## Sheet
序号(主图) | 品牌型号(详情页) | 参考价格(图库页) | 电商报价 | 上市时间 | 产品类型 | 产品定位 | 操作系统 | CPU系列 | CPU型号 | CPU主频 | 最高睿频 | 核心/线程数 | 总线规格 | 核心代号 | 三级缓存 | 制程工艺 | 功耗 | 内存容量 | 内存类型 | 插槽数量 | 最大内存容量 | 硬盘容量 | 硬盘描述 | 触控屏 | 屏幕类型 | 屏幕尺寸 | 显示比例 | 屏幕分辨率 | 屏幕刷新率 | sRGB色域 | 屏幕技术 | DeltaE | 显卡类型 | 显卡芯片 | 显存容量 | 显存类型 | 显卡最高功耗 | 独显直连 | 显存位宽 | 摄像头 | 音频系统 | 扬声器 | 麦克风 | 无线网卡 | 有线网卡 | 蓝牙 | 数据接口 | 视频接口 | 音频接口 | 其它接口 | 读卡器 | 指取设备 | 键盘描述 | 指纹识别 | 人脸识别 | 电池类型 | 续航时间 | 电源适配器 | 笔记本重量 | 长度 | 宽度 | 厚度 | 外壳材质 | 外壳描述 | 安全性能 | 散热系统 | 附带软件 | 特色功能 | 质保时间 | 质保备注 | 保修政策 | 可选配件 | 包装清单
1 | 联想拯救者Y9000P 2025至尊版(Ultra 9 275HX/64GB/2TB/RTX5090) | 3万 | ￥29499 | 2025年04月15日 | 家用 | 游戏本 | 预装Windows 11 Home Basic 64bit（64位家庭普通版）> | 英特尔 酷睿Ultra 9 2代系列 | Intel 酷睿Ultra 9 275HX | 2.7GHz | 5.4GHz运行流畅 | 24核心/24线程 |  | Arrow Lake | 36MB | 3nm | 160W耗电高 | 64GB（32GB×2）极速运行热门游戏本> | DDR5 6400MT/s | 2xSO-DIMM | 64GB | 2TB> | SSD固态硬盘（PCIe5.0） | 不支持触控 | OLED | 16英寸16 |  | 2560x1600超高清屏 | 240Hz> |  | TB-HDR1000，G-SYNC，T?V 硬件级低蓝光认证，X-Rite 色彩管理，杜比视界，10bit色深 | ＜1 | 双显卡（发烧级独立显卡＋集成显卡） | NVIDIA GeForce RTX5090 | 24GB显示流畅 | GDDR7> | 175W | 支持 |  | 720p HD摄像头高清 | SmartAMP 智能功放，Nahimic音效 | 4 扬声器环绕立体声场 | 内置麦克风 | WiFi7，支持802.11be无线协议，320MHz | 2.5Gbps以太网卡> | 支持，蓝牙5.4模块 | 左侧：1×USB-C，1×雷电 4，1×USB-A右侧：2×USB-A | 1×HDMI2.1 | 3.5mm耳机/麦克风二合一接口 | 电源接口 |  | 120mm*75mm 一体式精准触摸板 | 背光键盘，全尺寸键盘（包含独立数字键盘） > |  |  | 4芯锂电池，80瓦时 |  | 100V-240V 400W 自适应交流电源适配器 | 2.6Kg | 275.9mm | 364.4mm | 21.9-26.7mm | AD金属材质 | 碳晶黑，冰魄白 |  | 乾坤 Ultra 散热系统 2.0，全区 Vapor Chamber 真空液冷导热，搭配2颗猎鹰风扇+1颗内吹风扇 | Office家庭和学生版 | 天禧个人超级智能体 | 2年 | 整机保修2年，电池保修1年 | 全国联保，享受三包服务
2 | HUAWEI MateBook 14 Linux版(Ultra 5/16GB/1TB) | 5799 | ￥5999 | 2025年04月 | 商用 | 轻薄笔记本 | Linux> | 英特尔 酷睿Ultra 5系列 | Intel 酷睿Ultra 5 125H | 1.2GHz | 4.5GHz运行流畅 | 十四核心/十八线程多任务运行强 |  | Meteor Lake | 18MB | 4nm |  | 16GB极速运行 |  |  |  | 1TB> | SSD固态硬盘> | 支持多点触控 | OLED | 14.2英寸14.2游戏、便捷 | 3:2> | 2880x1920超高清屏 | 120Hz> |  |  | <1 | 核芯显卡> | Intel Arc graphics | 共享内存容量略显吃力 |  |  |  |  | 集成200万像素摄像头普清 |  | 内置2个扬声器 |  | WiFi6>，支持802.11ax无线协议>，160MHz，2.4GHz/5GHz |  | 支持，蓝牙4.2模块 | 左侧：1×USB3.2 Gen1 Type-C（支持供电40W(10V4A)，支持DP1.2），1×USB3.2 Gen1 Type-A右侧：1×USB3.2 Gen1 Type-A | 1×HDMI> | 3.5mm耳机 |  |  | 支持5点触控 |  |  |  | 聚合物电池，70瓦时 |  | 65W USB Type-C电源适配器 | 1.31Kg | 312.6mm | 226.8mm | 14.5-15.9mm |  | 深空灰，皓月银，原野绿 |  |  |  |  | 1年 |  | 全国联保，享受三包服务 |  | PC x1USB-C电源适配器 (适配器和充电线一体式连接) x1快速指南 x1
3 | 机械革命星耀14 旗舰版（锐龙7 H 255/32GB/1TB/2.8K OLED） | 4999 | ￥5318 | 2025年05月 | 家用 | 轻薄笔记本商务办公本 | 预装Windows 11 Home Basic 64bit（64位家庭普通版）> | AMD Ryzen 200系列 | AMD 锐龙 7 H 255 | 3.8GHz | 4.9GHz运行流畅 | 八核心/十六线程多任务运行强 |  | Hawk Point | 16MB | 4nm | 45W耗电高 | 32GB极速运行 | LPDDR5X（低功耗版）7500MT/s |  |  | 1TB> | SSD固态硬盘>，双SSD插槽，至高可扩展至4TB | 不支持触控 | OLED | 14英寸14游戏、便捷 | 16:10 | 2880x1800超高清屏 | 120Hz> |  | TUV莱茵硬件低蓝光认证 |  | 核芯显卡> | AMD Radeon 780M | 共享内存容量略显吃力 |  |  |  |  | 集成摄像头普清 | Nahimic音效认证 | 内置四扬声器 |  | WiFi6>，支持802.11ax无线协议> | 集成网卡 | 支持蓝牙功能 | 2×USB4 Type-C接口，2×USB3.2接口 | 1×HDMI2.1接口 | 3.5mm耳机/麦克风二合一接口 |  |  |  |  | 支持智能指纹识别功能 |  | 锂电池，80瓦时 | 约18小时左右，视具体使用环境而定长续航笔记本> |  | 1000g |  |  | 14.9mm | 全镁合金，亲肤喷漆 | 银色，进风口/C面转轴边缘一体化设计，金属+硅胶脚垫 |  |  |  | 内置星界智联APP，电脑/手机/平板无感互联，安卓/IOS/Win全平台互通
4 | ThinkPad T14p AI 2024(Ultra5 125H/32GB/1TB/90Hz) | 7499 |  | 2024年04月 | 商用 | 轻薄笔记本商务办公本 | 预装Windows 11 Home Basic 64bit（64位家庭普通版）> | 英特尔 酷睿 Ultra 5系列 | Intel 酷睿 Ultra 5 125H |  | 4.5GHz运行流畅 | 14核心/18线程 |  |  | 18MB | 7nm> |  | 32GB极速运行 | DDR5 5600MHz> |  | 64GB | 1TB> | SSD固态硬盘（PCIe4.0）> | 不支持触控 |  | 14.5英寸14.5游戏、便捷 | 16:10 | 2560x1600超高清屏 | 90Hz | 100% | 莱茵TUV Eyesafe 2.0认证 | ＜1 | 核芯显卡> |  | 共享内存容量略显吃力 |  |  |  |  | 1080p FHD摄像头（IR）高清 |  |  |  | WiFi6E，支持802.11ax无线协议> |  |  | 左侧：1×USB3.1右侧：1×USB3.1，2×Thunderbolt4 | HDMI2.1 | 3.5mm耳机/麦克风二合一接口 | 1×RJ45（网络接口） |  | 触摸板，指点杆 | 背光键盘 | 支持智能指纹识别功能 | 支持智能人脸识别功能 | 锂电池，75瓦时 |  |  |  | 325.5mm | 227.6mm | 17.7mm
5 | 苹果MacBook Air 13 2025款(M4/16GB/256GB/8核集显) | 7999 | ￥6199 | 2025年03月12 | 家用 | 轻薄笔记本 | Mac OS Sonoma | 苹果 ARM系列 | Apple M4 |  |  | 十核心多任务运行强 | [5 empty] | 16GB极速运行 |  |  |  | 256GB> | SSD固态硬盘> | 不支持触控 | Liquid视网膜显示屏 | 13.6英寸13.6移动、办公 |  | 2560x1664超高清屏 |  |  | 原彩显示技术 |  | 核芯显卡> | 8核图形处理器 | 共享内存容量略显吃力 |  |  |  |  | 1200万Center Stage摄像头，支持桌上视角功能 |  | 四扬声器系统 | 三麦克风阵列 | WiFi6E，支持802.11ax无线协议> |  | 支持，蓝牙5.3模块 | 2×雷雳4 |  | 3.5mm耳机/麦克风二合一接口 | MagSafe3 |  | 力度触控板，可实现精准光标控制和压力感应功能；支持用力点按、加速控制、压力感应绘图和多点触控手势 | 背光妙控键盘，78 个 (ANSI) 或 79 个 (ISO) 按键，包括 12 个全尺寸功能键和 4 个方向键 (呈倒 T 形排列) | 支持智能指纹识别功能 |  | 锂电池，53.8瓦时 | 最长可达18小时的Apple TV app影片播放最长可达15小时的无线上网长续航笔记本> | 30W USB Type-C电源适配器 | 1.24Kg | 304.1mm | 215mm | 11.3mm |  | 颜色：天蓝色，银色，星光色，午夜色 | [8 empty] | 13英寸MacBook Air x130W USB-C 电源适配器 x1USB-C 转 MagSafe 3 连接线(2 米) x1
6 | 华硕天选6 Pro 酷睿版(U7-255HX/16GB/1TB/RTX5060) | 9449 | ￥9399 | 2025年08月 | 家用 | 游戏本 | 预装Windows 11 Home Basic 64bit（64位家庭普通版）> | 英特尔 酷睿Ultra 7 2代系列 | Intel 酷睿Ultra 7 255HX | 2.4GHz | 5.2GHz运行流畅 | 20核心/20线程 |  | Arrow Lake | 30MB | 3nm |  | 16GB极速运行热门游戏本> | DDR5 5600MHz> | 2xSO-DIMM | 64GB | 1TB> | SSD固态硬盘（PCIe4.0）> |  | IPS | 16英寸16 | 16:10 | 2560x1600超高清屏 | 165Hz> | 100% | DC调光，支持G-SYNC |  | 双显卡（发烧级独立显卡＋集成显卡） | NVIDIA GeForce RTX5060 | 8GB显示流畅 | GDDR7> | 115W | 支持 |  | 1080p FHD摄像头（IR）高清 | 杜比认证音效，Hi-Res认证 | 2个高品质扬声器 | 双麦克风阵列 | WiFi6E，支持802.11ax无线协议> | 1000Mbps以太网卡 | 支持，蓝牙5.3模块 | 左侧：1×雷电4 40Gbps，1×USB-C 10Gbps，1×USB-A 10Gbps右侧：2×USB-A 10Gbps | 1×HDMI2.1 | 3.5mm耳机/麦克风二合一接口 | 1×RJ45（网络接口），电源接口 |  | RGB触控板 | 背光键盘，全尺寸键盘（包含独立数字键盘） > |  | 支持 | 4芯锂电池，90瓦时 |  | 100V-240V 280W 自适应交流电源适配器 | 2.25Kg | 269mm | 354mm | 17.9-27.3mm | A面金属，B、C、D高强度复合材质 | 日蚀灰，魔幻青
7 | ThinkBook 16p 2025(锐龙版 R9-8945HX/32GB/1TB/2.5K/240Hz/RTX5060) | 1.03万 | ￥9999 | 2025年05月 | 商用 | 轻薄笔记本商务办公本 | 预装Windows 11 Home Basic 64bit（64位家庭普通版）> | AMD Ryzen 8000 | AMD Ryzen 9 8945HX | 2.5GHz | 5.4GHz运行流畅 | 16核心/32线程 |  | Zen 4 | 64MB | 5nm> | 200W耗电高 | 32GB（16GB×2）极速运行 | DDR5 5200MHz | 2xSO-DIMM | 64GB | 1TB> | SSD固态硬盘（PCIe4.0）> | 不支持触控 | IPS | 16英寸16 | 16:10 | 2560x1600超高清屏 | 240Hz> |  | HDR400，TUV莱茵认证，Eyesafe显示认证 | <1.0 | 双显卡（发烧级独立显卡＋集成显卡） | NVIDIA GeForce RTX5060 | 8GB显示流畅 | GDDR7> |  |  |  | HD RGB 摄像头高清 | 内置音效芯片 | 内置扬声器 | 内置麦克风 | WiFi7，支持802.11be无线协议 |  | 支持，蓝牙5.4模块 | 2×Type-C，3×USB-A 3.2 | 1×HDMI2.1 | 3.5mm耳机/麦克风二合一接口 | 电源接口 | SD读卡器 | 玻璃盖板触控板 | 背光键盘 |  |  | 85瓦时 |  | 300W便携式 | 2.2Kg | 354.6mm | 256.2mm | 17.6-19.9mm | 丝绸铝金属 | 月神灰 | 通过MIL-STD-810H军标测试 | 冰炫风散热模组 | Office家庭和学生版
8 | 戴尔G15 5511(i7 11800H/16GB/512GB/RTX3060/165Hz/黑色) | 8599 |  | 2021年05月> | 家用 | 游戏本 | 预装Windows 10 Home Basic 64bit（64位家庭普通版）> | 英特尔 酷睿i7 11代系列 | Intel 酷睿i7 11800H高端机 | 2.3GHz | 4.6GHz运行流畅 | 八核心/十六线程多任务运行强 | DMI3 8GT/s | Tiger Lake-H> | 24MB | 10nm> | 45W耗电高 | 16GB（8GB×2）极速运行热门游戏本> | DDR4 3200MHz> | 2xSO-DIMM | 32GB | 512GB> | SSD固态硬盘> | 不支持触控 |  | 15.6英寸15.6游戏、便捷 | 16:9 | 1920x1080全高清屏 | 165Hz> |  | FHD，LED背光>，3ms |  | 发烧级独立显卡 | NVIDIA GeForce RTX 3060> | 6GB显示流畅 | GDDR6> |  |  |  | 720p HD摄像头高清 | Nahimic 3D音效 | 内置扬声器 | 内置麦克风 | 支持802.11ax无线协议> | 1000Mbps以太网卡 | 支持，蓝牙5.0模块 | 3×USB3.2（其中一个支持关机充电），1×Thunderbolt4 | HDMI2.1 | 耳机/麦克风二合一接口 | RJ45（网络接口），电源接口 |  | 触摸板 | 背光键盘（RGB背光） |  |  | 3芯锂电池，86瓦时 | 8小时左右，视具体使用环境而定长续航笔记本> | 100V-240V 240W 自适应交流电源适配器 | 2.44Kg | 357.26mm | 272.11mm | 21.21mm |  | 黑色 |  | 双风扇，纯铜散热鳍片 | AWCC外星人智控中心，Office家庭和学生版，McAfee杀毒软件15个月 | Fn+G暴风散热
9 | 惠普暗影精灵11(i9 14900HX/RTX5070/32G/1TB 黑色) | 9999 | ￥9999 | 2025年05月 | 家用 | 游戏本 | 预装Windows 11 Home Basic 64bit（64位家庭普通版）> | 英特尔 酷睿i9 14代系列 | Intel 酷睿i9 14900HX旗舰机 | 2.2GHz | 5.8GHz运行流畅 | 24核心/32线程 |  | Raptor Lake | 36MB | 7nm> |  | 32GB（16GB×2）极速运行热门游戏本> | DDR5 5600MHz> | 2xSO-DIMM | 32GB | 1TB> | SSD固态硬盘（PCIe4.0）> | 不支持触控 | IPS | 16英寸16 | 16:10 | 2560x1600超高清屏 | 240Hz> | 100% | VRR可变刷新率，低蓝光，DC 调光 |  | 双显卡（发烧级独立显卡＋集成显卡） | NVIDIA GeForce RTX5070> | 8GB显示流畅 | GDDR7> |  | 支持 |  | 1080P全高清前置摄像头 | HyperX + DTS: X Ultra 双音效，HP Audio Boost | 立体声扬声器 | 双阵列式麦克风 | WiFi6E，支持802.11ax无线协议> | 2.5Gbps以太网卡> | 支持，蓝牙5.3模块 | 1×USB Type-C（全功能），1×USB Type-A 10Gbps，2×USB Type-A 5Gbps | 1×HDMI2.1 | 3.5mm耳机/麦克风二合一接口 | 1×RJ45（网络接口），电源接口 |  | HP Imagepad 支持多点触控手势 | 全尺寸键盘（包含独立数字键盘）， 背光键盘 |  |  | 6芯锂电池>，83瓦时 |  | 230W 自适应交流电源适配器 | 2.43Kg | 357.5mm | 269mm | 23.75- 25.4mm | 复合材料> | 暗影黑
10 | 机械革命极光X（i7-12800HX/16G/512G/RTX4060） | 6299 |  | 2024年07月 | 家用 | 游戏本 |  | 英特尔 酷睿i7 12代系列 | Intel 酷睿 i7 12800HX |  | 4.8GHz运行流畅 | 16核心/24线程 |  | Alder Lake> | 25MB |  | 55W耗电高 | 16GB极速运行热门游戏本> | DDR5> |  |  | 512GB> | SSD固态硬盘> |  |  | 16英寸16 | 16:10 | 2560*1600超高清屏 | 165Hz> |  |  |  | 发烧级独立显卡 | NVIDIA GeForce RTX 4060 | 8GB显示流畅 | GDDR6> | 115W |  | 128bit> |  |  |  |  | WiFi6>，支持802.11ax无线协议>，160MHz |  |  | 3×USB 3.2（Gen1），1×USB3.2（Gen2） Type-C，1×USB3.2（Gen1） Type-C | 1×Mini DP ，1×HDMI2.1 | 1×耳机麦克风二合一 | 1×RJ45（网络接口），电源接口 |  |  | RGB背光键盘，1.4mm键程 | [5 empty] | 2.2Kg |  |  | 21mm | 金属+复合材质 | 灰色 |  | 对称式双风扇、六导热铜管、89片*0.2mm刃薄扇叶
11 | 华硕灵耀14 2025（Ultra9 285H/32GB/1TB） | 7199 | ￥7999 | 2025年05月 | 商用 | 轻薄笔记本商务办公本 | 预装Windows 11 Home Basic 64bit（64位家庭普通版）> | 英特尔 酷睿 Ultra 9 200系列 | Intel 酷睿 Ultra 9 285H | 2.9GHz | 5.5GHz运行流畅 | 16核心/16线程 |  | Arrow Lake | 24MB | 3nm | 45W耗电高 | 32GB极速运行 | LPDDR5X（低功耗版）7467MHz |  |  | 1TB> | SSD固态硬盘（PCle 4.0） | 不支持触控 | OLED屏 | 14英寸14游戏、便捷 | 16:10 | 2880x1800超高清屏 | 120Hz> |  | 莱茵硬件级低蓝光，无频闪认证，SGS Eye Care护眼认证 | ＜1 | 核芯显卡> | Intel Iris Xe Graphics> | 共享内存容量略显吃力 |  |  |  |  | 1080p FHD摄像头（IR）高清 | 哈曼卡顿调校，杜比全景声 | 立体声扬声器 | 内置麦克风，AI语音降噪视频降噪 | WiFi7，支持802.11be无线协议 |  | 支持蓝牙功能 | 左侧：1×USB3.0接口右侧：2×Thunderbolt4 | 1×HDMI2.1接口 | 3.5mm耳机/麦克风二合一接口 |  |  | 触摸板 | 背光键盘 |  | 支持智能人脸识别功能 | 4芯锂电池，75瓦时 | 约18小时左右，视具体使用环境而定长续航笔记本> | USB Type-C电源适配器 | 1.19Kg | 312mm | 220mm | 13.9mm | A/C/D面金属材质，B面复合材质 | 冰川银，夜空蓝
12 | Alienware Area-51m(ALWA51M-D1968W) | 4.4万 |  | 2019年01月 | 家用 | 游戏本影音娱乐本 | 预装Windows 10 Home Basic 64bit（64位家庭普通版）> | 英特尔 酷睿i9 9代系列 | Intel 酷睿i9 9900K旗舰机 | 3.6GHz | 5GHz运行流畅 | 八核心/十六线程多任务运行强 | DMI3 8 GT/s | Coffee Lake> | 16MB | 14nm> | 95W耗电高 | 32GB（16GB×2）极速运行热门游戏本> | DDR4 2666MHz> |  | 64GB | 1TB+1TB | 混合硬盘（2×512GB SSD+5400转HDD） | 不支持触控 |  | 17.3英寸17.3 | 16:9 | 1920x1080全高清屏 | 144Hz> |  | FHD，LED背光>，Tobiiw/GSYNC |  | 发烧级独立显卡 | NVIDIA GeForce RTX 2080> | 8GB显示流畅 | GDDR6> |  |  | 256bit> | 集成摄像头普清 | 内置音效芯片 | 内置扬声器 | 内置麦克风 | Killer 1550，支持802.11ac无线协议>，支持双频（2.4GHz+5GHz）> |  | 支持，蓝牙5.0模块 | [5 empty] | 触摸板 |  |  |  | 锂电池，90瓦时 | 视具体使用环境而定长续航笔记本> | 100V-240V 510W 自适应交流电源适配器 |  |  |  |  | 碳纤维材质 | 白色 | 安全锁孔 |  |  |  | 2年 | 2年先智服务（含上门服务+意外保护） | 全国联保，享受三包服务 |  | 笔记本主机 x1电池 x1电源适配器 x1电源线 x1说明书 x1保修卡 x1
13 | 联想拯救者Y7000P 2025 AI元启(i9 14900HX/16GB/1TB/RTX5060) | 9499 | ￥9799 | 2025年05月 | 家用 | 游戏本 | 预装Windows 11 Home Basic 64bit（64位家庭普通版）> | 英特尔 酷睿i9 14代系列 | Intel 酷睿i9 14900HX旗舰机 | 2.2GHz | 5.8GHz运行流畅 | 24核心/32线程 |  | Raptor Lake | 36MB | 7nm> | 130W耗电高 | 16GB（16GB×1）极速运行热门游戏本> | DDR5> |  |  | 1TB> | SSD固态硬盘（PCIe4.0）> | 不支持触控 |  | 16英寸16 |  | 2560x1600超高清屏 | 240Hz> |  |  |  | 双显卡（发烧级独立显卡＋集成显卡） | NVIDIA GeForce RTX5060 | 8GB显示流畅 | GDDR7> | 115W |  |  | 集成摄像头普清 | 内置音效芯片 | 内置扬声器 | 内置麦克风 | WiFi7，支持802.11be无线协议 | 1000Mbps以太网卡 | 支持蓝牙功能 | [6 empty] | 全尺寸键盘（包含独立数字键盘） > |  |  | 锂电池，80瓦时 | [7 empty] | 碳晶黑 |  | 第二代乾坤散热 | Office家庭和学生版
14 | 机械革命耀世16 Pro(i9 14900HX/32GB/1TB/RTX4060) | 9399 |  | 2024年04月 | 家用 | 游戏本 | 预装Windows 11 Home Basic 64bit（64位家庭普通版）> | 英特尔 酷睿i9 14代系列 | Intel 酷睿i9 14900HX旗舰机 |  | 5.8GHz运行流畅 | 24核心/32线程 |  | Raptor Lake | 36MB | Intel 7（10纳米）> | 55W耗电高 | 32GB极速运行热门游戏本> | DDR5 5600MHz> | 2xSO-DIMM | 64GB | 1TB> |  | 不支持触控 |  | 16英寸16 | 16:10 | 2560x1600超高清屏 | 240Hz> | 100% | DC调光 | ＜2 | 发烧级独立显卡 | NVIDIA GeForce RTX 4060 | 8GB显示流畅 | GDDR6> | 115W | 支持 |  | 1080p FHD摄像头（IR）高清 | Nahimic声学算法调校 | 立体声扬声器 | 内置麦克风 | WiFi6E，支持802.11ax无线协议> | 1000Mbps以太网卡 |  | 左侧：1×USB3.2，1×USB3.2 Type-C右侧：2×USB3.2后置：1×Thunderbolt4 | HDMI2.1 | 3.5mm耳机/麦克风二合一接口 | 1×RJ45（网络接口），电源接口 |  | 触摸板 | 全尺寸键盘（包含独立数字键盘） >，背光键盘 |  |  | 4芯锂电池，60瓦时 |  | 100V-240V 240W 自适应交流电源适配器 |  |  |  |  | A/C/D面金属材质 |  |  | 双风扇，7热管，4出风口
15 | 机械革命蛟龙16Pro 2025(R9-8940HX/16GB/1TB/RTX5060) | 7299 |  |  | 家用 | 游戏本 | 预装Windows 11 Home Basic 64bit（64位家庭普通版）> | AMD Ryzen 8000 | AMD Ryzen R9 8940HX | 2.4GHz | 5.3GHz运行流畅 | 16核心/32线程 |  | Zen 4 | 64MB | 5nm> |  | 16GB极速运行热门游戏本> | DDR5 5200MHz |  |  | 1TB> | SSD固态硬盘（PCIe4.0）> |  |  | 16英寸16 | 16:10 | 2560x1600超高清屏 | 180Hz | 100% |  | <1 | 双显卡（发烧级独立显卡＋集成显卡） | NVIDIA GeForce RTX5060 | 8GB显示流畅 | GDDR7> | 115W | 支持 |  | 集成摄像头普清 | Nahimic音效 | 内置扬声器 | 内置麦克风 | WiFi6E，支持802.11ax无线协议> | 2.5Gbps以太网卡> | 支持蓝牙功能 | 左侧：2×USB-A右侧：1×Type-C，1×USB-A后置：1×Type-C | 1×HDMI2.1，1×Mini DisplayPort2.1 | 3.5mm耳机/麦克风二合一接口 | 1×RJ45（网络接口），电源接口，肯辛通防盗锁孔 | [5 empty] | 锂电池，80瓦时 |  | 230W轻量化SiC电源适配器 |  |  |  |  | A面金属 | 白色 |  | 全新冰霜散热架构
16 | 华为MateBook Fold 非凡大师（32GB/1TB） | 2.4万 | ￥23999 | 2025年05月 | 家用 | 轻薄笔记本折叠笔记本二合一笔记本 | HarmonyOS 5 | [10 empty] | 32GB极速运行 |  |  |  | 1TB> | SSD固态硬盘> | 支持多点触控，最多支持10点触控 | 双层 OLED（柔性显示屏） |  | 展开态：4:3折叠态（半屏）：3:2 | 展开态：3296x2472折叠态（半屏）：2472x1648超高清屏 |  |  | 10.7亿色 | [8 empty] | 800万像素前置摄像头 | 华为悦彰（HUAWEI SOUND） | 内置6个扬声器 | 内置4个麦克风 | WiFi6>，支持802.11a/b/g/n/ac/ax无线协议，160MHz支持双频（2.4GHz+5GHz）2 × 2 MIMO，支持 WPA/WPA2/WPA3 |  | 支持，蓝牙5.2模块 | 折叠态：2×USB-C接口（左侧1个，上侧1个） |  |  |  |  | 压力触控板，支持5点触控 | 华为星跃随行键盘，星闪无线连接，1.5 mm 键程 | 支持>，指纹电源键 |  | 锂聚合物电池，74.69瓦时 |  | 华为超级快充电源适配器（Max 140 W） |  | 展开态：382.5 mm闭合态：288.5 mm | 展开态：288.5 mm闭合态：193.7 mm | 展开态：7.6 mm（左）/ 7.3 mm（右）闭合态：14.9 mm |  | 云水蓝，天际白 |  |  | 文件管理、图库、主题、畅连、华为云空间、华为应用市场、华为浏览器、小艺输入法、备忘录、日历、智慧生活、我的华为、小艺搜索、小艺慧记、应用接续、华为分享、超级终端、键鼠共享、跨设备剪贴板、跨设备互通、通信共享，查找设备、AI 智慧伴唱、AI 降噪通话、电子邮件
17 | 联想小新 Pro 16 AI元启 锐龙版(R7 8845H/32GB/1TB) | 5999 |  | 2024年05月 | 商用 | 轻薄笔记本商务办公本 | 预装Windows 11 Home Basic 64bit（64位家庭普通版）> | AMD Ryzen 7 8000系列 | AMD Ryzen 7 8845H | 3.8GHz | 5.1GHz运行流畅 | 八核心/十六线程多任务运行强 |  | Zen 4 | 16MB | 4nm |  | 32GB极速运行 | LPDDR5X（低功耗版）6400MHz |  |  | 1TB> | SSD固态硬盘> | 不支持触控 |  | 16英寸16 | 16:10 | 2560x1600超高清屏 | 120Hz> | 100% | 莱茵TUV硬件级防蓝光认证，DC调光 | ＜1.5 | 核芯显卡> | [6 empty] | 1080P全高清前置摄像头 | 杜比全景声 | 2×2W立体声音响 | 阵列式麦克风 | WiFi6>，支持802.11ax无线协议> |  |  | 左侧：1×全功能USB Type-C，1×USB4右侧：2×USB3.1 | HDMI2.0 | 3.5mm耳机/麦克风二合一接口 |  | SD读卡器 | 触摸板 | 背光键盘 |  | 支持智能人脸识别功能 | 锂电池，84瓦时 |  | 100V-240V 100W 自适应交流电源适配器 | 1.91Kg |  |  | 17.5mm | 金属> |  |  | 双风扇，双热管 | Office家庭和学生版 | 联想小天AI智能体
18 | 苹果MacBook Air M2(8GB/256GB/8核) | 9499 |  | 2022年06月 | 家用 | 轻薄笔记本Ultrabook笔记本 | Mac OS Monterey | 苹果 ARM系列 | Apple M2 |  |  | 八核心多任务运行强 |  |  |  | 5nm> |  | 8GB运行流畅 |  | 2xSO-DIMM |  | 256GB> | SSD固态硬盘> | 不支持触控 | IPS | 13.6英寸13.6移动、办公 |  | 2560x1664超高清屏 |  |  | 原彩显示技术 |  | 核芯显卡> | 8核图形处理器 | 共享内存容量略显吃力 | 无 |  |  |  | 1080p FaceTime 高清摄像头 | 宽广的立体声音效，支持杜比全景声播放 | 立体声四扬声器 | 三麦克风阵列 | 支持802.11ax无线协议> |  | 支持，蓝牙5.2模块 | 2×Thunderbolt4 |  | 耳机/麦克风二合一接口 | MagSafe3 |  | 力度触摸板 | 妙控背光键盘 | 支持智能指纹识别功能 | 不支持> | 锂电池，52.6瓦时 | 长达18小时的Apple TV app影片播放长达15小时的无线网络长续航笔记本> | 30W USB Type-C电源适配器 | 1.24Kg | 304.1mm | 215mm | 11.3mm | 镁铝合金材质 | 金色，银色，深空灰色 |  |  |  | 环境光传感器 | 2年 | 2年主要部件保修，90天免费电话技术支持（1年有限来自Apple保修服务） | 全国联保，享受三包服务 |  | 笔记本主机 x1电源适配器 x1电源线 x1说明书 x1保修卡 x1
19 | ThinkBook 16+(21CY0001CD) | 5329 |  | 2022年 | 商用 | 轻薄笔记本商务办公本 | 预装Windows 11 Home Basic 64bit（64位家庭普通版）> | 英特尔 酷睿i5 12代系列 | Intel 酷睿i5 12500H中端主流机 | 2.5GHz | 4.5GHz运行流畅 | 12核心/16线程 |  | Alder Lake> | 18MB | Intel 7（10nm） | 55W耗电高 | 16GB极速运行 | LPDDR5（低功耗版）4800MHz |  | 32GB | 512GB> | SSD固态硬盘（PCIe4.0）> | 不支持触控 | IPS雾面 | 16英寸16 | 16:10 | 2560x1600超高清屏 | 60Hz> | 100% | DC调光，莱茵TUV硬件低蓝光认证，莱茵TUV Eyesafe认证 |  | 集成显卡> |  | 共享内存容量略显吃力 |  |  |  |  | 1080p FHD摄像头（IR）高清 | 杜比全景声 | 内置扬声器 | 内置麦克风 | WiFi6>，支持802.11ax无线协议> | 1000Mbps以太网卡 | 支持，蓝牙5.2模块 | 左侧：1×USB3.1，1×USB3.2 全功能Type-C，1×Thunderbolt4右侧：1×USB2.0，1×USB3.1 | 左侧：HDMI2.1 TMDS | 左侧：耳机/麦克风二合一接口 | RJ45（网络接口） | SD读卡器 | 触摸板 | 背光键盘 |  | 支持智能人脸识别功能 | 4芯锂电池，62瓦时 |  | 100W USB Type-C电源适配器 | 1.8Kg | 357mm | 252mm | 16.5mm | 金属材质 |  | 通过MIL-STD-810H军标测试 | 双风扇，双热管，双出风口 | Office家庭和学生版
20 | 机械革命耀世16 Ultra(U7-255HX/32GB/1TB/RTX5060) | 8489 | ￥8949 | 2025年09月 | 家用 | 游戏本 | 预装Windows 11 Home Basic 64bit（64位家庭普通版）> | 英特尔 酷睿Ultra 7 2代系列 | 英特尔 酷睿Ultra 7 255HX | 2.4GHz | 5.2GHz运行流畅 | 20核心/20线程 |  | Arrow Lake | 30MB | 3nm | 140W耗电高 | 32GB（16GB×2）极速运行热门游戏本> | DDR5 5600MHz> | 2xSO-DIMM |  | 1TB> | SSD固态硬盘（PCIe4.0）> | 不支持触控 | miniLED | 16英寸16 | 16:10 | 2560x1600超高清屏 | 300Hz> |  |  | <1 | 双显卡（发烧级独立显卡＋集成显卡） | NVIDIA GeForce RTX5060 | 8GB显示流畅 | GDDR7> | 115W | 支持 |  | 1080P全高清前置摄像头 | Nahimic音效 | 内置扬声器 | 内置麦克风 | WiFi6E，支持802.11ax无线协议> | 2.5Gbps以太网卡> | 支持蓝牙功能 | 左侧：1×USB-C，1×USB-A右侧：2×USB-A后置：1×USB-C | 1×HDMI2.1，1×Mini DisplayPort2.1 | 3.5mm耳机/麦克风二合一接口 | 1×RJ45（网络接口），电源接口，肯辛通防盗锁孔 |  | AGC磨砂玻璃 | 背光键盘，人体工程学键盘>，全尺寸键盘（包含独立数字键盘） > |  |  | 80瓦时 |  | 250W SiC小型化适配器 |  |  |  |  | 金属> | 钛灰色 |  | 三风扇内吹冰封散热
21 | 联想拯救者R9000P 2025 AI元启(Ryzen 9 8945HX/32GB/1TB/RTX5070) | 1.11万 | ￥10999 | 2025年05月 | 家用 | 游戏本 | 预装Windows 11 Home Basic 64bit（64位家庭普通版）> | AMD Ryzen 8000系列 | AMD Ryzen 9 8945HX | 2.5GHz | 5.4GHz运行流畅 | 16核心/32线程 |  | Zen 4 | 64MB | 5nm> | 120W耗电高 | 32GB（16GB×2）极速运行热门游戏本> | DDR5 5200MHz | 2xSO-DIMM |  | 1TB> | SSD固态硬盘（PCIe4.0）> | 不支持触控 |  | 16英寸16 |  | 2560x1600超高清屏 | 240Hz> |  | 莱茵TUV认证，Dolby VISION，DisplayHDR 400 | <2 | 双显卡（发烧级独立显卡＋集成显卡） | NVIDIA GeForce RTX5070> | 8GB显示流畅 | DDR7 | 115W |  |  | HD摄像头高清 | Nahimic音效 | 旗舰4扬声器 |  | WiFi7，支持802.11be无线协议 | 2.5Gbps以太网卡> | 支持，蓝牙5.4模块 | 2×USB-C，1×USB-A 10Gbps，2×USB-A 5Gbps | 1×HDMI> | 3.5mm耳机/麦克风二合一接口 | 1×RJ45（网络接口），电源接口 |  | 一体式精准触摸板 | 背光键盘 |  |  | 锂电池，80瓦时 |  |  | 2Kg |  |  | 25mm |  | 冰魄白，碳晶黑 |  | 乾坤Pro散热 | Office家庭和学生版 | 天禧个人超级智能体
22 | 联想小新 Pro 16 2024(Ultra5/125H/16GB/1TB) | 5999 |  | 2024年 | 商用 | 轻薄笔记本商务办公本 | 预装Windows 11 Home Basic 64bit（64位家庭普通版）> | 英特尔 酷睿 Ultra 5系列 | Intel 酷睿 Ultra 5 125H |  | 4.5GHz运行流畅 | 14核心/18线程 |  | Meteor Lake | 18MB | 7nm> |  | 16GB极速运行 | LPDDR5X（低功耗版）7467MHz |  |  | 1TB> | SSD固态硬盘> | 不支持触控 |  | 16英寸16 | 16:10 | 2560x1600超高清屏 | 120Hz> | 100% | 莱茵TUV硬件级防蓝光认证，DC调光 | ＜1.5 | 核芯显卡> | [6 empty] | 1080P全高清前置摄像头 | 杜比全景声 | 2×2W立体声音响 | 阵列式麦克风 | WiFi6E，Intel AX211，支持802.11ax无线协议> |  |  | 左侧：1×全功能USB Type-C，1×Thunderbolt4右侧：2×USB3.1 | HDMI2.0 | 3.5mm耳机/麦克风二合一接口 |  | SD读卡器 | 触摸板 | 背光键盘 |  | 支持智能人脸识别功能 | 锂电池，84瓦时 |  | 100V-240V 90W 自适应交流电源适配器 | 1.91Kg |  |  | 17.5mm | 金属> |  |  | 双风扇，双热管 | Office家庭和学生版
23 | 联想拯救者R9000P 2021(R7 5800H/16GB/512GB/RTX3060) | 7999 |  | 2021年04月> | 家用 | 游戏本 | 预装Windows 11 Home Basic 64bit（64位家庭普通版）> | AMD Ryzen 7 5000系列 | AMD Ryzen 7 5800H | 3.2GHz | 4.4GHz运行流畅 | 八核心/十六线程多任务运行强 |  | Zen 3> | 16MB | 7nm> | 80W耗电高 | 16GB（8GB×2）极速运行热门游戏本> | DDR4 3200MHz> | 2xSO-DIMM |  | 512GB> | SSD固态硬盘（PCIe NVMe TLC） | 不支持触控 |  | 16英寸16 | 16:10 | 2560x1600超高清屏 | 165Hz> | 100% | Over Drive 3ms，支持杜比视界，HDR400，支持G-Sync，支持FreeSync Premium，DC调光 |  | 发烧级独立显卡 | NVIDIA GeForce RTX 3060> | 6GB显示流畅 | GDDR6> |  |  | 192bit> | 720p HD摄像头（物理防窥）高清 | Nahimic音效 | 对称式双扬声器 | 内置麦克风 | 支持802.11ax无线协议>，支持双频（2.4GHz+5GHz）> | 1000Mbps以太网卡 | 支持，蓝牙5.1模块 | 4×USB3.1（其中一个支持关机充电），2×USB3.2 Type-C | HDMI2.1 | 耳机/麦克风二合一接口 | RJ45（网络接口），电源接口 |  | 触摸板 | 背光键盘（白色/冰蓝色两档背光，1.5mm键程） |  | 不支持> | 4芯锂电池，80瓦时 | 视具体使用环境而定长续航笔记本> | 100V-240V 自适应交流电源适配器 | 2.59Kg | 360mm | 264mm | 26.85mm | A/D面金属材质 | 钛晶灰，冰魄白，大“Y”灯 | 安全锁孔 | 双风扇，10mm主热管，4出风口，多区进风，霜刃Pro散热系统3.0 |  | Fn+Q模式切换 | 1年 | 整机（含随机电池）免费保修1年 | 全国联保，享受三包服务 |  | 笔记本主机 x1电源适配器 x1电源线 x1说明书 x1保修卡 x1
24 | 荣耀MagicBook Pro 16(Ultra5 125H/24GB/1TB) | 6499 | ￥5289 | 2024年3月18日 | 家用 | 轻薄笔记本AI笔记本 | 预装Windows 11 Home Basic 64bit（64位家庭普通版）> | 英特尔 酷睿 Ultra 5系列 | Intel 酷睿 Ultra 5 125H | 1.2MHz | 4.5MHz运行流畅 | 14核心/18线程 |  |  | 18MB | 7nm> |  | 24GB极速运行 | LPDDR5X 6400MHz |  |  | 1TB> | SSD固态硬盘> | 不支持触控 | IPS屏，雾面屏 | 16英寸16 | 16:10 | 3072x1920超高清屏 |  | 100% | 可视角度：178度（典型值）护眼模式：支持（德国莱茵硬件低蓝光护眼认证）支持（德国莱茵无频闪护眼认证 ）支持（通过国家眼科工程中心护眼测试 |  | 集成显卡> | Intel Arc graphics | [5 empty] | 1080P全高清前置摄像头 |  | 6个，空间音频 DTS（耳机） | 2个 | 支持双频（2.4GHz+5GHz）> |  | 支持，蓝牙5.1模块 | 1×USB-C 3.2 Gen2(10Gbps)接口，1×雷电4，2×USB-A 3.2 Gen1 | 1×HDMI> | 3.5mm耳机/麦克风二合一接口 |  |  |  | 全尺寸背光键盘，支持5点触控（Windows 11 当前仅支持四点手势识别) | 支持智能指纹识别功能 |  | 75瓦时锂离子聚合物电池 | 日常办公约12小时， 具体时间视使用环境而定长续航笔记本> |  | 1.79Kg | 354mm | 242mm | 19.9mm | 金属> |  |  |  |  | 光线传感器，指纹传感器，霍尔传感器，温度传感器电脑管家：换机克隆/荣耀分享/多屏协同 /应用推荐/ OS Turbo 3.0/系统优化（网络加速-Link Turbo）YOYO助理：智慧搜索/文档总结/ AI字幕/Magic文本超级工作台：智慧互联/全局收藏/控制中心/荣耀笔记/荣耀日历
25 | 联想小新 Pro 16 2022 酷睿版(i5 12500H/16GB/512GB/集显) | 4999 |  | 2022年05月 | 家用 | 轻薄笔记本 | 预装Windows 11 Home Basic 64bit（64位家庭普通版）> | 英特尔 酷睿i5 12代系列 | Intel 酷睿i5 12500H中端主流机 | 2.5GHz | 4.5GHz运行流畅 | 12核心/16线程 |  | Alder Lake> | 18MB | Intel 7（10nm） | 约60w耗电高 | 16GB（8GB×2）极速运行 | LPDDR5（低功耗版）4800MHz | 2xSO-DIMM |  | 512GB> | SSD固态硬盘（PCIe4.0）> | 不支持触控 | IPS屏，雾面屏 | 16英寸16 | 16:10 | 2560x1600超高清屏 | 120Hz | 100% | 莱茵TUV低蓝光护眼认证，Eyesafe认证，DC调光 | 1.5＜ | 集成显卡 | Intel Iris Xe Graphics | 共享内存容量略显吃力 |  |  |  |  | 1080p FHD摄像头（IR，TOF）高清 | 杜比音效认证 | 2×2W立体声音响 | 内置麦克风 | 支持802.11ax无线协议 |  | 支持，蓝牙5.0模块 | 左侧：1×USB Type-C（支持PD充电和数据传输），1×Thunderbolt4右侧：2×USB3.1（其中一个支持关机充电） | 左侧：1×HDMI2.0 | 左侧：耳机/麦克风二合一接口 |  | 右侧：SD读卡器 | 触摸板 | 背光键盘（三挡调光，1.3mm键程） |  | 支持智能人脸识别功能 | 4芯锂电池，75瓦时 | 视具体使用环境而定长续航笔记本> | 100V-240V 95W 自适应交流电源适配器 | 1.92Kg | 356mm | 251mm | 16.9mm | 镁铝合金，170号陶瓷喷砂 | 银色 |  | 双风扇（79扇叶），双热管 | Office家庭和学生版 |  | 2年 | 整机免费保修2年，电池1年 | 全国联保，享受三包服务 |  | 笔记本主机 x1电源适配器 x1
26 | 华为MateBook D 14 SE版 2024(i5 13420H/16GB/512GB) | 3999 | ￥4199 | 2024年 | 商用 | 轻薄笔记本商务办公本 | 预装Windows 11 Home Basic 64bit（64位家庭普通版）> | 英特尔 酷睿i5 13代系列 | Intel 酷睿i5 13420H中端主流机 | 3.4GHz | 4.6GHz运行流畅 | 8核心/12线程多任务运行强 |  |  | 12MB | Intel 7（10纳米）> |  | 16GB极速运行 | LPDDR4X（低功耗版）4266MHz> |  |  | 512GB> | SSD固态硬盘> | 不支持触控 | IPS | 14英寸14游戏、便捷 | 16:10 | 1920x1200全高清屏 |  |  | 德国莱茵低蓝光护眼认证 |  | 集成显卡> | Intel Iris Xe Graphics> | 共享内存容量略显吃力 |  |  |  |  | 集成100万像素摄像头普清 |  | 内置扬声器 | 内置麦克风 | WiFi6>，IEEE 802.11a/b/g/n/ac/ax，160MHz，2.4GHz和5GHz，支持WPA/WPA2/WPA3 |  | 支持，蓝牙5.1模块 | 左侧：1×USB3.2 Gen1，1×USB Type-C右侧：1×USB2.0 | 左侧：1×HDMI | 左侧：1×3.5mm耳机/麦克风二合一接口 |  |  | 触摸板 | 背光键盘 | 支持智能指纹识别功能 | 不支持> | 4芯锂电池，56瓦时 | 视具体使用环境而定长续航笔记本> | 100V-240V 65W 自适应交流电源适配器 | 1.39Kg | 314.5mm | 227.79mm | 15.9mm |  |  |  |  | Office家庭和学生版 | [5 empty] | 笔记本主机 x1电源适配器 x1保修卡 x1快速入门 x1
27 | 联想拯救者 Y7000P 2024(i7 14650HX/16GB/1TB/RTX4050) | 7499 | ￥7999 | 2024年01月17日 | 家用 | 游戏本 | 预装Windows 11 Home Basic 64bit（64位家庭普通版）> | 英特尔 酷睿i7 14代系列 | Intel 酷睿i7 14650HX高端机 |  | 5.2GHz运行流畅 | 16核心/24线程 |  | Raptor Lake | 30MB | Intel 7（10纳米）> |  | 16GB极速运行热门游戏本> | DDR5> |  |  | 1TB> | SSD固态硬盘> | 不支持触控 | IPS | 16英寸16 | 16:10 | 2560x1600超高清屏 | 165Hz> | 100% |  |  | 发烧级独立显卡 | NVIDIA GeForce RTX 4050 | 6GB显示流畅 | GDDR6> |  | 支持 |  | 720p HD摄像头高清 | Nahimic音效 | 内置扬声器 | 阵列式麦克风 | WiFi6E，支持802.11ax无线协议>，2×2MiMO | 1000Mbps以太网卡 | 支持，蓝牙5.3模块 | [5 empty] | 触摸板 | 背光键盘 | 不支持> | 不支持> | 4芯锂电池，80瓦时 | 视具体使用环境而定长续航笔记本> | [5 empty] | A面金属 | [5 empty] | 2年 |  | 全国联保，享受三包服务
28 | ThinkPad E14(20RA001QCD) | 4999 |  | 2019年10月 | 商用 | 轻薄笔记本商务办公本 | 预装Windows 10 | 英特尔 酷睿i5 10代系列 | Intel 酷睿i5 10210U中端主流机 | 1.6GHz | 4.2GHz运行流畅 | 四核心/八线程多任务运行强 | OPI 4 GT/s | Comet Lake | 6MB | 14nm> | 15W中等耗电 | 8GB（8GB×1）运行流畅 | DDR4> | 1xSO-DIMM | 16GB | 32GB+512GB | 傲腾+SSD | 不支持触控 |  | 14英寸14游戏、便捷 | 16:9 | 1920x1080全高清屏 |  |  | FHD，LED背光> |  | 性能级独立显卡 | AMD Radeon RX 640 | 2GB略显吃力 | GDDR5> |  |  |  | 720p HD摄像头高清 | 内置音效芯片，支持杜比音效 | 内置扬声器 | 内置麦克风 | 支持802.11ac无线协议> | 1000Mbps以太网卡 | 支持，蓝牙4.1模块 | 1×USB2.0，2×USB3.0，1×USB Type-C | HDMI> | 耳机/麦克风二合一接口 | RJ45（网络接口） |  | 多点触摸板，Trackpoint指点杆 | 全尺寸键盘> | 支持智能指纹识别功能 |  | 锂电池 | 视具体使用环境而定长续航笔记本> | 100V-240V 自适应交流电源适配器 | 1.69Kg | 329mm | 242mm | 18.9mm | ABS塑料+AD面金属 | 银色 | 安全锁孔 |  |  |  | 1年 | 1年部件和人工，客户送修 | 全国联保，享受三包服务 |  | 笔记本主机 x1电池 x1电源适配器 x1说明书 x1保修卡 x1
29 | 戴尔16 Plus(Ultra 7 258V/32GB/1TB) | 8499 | ￥8699 | 2025年05月 | 家用 | 轻薄笔记本 | 预装Windows 11 Home Basic 64bit（64位家庭普通版）> | 英特尔 酷睿Ultra 7 2代系列 | Intel 酷睿Ultra 7 258V | 2.2GHz | 4.8GHz运行流畅 | 八核心/八线程多任务运行强 |  | Lunar Lake | 12MB | 3nm |  | 32GB极速运行 | LPDDR5X（低功耗版）8533MHz |  |  | 1TB> | SSD固态硬盘（PCIe4.0）> | 不支持触控 | WVA/IPS | 16英寸16 | 16:10 | 2560x1600超高清屏 | 120Hz> |  |  |  | 核芯显卡> | Intel Arc 140V GPU | 共享内存容量略显吃力 |  |  |  |  | 1080P全高清前置摄像头 | Waves MaxxAudio Pro，Dolby Atmos | 2×2.5W立体声音响 | 双阵列式麦克风 | WiFi7，支持802.11be无线协议，160MHz |  | 支持，蓝牙5.4模块 | 1×Thunderbolt4，1×USB3.2 10Gbps Type-C，1×USB3.2 5Gbps | 1×HDMI2.1 | 3.5mm耳机/麦克风二合一接口 |  |  | 高精度触控板 | 背光键盘，全尺寸键盘（包含独立数字键盘） > |  |  | 4芯锂电池，64瓦时 | 12小时左右，本地视频播放时长长续航笔记本> | 65W USB Type-C电源适配器 | 1.87Kg | 250.6mm | 356.78mm | 16.99mm |  | 冰川银 |  |  | Office 家庭版 2024
30 | ThinkPad X13(20T2A002CD) | 6100 |  | 2020年05月 | 商用 | 商务办公本 | 预装Windows 10 Home（家庭版） | 英特尔 酷睿i5 10代系列 | Intel 酷睿i5 10210U中端主流机 | 1.6GHz | 4.2GHz运行流畅 | 四核心/八线程多任务运行强 | OPI 4GT/s | Comet Lake | 6MB | 14nm> | 15W中等耗电 | 8GB运行流畅 |  |  | 32GB | 512GB> | SSD固态硬盘> | 不支持触控 | IPS屏 | 13.3英寸13.3移动、办公 | 16:9 | 1920x1080全高清屏 |  |  |  |  | 核芯显卡> |  | 共享内存容量略显吃力 |  |  |  |  | 集成摄像头普清 | 杜比音效认证 | 内置扬声器 | 双远场降噪麦克风 | 内置无线网卡> |  | 支持蓝牙功能 | 2×USB3.0，1×Thunderbolt3 | HDMI> | 耳机/麦克风二合一接口 |  | Micro SD读卡器 | 触摸板 | 背光键盘 | 支持智能指纹识别功能 | 支持智能人脸识别功能 |  | 视具体使用环境而定长续航笔记本> | 100V-240V 自适应交流电源适配器 | 1.3Kg |  |  | 16.9mm |  | 黑色 |  |  |  |  | 1年 | 1年部件和人工，客户送修，网上注册送1年意外保护 | 全国联保，享受三包服务
31 | ROG 幻X 2025(Ryzen AI MAX+ 395/64B/1TB) | 1.7万 | ￥17499 | 2025年02月 | 商用 | 二合一笔记本创意设计PC | 预装Windows 11 Home Basic 64bit（64位家庭普通版）> | AMD Ryzen AI Max 300系列 | AMD Ryzen AI Max+ 395 | 3GHz | 5.1GHz运行流畅 | 16核心/32线程 |  | Zen 5 | 64MB | 4nm |  | 64GB极速运行 | LPDDR5X（低功耗版）8000MHz |  |  | 1TB> | SSD固态硬盘（PCIe4.0）> | 支持多点触控 | IPS | 13.4英寸13.4移动、办公 | 16:10 | 2560x1600超高清屏 | 180Hz |  | ROG 星云屏，镜面显示屏，Adaptive-Sync，Pantone 色彩认证，支持Dolby Vision: |  | 核芯显卡> | AMD Radeon 8060S | 共享内存容量略显吃力 |  |  |  |  | 双摄像头（前置：500万像素3DNR，后置：1300万像素IR） | 环绕立体声音频 | 内置4个扬声器 | 内置3麦克风阵列 | WiFi7，支持802.11be无线协议 |  | 支持，蓝牙5.4模块 | 1×USB4，1×USB3.2 Gen 2 Type-A | 1×HDMI2.1 | 3.5mm耳机/麦克风二合一接口 | 电源接口 | Micro SD读卡器 |  | RGB背光键盘，全尺寸键盘> |  | 支持 | 4芯锂电池，70瓦时 |  | 100V-240V 200W 自适应交流电源适配器 | 1.2Kg | 300mm | 204mm | 13-14.9mm | 金属> |  |  | 冰川散热架构2.0增强版 | Office家庭和学生版 | AURA SYNC神光同步 | 2年 |  | 全球联保 |  | 笔记本主机 x1磁吸键盘 x1用户手册 x1保修卡 x1ASUS Pen 2.0 触控笔 x1电源适配器 x1
32 | 机械革命蛟龙16 Pro（R7 7745HX/16GB/1TB/RTX4060/240HZ 2.5K） | 6698 |  | 2023年8月 | 家用 | 游戏笔记本 | 预装Windows 11 Home Basic 64bit（64位家庭普通版）> | AMD Ryzen 7 7000系列 | AMD Ryzen 7 7745HX |  | 5.1GHz运行流畅 | 八核心/十六线程多任务运行强 |  | Zen 4 | 32MB | 5nm> |  | 16GB极速运行热门游戏本> | DDR5 4800MHz> | 2xSO-DIMM | 64GB | 1TB> | SSD固态硬盘（PCIe4.0）> | 不支持触控 |  | 16英寸16 | 16:10 | 2560x1600超高清屏 | 240Hz> | 100% | DC调光 |  | 发烧级独立显卡 | NVIDIA Geforce RTX4060 | 8GB显示流畅 | GDDR6> |  | 支持 |  | 集成摄像头普清 | 纳美音效 | 立体声扬声器 | 内置麦克风 | WiFi6E，支持802.11ax无线协议> | 2.5Gbps以太网卡> | 支持，蓝牙5.2模块 | 左侧：1×USB2.0右侧：2×USB3.1后置：1×USB3.2，1×全功能USB Type-C | HDMI2.1 | 3.5mm耳机/麦克风二合一接口 | 1×RJ45（网络接口），电源接口 |  | 触摸板 | 全尺寸键盘（包含独立数字键盘） >，背光键盘 |  |  | 4芯锂电池，62瓦时 |  | 100V-240V 230W 自适应交流电源适配器 | 2.55Kg | 355.2mm | 276.8mm | 26.4mm |  |  |  | 双风扇，5热管，4出风口，纯铜均热板 | [6 empty] | 笔记本主机 x1电源适配器 x1电源线 x1说明书 x1保修卡 x1
33 | 宏碁 暗影骑士 擎6(i5 14450HX/16GB/1TB/RTX4060) | 7799 |  | 2024年05月 | 家用 | 游戏本 | 预装Windows 11 Home Basic 64bit（64位家庭普通版）> | 英特尔 酷睿i5 14代系列 | Intel 酷睿i5 14450HX中端主流机 |  | 4.8GHz运行流畅 | 10核心/16线程 |  |  | 20MB | Intel 7（10纳米）> |  | 16GB（8GB×2）极速运行热门游戏本> | DDR5 5600MHz> | 2xSO-DIMM | 64GB | 1TB> | SSD固态硬盘（PCIe4.0）> | 不支持触控 | IPS | 16英寸16 | 16:10 | 2560x1600超高清屏 | 165Hz> | 100% |  |  | 发烧级独立显卡 | NVIDIA GeForce RTX 4060 | 8GB显示流畅 | GDDR6> | [7 empty] | WiFi6E，Intel AX211，支持802.11ax无线协议> | 1000Mbps以太网卡 |  | 左侧：1×USB3.2右侧：1×USB3.2 Type-C，1×USB3.2后置：1×USB3.2 Type-C | 1×HDMI> | 3.5mm耳机/麦克风二合一接口 | 1×RJ45（网络接口），电源接口 |  |  | 全尺寸键盘（包含独立数字键盘） >，背光键盘 |  |  | 锂电池，53，。35瓦时 |  | 100V-240V 230W 自适应交流电源适配器 | 2.35Kg | 361mm | 259mm | 25.1mm |  |  |  | 双风扇，5热管，4出风口
34 | ThinkBook 14+(21CX0006CD) | 5329 |  | 2022年 | 商用 | 轻薄笔记本商务办公本 | 预装Windows 11 Home Basic 64bit（64位家庭普通版）> | 英特尔 酷睿i5 12代系列 | Intel 酷睿i5 12500H中端主流机 | 2.5GHz | 4.5GHz运行流畅 | 12核心/16线程 |  | Alder Lake> | 18MB | Intel 7（10nm） | 45W耗电高 | 16GB极速运行 | LPDDR5（低功耗版）4800MHz |  | 32 | 512GB> | SSD固态硬盘（PCIe4.0）> | 不支持触控 | IPS | 14英寸14游戏、便捷 | 16:10 | 2880x1800超高清屏 | 90Hz | 100% | DC调光，莱茵TUV硬件低蓝光认证，莱茵TUV Eyesafe认证 |  | 集成显卡> |  | 共享内存容量略显吃力 |  |  |  |  | 1080p FHD摄像头（IR）高清 | 杜比全景声 | 内置扬声器 | 内置麦克风 | WiFi6>，支持802.11ax无线协议> | 1000Mbps以太网卡 | 支持，蓝牙5.2模块 | 左侧：1×USB3.1，1×USB3.2 全功能Type-C，1×Thunderbolt4右侧：1×USB2.0，1×USB3.1 | 左侧：HDMI2.1 TMDS | 左侧：耳机/麦克风二合一接口 | RJ45（网络接口） | Micro SD读卡器 | 触摸板 | 背光键盘 | 支持智能指纹识别功能 | 支持智能人脸识别功能 | 4芯锂电池，62瓦时 |  | 100W USB Type-C电源适配器 | 1.4Kg | 313mm | 225mm | 15.9mm | 金属材质 |  | 通过MIL-STD-810H军标测试 | 双风扇，双热管，双出风口 | Office家庭和学生版
35 | 联想拯救者Y7000P 2021(i7 11800H/16GB/512GB/RTX3060) | 8699 |  | 2021年06月> | 家用 | 游戏本 | 预装Windows 11 Home Basic 64bit（64位家庭普通版）> | 英特尔 酷睿i7 11代系列 | Intel 酷睿i7 11800H高端机 | 2.3GHz | 4.6GHz运行流畅 | 八核心/十六线程多任务运行强 | DMI3 8GT/s | Tiger Lake-H> |  | 10nm> | 80W耗电高 | 16GB（8GB×2）极速运行热门游戏本> | DDR4 3200MHz> | 2xSO-DIMM |  | 512GB> | SSD固态硬盘（PCIe 4.0） | 不支持触控 |  | 15.6英寸15.6游戏、便捷 | 16:9 | 1920x1080全高清屏 | 165Hz> |  | 原生5ms，Over Drive 3ms，支持杜比视界，支持G-Sync，DC调光 |  | 发烧级独立显卡 | NVIDIA GeForce RTX 3060> | 6GB显示流畅 | GDDR6> |  |  | 192bit> | 720p HD摄像头（物理防窥）高清 | Nahimic音效 | 对称式双扬声器 | 内置麦克风 | 支持802.11ax无线协议>，支持双频（2.4GHz+5GHz）> | 1000Mbps以太网卡 | 支持，蓝牙5.1模块 | 4×USB3.1，2×Thunderbolt4（支持DP1.4，尾部支持PD充电） | HDMI2.1 | 耳机/麦克风二合一接口 | RJ45（网络接口），电源接口 |  | 触摸板 | 背光键盘（白色两档背光，1.5mm键程） |  |  | 锂电池，80瓦时 | 视具体使用环境而定长续航笔记本> | 100V-240V 自适应交流电源适配器 | 2.58Kg | 360mm | 264mm | 26.85mm | A/D面金属材质 | 钛晶灰，小“Y”灯 |  | 双风扇，3热管（8mm），4出风口，多区进风，霜刃散热系统3.0 | Office家庭和学生版 | Fn+Q模式切换 | 1年 | 整机（含随机电池）免费保修1年 | 全国联保，享受三包服务 |  | 笔记本主机 x1电源适配器 x1电源线 x1说明书 x1保修卡 x1
36 | 惠普暗影精灵 MAX 16(U9 275HX/RTX5070Ti/32G/1T 黑色) | 1.4万 | ￥13999 | 2025年05月 | 家用 | 游戏本 | 预装Windows 11 Home Basic 64bit（64位家庭普通版）> | 英特尔 酷睿Ultra 9 2代系列 | Intel 酷睿Ultra 9 275HX | 2.7GHz | 5.4GHz运行流畅 | 24核心/24线程 |  | Arrow Lake | 36MB | 3nm | 100W耗电高 | 32GB（16GB×2）极速运行热门游戏本> | DDR5 5600MHz> | 2xSO-DIMM |  | 1TB> | SSD固态硬盘（PCIe5.0） | 不支持触控 | IPS | 16英寸16 | 16:10 | 2560x1600超高清屏 | 240Hz> | 100% | DC调光，TUV莱茵认证，eyesafe认证 |  | 双显卡（发烧级独立显卡＋集成显卡） | NVIDIA GeForce RTX5070TI | 12GB显示流畅 | GDDR7> | 140W | 支持 |  | 1080p FHD摄像头（IR）高清 | HyperX，DTS：X Ultra，HP Audio Boost | 内置双扬声器 | 带临时降噪功能和集成双阵列数字麦克风 | WiFi7，BE200 (2x2) | 2.5Gbps以太网卡> | 支持，蓝牙5.4模块 | 2×Thunderbolt 4，2×USB Type-A | 1×HDMI2.1 | 3.5mm耳机/麦克风二合一接口 | 1×RJ45（网络接口），电源接口 |  | HP Imagepad 支持多点触控手势 | 全尺寸键盘（包含独立数字键盘） >，背光键盘 |  | 支持>，Windows Hello | 6芯锂电池>，83瓦时 |  | 330W 自适应交流电源适配器 | 2.7Kg | 356.5mm | 269mm | 24.8mm |  | 暗影黑 | 摄像头隐身挡板，可信平台模块（固件 TPM）支持 | 酷凉风暴MAX?散热技术，奢华散热模组，真空腔均热板＋双热管
37 | 荣耀MagicBook Pro 14(U5-225H/32GB/1TB) | 6099 | ￥6299 | 2025年02月 | 商用 | 商务办公本轻薄笔记本 | 预装Windows 11 Home Basic 64bit（64位家庭普通版）> | 英特尔 酷睿Ultra 5 2代系列 | Intel 酷睿Ultra 5 Processor 225H | 1.7GHz | 4.9GHz运行流畅 | 14核心/14线程 |  | Arrow Lake | 18MB | 3nm |  | 32GB极速运行 | LPDDR5X（低功耗版）8400 MT/s |  |  | 1TB> | SSD固态硬盘> | 不支持触控 | OLED | 14.6英寸14.6游戏、便捷 | 3:2> | 3120x2080超高清屏 | 120Hz> | 100% | 10.7亿色彩，4320Hz超高频PWM，178度可视角度，德国莱茵硬件低蓝光护眼认证，德国莱茵无频闪护眼认证，通过中标院VICO A+认证 | <0.5 | 核芯显卡> | Intel Arc 130T GPU | 共享内存容量略显吃力 |  |  |  |  | 1080P全高清前置摄像头 | 内置立体声音效芯片 | 2个立体声扬声器 | 3个内置麦克风 | WiFi6>，支持802.11ax无线协议>，160MHz，2.4GHz和5GHz双频 |  | 支持，蓝牙5.1模块 | 左侧：2×USB-C右侧：2×USB-A 3.2 Gen1 | 1×HDMI> | 3.5mm耳机/麦克风二合一接口 |  |  | 触摸板，支持5点触控（Windows 11 当前最多支持四点手势识别) | 全尺寸键盘>，背光键盘 |  |  | 4芯锂电池，92瓦时 | 12小时左右，视具体使用环境而定长续航笔记本> | 100W USB Type-C电源适配器 | 1.37Kg | 319.8mm | 231.8mm | 16.9mm |  | 颜色：星辰灰，极光绿，月光白 |  | 全新智冷散热设计 |  | 魔法AI，电脑管家，YOYO助理，超级工作台 |  |  |  |  | 笔记本主机 x1USB-C电源适配器（自带线材） x1快速入门 x1保修卡 x1功能卡片 x1贴纸 x1
38 | 联想拯救者Y7000 2025(i7 14650HX/16GB/512GB/RTX5060) | 7999 | ￥7999 | 2025年05月 | 家用 | 游戏本 | 预装Windows 11 Home Basic 64bit（64位家庭普通版）> | 英特尔 酷睿i7 14代系列 | Intel 酷睿i7 14650HX高端机 | 2.2GHz | 5.2GHz运行流畅 | 16核心/24线程 |  | Raptor Lake | 30MB | 7nm> | 110W耗电高 | 16GB（16GB×1）极速运行热门游戏本> | DDR5 5600MHz> |  |  | 512GB> | SSD固态硬盘（PCIe4.0）> | 不支持触控 | 超竞屏 | 15.3英寸15.3游戏、便捷 |  | 2560x1600超高清屏 | 180Hz |  | 莱茵TUV认证，DC调光，G-SYNC |  | 双显卡（发烧级独立显卡＋集成显卡） | NVIDIA GeForce RTX5060 | 8GB显示流畅 | GDDR7> | 115W | 支持 | 128bit> | 集成摄像头普清 | Nahimic音效 | 内置扬声器 | 内置麦克风 | 内置无线网卡> | 1000Mbps以太网卡 | 支持蓝牙功能 | 左侧：2×USB Type-C，1×USB-A 5Gbps右侧：2×USB-A 5Gbps | 1×HDMI2.1 | 3.5mm耳机/麦克风二合一接口 | 1×RJ45（网络接口），电源接口 |  | 一体式精准触摸板 | 全尺寸键盘（包含独立数字键盘） > |  |  | 锂电池，60瓦时 |  | 245W 自适应交流电源适配器 | 2Kg |  |  | 25mm |  | 碳晶黑 |  | 第二代乾坤散热 | Office家庭和学生版
39 | ThinkPad T14(20S0004JCD) | 8799 |  | 2020年05月 | 商用 | 商务办公本 | 预装Windows 10 Home（家庭版） | 英特尔 酷睿i7 10代系列 | Intel 酷睿i7 10510U高端机 | 1.8GHz | 4.9GHz运行流畅 | 四核心/八线程多任务运行强 | OPI 4 GT/s | Comet Lake | 8MB | 14nm> | 15W中等耗电 | 8GB运行流畅 | DDR4 2667MHz | 1xSO-DIMM | 32GB | 512GB> | SSD固态硬盘> | 不支持触控 |  | 14英寸14游戏、便捷 | 16:9 | 3840x2160超高清屏 |  |  | 500尼特亮度，IPS屏 |  | 性能级独立显卡 | NVIDIA GeForce MX330 | 2GB略显吃力 | GDDR5> |  |  |  |  | 杜比音效认证 | 内置扬声器 | 双降噪麦克风 | 支持802.11ax无线协议> | 1000Mbps以太网卡 | 支持蓝牙功能 | 2×USB3.0，1×Thunderbolt3，1×USB Type-C（充电/数据传输） | HDMI> | 耳机/麦克风二合一接口 | RJ45（网络接口），电源接口 | Micro SD读卡器 |  | 背光键盘 | 支持智能指纹识别功能 |  | 锂电池 | 视具体使用环境而定长续航笔记本> | 100V-240V 自适应交流电源适配器 | [10 empty] | 1年 | 1年部件和人工，客户送修，网上注册送1年意外保护 | 全国联保，享受三包服务
40 | 机械革命无界15X Pro（锐龙7 H 255/32GB/1TB） | 4499 | ￥4749 | 2025年 | 家用 | 轻薄笔记本商务办公本游戏本 | 预装Windows 11 Home Basic 64bit（64位家庭普通版）> | AMD Ryzen 200系列 | AMD Ryzen 7 H 255 | 3.8GHz | 4.9GHz运行流畅 | 八核心/十六线程多任务运行强 |  | Hawk Point | 16MB | 4nm | 45W耗电高 | 32GB（16GB×2）极速运行热门游戏本> | DDR5 5600MHz> |  |  | 1TB> | SSD固态硬盘（PCIe4.0）> | 不支持触控 |  | 15.3英寸15.3游戏、便捷 | 16:10 | 2560x1600超高清屏 | 120Hz> |  |  |  | 核芯显卡> | AMD Radeon 780M | 共享内存容量略显吃力 |  |  |  |  | 集成IR人脸识别摄像头普清 | Nahimic声效认证 |  |  | WiFi6>，支持802.11ax无线协议> | 1000Mbps以太网卡 |  | 1×Thunderbolt4，1×USB3.1 Type-C（全功能），3×USB3.0> | 1×HDMI2.1 | 3.5mm耳机/麦克风二合一接口 | 1×RJ45千兆（网络接口） |  |  | 全尺寸键盘>，人体工程学键盘>，RGB背光键盘 |  | 支持 | 锂电池，99瓦时 | 约15小时左右，视具体使用环境而定长续航笔记本> | 100W 3PIN氮化镓电源适配器 | 1.77Kg |  |  |  | 金属> | 灰色，全金属机身 |  | 并联双热管散热架构 | 内置星界智联APP
41 | 华为MateBook Pro(32GB/1TB) | 8999 | ￥8999 | 2025年06月 | 商用 | 轻薄笔记本 | HarmonyOS 5 | [10 empty] | 32GB极速运行 |  |  |  | 1TB> | SSD固态硬盘> | 支持十点触控 | OLED（抗反射屏） | 14.2英寸14.2游戏、便捷 | 3:2> | 3120x2080超高清屏 | 120Hz> |  | 178°可视角度，莱茵Eye Comfort 3.0认证 | <1 | [7 empty] | 集成200万像素摄像头普清 | HUAWEI SOUND音效 | 6个扬声器 | 内置麦克风 | 支持802.11ax无线协议>，160MHz，支持双频（2.4GHz+5GHz）> |  | 支持，蓝牙5.2模块 | 左侧：2×USB3.2 Type-C右侧：1×1×USB3.2 Type-C |  |  |  |  | 5点触控板 | 全尺寸键盘> |  |  | 聚合物电池，70瓦时 |  | 华为超级快充电源适配器（Max 140W） | 970g | 310mm | 222mm | 13.5mm |  | 晴蓝，宣白，砚黑 |  |  | 华为终端鸿蒙智能设备操作系统软件V5.0 | 文件管理、图库、主题、畅连、华为云空间、华为应用市场、华为浏览器、小艺输入法、备忘录、日历、智慧生活、我的华为、小艺、智慧搜索、小艺慧记、应用接续、华为分享、超级终端、键鼠共享、跨设备剪贴板、通信共享、AI智慧伴唱、AI降噪通话 |  |  |  |  | 笔记本 x1华为超级快充电源适配器（Max 140W） x1电源适配器线（USB-C） x1HUAWEI USB-C OTG 转接线 x1快速指南 x1Type-C数字耳机 x1
42 | 华硕无畏14 2024 (i5-13500H/16G/1T/集显) | 3799 |  |  | 家用 | 轻薄笔记本 | 预装Windows 11 | 英特尔 酷睿i5 13代系列 | Intel 酷睿i5 13500H中端主流机 |  | 4.7GHz运行流畅 | 12核心/16线程 |  |  | 18MB | 10nm> |  | 16GB极速运行 | LPDDR5（低功耗版）5200MHz> |  |  | 1TB> | SSD固态硬盘> | 不支持触控 |  | 14英寸14游戏、便捷 | 16:10 | 1920x1080全高清屏 | 60Hz> |  |  |  | 集成显卡> | [6 empty] | 有 | [5 empty] | 支持，蓝牙5.2模块 | 1×USB-C 3.2（Gen1），2×USB-A 3.2（Gen1），1×USB 2.0 | 1×HDMI> | 3.5mm耳机/麦克风二合一接口 x1 |  |  | 触摸板 |  |  |  | 锂离子电池 | 5-8小时， 具体时间视使用环境而定长续航笔记本> | 90W AC适配器 | 1.4Kg |  |  |  |  | 银色 | [8 empty] | 笔记本电脑x1适配器x1用户手册x1保修卡x1
43 | 惠普星 Book Pro 14(i5 13500H/16GB/1TB/集显/银) | 5199 |  | 2023年03月 | 商用 | 轻薄笔记本商务办公本 | 预装Windows 11 Home Basic 64bit（64位家庭普通版）> | 英特尔 酷睿i5 13代系列 | Intel 酷睿i5 13500H中端主流机 |  | 4.7GHz运行流畅 | 12核心/16线程 |  |  | 18MB | 10nm> |  | 16GB极速运行 | LPDDR5（低功耗版）5200MHz> |  | 16GB | 1TB> | SSD固态硬盘（NVMe）> | 不支持触控 | OLED | 14英寸14游戏、便捷 | 16:10 | 2880x1800超高清屏 | 90Hz |  | 10.7亿色彩，TUV+HP Eyesafe低蓝光双认证 |  | 集成显卡> | Intel Iris Xe Graphics> | 共享内存容量略显吃力 |  |  |  |  | 500万像素摄像头 | B&O调校音响系统 | 立体声双扬声器 | 双阵列降噪麦克风 | WiFi6E，支持802.11ax无线协议> |  | 支持，蓝牙5.3模块 | 左侧：1×USB3.1右侧：2×USB3.1，2×USB3.2 Type-C | 右侧：1×HDMI | 左侧：1×3.5mm耳机/麦克风二合一接口 |  | 左侧：1×SD读卡器 | 触摸板 | 背光键盘 | 支持智能指纹识别功能 |  | 3芯锂电池，51瓦时 | 视具体使用环境而定长续航笔记本> | 100V-240V 90W 自适应交流电源适配器 | 1.4Kg | 313.5mm | 224.2mm | 18.4mm | 金属机身 |  |  |  | Office家庭和学生版 | 智能语音助手 | 1年 |  | 全国联保，享受三包服务 |  | 笔记本主机 x1电源线 x1电源适配器 x1保修卡 x1
44 | 联想拯救者 Y7000P 2022(i5 12500H/16GB/512GB/RTX3050) | 7399 | ￥6790 | 2022年03月 | 家用 | 游戏本 | 预装Windows 11 Home Basic 64bit（64位家庭普通版）> | 英特尔 酷睿i5 12代系列 | Intel 酷睿i5 12500H中端主流机 | 2.5GHz | 4.5GHz运行流畅 | 12核心/16线程 |  | Alder Lake> | 18MB | Intel 7（10nm） | 45W耗电高 | 16GB（8GB×2）极速运行热门游戏本> | DDR5 4800MHz> |  |  | 512GB> | SSD固态硬盘> | 不支持触控 | IPS屏 | 15.6英寸15.6游戏、便捷 | 16:9 | 2560x1440超高清屏 | 165Hz> | 100% | 杜比视界，DC调光 |  | 发烧级独立显卡 | NVIDIA GeForce RTX 3050> | 4GB正常 | GDDR6> | 95w | 支持 | 128bit> |  | Nahimic音效 | 4×立体声扬声器 | 阵列式麦克风 | 支持802.11ax无线协议> | 2.5Gbps以太网卡> | 支持，蓝牙5.2模块 | 3×USB3.2，2×USB3.2 Type-C，1×Thunderbolt4 | HDMI> | 耳机/麦克风二合一接口 | RJ45（网络接口），电源接口 |  | 触摸板 | 背光键盘 | 不支持> | 不支持> | 锂电池，80瓦时 | 视具体使用环境而定长续航笔记本> | 100V-240V 135W 自适应交流电源适配器 | 2.35Kg | 358.8mm | 262.4mm | 22.75mm | A面金属材质 | 钛晶灰，星耀银 |  | 双风扇，五热管，四出风口
45 | HUAWEI MateBook 14 2023(i5 1340P/16GB/512GB/集显) | 5499 | ￥4899 | 2023年05月25日 | 商用 | 轻薄笔记本商务办公本 | 预装Windows 11 Home Basic 64bit（64位家庭普通版）> | 英特尔 酷睿i5 13代系列 | Intel 酷睿i5 1340P中端主流机 |  | 4.6GHz运行流畅 | 12核心/16线程 |  |  | 12MB | 10nm> |  | 16GB极速运行 | LPDDR4X（低功耗版）4266MHz> |  | 16GB | 512GB> | SSD固态硬盘（M.2 2280） | 支持十点触控 | IPS | 14英寸14游戏、便捷 | 3:2> | 2160x1440超高清屏 | 60Hz> | 100% | 莱茵TUV低蓝光护眼认证，莱茵TUV无频闪认证 |  | 集成显卡> | Intel Iris Xe Graphics> | 共享内存容量略显吃力 |  |  |  |  | 720p HD摄像头高清 | 内置音效芯片 | 立体声双扬声器 | 4麦克风 | WiFi6>，支持802.11a/b/g/n/ac/ax无线协议，160MHz，双频（2.4GHz+5GHz），2×2MiMO |  | 支持，蓝牙5.1模块 | 左侧：1×USB Type-C右侧：2×USB3.1 | 左侧：HDMI | 左侧：1×3.5mm耳机/麦克风二合一接口 |  |  | 触摸板 | 全尺寸背光键盘（1.5mm键程） | 支持智能指纹识别功能 | 不支持> | 4芯锂电池，56瓦时 | 视具体使用环境而定长续航笔记本> | 65W USB Type-C电源适配器 | 1.49Kg | 307.5mm | 223.8mm | 15.9mm | 金属材质 | 深空灰，皓月银 |  |  | Office家庭和学生版 | 超级终端，Super Turbo，华为电脑管家，华为应用市场，华为浏览器，高能模式：热键Fn+P开启，显示管理（护眼模式），华为F10一键还原，黑白电子书 | 2年 |  | 全国联保，享受三包服务 |  | 笔记本电脑 x1电源适配器 x1USB-C数据充电线 x1保修卡 x1快速入门 x1
46 | 七彩虹MEOW R16 Pro(R9-7845HX/16GB/1TB/RTX5060) | 6599 | ￥7499 |  | 家用 | 游戏本 | 预装Windows 11 Home Basic 64bit（64位家庭普通版）> | AMD Ryzen 9 7000系列 | AMD Ryzen 9 7845HX | 3GHz | 5.2GHz运行流畅 | 12核心/24线程 |  | Zen 4 | 64MB | 5nm> |  | 16GB极速运行热门游戏本> | DDR5 5200MHz | 2xSO-DIMM |  | 1TB> | SSD固态硬盘（PCIe4.0）> |  | IPS | 16英寸16 | 16:10 | 2560x1600超高清屏 | 180Hz | 100% |  |  | 双显卡（发烧级独立显卡＋集成显卡） | NVIDIA GeForce RTX5060 | 8GB显示流畅 | GDDR7> | 115W | 支持 |  | 集成100万像素摄像头普清 | 内置音效芯片 | 立体声双扬声器 | 内置麦克风 | WiFi6E，RZ616，支持802.11ax无线协议> | 1000Mbps以太网卡 | 支持蓝牙功能 | 左侧：1×USB3.2 Gen 1 Type A接口右侧：1×USB3.2 Gen 2 Type A接口，1×USB3.2 Gen 2 Type C接口（支持DP功能）后置：1×USB3.2 Gen 2 Type C接口（支持DP功能） | 1×HDMI> | 3.5mm耳机 | 1×RJ45（网络接口），电源接口 |  |  | 全尺寸键盘（包含独立数字键盘） > |  |  | 锂电池，73瓦时 |  | 230W外置适配器 | [5 empty] | 冰川白
47 | 华硕天选6 Pro 锐龙版(锐龙9 8940HX/16GB/1TB/RTX5060) | 9449 | ￥8899 | 2025年08月 | 家用 | 游戏本 | 预装Windows 11 Home Basic 64bit（64位家庭普通版）> | AMD Ryzen 9 8000系列 | AMD Ryzen 9 8940HX | 2.4GHz | 5.3GHz运行流畅 | 16核心/32线程 |  | Zen 4 | 64MB | 5nm> |  | 16GB极速运行热门游戏本> | DDR5 5600MHz> | 2xSO-DIMM | 64GB | 1TB> | SSD固态硬盘（PCIe4.0）> |  | IPS | 16英寸16 | 16:10 | 2560x1600超高清屏 | 165Hz> | 100% | IPS，DC调光，支持G-SYNC |  | 双显卡（发烧级独立显卡＋集成显卡） | NVIDIA GeForce RTX5060 | 8GB显示流畅 | GDDR7> | 115W |  |  | 1080p FHD摄像头（IR）高清 | 杜比认证音效，Hi-Res认证 | 2个高品质扬声器 | 双麦克风阵列 | WiFi6E，支持802.11ax无线协议> | 1000Mbps以太网卡 | 支持，蓝牙5.3模块 | 左侧：2×USB-C 10Gbps，1×USB-A 10Gbps右侧：2×USB-A 10Gbps | 1×HDMI2.1 | 3.5mm耳机/麦克风二合一接口 | 1×RJ45（网络接口），电源接口 |  | RGB触控板 | 背光键盘，全尺寸键盘（包含独立数字键盘） > |  | 支持 | 4芯锂电池，90瓦时 |  | 100V-240V 280W 自适应交流电源适配器 | 2.3Kg | 269mm | 354mm | 17.9-27.3mm | A面金属材质，B、C、D高强度复合材质 | 日蚀灰，魔幻青
48 | 联想拯救者Y9000P 2025 AI元启(Ultra 9 275HX/32GB/1TB/RTX5060) | 1.2万 | ￥12599 | 2025年05月 | 家用 | 游戏本 | 预装Windows 11 Home Basic 64bit（64位家庭普通版）> | 英特尔 酷睿Ultra 9 2代系列 | Intel 酷睿Ultra 9 275HX | 2.7GHz | 5.4GHz运行流畅 | 24核心/24线程 |  | Arrow Lake | 36MB | 3nm | 140W耗电高 | 32GB（16GB×2）极速运行热门游戏本> | DDR5 6400MHz | 2xSO-DIMM |  | 1TB> | SSD固态硬盘（PCIe4.0）> | 不支持触控 | OLED | 16英寸16 |  | 2560x1600超高清屏 | 240Hz> |  | HDR1000 Trueblack认证，10bit |  | 双显卡（发烧级独立显卡＋集成显卡） | NVIDIA GeForce RTX5060 | 8GB显示流畅 | GDDR7> | 115W | 支持 |  | HD摄像头高清 | Nahimic音效 | 旗舰4扬声器 | 内置麦克风 | WiFi7，支持802.11be无线协议 | 2.5Gbps以太网卡> | 支持，蓝牙5.4模块 | 1×雷电4，1×USB-C，3×USB-A | 1×HDMI> | 3.5mm耳机/麦克风二合一接口 | 1×RJ45（网络接口），电源接口 |  | 一体式精准触摸板 | 全尺寸键盘（包含独立数字键盘） >，背光键盘 |  | 支持 | 锂电池，80瓦时 |  | 140W USB Type-C电源适配器 | 2Kg |  |  | 25mm |  | 冰魄白，碳晶黑 |  | 第二代乾坤Pro散热系统 | Office家庭和学生版
49 | 机械革命蛟龙16Pro 2025(R9-7845HX/16GB/512GB/RTX5050) | 6199 |  |  | 家用 | 游戏本 | 预装Windows 11 Home Basic 64bit（64位家庭普通版）> | AMD Ryzen 7000 | AMD Ryzen R9 7845HX | 3GHz | 5.2GHz运行流畅 | 12核心/24线程 |  | Zen 4 | 64MB | 5nm> |  | 16GB极速运行热门游戏本> | DDR5 5200MHz |  |  | 512GB> | SSD固态硬盘（PCIe4.0）> |  |  | 16英寸16 | 16:10 | 2560x1600超高清屏 | 180Hz | 100% |  | <1 | 双显卡（发烧级独立显卡＋集成显卡） | NVIDIA GeForce RTX5050 | 8GB显示流畅 | GDDR7> | 115W | 支持 |  | 集成摄像头普清 | Nahimic音效 | 内置扬声器 | 内置麦克风 | WiFi6E，支持802.11ax无线协议> | 2.5Gbps以太网卡> | 支持蓝牙功能 | 左侧：2×USB-A右侧：1×Type-C，1×USB-A后置：1×Type-C | 1×HDMI2.1，1×Mini DisplayPort2.1 | 3.5mm耳机/麦克风二合一接口 | 1×RJ45（网络接口），电源接口，肯辛通防盗锁孔 | [5 empty] | 锂电池，80瓦时 |  | 230W轻量化SiC电源适配器 |  |  |  |  | A面金属 | 白色 |  | 全新冰霜散热架构
50 | 华硕无畏Pro16 锐龙版 2025（R7 H 260/16GB/1TB） | 5599 | ￥5999 |  | 家用 | 轻薄笔记本 | 预装Windows 11 Home Basic 64bit（64位家庭普通版）> | AMD Ryzen 7 200系列 | AMD Ryzen 7 H 260 | 3.8GHz | 5.1GHz运行流畅 | 八核心/十六线程多任务运行强 |  | Zen 4 | 16MB | 4nm |  | 16GB极速运行 | DDR5 5600MHz> | 1xSO-DIMM | 48GB | 1TB> | SSD固态硬盘（PCIe4.0）> |  | IPS | 16英寸16 | 16:10 | 2560x1600超高清屏 | 144Hz> | 100% | TUV低蓝光，无频闪认证，全亮度DC调光 |  | 核芯显卡> | AMD Radeon 780M | 共享内存容量略显吃力 |  |  |  |  | 1080p FHD摄像头（IR）高清 | 杜比认证音效，ASUS Audio Booster | 立体声扬声器 | 内置麦克风 | WiFi6>，支持802.11ax无线协议> |  | 支持，蓝牙5.3模块 | 左侧：1×USB3.2 Gen1 Type A，2×USB3.2 Gen1 Type C （支持PD充电+ DP显示输出）右侧：1×USB3.2 Gen1 Type A 电脑状态指示灯（电池充电指示灯、电源指示灯） | 1×HDMI2.1 TMDS | 3.5mm耳机/麦克风二合一接口 |  |  | 7.1“大尺寸顺滑触控板 | 全尺寸键盘（包含独立数字键盘） >，背光键盘 |  | 支持 | 4芯锂电池，70瓦时 | 16小时，视具体使用环境而定长续航笔记本> | 65W USB Type-C电源适配器 | 1.8Kg | 357mm | 250.68mm | 15.9mm | AD面金属材质，BC面高强度复合材质 | 银色 | 通过MIL-STD-810H军标测试 |  | Office家庭和学生版 | 小硕知道 | 3年 |  | 全球联保
51 | 联想拯救者 Y9000P 2024(i9 14900HX/16GB/1TB/RTX4060) | 1.6万 |  | 2024年01月17日 | 家用 | 游戏本 | 预装Windows 11 Home Basic 64bit（64位家庭普通版）> | 英特尔 酷睿i9 14代系列 | Intel 酷睿i9 14900HX旗舰机 |  | 5.8GHz运行流畅 | 24核心/32线程 |  | Raptor Lake | 36MB | Intel 7（10纳米）> |  | 16GB极速运行热门游戏本> | DDR5> |  |  | 1TB> | SSD固态硬盘> | 不支持触控 | IPS | 16英寸16 | 16:10 | 2560x1600超高清屏 | 240Hz> | 100% |  |  | 发烧级独立显卡 | NVIDIA GeForce RTX 4060 | 8GB显示流畅 | GDDR6> |  | 支持 |  | 720p HD摄像头高清 | Nahimic音效 | 内置扬声器 | 阵列式麦克风 | WiFi6E，支持802.11ax无线协议>，2×2MiMO | 1000Mbps以太网卡 | 支持，蓝牙5.3模块 | [5 empty] | 触摸板 | 背光键盘 | 不支持> | 不支持> | 4芯锂电池，80瓦时 | 视具体使用环境而定长续航笔记本> | 100V-240V 230W 自适应交流电源适配器 |  |  |  |  | A面金属 | 钛晶灰，冰魄白 |  |  |  |  | 2年 |  | 全国联保，享受三包服务
52 | 苹果MacBook Air 13 2025款(M4/16GB/512GB/10核集显) | 9499 | ￥7699 | 2025年03月12 | 家用 | 轻薄笔记本 | Mac OS Sonoma | 苹果 ARM系列 | Apple M4 |  |  | 十核心多任务运行强 | [5 empty] | 16GB极速运行 |  |  |  | 512GB> | SSD固态硬盘> | 不支持触控 | Liquid视网膜显示屏 | 13.6英寸13.6移动、办公 |  | 2560x1664超高清屏 |  |  | 原彩显示技术 |  | 核芯显卡> | 10核图形处理器 | 共享内存容量略显吃力 |  |  |  |  | 1200万Center Stage摄像头，支持桌上视角功能 |  | 四扬声器系统 | 三麦克风阵列 | WiFi6E，支持802.11ax无线协议> |  | 支持，蓝牙5.3模块 | 2×雷雳4 |  | 3.5mm耳机/麦克风二合一接口 | MagSafe3 |  | 力度触控板，可实现精准光标控制和压力感应功能；支持用力点按、加速控制、压力感应绘图和多点触控手势 | 背光妙控键盘，78 个 (ANSI) 或 79 个 (ISO) 按键，包括 12 个全尺寸功能键和 4 个方向键 (呈倒 T 形排列) | 支持智能指纹识别功能 |  | 锂电池，53.8瓦时 | 最长可达18小时的Apple TV app影片播放最长可达15小时的无线上网长续航笔记本> | 35W USB Type-C电源适配器 | 1.24Kg | 304.1mm | 215mm | 11.3mm |  | 颜色：天蓝色，银色，星光色，午夜色 | [8 empty] | 13英寸MacBook Air x135W USB-C 电源适配器 x1USB-C 转 MagSafe 3 连接线(2 米) x1
53 | 联想小新16 2025款(i5-13420H/24GB/512GB) | 3799 | ￥4399 |  | 商用 | 轻薄笔记本商务办公本 | 预装Windows 11 Home Basic 64bit（64位家庭普通版）> | 英特尔 酷睿i5 13代系列 | Intel 酷睿i5 13420H中端主流机 |  | 4.6GHz运行流畅 | 八核心/十二线程多任务运行强 |  | Raptor Lake | 12MB | 7nm> | 52W耗电高 | 24GB极速运行 | DDR5> | 2xSO-DIMM | 96GB | 512GB> | SSD固态硬盘（PCIe4.0）> | 不支持触控 |  | 16英寸16 | 16:10 | 1920x1200全高清屏 | 60Hz> | 100% | 无频闪全局DC调光，莱茵硬件低蓝光认证，莱茵无频闪认证 |  | 核芯显卡> | Intel UHD Graphics | 共享内存容量略显吃力 |  |  |  |  | 500万像素摄像头 | 杜比认证音效 | 双扬声器 | 矩阵式降噪麦克风 | WiFi6>，支持802.11ax无线协议>，160MHz |  | 支持蓝牙功能 | 2×USB-A，2×全功能USB-C | 1×HDMI> | 3.5mm耳机 |  | Micro SD读卡器 | 大尺寸触控板 | 人体工程学键盘>，全尺寸键盘（包含独立数字键盘） > |  |  | 锂电池，50瓦时 |  |  | 1.81Kg |  |  | 17-20mm | 丝绸铝 | 鸽子灰 | 通过MIL-STD-810H军标测试 | TYPHOON Max大尺寸轻音散热 | Office 2024 家庭版
54 | 联想拯救者 R7000 2020(R5 4600H/16GB/512GB/GTX1650) | 5600 |  | 2020年05月 | 家用 | 游戏本 | 预装Windows 10 Home（家庭版） | AMD Ryzen 5 4000系列 | AMD Ryzen 5 4600H | 3GHz | 4GHz运行流畅 | 六核心/十二线程多任务运行强 |  |  | 8MB | 7nm> | 45W耗电高 | 16GB（8GB×2）极速运行热门游戏本> | DDR4 3200MHz> |  | 32GB | 512GB> | SSD固态硬盘> | 不支持触控 |  | 15.6英寸15.6游戏、便捷 | 16:9 | 1920x1080全高清屏 |  |  | FHD，LED背光>，IPS屏，6.7mm窄边框，84%屏占比，100%sRGB，300nits，DC调光 |  | 发烧级独立显卡 | NVIDIA GeForce GTX 1650 | 4GB正常 | GDDR6> |  |  |  | 720p HD摄像头高清 | 杜比音效认证 | 哈曼卡顿双扬声器 | 内置麦克风 | 2*2 AX无线局域网卡 | 1000Mbps以太网卡 | 支持，蓝牙5.0模块 | 4×USB3.1，USB Type-C接口> | HDMI> | 耳机/麦克风二合一接口 | RJ45（网络接口），电源接口 |  | 触摸板 | LEGION TrueStrike原感键盘 |  |  | 57Wh | 视具体使用环境而定长续航笔记本> | 100V-240V 自适应交流电源适配器 | 2.35Kg | 361mm | 267mm | 26.9mm | 复合材质> | 黑色 | 安全锁孔 | 散热模组：一体化散热鳍片：纯铜复合式热管：3*8mm热管效率提升：29%噪音降低：10%满载核心温度降低：4℃双模增强显示（DDG显卡增强）TSI霜刃散热2.0四出风口设计 | Office家庭和学生版 |  | 2年 | 整机免费保修2年，电池1年 | 全国联保，享受三包服务 |  | 笔记本主机 x1电源适配器 x1电源线 x1说明书 x1三包凭证 x1安全和保修指南 x1
55 | 联想小新Pro14GT AI元启版(Ultra 5 225H/32GB/1TB) | 6599 | ￥6399 | 2025年02月 | 家用 | 轻薄笔记本 | 预装Windows 11 Home Basic 64bit（64位家庭普通版）> | 英特尔 酷睿Ultra 5系列 | Intel 酷睿Ultra 5 225H | 1.7GHz | 4.9GHz运行流畅 | 十四核心/十四线程多任务运行强 |  | Arrow Lake | 18MB | TSMC N3B |  | 32GB极速运行 | LPDDR5X（低功耗版）8533MHz |  |  | 1TB> | SSD固态硬盘（PCIe4.0）> |  |  | 14英寸14游戏、便捷 | 16:10 | 2880x1800超高清屏 | 120Hz> |  |  | <1 | 集成显卡> | [6 empty] | 1080p FHD摄像头（IR）高清 | Dolby Atmos | 2×立体声音响 | 抗噪麦克风 | WiFi7，支持802.11Be无线协议 |  | 支持蓝牙功能 | 2×雷电4，2×USB-A | 1×HDMI> | 3.5mm耳机 |  | SD读卡器 |  |  |  | 支持 | 锂电池，84瓦时 |  | 140W GT闪充 | 1.39Kg |  |  | 15-17mm |  |  |  |  | Office 2024 家庭版
56 | 机械革命旷世 X 水冷版(i9 13900HX/32GB/1TB/RTX4080) | 1.8万 |  | 2023年02月 | 家用 | 游戏本 | 预装Windows 11 Home Basic 64bit（64位家庭普通版）> | 英特尔 酷睿i9 13代系列 | Intel 酷睿i9 13900HX旗舰机 |  | 5.4GHz运行流畅 | 24核心/32线程 |  |  | 36MB | 10nm> |  | 32GB极速运行热门游戏本> | DDR5 4800MHz> | 2xSO-DIMM | 64GB | 1TB> | SSD固态硬盘（PCIe4.0）> | 不支持触控 | LED | 17英寸17 | 16:10 | 2560x1600超高清屏 | 240Hz> | 100% |  |  | 发烧级独立显卡 | NVIDIA GeForce RTX 4080 | 12GB显示流畅 | GDDR6> |  | 支持 |  | 1080p FHD摄像头（IR）高清 | Nahimic声效认证 | 内置扬声器 | 内置麦克风 | WiFi6E，Intel AX211，支持802.11ax无线协议>，双频（2.4GHz+5GHz），2×2MiMO | 2.5Gbps以太网卡> | 支持，蓝牙5.3模块 | 左侧：1×USB3.1 Type-A右侧：2×USB3.1 Type-A后置：1×Thunderbolt4 | 后置：1×HDMI 2.1 | 左侧：1×耳机输出接口，1×麦克风输入接口 | 后置：1×RJ45（网络接口），1×电源接口，1×水冷接口 | 右侧：1×SD读卡器 | 触摸板 | 机械键盘>，背光键盘（RGB） | 不支持> | 支持智能人脸识别功能 | 4芯锂电池，62.32瓦时 | 视具体使用环境而定长续航笔记本> | 100V-240V 自适应交流电源适配器 | 2.7Kg | 383.5mm | 272.35mm | 27.35mm | AD面航空级镁铝合金 |  | 安全锁孔 | 双风扇，4出风口，8热管，4鳞片，极寒智能散热系统 |  |  | 2年 |  | 全国联保，享受三包服务 |  | 笔记本主机 x1电源适配器 x1说明书 x2
57 | 联想拯救者 Y9000P 2022(i7 12700H/16GB/512GB/RTX3060) | 9866 | ￥8799 | 2022年03月 | 家用 | 游戏本 | 预装Windows 11 Home Basic 64bit（64位家庭普通版）> | 英特尔 酷睿i7 12代系列 | Intel 酷睿i7 12700H高端机 | 2.7GHz | 4.7GHz运行流畅 | 14核心/20线程 |  | Alder Lake> | 24MB | Intel 7（10纳米）> | 45W耗电高 | 16GB（8GB×2）极速运行热门游戏本> | DDR5 4800MHz> |  |  | 512GB> | SSD固态硬盘> | 不支持触控 | IPS屏 | 16英寸16 | 16:10 | 2560x1600超高清屏 | 165Hz> | 100% | DC调光，10bit 色深 |  | 发烧级独立显卡 | NVIDIA GeForce RTX 3060> | 6GB显示流畅 | GDDR6> | 140w | 支持 | 192bit> |  | Nahimic音效 | 4×立体声扬声器 | 阵列式麦克风 | WiFi6E，支持802.11ax无线协议> | 2.5Gbps以太网卡> | 支持，蓝牙5.2模块 | 3×USB3.2，2×USB3.2 Type-C，1×Thunderbolt4 | HDMI> | 耳机/麦克风二合一接口 | RJ45（网络接口），电源接口 |  | 触摸板 | 背光键盘 | 不支持> | 不支持> | 锂电池，80瓦时 | 视具体使用环境而定长续航笔记本> | 100V-240V 300W 自适应交流电源适配器 | 2.53Kg | 359.9mm | 264.4mm | 26.4mm | AB面金属 | 钛晶灰 |  | 双风扇，四热管，四出风口
58 | 联想YOGA Air 14 Aura AI元启版（Ultra7 258V/32GB/1TB） | 9299 | ￥9299 | 2025年2月 | 商用 | 轻薄笔记本商务办公本 | 预装Windows 11 Home Basic 64bit（64位家庭普通版）> | 英特尔 酷睿 Ultra 7 200系列 | Intel 酷睿 Ultra 7 258V | 2.2GHz | 4.8GHz运行流畅 | 8核心/8线程多任务运行强 |  | Lunar Lake | 12MB | 3nm |  | 32GB极速运行 | LPDDR5X（低功耗版）8533MHz |  |  | 1TB> | SSD固态硬盘（PCIe4.0）> | 支持十点触控 | OLED | 14英寸14游戏、便捷 | 16:10 | 2880x1800超高清屏 | 120Hz> |  | DC调光，杜比视界 | ＜1 | 核芯显卡> |  | 共享内存容量略显吃力 |  |  |  |  | 1080p FHD摄像头（IR）高清 | PURESOUND音效 | 4×立体声音响 |  |  |  |  | 左侧：1×Thunderbolt4右侧：1×USB，1×Thunderbolt4 | HDMI2.1 | 3.5mm耳机/麦克风二合一接口 |  | Micro SD读卡器 | 6.2英寸静音触控板 | 背光键盘 |  | 支持智能人脸识别功能 | 锂电池，70瓦时 | 26小时左右，视具体使用环境而定长续航笔记本> |  | 1.28Kg |  |  | 约13.9mm | AC面金属> | 浅海贝，流岚粉
59 | 华硕天选5 Pro(i9 14900HX/16GB/1TB/RTX4070) | 1.05万 |  | 2024年01月23日 | 家用 | 游戏本 | 预装Windows 11 Home Basic 64bit（64位家庭普通版）> | 英特尔 酷睿i9 14代系列 | Intel 酷睿i9 14900HX旗舰机 |  | 5.8GHz运行流畅 |  |  | Raptor Lake | 36MB | Intel 7（10纳米）> |  | 16GB极速运行热门游戏本> | DDR5 5600MHz> |  | 64GB | 1TB> | SSD固态硬盘（PCIe4.0）> | 不支持触控 |  | 16英寸16 | 16:10 | 2560x1600超高清屏 | 165Hz> | 100% | 支持Sync |  | 发烧级独立显卡 | NVIDIA GeForce RTX 4070 | 8GB显示流畅 | GDDR6> |  | 支持 |  | 集成摄像头普清 | 杜比全景声，Hi-Res认证 | 立体声扬声器 | 内置麦克风 | 内置无线网卡> | 1000Mbps以太网卡 | 支持蓝牙功能 | 左侧：1×USB3.1，1×USB Type-C，1×Thunderbolt4右侧：1×USB3.1 | HDMI2.1 | 3.5mm耳机/麦克风二合一接口 | 1×RJ45（网络接口），电源接口 |  | 触摸板 | 全尺寸键盘（包含独立数字键盘） >，背光键盘 |  |  | 4芯锂电池，90瓦时 |  | 100W USB Type-C电源适配器 | 2.27Kg | 355mm | 252mm | 22.1mm | A面金属，B/C/D面复合材质 |  |  | 双风扇，5热管，4风口
60 | ThinkBook 14(20RV000CCD) | 4699 |  | 2019年10月 | 商用 | 轻薄笔记本 | 预装Windows 10 | 英特尔 酷睿i5 10代系列 | Intel 酷睿i5 10210U中端主流机 | 1.6GHz | 4.2GHz运行流畅 | 四核心/八线程多任务运行强 | OPI 4 GT/s | Comet Lake | 6MB | 14nm> | 15W中等耗电 | 8GB运行流畅 | DDR4> | 1xSO-DIMM | 40GB | 512GB> | 32GB傲腾增强型SSD固态硬盘 | 不支持触控 | IPS屏 | 14英寸14游戏、便捷 | 16:9 | 1920x1080全高清屏 |  |  | FHD，LED背光> |  | 入门级独立显卡 | AMD Radeon 625 | 2GB略显吃力 | GDDR5> |  |  | 64bit> | 720p HD摄像头高清 | 杜比音效认证 | 内置扬声器 | 内置麦克风 | Intel 9560 2X2 AC |  | 支持，蓝牙5.0模块 | 2×USB3.0，2×USB Type-C（其中一个全功能） | HDMI> | 耳机/麦克风二合一接口 | RJ45（网络接口），电源接口 | 4合1读卡器（MMC，SD，SDHC，SDXC） | 触摸板 | 背光键盘 | 支持智能指纹识别功能 |  | 45瓦时 | 12小时左右，视具体使用环境而定长续航笔记本> | 65W 自适应交流电源适配器 | 1.5Kg |  |  | 17.9mm | 金属材质 | 钛灰银 |  |  | Office家庭和学生版 |  | 2年 | 整机免费保修2年，电池1年 | 全国联保，享受三包服务 | 笔记本礼包（需另行购买） | 笔记本主机 x1电源适配器 x1电源线 x1说明书 x1保修卡 x1
61 | 联想拯救者 Y7000P 2020(i7 10750H/16GB/1TB/RTX2060) | 8999 |  | 2020年05月 | 家用 | 游戏本 | 预装Windows 10 Home（家庭版） | 英特尔 酷睿i7 10代系列 | Intel 酷睿i7 10750H高端机 | 2.6GHz | 5GHz运行流畅 | 六核心/十二线程多任务运行强 | DMI 8 GT/s | Comet Lake-H> | 12MB | 14nm> | 45W耗电高 | 16GB（8GB×2）极速运行热门游戏本> | DDR4 3200MHz> |  | 32GB | 1TB> | SSD固态硬盘> | 不支持触控 | IPS屏 | 15.6英寸15.6游戏、便捷 | 16:9 | 1920x1080全高清屏 | 144Hz> |  | DC调光 |  | 发烧级独立显卡 | NVIDIA Geforce RTX 2060 | 6GB显示流畅 | GDDR6> |  |  |  |  | 杜比音效认证 | 内置扬声器 | 内置麦克风 | 内置无线网卡> | 1000Mbps以太网卡 | 支持蓝牙功能 | 3×USB3.0>，1×Type-C | HDMI>，Mini DisplayPort> | 耳机/麦克风二合一接口 | RJ45（网络接口），电源接口 |  | 触摸板 | 背光键盘 |  |  | 锂电池，80瓦时 | 2-5小时，视具体使用环境而定长续航笔记本> | 100V-240V 自适应交流电源适配器 | 2.35Kg | 361mm | 267mm | 26.6mm |  | 黑色 | 安全锁孔 | 全8mm复合式热管，全铜鳍片 |  |  | 2年 | 整机免费保修2年，电池1年 | 全国联保，享受三包服务
62 | ThinkPad L14(20U2A004CD) | 6299 |  | 2020年07月 | 商用 | 商务办公本 | 预装Windows 10 Home Basic 64bit（64位家庭普通版）> | 英特尔 酷睿i5 10代系列 | Intel 酷睿i5 10210U中端主流机 | 1.6GHz | 4.2GHz运行流畅 | 四核心/八线程多任务运行强 | OPI 4GT/s | Comet Lake | 6MB | 14nm> | 15W中等耗电 | 8GB运行流畅 | DDR4 2666MHz> | 2xSO-DIMM | 64GB | 128GB+1TB | 混合硬盘（SSD+HDD）> | 不支持触控 |  | 14英寸14游戏、便捷 | 16:9 | 1920x1080全高清屏 |  |  | FHD，LED背光> |  | 入门级独立显卡 | AMD Radeon RX625 | 2GB略显吃力 | GDDR5> |  |  |  | 720p HD摄像头，IR摄像头高清 | 杜比音效认证 | 内置扬声器 | 内置麦克风 | 支持802.11ax无线协议> | 1000Mbps以太网卡 | 支持，蓝牙5.0模块 | 2×USB3.0，1×USB Type-C | HDMI> | 耳机/麦克风二合一接口 | RJ45（网络接口） |  | 触摸板，指点杆 | 防渗漏背光键盘 | 支持智能指纹识别功能 | 支持智能人脸识别功能 | 3芯锂电池，45瓦时 | 12小时左右，视具体使用环境而定长续航笔记本> | 100V-240V 65W 自适应交流电源适配器 |  | 331mm | 235mm | 20.4mm |  | 黑色 | 安全锁孔 |  |  |  | 1年 | 1年部件和人工，客户送修 | 全国联保，享受三包服务
63 | 联想拯救者 Y7000 2020(i5 10300H/16GB/512GB/GTX1650) | 6499 |  | 2020年05月 | 家用 | 游戏本 | 预装Windows 10 Home（家庭版） | 英特尔 酷睿i5 10代系列 | Intel 酷睿i5 10300H中端主流机 | 2.5GHz | 4.5GHz运行流畅 | 四核心/八线程多任务运行强 | DMI3 8GT/s | Comet Lake-H> | 8MB | 14nm> | 45W耗电高 | 16GB极速运行热门游戏本> | DDR4 2933MHz> | 2xSO-DIMM | 32GB | 512GB> | SSD固态硬盘> | 不支持触控 | IPS雾面屏 | 15.6英寸15.6游戏、便捷 | 16:9 | 1920x1080全高清屏 |  |  | FHD，LED背光>，DC调光 |  | 发烧级独立显卡 | NVIDIA GeForce GTX 1650 | 4GB正常 | GDDR6> |  |  | 128bit> | 720p HD摄像头高清 | 杜比全景声 | 内置哈曼定制双扬声器 | 内置麦克风 | 支持802.11ax无线协议>，2×2MiMO | 1000Mbps以太网卡 | 支持 | 4×USB3.1（其中一个支持关机充电），1×USB3.1 Type-C（支持DP1.2） | HDMI> | 耳机/麦克风二合一接口 | RJ45（网络接口），电源接口 |  | 触摸板 | 全尺寸背光键盘，TrueStrike原感键盘（白色三档背光，全键无冲） |  |  | 锂电池，60瓦时 | 视具体使用环境而定长续航笔记本> | 100V-240V 自适应交流电源适配器 | 2.35Kg | 363.06mm | 259.61mm | 23.57-26.1mm | 复合材质> | 幻影黑 |  | 双风扇，三热管，四出风口，大面积导热板（TSI霜刃散热系统2.0） | Office家庭和学生版 |  | 2年 | 整机免费保修2年，电池1年 | 全国联保，享受三包服务
64 | ThinkPad X390(20Q00039CD) | 5898 |  | 2019年03月 | 商用 | 商务办公本轻薄笔记本 |  | 英特尔 酷睿i5 8代系列 | Intel 酷睿i5 8265U中端主流机 | 1.6GHz | 3.9GHz运行流畅 | 四核心/八线程多任务运行强 | OPI 4 GT/s | Whiskey Lake> | 6MB | 14nm> | 15W中等耗电 | 8GB运行流畅 | DDR4 2400MHz |  |  | 256GB> | SSD固态硬盘> |  |  | 13.3英寸13.3移动、办公 | 16:9 | 1920x1080全高清屏 |  |  | FHD，LED背光> |  | 核芯显卡> | Intel GMA UHD 620 | 共享内存容量略显吃力 | 无 |  |  |  | 720p HD摄像头高清 | 内置音效芯片 | 2×2W立体声音响 | 内置麦克风 | Intel 9560 AC |  | 支持，蓝牙5.0模块 | 2×USB3.0，USB Type-C接口，Thunderbolt 3.0接口数据接口实拍图> | HDMI视频接口实拍图> |  | mini RJ45（网络接口），电源接口其它接口实拍图> | Micro SD读卡器 | 触摸板，指点杆 | 全尺寸键盘> |  |  | 锂电池，48瓦时 | 视具体使用环境而定长续航笔记本> | 100V-240V 65W 自适应交流电源适配器 | 1.29Kg | 311.9mm | 217mm | 16.9mm | 复合材质> | 黑色 |  |  |  |  | 1年 | 保修政策：1年部件和1年人工全国联保增值服务：1年全国180城市上门，1年意外保护，1年数据拯救 | 全国联保，享受三包服务 |  | 笔记本主机 x1电源适配器 x1电源线 x1说明书 x1保修卡 x1
65 | 联想拯救者R7000 2021(R7 5800H/16GB/512GB/RTX3050) | 6799 | ￥9299 | 2021年06月> | 家用 | 游戏本 | 预装Windows 10 Home Basic 64bit（64位家庭普通版）> | AMD Ryzen 7 5000系列 | AMD Ryzen 7 5800H | 3.2GHz | 4.4GHz运行流畅 | 八核心/十六线程多任务运行强 |  | Zen 3> | 16MB | 7nm> | 70W耗电高 | 16GB（8GB×2）极速运行热门游戏本> | DDR4 3200MHz> | 2xSO-DIMM |  | 512GB> | SSD固态硬盘（NVMe TLC） | 不支持触控 |  | 15.6英寸15.6游戏、便捷 | 16:9 | 1920x1080全高清屏 | 60Hz> |  | 支持杜比视界，DC调光 |  | 发烧级独立显卡 | NVIDIA GeForce RTX 3050> | 4GB正常 | GDDR6> |  |  | 128bit> | 720p HD摄像头（物理防窥）高清 | Nahimic音效 | 对称式双扬声器 | 内置麦克风 | 支持802.11ax无线协议>，支持双频（2.4GHz+5GHz）> | 1000Mbps以太网卡 | 支持，蓝牙5.1模块 | 4×USB3.1（其中一个支持关机充电），2×USB3.2 Type-C（支持DP1.4，尾部支持PD充电） | HDMI2.1 | 耳机/麦克风二合一接口 | RJ45（网络接口），电源接口 |  | 触摸板 | 背光键盘（白色两档背光，1.5mm键程） |  |  | 4芯锂电池，80瓦时 | 视具体使用环境而定长续航笔记本> | 100V-240V 自适应交流电源适配器 | 2.58Kg | 360mm | 264mm | 26.85mm | 复合材料> | 钛晶灰，小“Y”灯 |  | 双风扇，3热管（8mm），4出风口，多区进风，霜刃散热系统3.0 | Office家庭和学生版 | Fn+Q模式切换 | 1年 | 整机（含随机电池）免费保修1年 | 全国联保，享受三包服务 |  | 笔记本主机 x1电源适配器 x1电源线 x1说明书 x1保修卡 x1
66 | 联想拯救者 Y9000P 2023(i5 13500HX/16GB/1TB/RTX4050) | 9999 |  | 2023年03月26日 | 家用 | 游戏本 | 预装Windows 11 Home Basic 64bit（64位家庭普通版）> | 英特尔 酷睿i5 13代系列 | Intel 酷睿i5 13500HX中端主流机 |  | 4.7GHz运行流畅 | 14核心/20线程 |  |  | 24MB | 10nm> |  | 16GB极速运行热门游戏本> | DDR5 4800MHz> |  | 32GB | 1TB> | SSD固态硬盘> | 不支持触控 | IPS屏 | 16英寸16 | 16:10 | 2560x1600超高清屏 | 240Hz> | 100% | DC调光，支持G-SYNC技术，莱茵TUV硬件级低蓝光认证，杜比视界，支持Display HDR 400认证 |  | 发烧级独立显卡 | NVIDIA GeForce RTX 4050 | 6GB显示流畅 | GDDR6> | 140w | 支持 |  | 720p HD摄像头高清 | Nahimic音效 | 内置扬声器 | 阵列式麦克风 | WiFi6E，支持802.11ax无线协议>，2×2MiMO | 1000Mbps以太网卡 | 支持，蓝牙5.2模块 | 左侧：1×USB3.1，1×USB3.1 Type-C右侧：1×USB3.1后置：2×USB3.1，1×USB Type-C | 后置：1×HDMI2.1 | 右侧：1×3.5mm耳机/麦克风二合一接口 | 后置：1×RJ45（网络接口），1×电源接口 |  | 触摸板 | 背光键盘 | 不支持> | 不支持> | 4芯锂电池，80瓦时 | 视具体使用环境而定长续航笔记本> | 100V-240V 300W 自适应交流电源适配器 | 2.55Kg | 363.4mm | 260.35mm | 22-26.8mm | A面金属 |  |  | 双风扇，四热管，四出风口，霜刃Pro散热系统5.0 | Office家庭和学生版 | Fn+Q性能切换 | 2年 |  | 全国联保，享受三包服务 |  | 笔记本主机 x1电源适配器 x1说明书 x1三包凭证 x1
67 | 戴尔G15 5520(i5 12500H/16GB/512GB/RTX3050Ti/165Hz) | 6699 |  | 2022年02月 | 家用 | 游戏本 | 预装Windows 11 Home Basic 64bit（64位家庭普通版）> | 英特尔 酷睿i5 12代系列 | Intel 酷睿i5 12500H中端主流机 | 2.5GHz | 4.5GHz运行流畅 | 12核心/16线程 |  | Alder Lake> | 18MB | Intel 7（10nm） |  | 16GB极速运行热门游戏本> | DDR5 4800MHz> | 2xSO-DIMM | 32GB | 512GB> | SSD固态硬盘> | 不支持触控 | IPS | 15.6英寸15.6游戏、便捷 | 16:9 | 1920x1080全高清屏 | 165Hz> |  | 莱茵TUV低蓝光护眼认证 |  | 发烧级独立显卡 | NVIDIA GeForce RTX 3050Ti> | 4GB正常 | GDDR6> | 95w | 支持 | 128bit> | 720p HD摄像头高清 | Nahimic 3D音效 | 内置扬声器 | 内置麦克风 | 支持802.11ax无线协议> | 1000Mbps以太网卡 | 支持，蓝牙5.0模块 | 右侧：2×USB3.2，1×USB3.2 Type-C后置：1×USB3.2，1×USB Type-C | 后置：HDMI2.1 | 左侧：耳机/麦克风二合一接口 | 左侧：RJ45（网络接口）后置：电源接口 |  | 触摸板 | 背光键盘（珊瑚色背光） | 不支持> | 不支持> | 3芯锂电池，56瓦时 | 8小时左右，视具体使用环境而定长续航笔记本> | 100V-240V 180W 自适应交流电源适配器 | 2.672Kg | 357.26mm | 272.11mm | 26.9mm | 铝合金材质 | 黑色 | 安全锁孔 | 双风扇（106片），四出风口 | AWCC外星人智控中心，Office家庭和学生版，McAfee杀毒软件15个月 | Fn+1一键散热
68 | 小米笔记本 Pro 14 2021款(i5 11300H/16GB/512GB/MX450) | 5599 | ￥5999 | 2021年05月> | 家用 | 轻薄笔记本校园学生本商务办公本 | 预装Windows 10 Home Basic 64bit（64位家庭普通版）> | 英特尔 酷睿i5 11代系列 | Intel 酷睿i5 11300H中端主流机 | 3.1GHz | 4.4GHz运行流畅 | 四核心/八线程多任务运行强 |  | Tiger Lake-H> | 8MB | 10nm> | 35W | 16GB（8GB×2）极速运行 | DDR4 3200MHz> | 2xSO-DIMM |  | 512GB> | SSD固态硬盘> | 不支持触控 |  | 14英寸14游戏、便捷 | 16:10 | 2560x1440超高清屏 | 120Hz> |  | 超视网膜全面屏，左右4.3mm边框，88%屏占比，Delta E≈1.5，康宁保护玻璃，178°广视角，216PPI，300nits，1000:1，100%sRGB，DC调光，莱茵TUV低蓝光认证 |  | 性能级独立显卡 | NVIDIA GeForce MX450 | 2GB略显吃力 |  |  |  |  | 集成720万像素摄像头普清 | Realtek ALC256，DTS立体声音效 | 2×2W立体声音响 | 数字阵列麦克风 | 支持802.11ax无线协议> |  | 支持，蓝牙5.1模块 | 2×USB Type-C，1×Thunderbolt4 |  | 耳机/麦克风二合一接口 |  |  | PTP触控板 | 全尺寸背光键盘 | 支持智能指纹识别功能 |  | 锂电池，56瓦时 | 本地1080p视频播放最长可达11小时长续航笔记本> | 100V-240V 100W 自适应交流电源适配器 | 1.5Kg | 315.6mm | 220.4mm | 15.9mm | 金属材质 | 新月银，月岩灰 |  |  | Office家庭和学生版 | 支持无线投屏 | 1年 | 整机1年，主要部件2年 | 全国联保，享受三包服务 |  | 笔记本电脑 x1电源适配器 x1USB-C充电线 x1屏幕清洁绒布 x1入门指南（三包凭证） x1
69 | ThinkPad T14p AI 2024(Ultra9 185H/32GB/1TB/120Hz) | 9499 | ￥8699 | 2024年04月 | 商用 | 轻薄笔记本商务办公本 | 预装Windows 11 Home Basic 64bit（64位家庭普通版）> | 英特尔 酷睿Ultra 9系列 | Intel 酷睿Ultra9 185H |  | 5.1GHz运行流畅 | 16核心/22线程 |  |  | 24MB | 7nm> |  | 32GB极速运行 | DDR5 5600MHz> |  | 64GB | 1TB> | SSD固态硬盘（PCIe4.0）> | 不支持触控 |  | 14.5英寸14.5游戏、便捷 | 16:10 | 3072x1920超高清屏 | 120Hz> |  | 莱茵TUV Eyesafe 2.0认证 | ＜1 | 核芯显卡> |  | 共享内存容量略显吃力 |  |  |  |  | 1080p FHD摄像头（IR）高清 |  |  |  | WiFi6E，支持802.11ax无线协议> |  |  | 左侧：1×USB3.1右侧：1×USB3.1，2×Thunderbolt4 | HDMI2.1 | 3.5mm耳机/麦克风二合一接口 | 1×RJ45（网络接口） |  | 触摸板，指点杆 | 背光键盘 | 支持智能指纹识别功能 | 支持智能人脸识别功能 | 锂电池，75瓦时 |  |  |  | 325.5mm | 227.6mm | 17.7mm
70 | HUAWEI MateBook 14 2024(Ultra5 125H/32GB/1TB) | 7399 | ￥6999 | 2024年05月15日 | 商用 | 轻薄笔记本商务办公本 | 预装Windows 11 Home Basic 64bit（64位家庭普通版）> | 英特尔 酷睿 Ultra 5系列 | Intel 酷睿 Ultra 5 125H |  | 4.5GHz运行流畅 | 14核心/18线程 |  |  | 18MB | 7nm> |  | 32GB极速运行 |  |  |  | 1TB> | SSD固态硬盘> | 支持十点触控 | OLED | 14.2英寸14.2游戏、便捷 | 3:2> | 2880x1920超高清屏 | 120Hz> | 100% |  |  | 核芯显卡> |  | 共享内存容量略显吃力 |  |  |  |  | 前置：200万像素 |  | 2×立体声音响 | 双阵列式麦克风 | WiFi6>，支持802.11ax无线协议>，160MHz |  | 支持，蓝牙5.1模块 | 2×USB 3.1，1×USB Type-C | 1×HDMI> | 3.5mm耳机/麦克风二合一接口 |  |  | 触摸板 | 全尺寸键盘>，背光键盘 | 支持智能指纹识别功能 |  | 锂电池，70瓦时 |  | 65W USB-C一体式电源适配器（标配） | 1.31Kg | 312.6mm | 226.8mm | 15.9mm | [10 empty] | 笔记本主机 x1 USB-C电源适配器(适配器和充电线一体式连接) x1 快速指南 x1
71 | ThinkPad T490(20N2A004CD) | 1.07万 |  | 2019年03月 | 商用 | 商务办公本 | 预装Windows 10 Home（家庭版） | 英特尔 酷睿i5 8代系列 | Intel 酷睿i5 8265U中端主流机 | 1.6GHz | 3.9GHz运行流畅 | 四核心/八线程多任务运行强 | OPI 4 GT/s | Whiskey Lake> | 6MB | 14nm> | 15W中等耗电 | 8GB运行流畅 | DDR4 2400MHz |  |  | 256GB> | SSD固态硬盘> | 不支持触控 |  | 14英寸14游戏、便捷 | 16:9 | 2560x1440超高清屏 |  |  | WQHD，LED背光> |  | 性能级独立显卡 | NVIDIA Geforce MX250 | 2GB略显吃力 | GDDR5> |  |  | 64bit> | 红外摄像头 | 内置音效芯片 | 内置扬声器 | 双远场麦克风 |  |  | 支持蓝牙功能 | 2×USB3.0，1×Thunderbolt3，1×USB Type-C | HDMI> | 耳机/麦克风二合一接口 | RJ45（网络接口），电源接口 | 4合1读卡器（MMC，SD，SDHC，SDXC） | 触摸板，指点杆 | 背光键盘 | 支持智能指纹识别功能 |  | 锂电池，50瓦时 | 视具体使用环境而定长续航笔记本> | 100V-240V 自适应交流电源适配器 | 1.46Kg | 329mm | 225.8mm | 18.9mm | PPS复合材质 | 黑色 |  |  |  |  | 1年 | 1年部件和人工，客户送修，网上注册送1年意外保护 | 全国联保，享受三包服务 |  | 笔记本主机 x1电池 x1电源适配器 x1电源线 x1说明书 x1保修卡 x1
72 | 荣耀笔记本 X16 战斗版(i5 12450H/16GB/512GB) | 3099 | ￥2999 |  | 商用 | 轻薄笔记本商务办公本 | 预装Windows 11 Home Basic 64bit（64位家庭普通版）> | 英特尔 酷睿i5 12代系列 | Intel 酷睿i5 12450H中端主流机 | 2GHz | 4.4GHz运行流畅 | 8核心/12线程多任务运行强 |  | Alder Lake> | 18MB | 10nm> |  | 16GB极速运行 | LPDDR4X（低功耗版）4266MHz> |  |  | 512GB> | SSD固态硬盘> | 不支持触控 | IPS | 16英寸16 | 16:10 | 1920x1200全高清屏 | 60Hz> |  | DC调光 |  | 核芯显卡> |  | 共享内存容量略显吃力 | [11 empty] | 左侧：1×USB Type-C，1×USB3.2 Gen2右侧：1×USB3.2 Gen1 | 1×HDMI> | 3.5mm耳机/麦克风二合一接口 |  |  | 触摸板 | 背光键盘，全尺寸键盘（包含独立数字键盘） > |  |  | 锂电池，42瓦时 |  |  | 1.68Kg | 356.2mm | 250.1mm | 17.9mm |  |  |  | 单风扇，双热管
73 | 联想拯救者 R9000P 2022(R7 6800H/16GB/512GB/RTX3070Ti) | 1.05万 |  | 2022年06月 | 家用 | 游戏本 | 预装Windows 11 Home Basic 64bit（64位家庭普通版）> | AMD Ryzen 7 6000系列 | AMD Ryzen 7 6800H | 3.2GHz | 4.7GHz运行流畅 | 八核心/十六线程多任务运行强 |  | Zen 3+ | 16MB | 6nm | 45W耗电高 | 16GB（8GB×2）极速运行热门游戏本> | DDR5 4800MHz> |  |  | 512GB> | SSD固态硬盘（PCIe4.0）> | 不支持触控 | IPS屏 | 16英寸16 | 16:10 | 2560x1600超高清屏 | 165Hz> | 100% | DC调光，杜比视界，10bit | ＜2 | 发烧级独立显卡 | NVIDIA GeForce RTX 3070Ti> | 8GB显示流畅 | GDDR6> | 150w | 支持 |  | 720p HD摄像头（物理防窥）高清 | Nahimic音效 | 4×立体声扬声器 | 阵列式麦克风 | 支持802.11ax无线协议> | 1000Mbps以太网卡 | 支持，蓝牙5.1模块 | 3×USB3.2，3×USB3.2 Type-C | HDMI2.1 | 耳机/麦克风二合一接口 | RJ45（网络接口），电源接口 |  | 触摸板 | 背光键盘 | 不支持> | 不支持> | 锂电池，80瓦时 | 视具体使用环境而定长续航笔记本> |  | 2.55Kg | 359.9mm | 264.4mm | 26.4mm | A/B面金属材质 | 钛晶灰 |  | 双风扇，5热管，四出风口
74 | 联想拯救者Y9000P 2021(i7 11800H/16GB/512GB/RTX3060) | 9999 | ￥6588 | 2021年06月> | 家用 | 游戏本 | 预装Windows 10 Home Basic 64bit（64位家庭普通版）> | 英特尔 酷睿i7 11代系列 | Intel 酷睿i7 11800H高端机 | 2.3GHz | 4.6GHz运行流畅 | 八核心/十六线程多任务运行强 | DMI3 8GT/s | Tiger Lake-H> |  | 10nm> | 80W耗电高 | 16GB（8GB×2）极速运行热门游戏本> | DDR4 3200MHz> | 2xSO-DIMM |  | 512GB> | SSD固态硬盘（PCIe 4.0） | 不支持触控 |  | 16英寸16 | 16:10 | 2560x1600超高清屏 | 165Hz> |  | 原生5ms，Over Drive 3ms，支持杜比视界，HDR400，支持G-Sync，DC调光，X-Rite色彩管理 |  | 发烧级独立显卡 | NVIDIA GeForce RTX 3060> | 6GB显示流畅 | GDDR6> |  |  | 192bit> | 720p HD摄像头（物理防窥）高清 | Nahimic音效 | 对称式双扬声器 | 内置麦克风 | 支持802.11ax无线协议>，支持双频（2.4GHz+5GHz）> | 1000Mbps以太网卡 | 支持，蓝牙5.1模块 | 4×USB3.1，2×Thunderbolt4（支持DP1.4，尾部支持PD充电） | HDMI2.1 | 耳机/麦克风二合一接口 | RJ45（网络接口），电源接口 |  | 触摸板 | 背光键盘（白色两档背光，1.5mm键程） |  |  | 4芯锂电池，80瓦时 | 视具体使用环境而定长续航笔记本> | 100V-240V 自适应交流电源适配器 | 2.58Kg | 360mm | 264mm | 26.85mm | A/D面金属材质 | 钛晶灰，大“Y”灯 | 安全锁孔 | 双风扇，10mm主热管，4出风口，多区进风，霜刃Pro散热系统3.0 |  | Fn+Q模式切换 | 1年 | 整机（含随机电池）免费保修1年 | 全国联保，享受三包服务 |  | 笔记本主机 x1电源适配器 x1电源线 x1说明书 x1保修卡 x1
75 | 荣耀MagicBook 14(R5 3500U/8GB/512GB) | 3899 |  | 2019年11月 | 家用 | 轻薄笔记本 | 预装Windows 10（64位家庭普通版），预装Windows 10（64位专业版） | AMD Ryzen 5 3000系列 | AMD Ryzen 5 3500U | 2.1GHz | 3.7GHz运行流畅 | 四核心/八线程多任务运行强 |  |  | 4MB | 12nm | 15W中等耗电 | 8GB运行流畅 | DDR4 2400MHz |  |  | 512GB> | SSD固态硬盘> | 不支持触控 |  | 14英寸14游戏、便捷 | 16:9 | 1920x1080全高清屏 |  |  | IPS屏，雾面屏，三边4.8mm边框 |  | 集成显卡> | Radeon Vega 8 Graphics | 共享内存容量略显吃力 |  |  |  |  | 集成100万像素摄像头普清 | Dolby Atmos Sound System音效技术 | 内置双扬声器 | 内置双麦克风 | 支持802.11a/b/g/n/ac无线协议>，支持双频（2.4GHz+5GHz）> |  | 支持，蓝牙5.0模块 | 1×USB2.0，1×USB3.0，1×USB Type-C | HDMI> | 耳机/麦克风二合一接口 |  |  | 触摸板 | 全尺寸背光键盘，巧克力键盘>，孤岛式键盘> | 支持智能指纹识别功能 |  | 聚合物电池，56瓦时 | 9.5小时左右，视具体使用环境而定长续航笔记本> | 100V-240V 65W 自适应交流电源适配器 | 1.38Kg | 322.5mm | 214.8mm | 15.9mm |  | 冰河银 |  | 鲨鱼鳍2.0S型扇叶设计 |  |  | 2年 | 整机免费保修2年 | 全国联保，享受三包服务 |  | 笔记本主机 x1适配器 x1数据线 x1快速入门 x1保修卡 x1
76 | 联想拯救者Y9000P 2025 AI元启(Ultra 9 275HX/32GB/1TB/RTX5070) | 1.35万 | ￥13499 | 2025年05月 | 家用 | 游戏本 | 预装Windows 11 Home Basic 64bit（64位家庭普通版）> | 英特尔 酷睿Ultra 9 2代系列 | Intel 酷睿Ultra 9 275HX | 2.7GHz | 5.4GHz运行流畅 | 24核心/24线程 |  | Arrow Lake | 36MB | 3nm | 140W耗电高 | 32GB（16GB×2）极速运行热门游戏本> | DDR5 6400MHz | 2xSO-DIMM |  | 1TB> | SSD固态硬盘（PCIe4.0）> | 不支持触控 | OLED | 16英寸16 |  | 2560x1600超高清屏 | 240Hz> |  | HDR1000 Trueblack认证，10bit |  | 双显卡（发烧级独立显卡＋集成显卡） | NVIDIA GeForce RTX5070> | 8GB显示流畅 | GDDR7> | 115W | 支持 |  | HD摄像头高清 | Nahimic音效 | 旗舰4扬声器 | 内置麦克风 | WiFi7，支持802.11be无线协议 | 2.5Gbps以太网卡> | 支持，蓝牙5.4模块 | 1×雷电4，1×USB-C，3×USB-A | 1×HDMI> | 3.5mm耳机/麦克风二合一接口 | 1×RJ45（网络接口），电源接口 |  | 一体式精准触摸板 | 全尺寸键盘（包含独立数字键盘） >，背光键盘 |  | 支持 | 锂电池，80瓦时 |  | 140W USB Type-C电源适配器 | 2Kg |  |  | 25mm |  | 冰魄白，碳晶黑 |  | 第二代乾坤Pro散热系统 | Office家庭和学生版
77 | 华硕天选2(R7 5800H/16GB/512GB/RTX3070) | 9499 |  | 2021年01月 | 家用 | 游戏本影音娱乐本 | 预装Windows 10 Home Basic 64bit（64位家庭普通版）> | AMD Ryzen 7 5000系列 | AMD Ryzen 7 5800H | 3.2GHz | 4.4GHz运行流畅 | 八核心/十六线程多任务运行强 |  | Zen 3> | 16MB | 7nm> | 70W耗电高 | 16GB（8GB×2）极速运行热门游戏本> | DDR4 3200MHz> | 2xSO-DIMM | 64GB | 512GB> | SSD固态硬盘> | 不支持触控 | IPS屏 | 15.6英寸15.6游戏、便捷 | 16:9 | 1920x1080全高清屏 | 240Hz> |  | FHD，LED背光>，DC调光，支持Sync |  | 发烧级独立显卡 | NVIDIA GeForce RTX 3070> | 8GB显示流畅 | GDDR6> |  | 不支持 | 256bit> | 集成摄像头普清 | DTS：X Uitra技术 | 内置扬声器 | 内置麦克风 | 支持802.11ax无线协议>，2×2MiMO | 1000Mbps以太网卡 | 支持，蓝牙5.0模块 | 3×USB3.2，1×USB3.0 Type-C（支持DP1.4，支持4K 120Hz独显输出） | HDMI2.0b | 耳机/麦克风二合一接口 | RJ45（网络接口），电源接口 |  | 触摸板 | 背光键盘（RGB背光，高亮WASD键） |  |  | 4芯锂电池，90瓦时 | 2-5小时左右，视具体使用环境而定长续航笔记本> | 100V-240V 200W自适应交流电源适配器 | 2.23Kg | 359.8mm | 256mm | 24.3mm |  | 魔幻青，日蚀灰 | 安全锁孔 | 双风扇，四热管，三出风口，冰川散热架构 | Armoury Create智控中心 | Fn+F5模式切换 | 1年 | 1年全球联保，1年电池保修（需产品注册） | 全球联保 |  | 笔记本主机 x1电源适配器 x1电源线 x1说明书 x1保修卡 x1
78 | 联想小新Pro16GT AI元启版(Ultra 9 285H/32GB/1TB) | 7999 | ￥7999 | 2025年02月 | 家用 | 轻薄笔记本 | 预装Windows 11 Home Basic 64bit（64位家庭普通版）> | 英特尔 酷睿Ultra 9系列 | Intel 酷睿Ultra 9 285H | 2.9GHz | 5.4GHz运行流畅 | 十六核心/十六线程多任务运行强 |  | Arrow Lake | 24MB | TSMC N3B |  | 32GB极速运行 | LPDDR5X（低功耗版）8533MHz |  |  | 1TB> | SSD固态硬盘（PCIe4.0）> |  | OLED | 16英寸16 | 16:10 | 2880x1800超高清屏 | 120Hz> |  |  | <1 | 集成显卡> | [6 empty] | 1080p FHD摄像头（IR）高清 | Dolby Atmos | 2×立体声音响 | 抗噪麦克风 | WiFi7，支持802.11Be无线协议 |  | 支持蓝牙功能 | 2×雷电4，2×USB-A | 1×HDMI> | 3.5mm耳机 |  | SD读卡器 |  | GT悦控键盘 |  | 支持 | 锂电池，84瓦时 |  | 140W GT闪充 | 1.39Kg |  |  | 15-17mm |  |  |  |  | Office 2024 家庭版
79 | 联想拯救者R7000P 2021(R7 5800H/16GB/512GB/RTX3060) | 8299 |  | 2021年04月> | 家用 | 游戏本 | 预装Windows 10 Home Basic 64bit（64位家庭普通版）> | AMD Ryzen 7 5000系列 | AMD Ryzen 7 5800H | 3.2GHz | 4.4GHz运行流畅 | 八核心/十六线程多任务运行强 |  | Zen 3> | 16MB | 7nm> | 70W耗电高 | 16GB（8GB×2）极速运行热门游戏本> | DDR4 3200MHz> | 2xSO-DIMM |  | 512GB> | SSD固态硬盘（NVMe TLC） | 不支持触控 |  | 15.6英寸15.6游戏、便捷 | 16:9 | 1920x1080全高清屏 | 165Hz> |  | 原生5ms，Over Drive 3ms，支持杜比视界，支持G-Sync，DC调光 |  | 发烧级独立显卡 | NVIDIA GeForce RTX 3060> | 6GB显示流畅 | GDDR6> |  |  |  | 720p HD摄像头（物理防窥）高清 | Nahimic音效 | 对称式双扬声器 | 内置麦克风 | 支持802.11ax无线协议>，支持双频（2.4GHz+5GHz）> | 1000Mbps以太网卡 | 支持，蓝牙5.1模块 | 4×USB3.1（其中一个支持关机充电），2×USB3.2 Type-C（支持DP1.4，尾部支持PD充电） | HDMI2.1 | 耳机/麦克风二合一接口 | RJ45（网络接口），电源接口 |  | 触摸板 | 背光键盘（白色两档背光，1.5mm键程） |  |  | 4芯锂电池，80瓦时 | 视具体使用环境而定长续航笔记本> | 100V-240V 自适应交流电源适配器 | 2.58Kg | 360mm | 264mm | 26.85mm | A/D面金属材质 | 钛晶灰，小“Y”灯 |  | 双风扇，3热管（8mm），4出风口，多区进风，霜刃散热系统3.0 | Office家庭和学生版 | Fn+Q模式切换 | 1年 | 整机（含随机电池）免费保修1年 | 全国联保，享受三包服务 |  | 笔记本主机 x1电源适配器 x1电源线 x1说明书 x1保修卡 x1
80 | ThinkPad X1 Carbon(20KHA027CD) | 8188 |  | 2019年 | 商用 | 轻薄笔记本商务办公本 | 预装Windows 10 | 英特尔 酷睿i5 8代系列 | Intel 酷睿i5 8250U中端主流机 | 1.6GHz | 3.4GHz运行流畅 | 四核心/八线程多任务运行强 | OPI 4GT/s | Kaby Lake Refresh | 6MB | 14nm | 15W中等耗电 | 8GB（8GB×1）运行流畅 | LPDDR3 1866MHz | 1xSO-DIMM | 8GB（板载内存不可升级） | 256GB> | SSD固态硬盘> | 不支持触控 |  | 14英寸14游戏、便捷 | 16:9 | 1920x1080全高清屏 |  |  | 宽屏，IPS屏，LED，FHD |  | 集成显卡 | Intel UHD Graphics 620 | 共享内存容量略显吃力 | 无 |  |  |  | 720p HD摄像头高清 | 内置音效芯片，支持杜比音效 | 2×1W立体声音响 | 阵列式麦克风 | Intel 8260 AC，支持802.11ac无线协议，支持双频（2.4GHz+5GHz） | 1000Mbps以太网卡 | 支持，蓝牙4.1模块 | 2×USB3.0，2×雷电3 | HDMI>，Mini DisplayPort> | 耳机/麦克风二合一接口 | RJ45（网络接口），电源接口 | Micro SD读卡器 | 触摸板，指点杆 | 背光键盘 | 支持智能指纹识别功能 |  | 锂电池 | 5-8小时，视具体使用环境而定长续航笔记本> | 100V-240V 45W 自适应交流电源适配器 | 1.5Kg | 323.5mm | 217.1mm | 15.95mm | 碳纤维材质 | 黑色 | 安全锁孔，硬盘密码，加电密码，超级用户口令 |  | 附带软件 |  | 1年 | 1年部件和人工，客户送修，网上注册送1年意外保护 | 全国联保，享受三包服务 | LTE-A WWAN，WiGig扩展坞 | 笔记本主机 x1电源适配器 x1电源线 x1说明书 x1保修卡 x1
81 | 惠普暗影精灵9(i5 13500HX/16GB/512GB/RTX4050/165Hz) | 6999 |  | 2023年04月 | 家用 | 游戏本 | 预装Windows 11 Home Basic 64bit（64位家庭普通版）> | 英特尔 酷睿i5 13代系列 | Intel 酷睿i5 13500HX中端主流机 |  | 4.7GHz运行流畅 | 14核心/20线程 |  |  | 24MB | 10nm> |  | 16GB（8GB×2）极速运行热门游戏本> | DDR5 4800MHz> | 2xSO-DIMM | 32GB | 512GB> | SSD固态硬盘（PCIe4.0）> | 不支持触控 | IPS | 16.1英寸16.1 | 16:9 | 1920x1080全高清屏 | 165Hz> | 100% | DC调光，TUV+Eyesafe低蓝光认证 |  | 发烧级独立显卡 | NVIDIA GeForce RTX 4050 | 6GB显示流畅 | GDDR6> | 140w | 支持 |  | 1080p FHD摄像头高清 | DTS：X Ultra | 内置扬声器 | 抗噪麦克风 | WiFi6E，Intel AX211，支持802.11ax无线协议> | 1000Mbps以太网卡 | 支持，蓝牙5.3模块 | 左侧：2×Thunderbolt4右侧：1×USB3.1 Type-A后置：1×USB3.1 Type-A | 后置：1×HDMI | 左侧：1×3.5mm耳机/麦克风二合一接口 | 后置：1×RJ45（网络接口），1×电源接口 |  | 触摸板 | 背光键盘，全尺寸键盘（包含独立数字键盘） | 不支持> | 不支持> | 6芯锂电池>，83瓦时 | 6小时左右，视具体使用环境而定长续航笔记本> | 100V-240V 280W 自适应交流电源适配器 | 2.4Kg | 369mm | 259.4mm | 23.5mm |  | 暗影黑 |  | 双风扇，5热管，2进风口，4出风口，6风道 | Office家庭和学生版 |  | 2年 |  | 全国联保，享受三包服务 |  | 笔记本主机 x1适配器 x1保修卡 x1
82 | 神舟战神S8(i7 12650H/16GB/512GB/RTX4060) | 5599 | ￥5788 | 2023年 | 家用 | 游戏本 | 预装Windows 11 Home Basic 64bit（64位家庭普通版）> | 英特尔 酷睿i7 12代系列 | Intel 酷睿i7 12650H高端机 | 2.3GHz | 4.7GHz运行流畅 | 10核心/16线程 |  | Alder Lake> | 24MB | Intel 7（10纳米）> |  | 16GB极速运行热门游戏本> | DDR4 3200MHz> | 2xSO-DIMM | 64GB | 512GB> | SSD固态硬盘（PCIe4.0）> | 不支持触控 | IPS | 15.6英寸15.6游戏、便捷 | 16:9 | 2560x1440超高清屏 | 165Hz> | 100% |  |  | 发烧级独立显卡 | NVIDIA GeForce RTX 4060 | 8GB显示流畅 | GDDR6> |  | 支持 |  | 集成摄像头普清 | 内置音效芯片 | 内置扬声器 | 内置麦克风 | WiFi6>，支持802.11ax无线协议> | 1000Mbps以太网卡 | 支持蓝牙功能 | 左侧：2×USB3.1右侧：1×USB3.1，1×USB Type-C | 右侧：1×HDMI | 左侧：1×3.5mm耳机/麦克风二合一接口 | 左侧：1×电源接口右侧：1×RJ45（网络接口） |  | 触摸板 | 背光键盘（白色背光灯效），全尺寸键盘（包含独立数字键盘） | 不支持> | 不支持> | 4芯锂电池，63瓦时 | 视具体使用环境而定长续航笔记本> | 100V-240V 180W 自适应交流电源适配器 | 2.29Kg | 358.9mm | 257.5mm | 26.5mm | 金属+复合材料 | 黑色 |  | 双风扇，2铜管 | Office家庭和学生版 |  | 1年 |  | 全国联保，享受三包服务 |  | 笔记本电脑 x1附件盒（内含电池、适配器） x1用户手册 x1
83 | 联想小新Pro14GT AI元启版(Ultra 9 285H/32GB/1TB) | 7799 | ￥7789 | 2025年02月 | 家用 | 轻薄笔记本 | 预装Windows 11 Home Basic 64bit（64位家庭普通版）> | 英特尔 酷睿Ultra 9系列 | Intel 酷睿Ultra 9 285H | 2.9GHz | 5.4GHz运行流畅 | 十六核心/十六线程多任务运行强 |  | Arrow Lake | 24MB | TSMC N3B |  | 32GB极速运行 | LPDDR5X（低功耗版）8533MHz |  |  | 1TB> | SSD固态硬盘（PCIe4.0）> |  |  | 14英寸14游戏、便捷 | 16:10 | 2880x1800超高清屏 | 120Hz> |  |  | <1 | 集成显卡> | [6 empty] | 1080p FHD摄像头（IR）高清 | Dolby Atmos | 2×立体声音响 | 抗噪麦克风 | WiFi7，支持802.11Be无线协议 |  | 支持蓝牙功能 | 2×雷电4，2×USB-A | 1×HDMI> | 3.5mm耳机 |  | SD读卡器 |  |  |  | 支持 | 锂电池，84瓦时 |  | 140W GT闪充 | 1.39Kg |  |  | 15-17mm |  |  |  |  | Office 2024 家庭版
84 | 惠普战66 七代 锐龙版 14英寸(R5 7535U/16GB/512GB) | 3999 |  | 2024年05月 | 商用 | 轻薄笔记本商务办公本 | 预装Windows 11 Home Basic 64bit（64位家庭普通版）> | AMD Ryzen 5 7000系列 | AMD Ryzen 5 7535U | 2.9GHz | 4.55GHz运行流畅 | 六核心/十二线程多任务运行强 |  | Zen 3+ |  | 6nm |  | 16GB极速运行 | DDR5 4800MHz> | 2xSO-DIMM | 32GB | 512GB> | SSD固态硬盘（PCIe4.0）> | 不支持触控 | IPS | 14英寸14游戏、便捷 | 16:10 | 1920x1200全高清屏 | 60Hz> |  | DC调光，SGS低蓝光认证 |  | 核芯显卡> |  | 共享内存容量略显吃力 | [5 empty] | poly studio |  |  | WiFi6E，支持802.11ax无线协议> |  | 支持，蓝牙5.3模块 | 左侧：1×USB，2×USB Type-C右侧：1×USB | 1×HDMI> | 3.5mm耳机/麦克风二合一接口 | 1×RJ45（网络接口） |  | 触摸板 | 背光键盘 | 支持智能指纹识别功能 |  | 锂电池，56瓦时 |  | 65W USB Type-C电源适配器 | 1.39Kg |  |  | 10.9-17mm
85 | 华为MateBook Pro(32GB/1TB/柔光版) | 9999 | ￥9999 | 2025年06月 | 商用 | 轻薄笔记本 | HarmonyOS 5 | [10 empty] | 32GB极速运行 |  |  |  | 1TB> | SSD固态硬盘> | 支持十点触控 | OLED（柔光屏） | 14.2英寸14.2游戏、便捷 | 3:2> | 3120x2080超高清屏 | 120Hz> |  | 178°可视角度，莱茵Eye Comfort 3.0认证 | <1 | [7 empty] | 集成200万像素摄像头普清 | HUAWEI SOUND音效 | 6个扬声器 | 内置麦克风 | 支持802.11ax无线协议>，160MHz，支持双频（2.4GHz+5GHz）> |  | 支持，蓝牙5.2模块 | 左侧：2×USB3.2 Type-C右侧：1×1×USB3.2 Type-C |  |  |  |  | 5点触控板 | 全尺寸键盘> |  |  | 聚合物电池，70瓦时 |  | 华为超级快充电源适配器（Max 140W） | 970g | 310mm | 222mm | 13.5mm |  | 晴蓝，宣白 |  |  | 华为终端鸿蒙智能设备操作系统软件V5.0 | 文件管理、图库、主题、畅连、华为云空间、华为应用市场、华为浏览器、小艺输入法、备忘录、日历、智慧生活、我的华为、小艺、智慧搜索、小艺慧记、应用接续、华为分享、超级终端、键鼠共享、跨设备剪贴板、通信共享、AI智慧伴唱、AI降噪通话 |  |  |  |  | 笔记本 x1华为超级快充电源适配器（Max 140W） x1电源适配器线（USB-C） x1HUAWEI USB-C OTG 转接线 x1快速指南 x1Type-C数字耳机 x1
86 | Razer 灵刃18(i9 13950HX/32GB/2TB/RTX4090) | 3.8万 |  | 2023年 | 家用 | 游戏本 | 预装Windows 11 Home Basic 64bit（64位家庭普通版）> | 英特尔 酷睿i9 13代系列 | Intel 酷睿i9 13950HX旗舰机 |  | 5.5GHz运行流畅 | 24核心/32线程 |  |  | 36MB | 10nm> |  | 32GB极速运行热门游戏本> | DDR5 5600MHz> |  | 64GB | 2TB> | SSD固态硬盘（PCIe4.0）> | 不支持触控 | IPS | 18英寸18 | 16:10 | 2560x1600超高清屏 | 240Hz> |  | G-SYNC防撕裂 |  | 发烧级独立显卡 | NVIDIA GeForce RTX 4090 | 16GB显示流畅 | GDDR6> | 175w | 支持 |  | 集成500万像素摄像头（IR）普清 | THX空间音效 | 6扬声器（2个高音单元，4个低音单元） | 阵列式麦克风 | WiFi6E，Intel AX211，支持802.11a/b/d/e/g/h/i/k/n/r/u/v/w/ac/ax/az无线协议 | 2.5Gbps以太网卡> | 支持，蓝牙5.3模块 | 左侧：2×USB3.2，1×USB3.2 Type-C右侧：1×USB3.2，1×Thunderbolt4 | 右侧：1×HDMI2.1 | 左侧：1×3.5mm耳机/麦克风二合一接口 | 左侧 ：1×RJ45（网络接口），1×电源接口 | 右侧：1×SD读卡器 | 触摸板 | 背光键盘（RGB炫彩灯效，N键无冲技术） | 不支持> | 支持智能人脸识别功能 | 锂电池，91.7瓦时 | 视具体使用环境而定长续航笔记本> | 100V-240V 330W 自适应交流电源适配器 | 3.2Kg | 399.9mm | 275.4mm | 21.9mm | CNC一体式铝合金机身 | 黑色 | 安全锁孔 | 3风扇，超大VC真空腔均热板 | Office家庭和学生版 |  | 2年 |  | 全国联保，享受三包服务 |  | 笔记本主机 x1电源适配器 x1使用指南 x1笔记本清洁布 x1
87 | 联想小新 Pro 13(i5 10210U/8GB/512GB/集显) | 5999 |  | 2019年09月 | 家用 | 轻薄笔记本 | 预装Windows 10 Home Basic 64bit（64位家庭普通版）> | 英特尔 酷睿i5 10代系列 | Intel 酷睿i5 10210U中端主流机 | 1.6GHz | 4.2GHz运行流畅 | 四核心/八线程多任务运行强 | OPI 4GT/s | Comet Lake | 6MB | 14nm | 15W中等耗电 | 8GB运行流畅 | DDR4 |  |  | 512GB> | SSD固态硬盘> |  | IPS屏 | 13.3英寸13.3移动、办公 | 16:10 | 2560*1600超高清屏 |  |  | DC调光 |  | 集成显卡 |  | 共享内存容量略显吃力 |  |  |  |  | 720p HD摄像头高清 | 杜比音效认证 | 内置扬声器 | 内置麦克风 | 支持802.11ac无线协议 |  | 支持蓝牙功能 | 2×USB Type-C接口（全功能），1×USB 3.1 Gen1 |  | 耳机/麦克风二合一接口 |  |  | 触摸板 |  |  | TOF人脸识别系统 | 56瓦时 | 9.5小时左右，视具体使用环境而定长续航笔记本> | 100V-240V 自适应交流电源适配器 | 1.28Kg |  |  |  | 金属材质 | 银色 |  | 双风扇双铜管 |  |  | 2年 | 整机免费保修2年，电池1年 | 全国联保，享受三包服务 |  | 笔记本主机 x1电源适配器 x1
88 | HUAWEI MateBook D 14(R5 3500U/8GB/512GB/集显) | 3899 |  | 2019年11月 | 家用 | 轻薄笔记本商务办公本 | 预装Windows 10 | AMD Ryzen 5 3000系列 | AMD Ryzen 5 3500U | 2.1GHz | 3.7GHz运行流畅 | 四核心/八线程多任务运行强 |  |  | 4MB | 12nm | 15W中等耗电 | 8GB运行流畅 | DDR4 2400MHz |  |  | 512GB> | SSD固态硬盘> | 不支持触控 |  | 14英寸14游戏、便捷 | 16:9 | 1920x1080全高清屏 |  |  | 4.8mm窄边框，178度可视角度，45NTSC，250尼特亮度，84%屏占比，IPS雾面屏，对比度800:1 |  | 集成显卡> | Radeon Vega 8 Graphics | 共享内存容量略显吃力 |  |  |  |  | 100万像素摄像头 |  | 内置双扬声器 | 内置双麦克风 | 支持802.11a/b/g/n/ac无线协议>，支持双频（2.4GHz+5GHz）> |  | 支持，蓝牙5.0模块 | 1×USB2.0，1×USB3.0，1×USB Type-C | HDMI> | 耳机/麦克风二合一接口 |  |  | 触摸板 | 背光键盘，全尺寸键盘>，巧克力键盘>，孤岛式键盘> | 支持智能指纹识别功能 |  | 4芯锂电池，56瓦时 | 9.5小时左右，视具体使用环境而定长续航笔记本> | 100V-240V 65W 自适应交流电源适配器 | 1.38Kg | 322.5mm | 214.8mm | 15.9mm | A/C/D面铝合金材质，B面mylar聚酯树脂材质 | 皓月银，深空灰 |  |  |  |  | 2年 | 主机1年保修 | 全国联保，享受三包服务 |  | 笔记本电脑 x1HUAWEI USB-C电源适配器65W x1电源适配器线（USB-C） x1保修卡 x1快速入门 x1
89 | HUAWEI MateBook 14 2024(Ultra5 125H/16GB/1TB) | 6499 | ￥6299 | 2024年05月15日 | 商用 | 轻薄笔记本商务办公本 | 预装Windows 11 Home Basic 64bit（64位家庭普通版）> | 英特尔 酷睿 Ultra 5系列 | Intel 酷睿 Ultra 5 125H |  | 4.5GHz运行流畅 | 14核心/18线程 |  |  | 18MB | 7nm> |  | 16GB极速运行 |  |  |  | 1TB> | SSD固态硬盘> | 支持十点触控 | OLED | 14.2英寸14.2游戏、便捷 | 3:2> | 2880x1920超高清屏 | 120Hz> | 100% |  |  | 核芯显卡> |  | 共享内存容量略显吃力 |  |  |  |  | 前置：200万像素 |  | 2×立体声音响 | 双阵列式麦克风 | WiFi6>，支持802.11ax无线协议>，160MHz，2.4GHz/5GHz |  | 支持，蓝牙5.1模块 | 2×USB 3.1，1×USB Type-C | 1×HDMI> | 3.5mm耳机/麦克风二合一接口 |  |  | 触摸板 | 全尺寸键盘>，背光键盘 | 支持智能指纹识别功能 |  | 锂电池，70瓦时 |  | 65W USB-C一体式电源适配器（标配） | 1.31Kg | 312.6mm | 226.8mm | 15.9mm |  |  |  |  | 华为分享、超级终端、华为电脑管家、显示管理、智慧语音、智慧搜索、静谧空间、多屏协同、AI慧眼、远程PC、华为F10一键还原、华为应用市场、华为浏览器、HMS、超级中转站 | [5 empty] | 笔记本主机 x1 USB-C电源适配器(适配器和充电线一体式连接) x1 快速指南 x1
90 | 华硕天选6 Pro 酷睿版(U9-275HX/16GB/1TB/RTX5060) | 9999 | ￥10498 | 2025年08月 | 家用 | 游戏本 | 预装Windows 11 Home Basic 64bit（64位家庭普通版）> | 英特尔 酷睿Ultra 9 2代系列 | Intel 酷睿Ultra 9 275HX | 2.7GHz | 5.4GHz运行流畅 | 24核心/24线程 |  | Arrow Lake | 36MB | 3nm |  | 16GB极速运行热门游戏本> | DDR5 5600MHz> | 2xSO-DIMM | 64GB | 1TB> | SSD固态硬盘（PCIe4.0）> |  | IPS | 16英寸16 | 16:10 | 2560x1600超高清屏 | 165Hz> | 100% | DC调光，支持G-SYNC |  | 双显卡（发烧级独立显卡＋集成显卡） | NVIDIA GeForce RTX5060 | 8GB显示流畅 | GDDR7> | 115W | 支持 |  | 1080p FHD摄像头（IR）高清 | 杜比认证音效，Hi-Res认证 | 2个高品质扬声器 | 双麦克风阵列 | WiFi6E，支持802.11ax无线协议> | 1000Mbps以太网卡 | 支持，蓝牙5.3模块 | 左侧：1×雷电4 40Gbps，1×USB-C 10Gbps，1×USB-A 10Gbps右侧：2×USB-A 10Gbps | 1×HDMI2.1 | 3.5mm耳机/麦克风二合一接口 | 1×RJ45（网络接口），电源接口 |  | RGB触控板 | 背光键盘，全尺寸键盘（包含独立数字键盘） > |  | 支持 | 4芯锂电池，90瓦时 |  | 100V-240V 280W 自适应交流电源适配器 | 2.25Kg | 269mm | 354mm | 17.9-27.3mm | A面金属，B、C、D高强度复合材质 | 日蚀灰
91 | 来酷斗战者 战7000 锐龙版 2025(锐龙9 8940HX/16GB/1TB/RTX5060) | 6999 | ￥7299 | 2025年07月 | 家用 | 游戏本 | 预装Windows 11 Home Basic 64bit（64位家庭普通版）> | AMD Ryzen 9 8000系列 | AMD Ryzen 9 8940HX | 2.4GHz | 5.3GHz运行流畅 | 16核心/32线程 |  | Zen 4 | 64MB | 5nm> | 120W耗电高 | 16GB极速运行热门游戏本> | DDR5 5600MHz> | 2xSO-DIMM |  | 1TB> | SSD固态硬盘（PCIe4.0）> |  | 猎光电竞屏 | 16英寸16 | 16:10 | 2560x1600超高清屏 | 180Hz | 100% | 支持Free Sync，全DC调光，HDR高动态显示 |  | 双显卡（发烧级独立显卡＋集成显卡） | NVIDIA GeForce RTX5060 | 8GB显示流畅 | GDDR7> | 115W | 支持 | 128bit> | 集成摄像头普清 |  | 内置扬声器 | 内置麦克风 | WiFi6>，支持802.11ax无线协议>，160MHz | 1000Mbps以太网卡 | 支持蓝牙功能 | 左侧：2×USB-A右侧：2×USB-A后置：1×全功能USB-C | 1×HDMI2.1 | 3.5mm耳机/麦克风二合一接口 | 1×RJ45（网络接口），电源接口 |  |  | 全尺寸键盘>，背光键盘 |  |  | 锂电池，80瓦时 | [6 empty] | A面金属 | 月光灰 |  | 飓风散热架构，三风扇旗舰级进风配置，多维贯穿式风道，内导流聚风鳍片，全域冰封铠甲，4×高性能热管
92 | 华为MateBook D 16 高能版 2024(i5 13500H/16GB/1TB) | 3899 | ￥4999 | 2024年 | 商用 | 轻薄笔记本商务办公本 | 预装Windows 11 Home Basic 64bit（64位家庭普通版）> | 英特尔 酷睿i5 13代系列 | Intel 酷睿i5 13500H中端主流机 | 2.6GHz | 4.7GHz运行流畅 | 8核心/12线程多任务运行强 |  | Raptor Lake | 18MB | Intel 7（10nm） |  | 16GB极速运行 | LPDDR4X> |  |  | 1TB> | SSD固态硬盘> | 不支持触控 | IPS | 16英寸16 | 16:10 | 1920x1200全高清屏 |  | 100% | 莱茵硬件级低蓝光和无频闪认证，DC调光 |  | 核芯显卡> | Intel Iris Xe Graphics> | 共享内存容量略显吃力 |  |  |  |  | 集成100万像素摄像头普清 | 内置音效芯片 | 立体声双扬声器 | 2麦克风 | WiFi6>，IEEE 802.11a/b/g/n/ac/ax，160MHz，2.4GHz和5GHz，支持WPA/WPA2/WPA3 |  | 支持，蓝牙5.1模块 | 左侧：1×USB3.2，1×USB3.1 Type-C右侧：1×USB2.0 | HDMI> | 3.5mm耳机/麦克风二合一接口 |  |  | 触摸板 | 全尺寸键盘（包含独立数字键盘） > | 支持智能指纹识别功能 | 不支持> | 锂电池，70瓦时 |  | 65W USB Type-C电源适配器 | 1.73Kg | 356.7mm | 248.7mm | 18mm
93 | 机械革命无界14X Pro（锐龙7 H 255/32GB/1TB） | 4499 | ￥4777 | 2025年 | 家用 | 轻薄笔记本商务办公本游戏本 | 预装Windows 11 Home Basic 64bit（64位家庭普通版）> | AMD Ryzen 200系列 | AMD Ryzen 7 H 255 | 3.8GHz | 4.9GHz运行流畅 | 八核心/十六线程多任务运行强 |  | Hawk Point | 16MB | 4nm | 45W耗电高 | 32GB极速运行热门游戏本> | LPDDR5X（低功耗版）7500MHz |  |  | 1TB> | SSD固态硬盘（PCIe4.0）> | 不支持触控 |  | 14英寸14游戏、便捷 | 16:10 | 2880x1800超高清屏 | 120Hz> |  |  |  | 核芯显卡> | AMD Radeon 780M | 共享内存容量略显吃力 |  |  |  |  | 集成IR人脸识别摄像头普清 | Nahimic声效认证 |  |  | WiFi6>，支持802.11ax无线协议> | 1000Mbps以太网卡 |  | 1×Thunderbolt4，1×USB3.1 Type-C（全功能），2×USB3.0，1×USB2.0 | 1×HDMI2.1 | 3.5mm耳机/麦克风二合一接口 | 1×RJ45千兆（网络接口），1×电源接口 |  |  | 全尺寸键盘>，人体工程学键盘>，背光键盘 | 支持（指纹开机二合一） | 支持 | 锂电池，99瓦时 | 约24小时左右，视具体使用环境而定长续航笔记本> | 100W氮化镓电源适配器 | 1.49Kg |  |  |  | 金属> | 灰色，全金属机身 |  | 并联双热管散热架构 | 内置星界智联APP
94 | 联想拯救者Y7000P 2025 AI元启(i7 14650HX/16GB/1TB/RTX5060) | 8999 | ￥9399 | 2025年05月 | 家用 | 游戏本 | 预装Windows 11 Home Basic 64bit（64位家庭普通版）> | 英特尔 酷睿i7 14代系列 | Intel 酷睿i7 14650HX高端机 | 2.2GHz | 5.2GHz运行流畅 | 16核心/24线程 |  | Raptor Lake | 30MB | 7nm> | 125W耗电高 | 16GB（16GB×1）极速运行热门游戏本> | DDR5> |  |  | 1TB> | SSD固态硬盘（PCIe4.0）> | 不支持触控 |  | 16英寸16 |  | 2560x1600超高清屏 | 240Hz> |  |  |  | 双显卡（发烧级独立显卡＋集成显卡） | NVIDIA GeForce RTX5060 | 8GB显示流畅 | GDDR7> | 115W |  |  | 集成摄像头普清 | 内置音效芯片 | 内置扬声器 | 内置麦克风 | WiFi7，支持802.11be无线协议 | 1000Mbps以太网卡 | 支持蓝牙功能 | [6 empty] | 全尺寸键盘（包含独立数字键盘） > |  |  | 锂电池，80瓦时 | [7 empty] | 碳晶黑 |  | 第二代乾坤散热 | Office家庭和学生版
95 | 联想拯救者 Y7000P 2023(i5 13500H/16GB/1TB/RTX4050) | 6999 |  | 2023年04月24日 | 家用 | 游戏本 | 预装Windows 11 Home Basic 64bit（64位家庭普通版）> | 英特尔 酷睿i5 13代系列 | Intel 酷睿i5 13500H中端主流机 |  | 4.7GHz运行流畅 | 12核心/16线程 |  |  | 18MB | 10nm> |  | 16GB（8GB×2）极速运行热门游戏本> | DDR5 5200MHz | 2xSO-DIMM | 32GB | 1TB> | SSD固态硬盘> | 不支持触控 | IPS | 16英寸16 | 16:10 | 2560x1600超高清屏 | 165Hz> | 100% | 10bit，DC调光，支持G-SYNC技术，莱茵TUV硬件级低蓝光认证 |  | 发烧级独立显卡 | NVIDIA GeForce RTX 4050 | 6GB显示流畅 | GDDR6> | 140W | 支持 |  | 720p HD摄像头高清 | Nahimic音效 | 内置扬声器 | 阵列式麦克风 | WiFi6E，支持802.11ax无线协议>，2×2MiMO | 1000Mbps以太网卡 | 支持，蓝牙5.2模块 | 左侧：2×USB3.2 Type-C后置：2×USB3.2 | 后置：1×HDMI2.1 | 左侧：1×3.5mm耳机/麦克风二合一接口 | 后置：1×RJ45（网络接口），1×电源接口 | 右侧：1×SD读卡器 | 触摸板 | 背光键盘 | 不支持> | 不支持> | 4芯锂电池，80瓦时 | 视具体使用环境而定长续航笔记本> | 100V-240V 230W 自适应交流电源适配器 |  | 359.7mm | 260.3mm | 19.9-25.2mm | A面金属 | 碳晶灰 |  | 双风扇，五热管，四出风口，霜刃散热系统5.0 |  | Fn+Q性能切换 | 2年 |  | 全国联保，享受三包服务 |  | 笔记本主机 x1电源适配器 x1说明书 x1三包凭证 x1
96 | 华硕天选4 锐龙版(R7 7735H/16GB/512GB/RTX4060/144Hz/青) | 7799 | ￥6499 | 2023年02月 | 家用 | 游戏本 | 预装Windows 11 Home Basic 64bit（64位家庭普通版）> | AMD Ryzen 7 7000系列 | AMD Ryzen 7 7735H | 3.2GHz | 4.75GHz运行流畅 | 八核心/十六线程多任务运行强 |  | Zen 3+ | 16MB | 6nm |  | 16GB（8GB×2）极速运行热门游戏本> | DDR5 4800MHz> | 2xSO-DIMM | 64GB | 512GB> | SSD固态硬盘（PCIe4.0）> | 不支持触控 | IPS | 15.6英寸15.6游戏、便捷 | 16:9 | 1920x1080全高清屏 | 144Hz> | 100% | DC调光 |  | 发烧级独立显卡 | NVIDIA GeForce RTX 4060 | 8GB显示流畅 | GDDR6> | 140w | 支持 |  | 720p HD摄像头高清 | 杜比认证音效 | 内置双扬声器 | 双阵列式降噪麦克风 | WiFi6>，支持802.11ax无线协议> | 1000Mbps以太网卡 | 支持，蓝牙5.2模块 | 左侧：1×USB Type-C（独显输出，支持DP1.4+PD充电），1×USB4（集显输出，支持DP1.4），1×USB3.1 Type-A右侧：1×USB3.1 Type-A | 左侧：1×HDMI2.1 | 左侧：1×3.5mm耳机/麦克风二合一接口 | 左侧：1×RJ45（网络接口） |  | 触摸板 | 背光键盘（Mini LED灯珠），全尺寸键盘（包含独立数字键盘） | 不支持> | 不支持> | 4芯锂电池，90瓦时 | 视具体使用环境而定长续航笔记本> | 100V-240V 240W 自适应交流电源适配器 |  | 354.9mm | 251.9mm | 22.45-24.95mm | A面金属材质，B/C/D面高强度复合材质 | 魔幻青 | 安全锁孔 | 双风扇（Arc Flow绝生风扇，84叶片），5热管，四出风口 |  | Armoury Crate奥创智控中心 | 1年 |  | 全国联保，享受三包服务 |  | 笔记本主机 x1适配器 x1用户手册 x1保修卡 x1
97 | HUAWEI MateBook D 16(i5 12500H/16GB/512GB/集显) | 5699 |  | 2022年05月 | 商用 | 轻薄笔记本商务办公本 | 预装Windows 11 Home Basic 64bit（64位家庭普通版）> | 英特尔 酷睿i5 12代系列 | Intel 酷睿i5 12500H中端主流机 | 2.5GHz | 4.5GHz运行流畅 | 12核心/16线程 |  | Alder Lake> | 18MB | Intel 7（10nm） |  | 16GB极速运行 | LPDDR4X（低功耗版）3733MHz |  |  | 512GB> | SSD固态硬盘（M.2 2280） | 不支持触控 | IPS | 16英寸16 | 16:10 | 1920x1200全高清屏 | 60Hz> | 100% | DC调光，莱茵TUV低蓝光护眼认证，莱茵TUV无频闪认证 |  | 集成显卡> |  | 共享内存容量略显吃力 |  |  |  |  | 集成200万像素摄像头普清 | 内置音效芯片 | 立体声双扬声器 | 4麦克风 | WiFi6>，支持802.11ax无线协议>，160MHz |  | 支持，蓝牙5.1模块 | 左侧：2×USB Type-C右侧：1×USB2.0，1×USB3.2 | 左侧：HDMI | 左侧：耳机/麦克风二合一接口 |  |  | 触摸板 | 全尺寸背光键盘（1.5mm键程） | 支持智能指纹识别功能 | 不支持> | 锂电池，60瓦时 |  | 65W USB Type-C电源适配器 | 1.7Kg | 356.7mm | 248.7mm | 18.4mm | 金属材质 |  |  |  | Office家庭和学生版 | [5 empty] | 笔记本电脑 x1电源适配器 x1电源适配器线 x1保修卡 x1快速入门 x1
98 | HUAWEI MateBook GT 14(Ultra5 125H/16GB/1TB) | 7499 | ￥7299 | 2024年08月 | 家用 | 轻薄笔记本商务办公本 | 预装Windows 11 Home Basic 64bit（64位家庭普通版）> | 英特尔 酷睿 Ultra 5系列 | Intel 酷睿 Ultra 5 125H |  | 4.5GHz运行流畅 | 14核心/18线程 |  |  |  | 7nm> |  | 16GB极速运行 |  |  | 32GB | 1TB> | SSD固态硬盘（NVMe）> | 支持十点触控 | OLED | 14.2英寸14.2游戏、便捷 | 3:2> | 2880x1920超高清屏 | 144Hz> | 100% |  | ＜1 | 核芯显卡> |  | 共享内存容量略显吃力 |  |  |  |  | 1080P全高清前置摄像头 |  | 2×立体声音响 | 2×麦克风 | WiFi6>，支持802.11ax无线协议>，160MHz |  | 支持，蓝牙5.3模块 | 左侧：1×全功能USB Type-C，1×Thunderbolt4后置：2×USB3.2 Gen1 | HDMI2.1 | 3.5mm耳机/麦克风二合一接口 |  | SD读卡器 | 触摸板 | 全尺寸键盘>，背光键盘 | 支持智能指纹识别功能 |  | 锂电池，70瓦时 |  | 140W USB Type-C电源适配器 | 1.49Kg | 310.5mm | 231.1mm | 15.3mm
99 | 联想昭阳·悦Plus16 (Ultra 9 185H/32GB/1TB/集显) | 7399 | ￥7399 | 2025年 | 商用 | 商务办公本轻薄笔记本 |  | 英特尔 酷睿 Ultra 9系列 | Intel 酷睿 Ultra 9 185H |  | 5.1GHz运行流畅 | 十六核心/二十二线程多任务运行强 |  |  | 18MB | 7nm> | 45W耗电高 | 32GB极速运行 | LPDDR5X（低功耗版） 7647MHz | 2xSO-DIMM | 96GB | 1TB> | SSD固态硬盘（PCIe4.0）> | 不支持触控 | IPS屏 | 16英寸16 | 16:10 | 2560x1600超高清屏 | 120Hz> |  | 防蓝光护眼，低蓝光Eyesafe护眼认证 |  | 集成显卡> | Intel Arc Graphics | 共享内存容量略显吃力 |  |  |  |  | 集成摄像头普清 | 杜比全景声 | 内置扬声器 | 内置双降麦克风 | WiFi6E，支持802.11ax无线协议> |  |  | 1×Thunderbolt4，1×USB3.1 Type-C，2×USB3.0，1×USB2.0（隐藏式） | 1×HDMI2.1 | 3.5mm耳机/麦克风二合一接口 | 1×RJ45（网络接口） | Micro SD读卡器（SD，SDHC，SDXC） | 触摸板 | 人体工程学键盘>，背光键盘 | 支持 | 支持 | 锂电池，85瓦时 |  |  | 1.8Kg |  |  | 16.9mm | A/C/D三面铝合金材质 | 全金属银色外观 |  | “风刃”散热系统，双风扇双铜管散热设计
100 | 华硕无畏16 2023酷睿版（i9 13900H/16GB/1TB/2.5K） | 6499 |  | 2023年07月 | 商用 | 轻薄笔记本商务办公本 | 预装Windows 11 Home Basic 64bit（64位家庭普通版）> | 英特尔 酷睿i9 13代系列 | Intel 酷睿i9 13900H旗舰机 | 2.6GHz | 5.4GHz运行流畅 | 十四核心/二十线程多任务运行强 |  |  | 24MB | 10nm> |  | 16GB极速运行 | DDR4 3200MHz> | 1xSO-DIMM | 32GB | 1TB> | SSD固态硬盘（PCIe3.0） | 不支持触控 | IPS | 15.6英寸15.6游戏、便捷 | 16:10 | 2560x1600超高清屏 | 144Hz> | 100% | 德国T?V莱茵低蓝光认证 |  | 集成显卡（Intel Iris X Graphics） | Intel GMA HD（集成于处理器）> | 共享内存容量略显吃力 |  |  |  |  | 720P HD高清摄像头高清 |  | 立体声扬声器 | 阵列式麦克风：降低录制噪音AI降噪算法：双向过滤环境噪音 增强人声 | WiFi6E，支持802.11ax无线协议>，2×2MiMO | 1000Mbps以太网卡 | 支持，蓝牙5.3模块 | 左侧：1×USB2.0接口右侧：2×USB3.2 Gen1 Type-A接口；1×USB3.2 Gen1 Type-C接口（支持PD快充） | 右侧：1×HDMI 1.4 接口 | 右侧：1×二合一音频接口 | 右侧：1×电源接口 | 左侧：1×SD读卡器 | 触摸板 | 人体工程学键盘> | 支持智能指纹识别功能 | 不支持> | 3芯锂电池，42瓦时 | 视具体使用环境而定长续航笔记本> | 输出: 19V DC, 3.42A, 65W适配器 输入 : 100~240V AC, 50/60Hz | 1.8Kg | 358.6mm | 249.5mm | 17.9mm | 高强度复合材质 | 银色 |  | 单风扇双散热导管 | Windows11 家庭中文版（预装正版Office） |  | 2年 |  | 全国联保，享受三包服务 |  | 笔记本主机 x1电源适配器 x1用户手册 x1保修卡 x1
101 | 戴尔G15 5511(i7 11800H/32GB/1TB/RTX3060/165Hz/黑色/win11) | 9065 |  | 2021年10月 | 家用 | 游戏本 | 预装Windows 11 Home Basic 64bit（64位家庭普通版）> | 英特尔 酷睿i7 11代系列 | Intel 酷睿i7 11800H高端机 | 2.3GHz | 4.6GHz运行流畅 | 八核心/十六线程多任务运行强 | DMI3 8GT/s | Tiger Lake-H> | 24MB | 10nm> |  | 32GB（16GB×2）极速运行热门游戏本> | DDR4 3200MHz> | 2xSO-DIMM | 64GB | 1TB> | SSD固态硬盘> | 不支持触控 |  | 15.6英寸15.6游戏、便捷 | 16:9 | 1920x1080全高清屏 | 165Hz> |  | FHD，LED背光>，3ms |  | 发烧级独立显卡 | NVIDIA GeForce RTX 3060> | 6GB显示流畅 | GDDR6> |  |  |  | 720p HD摄像头高清 | Nahimic 3D音效 | 内置扬声器 | 内置麦克风 | 支持802.11ax无线协议> | 1000Mbps以太网卡 | 支持，蓝牙5.0模块 | 3×USB3.2（其中一个支持关机充电），1×Thunderbolt4 | HDMI2.1 | 耳机/麦克风二合一接口 | RJ45（网络接口），电源接口 |  | 触摸板 | 背光键盘（RGB背光） |  |  | 3芯锂电池，56瓦时 | 8小时左右，视具体使用环境而定长续航笔记本> | 100V-240V 240W 自适应交流电源适配器 | 2.44Kg | 357.26mm | 272.11mm | 21.21mm |  | 黑色 | 安全锁孔 | 双风扇，纯铜散热鳍片 | AWCC外星人智控中心，Office家庭和学生版，McAfee杀毒软件15个月 | Fn+G暴风散热
102 | 联想小新 Pro 14 超能本 2023(i5 13500H/16GB/1TB/集显) | 5499 |  | 2023年02月22日> | 商用 | 轻薄笔记本商务办公本 | 预装Windows 11 Home Basic 64bit（64位家庭普通版）> | 英特尔 酷睿i5 13代系列 | Intel 酷睿i5 13500H中端主流机 |  | 4.7GHz运行流畅 | 12核心/16线程 |  |  | 18MB | 10nm> |  | 16GB极速运行 | LPDDR5（低功耗版）5200MHz> |  |  | 1TB> | SSD固态硬盘（PCIe4.0）> | 不支持触控 | IPS | 14英寸14游戏、便捷 | 16:10 | 2880x1800超高清屏 | 120Hz> | 100% | DC调光，莱茵TUV硬件级低蓝光认证，Eyesafe认证，10.7亿色，雾面屏 |  | 集成显卡> | Intel Iris Xe Graphics> | 共享内存容量略显吃力 |  |  |  |  | 1080p FHD摄像头（IR）高清 | 杜比认证音效 | 2×2W立体声音响 | 隐藏式矩阵麦克风 | WiFi6E，支持802.11ax无线协议> |  | 支持，蓝牙5.2模块 | 左侧：1×USB Type-C，1×Thunderbolt4右侧：2×USB3.1 Type-A | 左侧：1×HDMI2.0 | 右侧：1×3.5mm耳机/麦克风二合一接口 |  | 右侧：SD读卡器 | 触摸板 | 背光键盘（四档背光，1.3mm键程） |  | 支持智能人脸识别功能 | 4芯锂电池，75瓦时 | 视具体使用环境而定长续航笔记本> | 100V-240V 100W 自适应交流电源适配器 | 1.46Kg | 312mm | 221mm | 15.99mm | 金属机身 | 鸽子灰 |  | 双风扇，双热管，极·风神散热系统 |  | Fn+Q性能调节，联想智能引擎，联想语音 | 2年 |  | 全国联保，享受三包服务 |  | 笔记本主机 x1电源适配器 x1三包凭证 x1说明书 x1
103 | 华为MateBook D 16 2024(i5 13420H/16GB/1TB) | 4599 | ￥4599 | 2023年11月 | 商用 | 轻薄笔记本商务办公本 | 预装Windows 11 Home Basic 64bit（64位家庭普通版）> | 英特尔 酷睿i5 13代系列 | Intel 酷睿i5 13420H中端主流机 | 3.4GHz | 4.6GHz运行流畅 | 8核心/12线程多任务运行强 |  |  | 12MB | Intel 7（10nm） |  | 16GB极速运行 | LPDDR4X> |  |  | 1TB> | SSD固态硬盘（M.2 2280） | 不支持触控 | IPS | 16英寸16 | 16:10 | 1920x1200全高清屏 |  | 100% | 可视角度：178度，莱茵硬件级低蓝光和无频闪认证 |  | 集成显卡> | Intel Iris Xe Graphics> | 共享内存容量略显吃力 |  |  |  |  | 集成100万像素摄像头普清 | 内置音效芯片 | 立体声双扬声器 | 2麦克风 | WiFi6>，IEEE 802.11a/b/g/n/ac/ax，160MHz，2.4GHz和5GHz，支持WPA/WPA2/WPA3 |  | 支持，蓝牙5.1模块 | 左侧：USB-A接口，右侧：USB-A接口 | 左侧：HDMI | 左侧：耳机/麦克风二合一接口 |  |  | 触摸板 | 全尺寸背光键盘（1.5mm键程） | 支持智能指纹识别功能 | 不支持> | 锂电池，56瓦时 | 本地1080P视频播放约13小时长续航笔记本> | 65W USB Type-C电源适配器 | 1.7Kg | 356.7mm | 248.7mm | 17mm |  | 颜色：深空灰，皓月银 |  |  | Office家庭和学生版 | 超级终端、华为电脑管家、显示管理、华为移动应用引擎、华为F10一键还原、华为应用市场、华为浏览器、HMS、超级中转站、华为云空间 |  |  |  |  | 笔记本电脑 x1USB-C电源适配器 (适配器和充电线一体式连接) x1快速指南 x1
104 | 联想瑞天 14 2025 锐龙版（R7 8745HS/16GB/512GB） | 4299 | ￥3999 | 2025年 | 商用 | 商务办公本轻薄笔记本校园学生本 | 预装Windows 11 Home Basic 64bit（64位家庭普通版）> | AMD Ryzen 7 8000系列 | AMD Ryzen 7 8745HS | 3.8GHz | 4.9GHz运行流畅 | 八核心/十六线程多任务运行强 |  | Hawk Point | 16MB | 4nm | 45W耗电高 | 16GB极速运行 | DDR5 5600MHz> | 2xSO-DIMM | 64GB | 512GB> | SSD固态硬盘>，双M.2 2280硬盘位 | 不支持触控 | IPS防眩光屏幕 | 14英寸14游戏、便捷 | 16:10 | 1920x1200全高清屏 |  |  | 全DC调光 |  | 核芯显卡> | AMD Radeon 780M | 共享内存容量略显吃力 | [8 empty] | Wi-Fi 6E无线网卡 |  |  | 2×USB Type-C接口，2×USB3.0+1×USB2.0 | 1×HDMI2.1 | 3.5mm耳机/麦克风二合一接口 | [6 empty] | 锂电池，60瓦时 |  | 至高支持100W PD快充 | 1.5Kg |  |  | 17.7mm | A/C/D面采用铝合金 | 银灰色，全金属机身
105 | ThinkPad P1隐士(20MDA001CD) | 2.9万 |  | 2018年10月 | 商用 | 移动工作站创意设计PC | 预装Windows 10专业版 | 英特尔 至强 E系列 | Intel E-2176M | 2.7GHz | 4.4GHz运行流畅 | 六核心/十二线程多任务运行强 | DMI 8 GT/s | Coffee Lake> | 12MB | 14nm> | 45W耗电高 | 16GB极速运行 | DDR4 2666MHz> | 2xSO-DIMM | 64GB | 512GB> | SSD固态硬盘> | 支持触控 |  | 15.6英寸15.6游戏、便捷 | 16:9 | 3840x2160超高清屏 |  |  | FHD，LED背光>，IPS屏 |  | 专业级独立显卡 | NVIDIA Quadro P2000 Max-Q | 4GB正常 | GDDR5> |  |  |  | 720p HD摄像头高清 |  |  |  | Intel 9560 AC |  | 支持，蓝牙5.0模块 | 2×USB3.0，2×Thunderbolt3 | HDMI> | 耳机/麦克风二合一接口 | mini RJ45（网络接口），电源接口 | Micro SD读卡器 | 触摸板，指点杆 | 背光键盘 | 支持智能指纹识别功能 |  | 锂电池 | 视具体使用环境而定长续航笔记本> | 100V-240V 自适应交流电源适配器 | 1.7Kg |  |  | 18.4mm | 碳纤维材质 | 黑色 | 安全锁孔 |  |  |  | 3年 | 3年部件和人工，1年上门服务，1年数据拯救，1年意外保护 | 全国联保，享受三包服务 |  | 笔记本主机 x1电源适配器 x1电源线 x1说明书 x1保修卡 x1
106 | 苹果Macbook Pro 16(i7 9750H/16GB/512GB/4G独显) | 1.85万 |  | 2019年11月 | 商用 | 轻薄笔记本商务办公本 |  | 英特尔 酷睿i7 9代系列 | Intel 酷睿i7 9750H高端机 | 2.6GHz | 4.5GHz运行流畅 | 六核心/十二线程多任务运行强 | DMI 8 GT/s | Coffee Lake> | 12MB | 14nm> | 45W耗电高 | 16GB极速运行 | DDR4 2666MHz> |  | 64GB（主板集成内存，最大选配64GB） | 512GB> | SSD固态硬盘> | 不支持触控 | IPS屏 | 16英寸16 |  | 3072x1920超高清屏 | 60Hz> |  | LED背光> |  | 专业级独立显卡 | AMD Radeon Pro 5300M> | 4GB正常 | GDDR6> |  |  |  | 720p 高清摄像头 | 立体声音效，杜比背景声 | 内置六扬声器 | 内置麦克风 | 支持802.11a/b/g/n无线协议>，支持802.11ac无线协议> |  | 支持，蓝牙5.0模块 | 4×Thunderbolt3 |  | 耳机/麦克风二合一接口 |  |  |  | 全尺寸背光键盘 |  |  | 锂电池，100瓦时 | 11小时左右，视具体使用环境而定长续航笔记本> | 96W 自适应交流电源适配器 | 2Kg | 357.9mm | 245.9mm | 16.2mm |  | 银色，深空灰 |  |  |  |  | 2年 | 2年主要部件保修，90天免费电话技术支持（1年有限来自Apple保修服务） | 全国联保，享受三包服务
107 | 华硕灵耀14 Air(Ultra7 258V/32GB/1TB) | 8999 | ￥9399 | 2024年9月 | 商用 | 轻薄笔记本商务办公本 | 预装Windows 11 Home Basic 64bit（64位家庭普通版）> | 英特尔 酷睿 Ultra 7 200系列 | Intel 酷睿 Ultra 7 258V | 2.2GHz | 4.8GHz运行流畅 | 8核心/8线程多任务运行强 |  | Lunar Lake | 12MB | 3nm |  | 32GB极速运行 | LPDDR5X（低功耗版）8533MHz |  |  | 1TB> | SSD固态硬盘（PCIe4.0）> | 不支持触控 | OLED |  | 16:10 | 2880x1800超高清屏 | 120Hz> | 133% | 杜比视界 | ＜1 | [7 empty] | 双摄像头（1080p FHD摄像头+IR摄像头）高清 | 杜比全景声 | 4×立体声音响 |  | WiFi7，支持802.11be无线协议 |  |  | 左侧：2×Thunderbolt4右侧：1×USB | HDMI2.1 | 3.5mm耳机/麦克风二合一接口 |  |  | 触摸板 | 背光键盘 |  | 支持智能人脸识别功能 | 锂电池，72瓦时
108 | 联想拯救者 R9000P 2024(R9 7945HX/16GB/1TB/RTX4060) | 9299 | ￥9299 | 2024年07月 | 家用 | 游戏本 | 预装Windows 11 Home Basic 64bit（64位家庭普通版）> | AMD Ryzen 9 7000系列 | AMD Ryzen 9 7945HX | 2.5GHz | 5.4GHz运行流畅 | 16核心/32线程 |  | Zen 4 | 64MB | 5nm> | 55W耗电高 | 16GB（16GB×1）极速运行热门游戏本> | DDR5 5200MHz | 2xSO-DIMM |  | 1TB> | SSD固态硬盘> |  |  | 16英寸16 | 16:10 | 2560x1600超高清屏 | 240Hz> |  | 10bit，DC调光，支持G-SYNC技术，莱茵TUV硬件级低蓝光认证 |  | 发烧级独立显卡 | NVIDIA GeForce RTX4060 | 8GB显示流畅 | GDDR6> | 140W | 支持 | 128bit> | HD摄像头高清 | Nahimic音效 | 内置扬声器 | 内置麦克风 | WiFi6E，支持802.11ax无线协议> | 1000Mbps以太网卡 | 支持蓝牙功能 | 4×USB 3.2 Gen1，2×USB-C | 1×HDMI 2.1 | 3.5mm耳机 | 1×RJ45（网络接口），电源接口，摄像头电控开关 |  | 触摸板 | 背光键盘 |  |  | 锂电池，80瓦时 |  | 300W 自适应交流电源适配器 | 2Kg |  |  | 20-25mm |  | 颜色：碳晶灰 |  | 霜刃Pro散热系统5.0，3DBlade猎鹰风扇，3DMesh复合式热管 | Office家庭和学生版
109 | 机械革命蛟龙16K(R7 7735H/16GB/512GB/RTX4050) | 7499 |  | 2023年02月 | 家用 | 游戏本 | 预装Windows 11 Home Basic 64bit（64位家庭普通版）> | AMD Ryzen 7 7000系列 | AMD Ryzen 7 7735H | 3.2GHz | 4.75GHz运行流畅 | 八核心/十六线程多任务运行强 |  | Zen 3+ | 16MB | 6nm | 70W耗电高 | 16GB极速运行热门游戏本> | DDR5 4800MHz> | 2xSO-DIMM | 32GB | 512GB> | SSD固态硬盘（PCIe4.0）> | 不支持触控 | LED | 16英寸16 | 16:10 | 2560x1600超高清屏 | 165Hz> | 100% | DC调光 |  | 发烧级独立显卡 | NVIDIA GeForce RTX 4050 | 6GB显示流畅 | GDDR6> | 140W |  |  | 集成摄像头普清 | Nahimic音效 | 内置扬声器 | 内置麦克风 | WiFi6E，支持802.11ax无线协议> | 1000Mbps以太网卡 | 支持，蓝牙5.2模块 | 左侧：1×USB2.0 Type-A右侧：2×USB3.1 Type-A后置：1×USB3.2 Type-C | 后置：1×HDMI2.1，1×Mini DisplayPort | 左侧：1×耳机输出接口，1×麦克风输入接口 | 后置：1×RJ45（网络接口），1×电源接口 | 右侧：1×SD读卡器 | 触摸板 | 背光键盘（RGB背光） |  |  | 4芯锂电池，62.32瓦时 | 视具体使用环境而定长续航笔记本> | 100V-240V 240W 自适应交流电源适配器 | 2.2Kg | 358.44mm | 251.2mm | 26.15mm | 全金属材质 |  | 安全锁孔 | 双风扇，五铜管，四出风口，冰刃2.0散热系统 | Office家庭和学生版 |  | 2年 |  | 全国联保，享受三包服务 |  | 笔记本主机 x1电源适配器 x1说明单页 x1
110 | 荣耀笔记本 X16 2025 战斗版(i7 13620H/16GB/1TB) | 3999 | ￥3699 | 2024年9月 | 商用 | 轻薄笔记本商务办公本 | 预装Windows 11 Home Basic 64bit（64位家庭普通版）> | 英特尔 酷睿i7 13代系列 | Intel 酷睿i7 13620H高端机 |  | 4.9GHz运行流畅 | 10核心/16线程 |  | Raptor Lake | 24MB | Intel 7（10纳米）> |  | 16GB极速运行 | LPDDR4X（低功耗版）4266MHz> |  |  | 1TB> | SSD固态硬盘（PCIe4.0）> | 不支持触控 | IPS | 16英寸16 | 16:10 | 1920x1200全高清屏 | 60Hz> |  | DC调光 |  | 核芯显卡> |  | 共享内存容量略显吃力 | [11 empty] | 左侧：1×USB Type-C，1×USB3.2 Gen2右侧：1×USB3.2 Gen1 | 1×HDMI> | 3.5mm耳机/麦克风二合一接口 |  |  | 触摸板 | 背光键盘，全尺寸键盘（包含独立数字键盘） > |  |  | 锂电池，42瓦时 |  |  | 1.68Kg | 356.2mm | 250.1mm | 17.9mm |  |  |  | 单风扇，双热管
111 | 联想拯救者Y7000 2021(i7 11800H/16GB/512GB/RTX3050) | 8599 |  | 2021年06月> | 家用 | 游戏本 | 预装Windows 10 Home Basic 64bit（64位家庭普通版）> | 英特尔 酷睿i7 11代系列 | Intel 酷睿i7 11800H高端机 | 2.3GHz | 4.6GHz运行流畅 | 八核心/十六线程多任务运行强 | DMI3 8GT/s | Tiger Lake-H> |  | 10nm> | 75W耗电高 | 16GB（8GB×2）极速运行热门游戏本> | DDR4 3200MHz> | 2xSO-DIMM |  | 512GB> | SSD固态硬盘（PCIe 4.0） | 不支持触控 |  | 15.6英寸15.6游戏、便捷 | 16:9 | 1920x1080全高清屏 | 60Hz> | 100% | 支持杜比视界，DC调光 |  | 发烧级独立显卡 | NVIDIA GeForce RTX 3050> | 4GB正常 | GDDR6> |  |  | 128bit> | 720p HD摄像头（物理防窥）高清 | Nahimic音效 | 对称式双扬声器 | 内置麦克风 | 支持802.11ax无线协议>，支持双频（2.4GHz+5GHz）> | 1000Mbps以太网卡 | 支持，蓝牙5.1模块 | 4×USB3.1，2×Thunderbolt4（支持DP1.4，尾部支持PD充电） | HDMI2.1 | 耳机/麦克风二合一接口 | RJ45（网络接口），电源接口 |  | 触摸板 | 背光键盘（白色两档背光，1.5mm键程） |  |  | 锂电池，80瓦时 | 视具体使用环境而定长续航笔记本> | 100V-240V 自适应交流电源适配器 | 2.58Kg | 360mm | 264mm | 26.85mm | A/D面金属材质 | 钛晶灰，小“Y”灯 |  | 双风扇，3热管（8mm），4出风口，多区进风，霜刃散热系统3.0 | Office家庭和学生版 | Fn+Q模式切换 | 1年 | 整机（含随机电池）免费保修1年 | 全国联保，享受三包服务 |  | 笔记本主机 x1电源适配器 x1电源线 x1说明书 x1保修卡 x1
112 | 机械革命极光X（i7-14650HX/16G/1T/RTX4060） | 7299 |  | 2024年07月 | 家用 | 游戏本 |  | 英特尔 酷睿i7 14代系列 | Intel 酷睿 i7 14650HX |  | 5.2GHz运行流畅 | 16核心/24线程 |  |  | 30MB | Intel 7（10纳米）> | 55W耗电高 | 16GB极速运行热门游戏本> | DDR5> |  |  | 1TB> | SSD固态硬盘> |  |  | 16英寸16 | 16:10 | 2560*1600超高清屏 | 165Hz> |  |  |  | 发烧级独立显卡 | NVIDIA GeForce RTX 4060 | 8GB显示流畅 | GDDR6> | 115W |  | 128bit> |  |  |  |  | WiFi6>，支持802.11ax无线协议>，160MHz |  |  | 3×USB 3.2（Gen1），1×USB3.2（Gen2） Type-C，1×USB3.2（Gen1） Type-C | 1×Mini DP ，1×HDMI2.1 | 1×耳机麦克风二合一 | 1×RJ45（网络接口），电源接口 |  |  | RGB背光键盘，1.4mm键程 | [5 empty] | 2.2Kg |  |  | 21mm | 金属+复合材质 | 灰色 |  | 对称式双风扇、六导热铜管、89片*0.2mm刃薄扇叶
113 | 机械革命翼龙15 Pro(R7 8845H/32GB/1TB/RTX4060) | 7299 | ￥7251 | 2024年02月 | 家用 | 游戏本 | 预装Windows 11 Home Basic 64bit（64位家庭普通版）> | AMD Ryzen 7 8000系列 | AMD Ryzen 7 8845H | 3.8GHz | 5.1GHz运行流畅 | 八核心/十六线程多任务运行强 |  | Zen 4 | 16MB | 4nm | 80W耗电高 | 32GB（16GB×2）极速运行热门游戏本> | DDR5 5600MHz> | 2xSO-DIMM | 64GB | 1TB> | SSD固态硬盘> | 不支持触控 |  | 15.3英寸15.3游戏、便捷 | 16:10 | 2560x1600超高清屏 | 240Hz> | 100% |  |  | 发烧级独立显卡 | NVIDIA GeForce RTX 4060 | 8GB显示流畅 | GDDR6> | 140W | 支持 |  | 集成摄像头普清 | Nahimic专业声学算法调校 | 立体声扬声器 | 内置麦克风 | 内置无线网卡> | 1000Mbps以太网卡 | 支持，蓝牙5.3模块 | 左侧：1×USB3.1，1×USB Type-C右侧：2×USB3.2 Type-C后置：1×全功能USB Type-C | HDMI2.1 | 3.5mm耳机/麦克风二合一接口 | 1×RJ45（网络接口），电源接口 |  | 触摸板 | 全尺寸键盘（包含独立数字键盘） >，背光键盘，人体工程学键盘> |  |  | 4芯锂电池，80瓦时 |  | 100V-240V 240W 自适应交流电源适配器 | 2Kg |  |  | 19.9mm |  |  |  | 双风扇，四出风口
114 | ThinkPad E15(i5 10210U/8GB/512GB/RX640) | 5439 |  | 2019年10月 | 商用 | 商务办公本 | 预装Windows 10 | 英特尔 酷睿i5 10代系列 | Intel 酷睿i5 10210U中端主流机 | 1.6GHz | 4.2GHz运行流畅 | 四核心/八线程多任务运行强 | OPI 4 GT/s | Comet Lake | 6MB | 14nm> | 15W中等耗电 | 8GB运行流畅 |  |  | 32GB | 512GB> | SSD固态硬盘> | 不支持触控 |  | 15.6英寸15.6游戏、便捷 | 16:9 | 1920x1080全高清屏 |  |  |  |  | 性能级独立显卡 | AMD Radeon RX 640 | 2GB略显吃力 |  |  |  |  | 720p HD摄像头高清 | 内置音效芯片，支持杜比音效 | 内置扬声器 | 内置麦克风 | 内置无线网卡> | 1000Mbps以太网卡 |  | 1×USB2.0，2×USB3.0，1×USB Type-C（全功能） | HDMI> | 耳机/麦克风二合一接口 | RJ45（网络接口） |  | 多点触摸板，Trackpoint指点杆 | 全尺寸防渗漏键盘（包含独立数字键盘） |  |  |  | 视具体使用环境而定长续航笔记本> | 100V-240V 65W自适应交流电源适配器 | 1.9Kg |  |  | 18.9mm | A面金属材质 | 黑色 | 安全锁孔 | 黑库散热技术，纤薄风扇扇叶 |  |  | 1年 | 1年部件和人工，客户送修 | 全国联保，享受三包服务 |  | 笔记本主机 x1电源适配器 x1电源线 x1用户指南 x1保修卡 x1
115 | 苹果MacBook Pro 14 2025(M5/16GB/512GB) | 1.3万 | ￥12999 | 2025年10月 | 商用 | 轻薄笔记本商务办公本 | macOS | Apple M5系列 | Apple M5 |  |  | 10核心 | [5 empty] | 16GB极速运行 |  |  |  | 512GB> | SSD固态硬盘> | 不支持触控 | Liquid视网膜XDR显示屏 | 14英寸14游戏、便捷 |  | 3024x1964超高清屏 | 120Hz> |  | 10亿色彩，广色域 (P3)，原彩显示技术 |  | 核芯显卡> | 10核图形处理器 | 共享内存容量略显吃力 |  |  |  |  | 1200万像素，1080P全高清前置摄像头 | 支持的格式包括 AAC、MP3、Apple 保真压缩、FLAC、杜比数字、杜比数字+、杜比全景声 | 高保真六扬声器系统 | 录音棚级三麦克风阵列 | WiFi6E，支持802.11ax无线协议> |  | 支持，蓝牙5.3模块 | 左侧：2×雷雳4 (USB-C)，右侧：1×雷雳4 (USB-C) | 1×HDMI> | 3.5mm耳机 | MagSafe 3电源接口 | SDXC读卡器 | 力度触控板 | 背光妙控键盘 | 支持触控ID |  | 锂聚合物电池，72.4瓦时 | 最长可达24小时的流媒体视频播放，最长可达16小时的无线上网长续航笔记本> | 70W USB-C 电源适配器 | 1.55Kg | 221.2mm | 312.6mm | 15.5mm |  | 深空黑色，银色 | [8 empty] | 笔记本主机 x1电源适配器 x1USB-C 转 MagSafe 3 连接线(2 米) x1说明书 x1保修卡 x1
116 | 联想拯救者 R7000P 2020(R7 4800H/16GB/512GB/RTX2060) | 7410 |  | 2020年08月 | 家用 | 游戏本 | 预装Windows 10 Home Basic 64bit（64位家庭普通版）> | AMD Ryzen 7 4000系列 | AMD Ryzen 7 4800H | 2.9GHz | 4.2GHz运行流畅 | 八核心/十六线程多任务运行强 |  | Zen 2> | 8MB | 7nm> | 45W耗电高 | 16GB（8GB×2）极速运行热门游戏本> | DDR4 3200MHz> | 2xSO-DIMM | 32GB | 512GB> | SSD固态硬盘> | 不支持触控 |  | 15.6英寸15.6游戏、便捷 | 16:9 | 1920x1080全高清屏 | 144Hz> |  | FHD，LED背光>，300nits，100%sRGB，8bit，全DC调光，杜比视界 |  | 发烧级独立显卡 | NVIDIA GeForce RTX 2060> | 6GB显示流畅 | GDDR6> |  |  | 192bit> | 无 | 杜比全景声 | 哈曼卡顿双扬声器 | 内置麦克风 | 支持802.11ax无线协议> | 1000Mbps以太网卡 | 支持，蓝牙5.0模块 | 4×USB3.1（其中一个支持关机充电），1×USB3.1 Type-C（支持DP1.2） | HDMI2.0 | 耳机/麦克风二合一接口 | RJ45（网络接口），电源接口 |  | 触摸板 | 全尺寸键盘>，背光键盘（LEGION TrueStrike原感键盘，全键无冲，三挡白色背光） |  |  | 4芯锂电池，80瓦时 | 5-8小时，视具体使用环境而定长续航笔记本> | 100V-240V 230W 自适应交流电源适配器 | 2.35Kg | 363.06mm | 259.61mm | 25.5mm | 复合材质> | 黑色 | 安全锁孔 | 双风扇，三热管，四出风口，一体式散热模组，TSI霜刃Plus散热系统2.0 | office家庭和学生版 | Fn+Q性能切换，Fn+L A面亮灯模式 | 2年 | 整机免费保修2年，电池1年 | 全国联保，享受三包服务 |  | 笔记本主机 x1电源适配器 x1电源线 x1说明书 x1三包凭证 x1安全和保修指南 x1
117 | 微软Surface Pro 7(i3 1005G1/4GB/128GB/核显) | 5388 |  | 2019年 | 商用 | 商务办公本二合一笔记本Ultrabook笔记本 | 预装Windows 10 Home（家庭版） | 英特尔 酷睿i3 10代系列 | Intel 酷睿i3 1005G1主流机 | 1.2GHz | 3.4GHz运行流畅 | 双核心/四线程多任务运行弱 | OPI 4 GT/s | Ice Lake> | 4MB | 10nm> | 15W中等耗电 | 4GB操作吃力 | DDR4x |  |  | 128GB> | SSD固态硬盘> | 支持十点触控 | PixelSense显示屏 | 12.3英寸12.3移动、办公 | 3:2> | 2736x1824超高清屏 |  |  | 267ppi |  | 核芯显卡> | Intel UHD Graphics | 共享内存容量略显吃力 | 无 |  |  |  | 双摄像头（前置：500万像素，后置：800万像素）前后均支持1080p全高清视频 | 杜比音效认证 | 1.6W立体声扬声器 | 内置矩阵式远场双麦克风 | 支持802.11a/b/g/n/ac/ax无线协议 |  | 支持，蓝牙5.0模块 | 1×USB-A1×USB-C |  | 3.5mm耳机接口 | Surface Connect，Surface 专业键盘盖端口 | Micro SDXC读卡器 | 数字输入笔 | 可拆卸键盘> |  | 支持智能人脸识别功能 | 聚合物电池 | 10.5小时左右，视具体使用环境而定长续航笔记本> | 100V-240V 自适应交流电源适配器 | 775g | 292mm | 201mm | 8.5mm | 镁铝合金材质 | 亮铂金，典雅黑色 | 提升企业安全性的TPM2.0芯片通过Windows Hello面部登录实现企业级保护 |  | Microsoft Office 家庭和学生版2019 | Instant On（即时启动）功能 | 2年 | 2年有限硬件担保 | 全国联保，享受三包服务 | 多色键盘盖，专用触控笔，鼠标 | 笔记本主机 x1电源 x1快速入门指南 x1安全及担保指南 x1
118 | 联想小新 Air 14 2021(i5 1135G7/16GB/512GB/MX450) | 5699 | ￥6499 | 2020年10月 | 商用 | 轻薄笔记本商务笔记本 | 预装Windows 10 Home Basic 64bit（64位家庭普通版）> | 英特尔 酷睿i5 11代系列 | Intel 酷睿i5 1135G7中端主流机 | 2.4GHz | 4.2GHz运行流畅 | 四核心/八线程多任务运行强 | OPI 4GT/s | Tiger Lake> | 8MB | 10nm |  | 16GB（8GB×2）极速运行 | DDR4 3200MHz | 2xSO-DIMM | 16GB（板载内存不可升级） | 512GB> | SSD固态硬盘> | 不支持触控 | FHD屏 | 14英寸14游戏、便捷 | 16:9 | 1920x1080全高清屏 | 60Hz | 100% | LED背光>，防眩目，DC调光 |  | 性能级独立显卡 | NVIDIA Geforce MX450 | 2GB略显吃力 | GDDR6 |  |  |  | 720p HD摄像头（物理防窥）高清 | 杜比音效认证 | 2×2W立体声音响 | 内置麦克风 | 支持802.11ac无线协议 |  | 支持蓝牙功能 | 2×USB3.1，1×Type-C（全功能） | HDMI1.4b | 耳机/麦克风二合一接口 |  | SD读卡器 | 触摸板 | 背光键盘 | 支持智能指纹识别功能 |  | 锂电池，56.5瓦时 | 视具体使用环境而定长续航笔记本> | 100V-240V 65W 自适应交流电源适配器 | 1.38Kg | 321.69mm | 211.84mm | 16.9mm | 金属材质 | 银色 |  | 单风扇，双热管 | Office家庭和学生版 | Fn+Q模式切换 | 2年 | 整机免费保修2年，电池1年 | 全国联保，享受三包服务 |  | 笔记本主机 x1电源适配器 x1
119 | 荣耀MagicBook Art 14(Ultra7 155H/32GB/1TB) | 9499 | ￥9499 | 2024年7月12日 | 商用 | 轻薄笔记本商务办公本 | 预装Windows 11 Home Basic 64bit（64位家庭普通版）> | 英特尔 酷睿 Ultra 7系列 | 英特尔 酷睿Ultra 7 155H |  | 4.8GHz运行流畅 | 16核心/22线程 |  |  | 24MB | 7nm> |  | 32GB极速运行 |  |  |  | 1TB> | SSD固态硬盘（PCIe4.0）> | 支持十点触控 | OLED | 14.6英寸14.6游戏、便捷 | 3:2> | 3120x2080超高清屏 | 120Hz> |  | 4320Hz超高频PWM调光，类自然光护眼 | ＜0.5 | 核芯显卡> |  | 共享内存容量略显吃力 |  |  |  |  | 1080P全高清摄像头（可自由拆卸） | DTS：X | 6立体声音响（2高音+4低音） |  | WiFi6E，支持802.11ax无线协议> |  |  | 左侧：1×全功能USB Type-C，1×Thunderbolt4右侧：1×USB3.2 Gen1 | HDMI2.1 | 3.5mm耳机/麦克风二合一接口 | 灵动慧眼收纳仓 |  | 触摸板 | 背光键盘 | 支持智能指纹识别功能 |  | 锂电池，60瓦时 |  |  | 1.03Kg | 316.77mm | 223.63mm | 12.95mm |  |  |  | 双风扇
120 | 联想拯救者Y7000P 2025 AI元启(i9 14900HX/16GB/1TB/RTX5070) | 1.03万 | ￥10699 | 2025年05月 | 家用 | 游戏本 | 预装Windows 11 Home Basic 64bit（64位家庭普通版）> | 英特尔 酷睿i9 14代系列 | Intel 酷睿i9 14900HX旗舰机 | 2.2GHz | 5.8GHz运行流畅 | 24核心/32线程 |  | Raptor Lake | 36MB | 7nm> | 130W耗电高 | 16GB（16GB×1）极速运行热门游戏本> | DDR5> |  |  | 1TB> | SSD固态硬盘（PCIe4.0）> | 不支持触控 |  | 16英寸16 |  | 2560x1600超高清屏 | 240Hz> |  |  |  | 双显卡（发烧级独立显卡＋集成显卡） | NVIDIA GeForce RTX5070> | 8GB显示流畅 | GDDR7> | 115W |  |  | 集成摄像头普清 | 内置音效芯片 | 内置扬声器 | 内置麦克风 | WiFi7，支持802.11be无线协议 | 1000Mbps以太网卡 | 支持蓝牙功能 | [6 empty] | 全尺寸键盘（包含独立数字键盘） > |  |  | 锂电池，80瓦时 | [7 empty] | 碳晶黑 |  | 第二代乾坤散热 | Office家庭和学生版
121 | 联想小新 Pro 14 2021(i5 1135G7/16GB/512GB/MX450) | 6499 |  | 2020年10月 | 商用 | 轻薄笔记本 | 预装Windows 10 Home Basic 64bit（64位家庭普通版）> | 英特尔 酷睿i5 11代系列 | Intel 酷睿i5 1135G7中端主流机 | 2.4GHz | 4.2GHz运行流畅 | 四核心/八线程多任务运行强 | OPI 4GT/s | Tiger Lake> | 8MB | 10nm |  | 16GB（8GB×2）极速运行 | LPDDR4x（低功耗版）4266MHz | 2xSO-DIMM | 16GB（板载内存不可升级） | 512GB> | SSD固态硬盘> | 不支持触控 | IPS屏 | 14英寸14游戏、便捷 | 16:10 | 2240x1400全高清屏 |  |  | DC调光 |  | 性能级独立显卡 | NVIDIA Geforce MX450 | 2GB略显吃力 | GDDR6 |  |  |  | 720p HD摄像头（IR，TOF）高清 | 杜比音效认证 | 2×2W立体声音响 | 内置麦克风 | 支持802.11ax无线协议 |  | 支持，蓝牙5.0模块 | 1×USB3.1，2×Thunderbolt4 |  | 耳机/麦克风二合一接口 |  |  | 触摸板 | 背光键盘（TrueStrike原感键盘） |  | 支持智能人脸识别功能 | 锂电池，61瓦时 | 视具体使用环境而定长续航笔记本> | 100V-240V 95W 自适应交流电源适配器 | 1.33Kg | 312.4mm | 221.4mm | 14.6mm | 金属材质 | 银色 |  | 双风扇，双热管 | 联想智能语音助手，Office家庭和学生版 | 智能亮度调节，Fn+Q模式切换 | 2年 | 整机免费保修2年，电池1年 | 全国联保，享受三包服务 |  | 笔记本主机 x1电源适配器 x1
122 | 戴尔灵越15(Ins 15-3511-R1605S) | 3399 |  | 2021年07月> | 家用 | 轻薄笔记本 | 预装Windows 10 Home Basic 64bit（64位家庭普通版）> | 英特尔 酷睿i5 11代系列 | Intel 酷睿i5 1135G7中端主流机 | 2.4GHz | 4.2GHz运行流畅 | 四核心/八线程多任务运行强 | OPI 4GT/s | Tiger Lake> | 8MB | 10nm> |  | 16GB（8GB×2）极速运行 | DDR4 2666MHz> |  | 32GB | 512GB> | SSD固态硬盘> |  | IPS防眩光屏 | 15.6英寸15.6游戏、便捷 | 16:9 | 1920x1080全高清屏 |  |  | FHD |  | 集成显卡> | Intel Iris Xe Graphics> | 共享内存容量略显吃力 |  |  |  |  | 集成摄像头普清 | 内置音效芯片 | 内置扬声器 | 内置麦克风 |  | 1000Mbps以太网卡 |  | 1×USB2.0，2×USB3.2，1×USB3.0 Type-C | 1×HDMI1.4 | 耳机/麦克风二合一接口 | 电源接口 | SD读卡器 | 触摸板 | 全尺寸键盘> |  |  | 3芯锂电池，41瓦时 | 视具体使用环境而定长续航笔记本> | 100V-240V 65W 自适应交流电源适配器 | 1.85Kg | 358.5mm | 235.56mm | 17.5mm |  | 灰色 |  |  |  |  | 2年 | 2年金牌服务（含2年全面意外保护服务+2年上门服务+2年24×7一线通服务） | 全国联保，享受三包服务 |  | 笔记本电脑 x1适配器 x1电源线 x1保修卡 x1
123 | 联想拯救者R7000P 2025(锐龙9 8940HX/16GB/1TB/RTX5060) | 8999 | ￥8999 |  | 家用 | 游戏本 | 预装Windows 11 Home Basic 64bit（64位家庭普通版）> | AMD Ryzen 9 8000系列 | AMD Ryzen 9 8940HX | 2.4GHz | 5.3GHz运行流畅 | 16核心/32线程 |  | Zen 4 | 64MB | 5nm> | 115W耗电高 | 16GB（16GB×1）极速运行热门游戏本> | DDR5 5600MHz> |  |  | 1TB> | SSD固态硬盘（PCIe4.0）> |  | 专业超竞屏 | 16英寸16 | 16:10 | 2560x1600超高清屏 | 240Hz> |  | DC调光，支持G-SYNC，FreeSync，DisplayHDR 400，硬件级低蓝光莱茵TUV认证，Dolby VISION | <2 | 双显卡（发烧级独立显卡＋集成显卡） | NVIDIA GeForce RTX5060 | 8GB显示流畅 | GDDR7> | 115W | 支持 | 128bit> | 集成摄像头普清 | Nahimic音效 | 内置扬声器 | 内置麦克风 | WiFi7，支持802.11be无线协议 | 1000Mbps以太网卡 | 支持，蓝牙5.4模块 | 左侧：1×USB-A，2×USB-C右侧：2×USB-A | 1×HDMI2.1 | 3.5mm耳机/麦克风二合一接口 | 1×RJ45（网络接口），电源接口 |  | 一体式精准触摸板 | 背光键盘 |  |  | 锂电池，80瓦时 |  |  | 2.5Kg | 364.4mm | 268.1mm | 25mm |  | 碳晶黑 |  | 第二代乾坤散热，高速机内风道，3DMesh复合式热管，猎鹰风扇2.0 | Office家庭
124 | 联想小新15 2024款(i5 13420H/16GB/512GB) | 3929 | ￥4299 | 2024年02月22日 | 商用 | 轻薄笔记本商务办公本 | 预装Windows 11 Home Basic 64bit（64位家庭普通版）> | 英特尔 酷睿i5 13代系列 | Intel 酷睿i5 13420H中端主流机 |  | 4.6GHz运行流畅 | 八核心/十二线程多任务运行强 |  |  | 12MB | 10nm> | 45W耗电高 | 16GB极速运行 | LPDDR5> |  |  | 512GB> | SSD固态硬盘（PCIe4.0）> | 不支持触控 | IPS | 15.3英寸15.3游戏、便捷 | 16:10 | 1920x1200全高清屏 | 60Hz> | 100% | 莱茵TUV硬件级低蓝光认证，AG抗眩光屏幕 |  | 集成显卡> | Intel Iris Xe Graphics> | 共享内存容量略显吃力 |  |  |  |  | 1080p FHD摄像头（IR）高清 | 杜比认证音效 | 内置扬声器 | 隐藏式矩阵麦克风 | WiFi6>，支持802.11ax无线协议> |  | 支持，蓝牙5.2模块 | 左侧：2×USB Type-C右侧：2×USB3.1 Type-A | 左侧：1×HDMI | 左侧：1×3.5mm耳机/麦克风二合一接口 |  | 右侧：1×Micro SD读卡器 | 触摸板 | 背光键盘（四档背光，1.3mm键程） |  | 不支持> | 3芯锂电池，57瓦时 | 视具体使用环境而定长续航笔记本> | 100V-240V 65W 自适应交流电源适配器 | 1.79Kg |  |  | 17.4mm | 金属机身 | 颜色：霜雪银，烟霞紫 | 通过MIL-STD-810H军标测试 | 单风扇，双热管，TYPHOON 2.0散热系统 |  | Fn+Q性能调节，联想智能引擎，联想语音 | 1年 |  | 全国联保，享受三包服务 |  | 笔记本主机 x1电源适配器 x1说明书 x1三包凭证 x1
125 | 联想小新 Pro 16 2021锐龙版(R7 5800H/16GB/512GB/集显) | 5699 |  | 2021年04月22日 | 商用 | 轻薄笔记本 | 预装Windows 10 Home Basic 64bit（64位家庭普通版）> | AMD Ryzen 7 5000系列 | AMD Ryzen 7 5800H | 3.2GHz | 4.4GHz运行流畅 | 八核心/十六线程多任务运行强 |  | Zen 3> | 16MB | 7nm> | 45W耗电高 | 16GB（8GB×2）极速运行 | DDR4 3200MHz> |  |  | 512GB> | SSD固态硬盘> | 不支持触控 | 防眩光雾面屏 | 16英寸16 | 16:10 | 2560x1600超高清屏 | 60Hz> | 100% | 莱茵TUV低蓝光认证，莱茵TUV Eyesafe认证，DC调光，防眩光，雾面屏 |  | 集成显卡> |  | 共享内存容量略显吃力 |  |  |  |  | 720p HD摄像头（IR，TOF）高清 | 杜比全景声 | 2×2W立体声音响 | 阵列式麦克风 | 支持802.11ax无线协议> |  | 支持，蓝牙5.0模块 | 2×USB3.1，1×USB Type-C，1×全功能Type-C | HDMI> | 耳机/麦克风二合一接口 |  | SD读卡器 | 触摸板 | 背光键盘 |  | 支持智能人脸识别功能 | 锂电池，75瓦时 | 视具体使用环境而定长续航笔记本> | 100V-240V 95W 自适应交流电源适配器 | 1.92Kg |  |  | 16.9mm | 金属材质 | 银色 |  | 双风扇，双热管（8mm+8mm），Anemoi风神散热 |  |  | 2年 | 整机免费保修2年，电池1年 | 全国联保，享受三包服务 | 笔记本礼包（需另行购买） | 笔记本主机 x1电源适配器 x1电源线 x1说明书 x1保修卡 x1
126 | 联想拯救者 R7000P 2022(R5 6600H/16GB/512GB/RTX3050) | 6599 |  | 2022年06月 | 家用 | 游戏本 | 预装Windows 11 Home Basic 64bit（64位家庭普通版）> | AMD Ryzen 5 6000系列 | AMD Ryzen 5 6600H | 3.3GHz | 4.5GHz运行流畅 | 六核心/十二线程多任务运行强 |  | Zen 3+ | 16MB |  |  | 16GB（8GB×2）极速运行热门游戏本> | DDR5 4800MHz> |  |  | 512GB> | SSD固态硬盘（PCIe4.0）> | 不支持触控 | IPS屏 | 15.6英寸15.6游戏、便捷 | 16:9 | 2560x1440超高清屏 | 165Hz> | 100% | 杜比视界，DC调光 |  | 发烧级独立显卡 | NVIDIA GeForce RTX 3050> | 4GB正常 | GDDR6> | 95w | 支持 | 128bit> | 720p HD摄像头（物理防窥）高清 | Nahimic音效 | 立体声双扬声器 | 阵列式麦克风 | 支持802.11ax无线协议> | 1000Mbps以太网卡 | 支持，蓝牙5.1模块 | 3×USB3.2，3×USB3.2 Type-C | HDMI2.1 | 耳机/麦克风二合一接口 | RJ45（网络接口），电源接口 |  | 触摸板 | 背光键盘 | 不支持> | 不支持> | 锂电池，80瓦时 | 视具体使用环境而定长续航笔记本> |  | 2.37Kg | 358.8mm | 262.4mm | 22.75mm | A面金属材质 | 钛晶灰 |  | 双风扇，3热管（10mm+8mm+8mm），四出风口
127 | 惠普星 Book Pro 16（i5 13500H/16GB/1TB/集显） | 5199 |  | 2023年09月 | 商用 | 轻薄笔记本商务办公本 | 预装Windows 11 Home Basic 64bit（64位家庭普通版）> | 英特尔 酷睿i5 13代系列 | Intel 酷睿i5 13500H中端主流机 |  | 4.7GHz运行流畅 | 12核心/16线程 |  |  | 18MB | 10nm> |  | 16GB极速运行 | LPDDR5X 5200MHz |  |  | 1TB> | SSD固态硬盘（NVMe）> | 不支持触控 | IPS | 16英寸16 | 16:10 | 2560x1600超高清屏 | 120Hz> | 100% | 10.7亿色彩，TUV+HP Eyesafe低蓝光双认证 |  | 集成显卡> | Intel Iris Xe Graphics> | 共享内存容量略显吃力 |  |  |  |  | 500万像素摄像头 | B&O调校音响系统 | 立体声双扬声器 | 双阵列降噪麦克风 | WiFi6E，支持802.11ax无线协议> |  | 支持，蓝牙5.3模块 | 1×USB Type-C1×USB-A 10Gbps1×USB-A 5Gbps | 1×HDMI 2.1 | 左侧：1×3.5mm耳机/麦克风二合一接口 | 1×雷电4 | 左侧：1×SD读卡器 | 触摸板 | 背光键盘 | 支持智能指纹识别功能 |  | 4芯锂电池，68瓦时 | 视具体使用环境而定长续航笔记本> | 100V-240V 90W 自适应交流电源适配器 | 1.899Kg | 357mm | 253.5mm | 17.7mm | 金属机身 |  |  |  | Office家庭和学生版 | 智能语音助手 | 1年 |  | 全国联保，享受三包服务 |  | 笔记本主机 x1电源线 x1电源适配器 x1保修卡 x1
128 | 华硕天选FA506IV(R7 4800H/8GB/512GB/RTX2060) | 6899 | ￥6999 | 2020年03月 | 家用 | 游戏本影音娱乐本 | 预装Windows 10 Home（家庭版） | AMD Ryzen 7 4000系列 | AMD Ryzen 7 4800H | 2.9GHz | 4.2GHz运行流畅 | 八核心/十六线程多任务运行强 |  | Zen 2> | 8MB | 7nm> | 45W耗电高 | 8GB运行流畅热门游戏本> | DDR4 3200MHz> | 2xSO-DIMM | 64GB | 512GB> | SSD固态硬盘> | 不支持触控 |  | 15.6英寸15.6游戏、便捷 | 16:9 | 1920x1080全高清屏 | 144Hz> |  | FHD，LED背光>，IPS，DC调光，支持Sync |  | 发烧级独立显卡 | NVIDIA GeForce RTX 2060> | 6GB显示流畅 | GDDR6> |  | 不支持 |  | 集成摄像头普清 | DTS：X Uitra技术 | 内置扬声器 | 内置麦克风 | 支持802.11ac无线协议> | 1000Mbps以太网卡 | 支持，蓝牙5.0模块 | 1×USB2.0，2×USB3.1，1×USB3.0 Type-C（支持DP1.4，支持4K 120Hz独显输出） | HDMI2.0b | 耳机/麦克风二合一接口 | RJ45（网络接口），电源接口 |  | 触摸板 | 背光键盘（RGB背光，高亮WASD键） |  |  | 3芯锂电池，48瓦时 | 2-5小时左右，视具体使用环境而定长续航笔记本> | 100V-240V 230W自适应交流电源适配器 | 2.5Kg | 359.8mm | 256mm | 24.7mm |  | 钛空灰，元气蓝 | 安全锁孔 | 冰川散热架构 | Armoury Create智控中心 | Fn+F5性能模式 | 1年 | 1年全球联保，1年电池保修（需产品注册） | 全球联保 |  | 笔记本主机 x1电源适配器 x1电源线 x1说明书 x1保修卡 x1
129 | 机械革命极光X（i7-12800HX/16G/1T/RTX4070） | 7299 |  | 2024年07月 | 家用 | 游戏本 |  | 英特尔 酷睿i7 12代系列 | Intel 酷睿 i7 12800HX |  | 4.8GHz运行流畅 | 16核心/24线程 |  | Alder Lake> | 25MB |  | 55W耗电高 | 16GB极速运行热门游戏本> | DDR5> |  |  | 1T | SSD固态硬盘> |  |  | 16英寸16 | 16:10 | 2560*1600超高清屏 | 165Hz> |  |  |  | 发烧级独立显卡 | NVIDIA GeForce RTX 4070 | 12GB显示流畅 | GDDR6X> | 115W |  | 192bit> |  |  |  |  | WiFi6>，支持802.11ax无线协议>，160MHz |  |  | 3×USB 3.2（Gen1），1×USB3.2（Gen2） Type-C，1×USB3.2（Gen1） Type-C | 1×Mini DP ，1×HDMI2.1 | 1×耳机麦克风二合一 | 1×RJ45（网络接口），电源接口 |  |  | RGB背光键盘，1.4mm键程 | [5 empty] | 2.2Kg |  |  | 21mm | 金属+复合材质 | 灰色 |  | 对称式双风扇、六导热铜管、89片*0.2mm刃薄扇叶
130 | 苹果Macbook Pro 13.3英寸(i5/8GB/256GB/集显) | 9599 |  | 2020年05月 | 商用 | 轻薄笔记本商务办公本 | Mac OS | 英特尔 酷睿i5 8代系列 |  | 1.4GHz | 3.9GHz运行流畅 | 四核心/八线程多任务运行强 | OPI 4 GT/s | Coffee Lake> | 6MB | 14nm> | 28W | 8GB运行流畅 | LPDDR3（低功耗版）2133MHz> |  | 16GB | 256GB> | SSD固态硬盘> | 支持触控 | 视网膜显示屏 | 13.3英寸13.3移动、办公 | 16:10 | 2560x1600超高清屏 |  |  | LED背光> |  | 集成显卡> | Intel Iris Plus Graphics 645 | 共享内存容量略显吃力 |  |  |  |  | 720p HD摄像头高清 | 支持杜比全景声播放，宽广的立体声音效 | 立体声扬声器 | 三个麦克风 | 支持802.11a/b/g/n/ac无线协议> |  | 支持，蓝牙5.0模块 | 2×Thunderbolt 3接口 |  | 耳机/麦克风二合一接口 |  |  | Force Touch触摸板，触控栏，触控ID | 背光妙控键盘 |  |  | 锂聚合物电池，58瓦时 | 10小时的无线网络浏览10小时的iTunes影片播放30天的待机时间长续航笔记本> | 100V-240V 61W 自适应交流电源适配器 | 1.4Kg | 304.1mm | 212.4mm | 15.6mm | 铝镁合金材质 | 深空灰，银色 |  |  |  | 触控栏，触控ID | 2年 | 2年主要部件保修，90天免费电话技术支持（1年有限来自Apple保修服务） | 全国联保，享受三包服务 |  | 笔记本主机 x1电源适配器 x1充电线 x1说明书 x1保修卡 x1
131 | HUAWEI MateBook X Pro 2023(i7 1360P/16GB/1TB/集显) | 9999 |  | 2023年05月25日 | 商用 | 轻薄笔记本商务办公本 | 预装Windows 11 Home Basic 64bit（64位家庭普通版）> | 英特尔 酷睿i7 13代系列 | Intel 酷睿i7 1360P高端机 |  | 5GHz运行流畅 | 12核心/16线程 |  |  | 18MB | 10nm> |  | 32GB极速运行 | LPDDR5（低功耗版）5200MHz> |  |  | 1TB> | SSD固态硬盘> | 支持十点触控 | LTPS | 14.2英寸14.2游戏、便捷 | 3:2> | 3120x2080超高清屏 | 90Hz |  | 10.7亿，莱茵TUV硬件级低蓝光认证 | ＜1 | 集成显卡> | Intel Iris Xe Graphics> | 共享内存容量略显吃力 |  |  |  |  | 720p HD摄像头高清 | HUAWEI SOUND音效 | 6扬声器 | 4麦克风 | 支持IEEE 802.11a/b/g/n/ac/ax，双频（2.4GHz+5GHz），2×2MiMO |  | 支持，蓝牙5.2模块 | 左侧：2×Thunderbolt4右侧：2×USB Type-C |  | 左侧：1×3.5mm耳机/麦克风二合一接口 |  |  | 触摸板 | 全尺寸背光键盘 | 支持智能指纹识别功能 | 不支持> | 3芯锂电池，60瓦时 | 视具体使用环境而定长续航笔记本> | 90W USB Type-C电源适配器 | 1.38Kg | 310mm | 221mm | 15.5mm | 金属材质 |  |  |  |  | 超级终端，超级中转站，华为电脑管家，华为应用市场，华为云空间，华为浏览器，高能模式：热键Fn+P开启，刷新率切换：热键Fn+R切换，显示管理（色彩模式、护眼模式），华为F10一键还原 | 2年 |  | 全国联保，享受三包服务 |  | 笔记本主机 x1超级快充电源适配器（Max 90W） x1USB-C 数据充电线 x1HUAWEI USB-C OTG转接线 x1快速入门 x1保修卡 x1
132 | 华为擎云 G540（i5 1235u/16GB/512GB/集显） | 5199 | ￥4499 |  | 商用 | 商务办公本 | 预装Windows 11 Home Basic 64bit（64位家庭普通版）> | 英特尔 酷睿i5 12代系列 | Intel 酷睿 i5 1235u | 2.1GHz | 4.7GHz运行流畅 | 12核心/16线程 |  | Alder Lake> | 18MB | Intel 5（10纳米） |  | 16GB极速运行 |  |  |  | 512GB> | SSD固态硬盘> |  | IPS | 14英寸14游戏、便捷 | 16:9 | 1920x1080全高清屏 | 60Hz> | 100% | DC调光，莱茵TUV硬件级低蓝光认证 |  | 集成显卡> | Intel Iris Xe Graphics> | 共享内存容量略显吃力 |  |  |  |  | 720p HD摄像头高清 | 内置音效芯片 | 立体声扬声器 | 抗噪麦克风 | 支持双频（2.4GHz+5GHz）>，2×2MiMO |  | 支持，蓝牙5.2模块 | 左侧：2×USB3.1，1×USB Type-C（支持反向充电）右侧：2×USB2.0 | 左侧：1×HDMI | 左侧：1×3.5mm耳机/麦克风二合一接口 | 右侧：1×RJ45（网络接口） |  | 触摸板 | 全尺寸背光键盘 | 支持智能指纹识别功能 |  | 锂电池，56瓦时 | 视具体使用环境而定长续航笔记本> | 100V-240V 自适应交流电源适配器 | 1.45Kg | 325mm | 218mm | 17.2mm | 金属材质 | 皓月银 | 通过MIL-STD-810H军标测试，安全锁孔 |  |  | 华为电脑管家，超级终端，多屏协作，华为F10一键还原，PC克隆
133 | 机械革命极光Pro(i7 12700H/16GB/512GB/RTX3060) | 8299 |  | 2022年01月 | 家用 | 游戏本 | 预装Windows 11 Home Basic 64bit（64位家庭普通版）> | 英特尔 酷睿i7 12代系列 | Intel 酷睿i7 12700H高端机 | 2.7GHz | 4.7GHz运行流畅 | 14核心/20线程 |  | Alder Lake> | 24MB | Intel 7（10nm） | 45w耗电高 | 16GB极速运行热门游戏本> | DDR5 4800MHz> | 2xSO-DIMM | 64GB | 512GB> | SSD固态硬盘（PCIe4.0）> | 不支持触控 | IPS | 15.6英寸15.6游戏、便捷 | 16:9 | 2560x1440超高清屏 | 165Hz> | 100% | DC调光 | ＜2 | 发烧级独立显卡 | NVIDIA GeForce RTX 3060> | 6GB显示流畅 | GDDR6> | 140W |  | 192bit> | 集成摄像头普清 | Sound Blaster Cinema6+音效 | 内置扬声器 | 阵列式麦克风 | WiFi6>，Intel AX201，支持802.11ax无线协议> | 2.5Gbps以太网卡> | 支持，蓝牙5.0模块 | 左侧：1×USB3.1右侧：2×USB3.0后置：1×Thunderbolt4 | 后置：HDMI2.1 | 左侧：耳机输出接口，麦克风输入接口 | RJ45（网络接口），电源接口 | 右侧：SD读卡器 | 触摸板 | 背光键盘 | 不支持> | 不支持> | 4芯锂电池，63.32瓦时 | 2-5小时，视具体使用环境而定长续航笔记本> | 100V-240V 230W 自适应交流电源适配器 | 2.07Kg | 360.2mm | 243.5mm | 23.6mm | A面航空级镁铝合金 |  |  | 双风扇，五热管，四出风口 | [6 empty] | 电源线×1电源适配器×1保修卡×1说明单页×1
134 | 联想拯救者 R9000P 2023(R7 7745HX/16GB/1TB/RTX4060) | 8999 |  | 2023年04月17日 | 家用 | 游戏本 | 预装Windows 11 Home Basic 64bit（64位家庭普通版）> | AMD Ryzen 7 7000系列 | AMD Ryzen 7 7745HX |  | 5.1GHz运行流畅 | 八核心/十六线程多任务运行强 |  | Zen 4 | 32MB | 5nm> |  | 16GB（8GB×2）极速运行热门游戏本> | DDR5 5200MHz | 2xSO-DIMM | 32GB | 1TB> | SSD固态硬盘> | 不支持触控 | IPS | 16英寸16 | 16:10 | 2560x1600超高清屏 | 240Hz> | 100% | 10bit，DC调光，支持G-SYNC技术，莱茵TUV硬件级低蓝光认证 |  | 发烧级独立显卡 | NVIDIA GeForce RTX 4060 | 8GB显示流畅 | GDDR6> | 140W | 支持 |  | 720p HD摄像头高清 | Nahimic音效 | 内置扬声器 | 阵列式麦克风 | WiFi6E，支持802.11ax无线协议>，2×2MiMO | 1000Mbps以太网卡 | 支持，蓝牙5.2模块 | 左侧：1×USB3.2 Type-C，1×USB3.1右侧：1×USB3.1后置：1×USB3.2 Type-C，2×USB3.1 | 后置：1×HDMI2.1 | 右侧：1×3.5mm耳机/麦克风二合一接口 | 后置：1×RJ45（网络接口），1×电源接口 |  | 触摸板 | 背光键盘 | 不支持> | 不支持> | 4芯锂电池，80瓦时 | 视具体使用环境而定长续航笔记本> | 100V-240V 300W 自适应交流电源适配器 |  | 363.4mm | 260.25mm | 22-25.9mm | A面金属 | 碳晶灰 |  | 双风扇，五热管，四出风口，霜刃Pro散热系统5.0 |  | Fn+Q性能切换 | 2年 |  | 全国联保，享受三包服务 |  | 笔记本主机 x1电源适配器 x1说明书 x1三包凭证 x1
135 | 戴尔游匣G15 5530(i7 13650HX/16GB/1TB/RTX4060/165Hz) | 8999 |  | 2023年 | 家用 | 游戏本 | 预装Windows 11 Home Basic 64bit（64位家庭普通版）> | 英特尔 酷睿i7 13代系列 | Intel 酷睿i7 13650HX高端机 | 2.6GHz | 4.9GHz运行流畅 | 14核心/20线程 |  |  | 24MB | 10nm> |  | 16GB（8GB×2）极速运行热门游戏本> | DDR5 4800MHz> | 2xSO-DIMM | 32GB | 1TB> | SSD固态硬盘（PCIe4.0）> | 不支持触控 | WVA | 15.6英寸15.6游戏、便捷 | 16:9 | 1920x1080全高清屏 | 165Hz> | 100% | DC调光，莱茵TUV Rheinland专业认证 |  | 发烧级独立显卡 | NVIDIA GeForce RTX 4060 | 8GB显示流畅 | GDDR6> |  | 支持 |  | 720p HD摄像头高清 | 杜比认证音效 | 2×2.5W立体声音响 | 内置麦克风 | WiFi6>，Intel AX201，支持802.11ax无线协议> |  | 支持，蓝牙5.2模块 | 右侧：2×USB3.1后置：1×USB3.1，1×USB Type-C | 后置：1×HDMI2.1 | 左侧：1×3.5mm耳机/麦克风二合一接口 | 左侧：1×RJ45（网络接口） |  | 触摸板 | 背光键盘（RGB） |  |  | 6芯锂电池>，86瓦时 | 视具体使用环境而定长续航笔记本> | 100V-240V 330W 自适应交流电源适配器 | 2.65Kg | 357.26mm | 274.5mm | 26.9mm | 塑料外壳 | 量子黑 |  | 双风扇，4出风口，VC冷凝均热板 | Office家庭和学生版 | AWCC外星人智动能技术平台6.0，ALIENWARE ECO生态设备联动系统 | 2年 |  | 全国联保，享受三包服务 |  | 笔记本主机 x1电源适配器 x1电源线 x1三包卡 x1说明书 x1安全和管制信息 x1
136 | 华硕ProArt 创16 2022(i9 12900H/32GB/2TB/RTX3080Ti/4K) | 3.1万 |  | 2022年07月 | 商用 | 轻薄笔记本商务办公本 | 预装Windows 11 Home Basic 64bit（64位家庭普通版）> | 英特尔 酷睿i9 12代系列 | Intel 酷睿i9 12900H旗舰机 | 2.5GHz | 5GHz运行流畅 | 14核心/20线程 |  | Alder Lake> | 24MB | Intel 7（10nm） | 90W耗电高 | 32GB极速运行 | DDR5 4800MHz> | 2 | 64GB | 2TB> | SSD固态硬盘（PCIe4.0）> | 不支持触控 | OLED | 16英寸16 | 16:10 | 2560x1600超高清屏 | 120Hz> | 133% | DC调光，约10.7亿色彩，莱茵TUV硬件级低蓝光认证，SGS Eye Care护眼认证 |  | 发烧级独立显卡 | NVIDIA GeForce RTX 3080Ti> | 16GB显示流畅 | GDDR6> |  |  | 256bit> | 集成摄像头普清 | 环绕立体声音频 | 2×6W立体声音响 | 抗噪麦克风 | WiFi6>，支持802.11ax无线协议> |  | 支持蓝牙功能 | 左侧：1×USB3.2 Type-A，2×Thunderbolt4右侧：1×USB3.2 Type-A | HDMI 2.1 | 耳机/麦克风二合一接口 | RJ45（网络接口），电源接口 | SD Express 7.0读卡器 | 触摸板 | 全尺寸背光键盘（包含独立数字键盘） | 支持智能指纹识别功能 | 支持智能人脸识别功能 | 4芯锂电池，90瓦时 | 视具体使用环境而定长续航笔记本> | 100V-240V 240W 自适应交流电源适配器 | 2.3Kg | 362.2mm | 264mm | 19.9mm | A面金属材质，高科技防指纹纳米涂层，B面高强度复合材质，CD面金属材质 | 颜色：磨砂黑 | 通过MIL-STD-810H军标测试，安全锁孔 | 冰川Pro散热系统，双风扇（2x102片扇叶），4出风口，6热管 |  | ProArt特色实体旋钮 | 3年 |  | 全国联保，享受三包服务 |  | 笔记本主机 x1适配器 x1用户手册 x1保修卡 x1
137 | Redmi Book Pro 14(i5 1135G7/16GB/512GB/集显) | 5499 |  | 2021年03月 | 商用 | 轻薄笔记本 | 预装Windows 10 Home Basic 64bit（64位家庭普通版）> | 英特尔 酷睿i5 11代系列 | Intel 酷睿i5 1135G7中端主流机 | 2.4GHz | 4.2GHz运行流畅 | 四核心/八线程多任务运行强 |  | Tiger Lake> | 8MB | 10nm> |  | 16GB极速运行 | DDR4 3200MHz> |  |  | 512GB> | SSD固态硬盘> | 不支持触控 |  | 14英寸14游戏、便捷 | 16:10 | 2560x1600超高清屏 |  |  | 防眩光，178°广视角，1000：1，DC调光 |  | 集成显卡> |  | 共享内存容量略显吃力 |  |  |  |  | 720p HD摄像头高清 | Realtek ALC256，DTS音效 | 2×2W立体声音响 | 内置麦克风 | 支持802.11ax无线协议> |  | 支持，蓝牙5.1模块 | 1×USB2.0，1×USB3.1，1×USB3.1 Type-C，1×Thunderbolt4 | HDMI> | 耳机/麦克风二合一接口 |  |  | 触摸板 | 全尺寸背光键盘（三级白色背光） | 支持智能指纹识别功能 |  | 锂电池，56瓦时 | 11.5小时左右，视具体使用环境而定长续航笔记本> | 100V-240V 65W 自适应交流电源适配器 | 1.43Kg | 315.6mm | 220.4mm | 17.25mm | A/C/D面金属材质，B面塑胶材质 | 灰色 |  | 单风扇，双热管 | Office家庭和学生版，英特尔显卡控制中心，Thunderbolt控制中心，小米云服务，小米画报，服务中心，小爱同学，Mi Service，OSD Utilty，MIUI+ | Fn+K模式切换 |  |  |  |  | 笔记本电脑 x1电源适配器 x1充电线 x1入门指南（三包凭证） x1
138 | 联想拯救者Y7000 2024(i7 13650HX/24GB/512GB/RTX4060) | 7299 | ￥6999 | 2024年 | 家用 | 游戏本 | 预装Windows 11 Home Basic 64bit（64位家庭普通版）> | 英特尔 酷睿i7 13代系列 | Intel 酷睿i7 13650HX高端机 | 2.6GHz | 4.9GHz运行流畅 | 14核心/20线程 |  | Raptor Lake | 24MB | Intel 7（10纳米）> |  | 24GB极速运行热门游戏本> | DDR5 4800MHz> |  |  | 512GB> | SSD固态硬盘（PCIe4.0）> | 不支持触控 | IPS | 15.6英寸15.6游戏、便捷 | 16:9 | 1920x1080全高清屏 | 144Hz> | 100% | DC调光 |  | 发烧级独立显卡 | NVIDIA GeForce RTX 4060 | 8GB显示流畅 | GDDR6> | 140W | 支持 |  |  | 纳美音效 |  |  | WiFi6>，支持802.11ax无线协议> |  |  | 左侧：1×USB3.2 Gen2 Type-C右侧：1×USB3.2 Gen1后置：1×USB3.2 Gen2 Type-C，2×USB3.2 Gen1 | HDMI2.1 | 3.5mm耳机/麦克风二合一接口 | 1×RJ45（网络接口），电源接口 |  | 触摸板 | 全尺寸键盘（包含独立数字键盘） >，背光键盘 |  |  |  |  | 100V-240V 230W 自适应交流电源适配器 | [7 empty] | 双风扇，4热管
139 | 联想拯救者R7000 (R7 7840H/16G/512G/RTX4060） | 6699 |  |  | 家用 | 游戏本 | 预装Windows 11 家庭中文版 | AMD Ryzen 7 7000系列 | AMD Ryzen 7 7840H |  | 5.1GHz运行流畅 | 八核心/十六线程多任务运行强 |  | Zen 4 | 16MB | 4nm |  | 16GB极速运行热门游戏本> | DDR5 5600MHz> |  |  | 512GB> | SSD固态硬盘> |  | IPS | 15.6英寸15.6游戏、便捷 | 16:9 | 1920x1080全高清屏 | 144Hz> | 100% | IPS，DC调光 |  | 发烧级独立显卡 | NVIDIA GeForce RTX 4060 | 8GB显示流畅 | GDDR6> | 140W | 支持 | 128bit> | 有摄像头 |  |  | 内置麦克风 |  |  | 支持 | USB-C x2，USB 3.2 Gen 1 x3 | HDMI2.1 x1 | 3.5mm耳机 x1 | 1×RJ45（网络接口），1× 电源接口 |  | 触摸板 | 全尺寸键盘> |  |  | 锂电池，60Wh |  | 230W AC适配器 | 3.96Kg |  |  |  | 金属+复合材质 | 灰色 |  | 0.15mm超薄扇叶涡轮增压风扇，多区进出风系统，4X高性能复合式热管 | [6 empty] | 笔记本主机x1电源适配器x1三包凭证x1
140 | 联想小新14 2025款(i5-13420H/24GB/512GB) | 3699 | ￥3888 |  | 商用 | 轻薄笔记本商务办公本 | 预装Windows 11 Home Basic 64bit（64位家庭普通版）> | 英特尔 酷睿i5 13代系列 | Intel 酷睿i5 13420H中端主流机 |  | 4.6GHz运行流畅 | 八核心/十二线程多任务运行强 |  | Raptor Lake | 12MB | 7nm> | 50W耗电高 | 24GB极速运行 | DDR5> | 2xSO-DIMM | 96GB | 512GB> | SSD固态硬盘（PCIe4.0）> | 不支持触控 |  | 14英寸14游戏、便捷 | 16:10 | 1920x1200全高清屏 | 60Hz> | 125% | 无频闪全局DC调光，莱茵硬件低蓝光认证，菜茵无频闪认证 |  | 核芯显卡> | Intel UHD Graphics | 共享内存容量略显吃力 |  |  |  |  | 500万像素摄像头 | 杜比认证音效 | 双扬声器 | 矩阵式降噪麦克风 | WiFi6>，支持802.11ax无线协议>，160MHz |  | 支持蓝牙功能 | 2×USB-A，2×全功能USB-C | 1×HDMI> | 3.5mm耳机 |  | Micro SD读卡器 | 大尺寸触控板 | 人体工程学键盘> |  |  | 锂电池，50瓦时 |  |  | 1.45Kg |  |  | 15-17mm | 丝绸铝 | 鸽子灰 | 通过MIL-STD-810H军标测试 | 超大尺寸轻音风扇搭配大直径双热管 | Office 2024 家庭版
141 | 惠普暗影精灵7(i7 11800H/16GB/512GB/RTX3050Ti) | 7499 |  | 2021年06月> | 家用 | 游戏本 | 预装Windows 10 Home Basic 64bit（64位家庭普通版）> | 英特尔 酷睿i7 11代系列 | Intel 酷睿i7 11800H高端机 | 2.3GHz | 4.6GHz运行流畅 | 八核心/十六线程多任务运行强 | DMI3 8GT/s | Tiger Lake-H> |  | 10nm> | 65W耗电高 | 16GB（8GB×2）极速运行热门游戏本> | DDR4 3200MHz> | 2xSO-DIMM | 32GB | 512GB> | SSD固态硬盘（PCIe 4.0） | 不支持触控 |  | 16.1英寸16.1 | 16:9 | 2560x1440超高清屏 | 165Hz> |  | FHD，DC调光 |  | 发烧级独立显卡 | NVIDIA GeForce RTX 3050Ti> | 4GB正常 | GDDR6> |  |  | 128bit> | 集成摄像头普清 | Bang&Olufsen音效，DTS:Ultra 3D模拟环绕效果 | 内置扬声器 | 内置麦克风 | 支持802.11ax无线协议> | 1000Mbps以太网卡 | 支持蓝牙功能 | 3×USB3.0>，1×USB Type-C | HDMI>，Mini DisplayPort> | 耳机/麦克风二合一接口 | RJ45（网络接口），电源接口 | SD读卡器 | 触摸板 | 背光键盘（26键无冲突） |  |  | 6芯锂电池>，83瓦时 | 视具体使用环境而定长续航笔记本> | 100V-240V 自适应交流电源适配器 | 2.32Kg | 369.23mm | 248mm | 22.5mm | C面金属材质 | 黑色 |  | 双风扇（83扇叶，5V马达），3热管（双8mm主热管） | 惠普游戏控制中心，Office家庭和学生版 |  | 1年 | 整机1年，主要部件2年 | 全国联保，享受三包服务 |  | 笔记本 x1适配器 x1保修卡 x1
142 | 华硕无畏Pro 14(R7 5800H/16GB/512GB/集显) | 5799 |  | 2021年05月> | 家用 | 轻薄笔记本 | 预装Windows 10 Home Basic 64bit（64位家庭普通版）> | AMD Ryzen 7 5000系列 | AMD Ryzen 7 5800H | 3.2GHz | 4.4GHz运行流畅 | 八核心/十六线程多任务运行强 |  | Zen 3> | 16MB | 7nm> | 45W耗电高 | 16GB（8GB×2）极速运行 | DDR4 3200MHz> |  |  | 512GB> | SSD固态硬盘（PCIe NVMe） | 不支持触控 | OLED屏 | 14英寸14游戏、便捷 | 16:10 | 2880x1800超高清屏 | 90Hz |  | 0.2ms，1000000:1，HDR 500 |  | 集成显卡> |  | 共享内存容量略显吃力 |  |  | 不支持 |  | 720p HD摄像头（物理防窥）高清 | 哈曼卡顿认证音效 | 内置扬声器 | AI智能降噪麦克风 | 支持802.11ax无线协议> |  | 支持，蓝牙5.0模块 | 3×USB | HDMI> | 耳机/麦克风二合一接口 | 电源接口，micro SD | Micro SD读卡器 | 触摸板 | 全尺寸键盘>，背光键盘，人体工程学键盘（3级背光） | 支持智能指纹识别功能 | 支持智能人脸识别功能 | 3芯锂电池，50瓦时 | 视具体使用环境而定长续航笔记本> | 100V-240V 90W 自适应交流电源适配器 | 1.35Kg | 315.8mm | 226.3mm | 17.9mm | A面金属材质 | 机械银，异能蓝 |  | 双风扇，双热管 |  | Fn+F模式切换 |  |  |  |  | 笔记本电脑 x1适配器 x1用户手册 x1保修卡 x1
143 | ThinkBook 16p 2025(Ultra7 255HX/32GB/1TB/RTX5060独显/2.5K屏) | 1.39万 | ￥13849 | 2025年05月 | 商用 | 轻薄笔记本商务办公本 | 预装Windows 11 Home Basic 64bit（64位家庭普通版）> | 英特尔 酷睿 Ultra 7系列 | 酷睿 Ultra 7 255HX | 2.4GHz | 5.2GHz运行流畅 | 20核心/20线程 |  |  | 30MB | 3nm | 55W耗电高 | 32GB（16GB×2）极速运行 | DDR5 5600MHz> | 2xSO-DIMM | 64GB | 1TB> | SSD固态硬盘（PCIe4.0）> | 不支持触控 | IPS | 16英寸16 | 16:10 | 2560x1600超高清屏 | 240Hz> |  | HDR400，TUV莱茵认证，Eyesafe显示认证 | <1.0 | 双显卡（发烧级独立显卡＋集成显卡） | NVIDIA GeForce RTX5060 | 8GB显示流畅 | GDDR7> |  |  |  | HD RGB 摄像头高清 | 内置音效芯片 | 内置扬声器 | 内置麦克风 | WiFi7，支持802.11be无线协议 |  | 支持，蓝牙5.4模块 | 2×Type-C，3×USB-A 3.2 | 1×HDMI2.1 | 3.5mm耳机/麦克风二合一接口 | 电源接口 | SD读卡器 | 玻璃盖板触控板 | 背光键盘 |  |  | 85瓦时 |  | 300W便携式 | 2.2Kg | 354.6mm | 256.2mm | 17.6-19.9mm | 丝绸铝金属 | 月神灰 | 通过MIL-STD-810H军标测试 | 冰炫风散热模组 | Office家庭和学生版
144 | HUAWEI MateBook 14 2021款(i5 1135G7/16GB/512GB/集显) | 5999 |  | 2021年01月 | 家用 | 轻薄笔记本商务办公本 | 预装Windows 10 Home Basic 64bit（64位家庭普通版）> | 英特尔 酷睿i5 11代系列 | Intel 酷睿i5 1135G7中端主流机 | 2.4GHz | 4.2GHz运行流畅 | 四核心/八线程多任务运行强 | OPI 4 GT/s | Tiger Lake> | 8MB | 10nm> |  | 16GB（8GB×2）极速运行 | DDR4 3200MHz> |  |  | 512GB> | SSD固态硬盘> | 支持十点触控 |  | 14英寸14游戏、便捷 | 3:2> | 2160x1440超高清屏 |  |  | DC调光，178°广视角，185ppi，1500：1对比度 |  | 集成显卡> |  | 共享内存容量略显吃力 |  |  |  |  | 720p HD摄像头（隐藏式）高清 | 沉浸式环绕立体声 | 内置双扬声器 | 内置4个麦克风 | 支持802.11ax无线协议>，支持双频（2.4GHz+5GHz）> |  | 支持，蓝牙5.1模块 | 2×USB3.1，1×USB Type-C | HDMI> | 3.5mm耳机接口 |  |  | 触摸板 | 全尺寸背光键盘 | 支持智能指纹识别功能 |  | 4芯锂电池，56瓦时 | 8小时左右，视具体使用环境而定长续航笔记本> | 100V-240V 65W 自适应交流电源适配器 | 1.49Kg | 307.5mm | 223.8mm | 15.9mm | 镁铝合金材质 | 深空灰，皓月银 |  | 双风扇，双热管，鲨鱼鳍3.0 | Office家庭和学生版，华为电脑管家，一键还原，华为分享，华为云空间，华为应用市场，华为浏览器，HMS |  | 2年 | 主机1年保修 | 全国联保，享受三包服务 |  | 笔记本电脑主机 x1HUAWEI USB-C电源适配器 x1电源适配器线（Type C） x1快速入门 x1保修卡 x1
145 | HUAWEI MateBook X 2020款(i5 10210U/16GB/512GB/集显) | 1.26万 | ￥6499 | 2020年08月 | 商用 | 商务办公本轻薄笔记本 | 预装Windows 10 Home Basic 64bit（64位家庭普通版）> | 英特尔 酷睿i5 10代系列 | Intel 酷睿i5 10210U中端主流机 | 1.6GHz | 4.2GHz运行流畅 | 四核心/八线程多任务运行强 | OPI 4GT/s | Comet Lake | 6MB | 14nm> | 15W中等耗电 | 16GB极速运行 | LPDDR3（低功耗版）2133MHz> |  |  | 512GB> | SSD固态硬盘> | 支持十点触控 | LTPS屏 | 13英寸13移动、办公 | 3:2> | 3000x2000超高清屏 |  |  | 1500:1，178°广视角，278PPI |  | 集成显卡> |  | 共享内存容量略显吃力 |  |  |  |  | 720p HD摄像头（隐藏式）高清 | 内置音效芯片 | 内置四扬声器 | 内置双麦克风 | 支持802.11ax无线协议>，2×2MiMO，支持双频（2.4GHz+5GHz）> |  | 支持，蓝牙5.0模块 | 2×USB Type-C |  | 耳机/麦克风二合一接口 |  |  | 触摸板（Free Touch触控板压感技术） | 巧克力键盘>，孤岛式键盘> | 支持智能指纹识别功能 |  | 聚合物电池，42瓦时 | 视具体使用环境而定长续航笔记本> | 100V-240V 自适应交流电源适配器 | 1000g | 284.4mm | 206.7mm | 13.6mm | 铝合金材质 | 冰霜银，青山黛 |  | 均热板导热 | Office家庭和学生版，华为分享，华为电脑管家，华为一键还原，护眼模式 |  | 1年 | 主机1年保修 | 全国联保，享受三包服务 |  | 主机 x1电源适配器 x1USB-C电源适配器线 x1快速入门 x1保修卡 x1
146 | Redmi Book Pro 16 2025(Ultra5-225H/32GB/1TB) | 6499 | ￥6499 | 2025年02月 | 商用 | 商务办公本轻薄笔记本 | 预装Windows 11 Home Basic 64bit（64位家庭普通版）> | 英特尔 酷睿Ultra 5 2代系列 | Intel 酷睿Ultra 5 225H | 1.7GHz | 4.9GHz运行流畅 | 14核心/14线程 |  | Arrow Lake | 18MB | 3nm |  | 32GB极速运行 | LPDDR5X（低功耗版）8400MHz |  |  | 1TB> | SSD固态硬盘（PCIe4.0）> | 不支持触控 |  | 16英寸16 | 16:10 | 3072x1920超高清屏 | 165Hz> | 100% | 全程DC调光，支持杜比视界，德国莱茵T?V硬件级低蓝光认证，德国莱茵 T?V 无频闪认证 | 0.33 | 核芯显卡> | Intel Arc 130T GPU | 共享内存容量略显吃力 |  |  |  |  | 1080P全高清前置摄像头 | 杜比认证音效 | 2×2W立体声音响 | 内置麦克风 | WiFi6>，支持802.11ax无线协议>，支持双频（2.4GHz+5GHz）> |  | 支持，蓝牙5.2模块 | 1×雷电，1×USB-C 全功能，2×USB-A 3.2 Gen1 | 1×HDMI2.1 | 3.5mm耳机/麦克风二合一接口 |  |  | 大尺寸触控板 | 全尺寸键盘> |  |  | 锂电池，99瓦时 | 30小时左右，视具体使用环境而定长续航笔记本> | 140W GaN 适配器 | 1.88Kg | 354.98mm | 247.95mm | 15.9mm | 金属> | 星辰灰 |  | 飓风散热系统 | Office家庭和学生版 | 小爱同学 |  |  |  |  | 笔记本电脑主机 ×1140W GaN 电源适配器 ×1USB-C 快充线 ×1入门指南（三包凭证） ×1
147 | 联想拯救者Y7000 2025(i7 14650HX/24GB/512GB/RTX5060) | 8299 | ￥8988 | 2025年05月 | 家用 | 游戏本 | 预装Windows 11 Home Basic 64bit（64位家庭普通版）> | 英特尔 酷睿i7 14代系列 | Intel 酷睿i7 14650HX高端机 | 2.2GHz | 5.2GHz运行流畅 | 16核心/24线程 |  | Raptor Lake | 30MB | 7nm> | 110W耗电高 | 24GB（24GB×1）极速运行热门游戏本> | DDR5 5600MHz> |  |  | 512GB> | SSD固态硬盘（PCIe4.0）> | 不支持触控 | 超竞屏 | 15.3英寸15.3游戏、便捷 |  | 2560x1600超高清屏 | 180Hz |  | 莱茵TUV认证，DC调光，G-SYNC |  | 双显卡（发烧级独立显卡＋集成显卡） | NVIDIA GeForce RTX5060 | 8GB显示流畅 | GDDR7> | 115W | 支持 | 128bit> | 集成摄像头普清 | Nahimic音效 | 内置扬声器 | 内置麦克风 | 内置无线网卡> | 1000Mbps以太网卡 | 支持蓝牙功能 | 左侧：2×USB Type-C，1×USB-A 5Gbps右侧：2×USB-A 5Gbps | 1×HDMI2.1 | 3.5mm耳机/麦克风二合一接口 | 1×RJ45（网络接口），电源接口 |  | 一体式精准触摸板 | 全尺寸键盘（包含独立数字键盘） > |  |  | 锂电池，60瓦时 |  | 245W 自适应交流电源适配器 | 2Kg |  |  | 25mm |  | 碳晶黑 |  | 第二代乾坤散热 | Office家庭和学生版
148 | HUAWEI MateBook 16s(i7 12700H/16GB/512GB/集显) | 7999 |  | 2022年05月 | 商用 | 轻薄笔记本商务办公本 | 预装Windows 11 Home Basic 64bit（64位家庭普通版）> | 英特尔 酷睿i7 12代系列 | Intel 酷睿i7 12700H高端机 | 2.7GHz | 4.7GHz运行流畅 | 14核心/20线程 |  | Alder Lake> | 24MB | Intel 7（10nm） |  | 16GB极速运行 | LPDDR5（低功耗版） |  |  | 512GB> | SSD固态硬盘（M.2 2280） | 支持多点触控 | IPS | 16英寸16 | 3:2> | 2520x1680超高清屏 | 60Hz> | 100% | 莱茵TUV低蓝光护眼认证，莱茵TUV无频闪认证 | ＜1 | 集成显卡> |  | 共享内存容量略显吃力 |  |  |  |  | 1080P全高清前置摄像头 | 内置音效芯片 | 立体声双扬声器 | 双阵列式麦克风 | WiFi6>，支持802.11ax无线协议>，160MHz |  | 支持，蓝牙5.2模块 | 左侧：1×USB Type-C，1×Thunderbolt4右侧：2×USB3.1 | 左侧：HDMI | 左侧：耳机/麦克风二合一接口 |  |  | 触摸板 | 全尺寸背光键盘（1.5mm键程） | 支持智能指纹识别功能 | 不支持> | 锂电池，84瓦时 |  | 90W USB Type-C电源适配器 | 1.99Kg | 351mm | 254.9mm | 17.8mm | 金属材质 |  |  | 双风扇，双热管（2mm） | Office家庭和学生版 | [5 empty] | 笔记本电脑 x1电源适配器 x1电源适配器线 x1保修卡 x1快速入门 x1
149 | ThinkPad E490(20N8002DCD) | 5499 |  | 2018年12月 | 商用 | 轻薄笔记本商务办公本 | 预装Windows 10 | 英特尔 酷睿i5 8代系列 | Intel 酷睿i5 8265U中端主流机 | 1.6GHz | 3.9GHz运行流畅 | 四核心/八线程多任务运行强 | OPI 4 GT/s | Whiskey Lake> | 6MB | 14nm> | 15W中等耗电 | 8GB（8GB×1）运行流畅 | DDR4> | 2xSO-DIMM | 32GB（单插槽最高支持16GB） | 128GB+1TB | 混合硬盘（SSD+5400转HDD）> | 不支持触控 |  | 14英寸14游戏、便捷 | 16:9 | 1920x1080全高清屏 |  |  | FHD，LED背光>，180度开合 |  | 性能级独立显卡 | AMD Radeon RX 550X | 2GB略显吃力 | GDDR5> |  |  | 128bit> | 720p HD摄像头高清 | 内置音效芯片 | 内置扬声器 | 内置麦克风 | 内置无线网卡> | 1000Mbps以太网卡 | 支持蓝牙功能 | 1×USB2.0，2×USB3.0，1×USB Type-C数据接口实拍图> | HDMI视频接口实拍图> | 耳机/麦克风二合一接口音频接口实拍图> | RJ45（网络接口），电源接口其它接口实拍图> | Micro SD读卡器 | 多点触摸板，Trackpoint指点杆 | 全尺寸键盘> |  |  | 锂电池 | 视具体使用环境而定长续航笔记本> | 100V-240V 自适应交流电源适配器 | 1.75Kg | 329mm | 242mm | 19.9mm | 镁铝合金材质 | 冰原银 | 安全锁孔 | 黑酷散热技术 | office家庭和学生版2016 |  | 1年 | 1年部件和人工，客户送修 | 全国联保，享受三包服务 |  | 笔记本主机 x1电池 x1电源适配器 x1说明书 x1保修卡 x1
150 | Alienware M15 R7(ALWM15-R2761B) | 1.3万 |  | 2022年03月 | 家用 | 游戏本 | 预装Windows 11 Home Basic 64bit（64位家庭普通版）> | 英特尔 酷睿i7 12代系列 | Intel 酷睿i7 12700H高端机 | 2.7GHz | 4.7GHz运行流畅 | 14核心/20线程 |  | Alder Lake> | 24MB | Intel 7（10nm） | 45W耗电高 | 16GB极速运行热门游戏本> | DDR5 4800MHz> | 2xSO-DIMM | 64GB | 512GB> | SSD固态硬盘> | 不支持触控 | LCD屏 | 15.6英寸15.6游戏、便捷 | 16:9 | 1920x1080全高清屏 | 165Hz> | 100% |  |  | 发烧级独立显卡 | NVIDIA GeForce RTX 3060> | 6GB显示流畅 | GDDR6> | 130W | 支持 | 192bit> | 720p HD摄像头高清 | 杜比全景声 | 内置扬声器 | 内置麦克风 | 支持802.11ax无线协议> | 2.5Gbps以太网卡> | 支持蓝牙功能 | 3×USB3.2，1×Thunderbolt4 | HDMI2.1 | 耳机/麦克风二合一接口 | RJ45（E3100 2.5G），电源接口 |  | 触摸板 | 背光键盘 | 不支持> | 不支持> | 锂电池，86瓦时 | 视具体使用环境而定长续航笔记本> |  | 2.58Kg | 356.2mm | 272.7mm | 23.95mm |  |  |  | 四热管，四出风口，二进风口 | AWCC外星人智动能技术平台 |  | 2年 | 2年先智服务（含上门服务+意外保护） | 全国联保，享受三包服务
151 | ThinkPad P15(20STA006CD) | 1.5万 |  | 2020年 | 商用 | 商务办公本创意设计PC | 预装Windows 10 Home Basic 64bit（64位家庭普通版）> | 英特尔 酷睿i7 10代系列 | Intel 酷睿i7 10750H高端机 | 2.6GHz | 5GHz运行流畅 | 六核心/十二线程多任务运行强 | DMI 8 GT/s | Comet Lake-H> | 12MB | 14nm> | 45W耗电高 | 16GB极速运行 | DDR4 2933MHz> | 2xSO-DIMM | 128GB | 512GB> | SSD固态硬盘> | 不支持触控 |  | 15.6英寸15.6游戏、便捷 | 16:9 | 1920x1080全高清屏 |  |  | FHD，LED背光> |  | 专业级独立显卡 | NVIDIA Quadro T1000 | 4GB正常 | GDDR6> |  |  | 128bit> | 集成红外摄像头普清 | 杜比全景声 | 内置扬声器 | 内置麦克风 | Intel AX201，支持802.11ax无线协议> | 1000Mbps以太网卡 | 支持，蓝牙5.0模块 | 2×USB3.1，1×USB3.0 Type-C，2×Thunderbolt3 | HDMI2.0 | 耳机/麦克风二合一接口 | RJ45（网络接口），电源接口 | SD读卡器 | 触摸板，指点杆 | 背光键盘 | 支持智能指纹识别功能 |  | 6芯锂电池>，94瓦时 | 视具体使用环境而定长续航笔记本> | 100V-240V 自适应交流电源适配器 | [5 empty] | 黑色 |  | 鹰翼风扇 | Office家庭和学生版，定制版电脑管家 |  | 1年 | 1年部件和人工，客户送修 | 全国联保，享受三包服务 |  | 主机 x1电源适配器 x1保修卡 x1用户指南 x1
152 | ThinkPad T490s(20NX000RCD) | 8899 |  | 2019年03月 | 商用 | 商务办公本 | 预装Windows 10 Home（家庭版） | 英特尔 酷睿i5 8代系列 | Intel 酷睿i5 8265U中端主流机 | 1.6GHz | 3.9GHz运行流畅 | 四核心/八线程多任务运行强 | OPI 4 GT/s | Whiskey Lake> | 6MB | 14nm> | 15W中等耗电 | 8GB运行流畅 | DDR4 2400MHz |  |  | 512GB> | SSD固态硬盘> | 不支持触控 |  | 14英寸14游戏、便捷 | 16:9 | 1920x1080全高清屏 |  |  | FHD，LED背光>，IPS屏 |  | 集成显卡> | Intel GMA UHD 620 | 共享内存容量略显吃力 | 无 |  |  |  | 720p HD摄像头高清 | 内置音效芯片 | 内置扬声器 | 双远场麦克风 | Intel 9560 AC |  | 支持，蓝牙4.1模块 | 2×USB3.1，Thunderbolt 3接口，USB Type-C接口> | HDMI> | 耳机/麦克风二合一接口 | mini RJ45（网络接口） |  | 触摸板，指点杆 | 背光键盘 | 支持智能指纹识别功能 |  | 锂电池，57瓦时 | 视具体使用环境而定长续航笔记本> | 100V-240V 自适应交流电源适配器 | 1.27Kg | 328.8mm | 226.15mm | 16.1mm | 碳纤维材质 | 黑色 |  |  | Office家庭和学生版 |  | 1年 | 一年人工和部件，1年全国86城市上门，1年意外保护，1年数据拯救 | 全国联保，享受三包服务 |  | 笔记本主机 x1电池 x1电源适配器 x1电源线 x1说明书 x1保修卡 x1
153 | ThinkPad T14(20S0A04QCD) | 8999 |  | 2020年05月 | 商用 | 商务办公本 | 预装Windows 10 Home（家庭版） | 英特尔 酷睿i7 10代系列 | Intel 酷睿i7 10510U高端机 | 1.8GHz | 4.9GHz运行流畅 | 四核心/八线程多任务运行强 | OPI 4 GT/s | Comet Lake | 8MB | 14nm> | 15W中等耗电 | 16GB极速运行 | DDR4 2666MHz> |  | 32GB | 512GB> | SSD固态硬盘> | 不支持触控 |  | 14英寸14游戏、便捷 | 16:9 | 1920x1080全高清屏 |  |  | FHD，LED背光>，防眩目雾面屏 |  | 性能级独立显卡 | NVIDIA GeForce MX330 | 2GB略显吃力 | GDDR5> |  |  |  | 红外摄像头 | 杜比音效认证 | 内置扬声器 | 双降噪麦克风 | 支持802.11ax无线协议> | 1000Mbps以太网卡 | 支持蓝牙功能 | 2×USB3.0，1×Thunderbolt3，1×USB Type-C（充电/数据传输） | HDMI> | 耳机/麦克风二合一接口 | RJ45（网络接口），电源接口 | Micro SD读卡器 | 触摸板 | 背光键盘 | 支持智能指纹识别功能 |  | 锂电池，50瓦时 | 视具体使用环境而定长续航笔记本> | 100V-240V 自适应交流电源适配器 | [10 empty] | 1年 | 1年部件和人工，客户送修，网上注册送1年意外保护 | 全国联保，享受三包服务
154 | Acer 掠夺者·擎Neo(i5 13500HX/16GB/512GB/RTX4050) | 7499 | ￥7099 | 2023年03月 | 家用 | 游戏本 | 预装Windows 11 Home Basic 64bit（64位家庭普通版）> | 英特尔 酷睿i5 13代系列 | Intel 酷睿i5 13500HX中端主流机 |  | 4.7GHz运行流畅 | 14核心/20线程 |  |  | 24MB | 10nm> |  | 16GB极速运行热门游戏本> | DDR5 4800MHz> | 2xSO-DIMM | 32GB | 512GB> | SSD固态硬盘（PCIe4.0）> | 不支持触控 | IPS | 16英寸16 | 16:10 | 1920x1200全高清屏 | 165Hz> | 100% | 支持G-SYNC无撕裂 |  | 发烧级独立显卡 | NVIDIA GeForce RTX 4050 | 6GB显示流畅 | GDDR6> | 140W | 支持 |  | 集成摄像头普清 | 内置音效芯片 | 内置扬声器 | 内置麦克风 | WiFi6E，Killer AX1650i，支持802.11ax无线协议> | Killer E2600 | 支持，蓝牙5.2模块 | 左侧：1×USB3.1右侧：2×USB3.2后置：2×Thunderbolt4 | 后置：1×HDMI2.1 | 左侧：1×3.5mm耳机/麦克风二合一接口 | 左侧：1×RJ45（网络接口）后置：1×电源接口 | 左侧：1×Micro SD读卡器 | 触摸板 | 背光键盘（RGB背光） | 不支持> | 不支持> | 4芯锂电池，90瓦时 | 视具体使用环境而定长续航笔记本> | 100V-240V 230W 自适应交流电源适配器 | 2.6Kg | 360mm | 279.9mm | 26.5mm | AC面金属> |  | 安全锁孔 | 双第五代3D刀锋速冷金属风扇，液态金属散热，5热管，四出风口 |  |  | 3年 |  | 全国联保，享受三包服务 |  | 笔记本主机 x1电源适配器 x1说明书 x1
155 | 苹果MacBook Air 15 2025款(M4/16GB/256GB/10核集显) | 9999 | ￥8199 | 2025年03月12 | 家用 | 轻薄笔记本 | Mac OS Sonoma | 苹果 ARM系列 | Apple M4 |  |  | 十核心多任务运行强 | [5 empty] | 16GB极速运行 |  |  |  | 256GB> | SSD固态硬盘> | 不支持触控 | Liquid视网膜显示屏 | 15.3英寸15.3游戏、便捷 |  | 2880x1864超高清屏 |  |  | 原彩显示技术 |  | 核芯显卡> | 10核图形处理器 | 共享内存容量略显吃力 |  |  |  |  | 1200万Center Stage摄像头，支持桌上视角功能 |  | 六扬声器系统 | 三麦克风阵列 | WiFi6E，支持802.11ax无线协议> |  | 支持，蓝牙5.3模块 | 2×雷雳4 |  | 3.5mm耳机/麦克风二合一接口 | MagSafe3 |  | 力度触控板，可实现精准光标控制和压力感应功能；支持用力点按、加速控制、压力感应绘图和多点触控手势 | 背光妙控键盘，78 个 (ANSI) 或 79 个 (ISO) 按键，包括 12 个全尺寸功能键和 4 个方向键 (呈倒 T 形排列) | 支持智能指纹识别功能 |  | 锂电池，66.5瓦时 | 最长可达18小时的Apple TV app影片播放最长可达15小时的无线上网长续航笔记本> | 35W USB Type-C电源适配器 | 1.51Kg | 340.4mm | 237.6mm | 11.5mm |  | 颜色：天蓝色，银色，星光色，午夜色 | [8 empty] | 15英寸MacBook Air x135W USB-C 电源适配器 x1USB-C 转 MagSafe 3 连接线(2 米) x1
156 | 微星泰坦16 AI 2025(Ultra 9 275HX/16GB/1TB/RTX5080) | 1.5万 | ￥15499 | 2025年03月 | 家用 | 游戏本 | 预装Windows 11 Home Basic 64bit（64位家庭普通版）> | 英特尔 酷睿i9 13代系列 | Intel 酷睿Ultra 9 275HX | 2.7GHz | 5.4GHz运行流畅 | 24核心/24线程 |  | Arrow Lake | 36MB | 3nm |  | 16GB极速运行热门游戏本> | DDR5> | 2xSO-DIMM | 96GB | 1TB> | SSD固态硬盘（PCIe4.0）> |  | IPS | 16英寸16 | 16:10 | 2560x1600超高清屏 | 240Hz> |  |  |  | 双显卡（发烧级独立显卡＋集成显卡） | NVIDIA GeForce RTX5080 | 16GB显示流畅 | GDDR7> | 175W | 支持 |  | 1080p FHD摄像头（IR）高清 | Hi-Res Audio | 2×2W立体声音响 | 多阵列麦克风 | WiFi6E，支持802.11ax无线协议> | 1000Mbps以太网卡 | 支持，蓝牙5.3模块 | 左侧：2×USB 3.2 Gen2 Type-A右侧：2×雷电5 | 1×HDMI> | 3.5mm耳机/麦克风二合一接口 | 1×RJ45（网络接口），电源接口，肯辛通锁槽 | SD读卡器 | 触摸板 | 背光键盘，全尺寸键盘（包含独立数字键盘） > |  | 支持 | 4芯锂电池，90瓦时 |  | 330W 自适应交流电源适配器 | 2.7Kg | 357mm | 284mm | 22.2-28.55mm | A金属材质，B、C、D面高强度复合材质 |  |  | 微星酷寒散热系统 | MSI Center+AI智能引擎+AI智能降噪Pro
157 | 联想昭阳X5-14 IRL(i5 13420H/16GB/512GB) | 4299 |  |  | 商用 | 轻薄笔记本商务办公本 | 预装Windows 11 Home Basic 64bit（64位家庭普通版）> | 英特尔 酷睿i5 13代系列 | Intel 酷睿i5 13420H中端主流机 |  | 4.6GHz运行流畅 | 八核心/十二线程多任务运行强 |  | Raptor Lake | 12MB | 7nm> |  | 16GB极速运行 | DDR5 5200MHz | 2xSO-DIMM | 32GB | 512GB> | SSD固态硬盘（PCIe4.0）> | 不支持触控 | IPS | 14英寸14游戏、便捷 | 16:10 | 2240x1400全高清屏 | 60Hz> | 100% |  |  | 核芯显卡> | Intel UHD Graphics for 13th Gen Intel Processors | 共享内存容量略显吃力 |  |  |  |  | 集成摄像头普清 | 杜比认证音效 | 内置扬声器 | 抗噪麦克风 | WiFi6>，支持802.11ax无线协议>，160MHz | 1000Mbps以太网卡 | 支持，蓝牙5.1模块 | 2×USB-A，1×USB Type-C，1×Thunderbolt4 | 1×HDMI> | 3.5mm耳机/麦克风二合一接口 | 电源接口 | 多合1读卡器 |  | 防泼溅键盘> |  |  | 锂电池，60瓦时 |  |  | 1g | 218mm | 323.9mm | 16.9mm | AD双面合金材质 | 颜色：曜石黑 | 通过MIL-STD-810H军标测试 |  |  | 智能语音，智能美颜
158 | 荣耀MagicBook Pro 14(U5-225H/24GB/1TB | 5999 |  | 2025年02月 | 商用 | 商务办公本轻薄笔记本 | 预装Windows 11 Home Basic 64bit（64位家庭普通版）> | 英特尔 酷睿Ultra 5 2代系列 | Intel 酷睿Ultra 5 Processor 225H | 1.7GHz | 4.9GHz运行流畅 | 14核心/14线程 |  | Arrow Lake | 18MB | 3nm |  | 24GB极速运行 | LPDDR5X（低功耗版）8400 MT/s |  |  | 1TB> | SSD固态硬盘> | 不支持触控 | OLED | 14.6英寸14.6游戏、便捷 | 3:2> | 3120x2080超高清屏 | 120Hz> | 100% | 10.7亿色彩，4320Hz超高频PWM，178度可视角度，德国莱茵硬件低蓝光护眼认证，德国莱茵无频闪护眼认证，通过中标院VICO A+认证 | <0.5 | 核芯显卡> | Intel Arc 130T GPU | 共享内存容量略显吃力 |  |  |  |  | 1080P全高清前置摄像头 | 内置立体声音效芯片 | 2个立体声扬声器 | 3个内置麦克风 | WiFi6>，支持802.11ax无线协议>，160MHz，2.4GHz和5GHz双频 |  | 支持，蓝牙5.1模块 | 左侧：2×USB-C右侧：2×USB-A | 1×HDMI> | 3.5mm耳机/麦克风二合一接口 |  |  | 触摸板，支持5点触控（Windows 11 当前最多支持四点手势识别) | 全尺寸键盘>，背光键盘 |  |  | 4芯锂电池，92瓦时 | 12小时左右，视具体使用环境而定长续航笔记本> | 100W USB Type-C电源适配器 | 1.37Kg | 319.8mm | 231.8mm | 16.9mm |  | 颜色：星辰灰 |  | 全新智冷散热设计 |  | 魔法AI，电脑管家，YOYO助理，超级工作台 |  |  |  |  | 笔记本主机 x1USB-C电源适配器（自带线材） x1快速入门 x1保修卡 x1功能卡片 x1贴纸 x1
159 | 联想拯救者 创世 AI元启(Ultra 9 275HX/64GB/2TB/RTX5090) | 4.2万 | ￥41999 | 2025年06月 | 家用 | 游戏本 | 预装Windows 11 Home Basic 64bit（64位家庭普通版）> | 英特尔 酷睿Ultra 9 2代系列 | Intel 酷睿Ultra 9 275HX | 2.7GHz | 5.4GHz运行流畅 | 24核心/24线程 |  | Arrow Lake | 36MB | 3nm | 180W耗电高 | 64GB（32GB×2）极速运行热门游戏本> | DDR5> | 4xSO-DIMM |  | 2TB> | SSD固态硬盘（PCIe4.0）> | 不支持触控 | 专业超竞屏 | 18英寸18 |  | 3840x2400超高清屏 | 240Hz> |  | 裸眼3D屏 |  | 双显卡（发烧级独立显卡＋集成显卡） | NVIDIA GeForce RTX5090 | 24GB显示流畅 | GDDR7> | 175W | 支持 |  | 集成摄像头普清 | Nahimic音效 | 旗舰6扬声器 | 内置麦克风 | WiFi7，支持802.11be无线协议，320MHz | 2.5Gbps以太网卡> | 支持，蓝牙5.4模块 | [6 empty] | 背光键盘 |  |  | 锂电池，99瓦时 |  |  | 2Kg |  |  | 25mm |  | 锻造碳 |  | 乾坤创世散热 |  | 天禧个人超级智能体
160 | 华硕天选3(i7 12700H/16GB/512GB/RTX3070/165Hz) | 1.13万 |  | 2022年02月11日 | 家用 | 游戏本 | 预装Windows 11 Home Basic 64bit（64位家庭普通版）> | 英特尔 酷睿i7 12代系列 | Intel 酷睿i7 12700H高端机 | 2.7GHz | 4.7GHz运行流畅 | 14核心/20线程 |  | Alder Lake> | 24MB | Intel 7（10nm） | 45W耗电高 | 16GB（8GB×2）极速运行热门游戏本> | DDR5 4800MHz> | 2xSO-DIMM | 64GB | 512GB> | SSD固态硬盘> | 不支持触控 |  | 15.6英寸15.6游戏、便捷 | 16:9 | 2560x1440超高清屏 | 165Hz> |  | DC调光，3ms |  | 发烧级独立显卡 | NVIDIA GeForce RTX 3070> | 8GB显示流畅 | GDDR6> | 140w | 支持 | 256bit> | 720p HD摄像头高清 | 杜比全景音效 | 内置扬声器 | 抗噪麦克风 | 支持802.11ax无线协议> | 1000Mbps以太网卡 | 支持蓝牙功能 | 2×USB3.2，1×USB3.2 Type-C，1×Thunderbolt4 | HDMI> | 耳机/麦克风二合一接口 | RJ45（网络接口），电源接口 |  | 触摸板 | 背光键盘 |  | 不支持> | 4芯锂电池，90瓦时 |  | 100V-240V 自适应交流电源适配器 | 2.2Kg | 354mm | 251mm | 22.4mm | A面金属，BCD面高强度复合材质 | 日蚀灰，魔幻青 |  | 双风扇，4热管，3出风口 | [6 empty] | 笔记本电脑 x1适配器 x1用户手册 x1保修卡x1
161 | 华为MateBook D 14 2024(i5 13420H/16GB/512GB) | 4299 | ￥4299 | 2024年 | 商用 | 轻薄笔记本商务办公本 | 预装Windows 11 Home Basic 64bit（64位家庭普通版）> | 英特尔 酷睿i5 13代系列 | Intel 酷睿i5 13420H中端主流机 | 3.4GHz | 4.6GHz运行流畅 | 8核心/12线程多任务运行强 |  |  | 12MB | Intel 7（10纳米）> |  | 16GB极速运行 | LPDDR4X（低功耗版）4266MHz> |  |  | 512GB> | SSD固态硬盘> | 不支持触控 | IPS | 14英寸14游戏、便捷 | 16:10 | 1920x1200全高清屏 |  | 100% | 德国莱茵低蓝光护眼认证 |  | 集成显卡> | Intel Iris Xe Graphics> | 共享内存容量略显吃力 |  |  |  |  | 集成100万像素摄像头普清 |  | 内置扬声器 | 内置麦克风 | WiFi6>，IEEE 802.11a/b/g/n/ac/ax，160MHz，2.4GHz和5GHz，支持WPA/WPA2/WPA3 |  | 支持，蓝牙5.1模块 | 左侧：1×USB-C 3.2 Gen 1右侧：1×USB-A 3.2 Gen 1，1×USB-A 2.0 | 左侧：1×HDMI | 左侧：1×3.5mm耳机/麦克风二合一接口 |  |  | 触摸板 | 背光键盘 | 支持智能指纹识别功能 | 不支持> | 4芯锂电池，56瓦时 | 视具体使用环境而定长续航笔记本> | 100V-240V 65W 自适应交流电源适配器 | 1.39Kg | 314.5mm | 227.79mm | 15.9mm |  |  |  |  | Office家庭和学生版 | [5 empty] | 笔记本主机 x1电源适配器 x1保修卡 x1快速入门 x1
162 | 华为MateBook Pro(32GB/2TB/柔光版) | 1.1万 | ￥10999 | 2025年06月 | 商用 | 轻薄笔记本 | HarmonyOS 5 | [10 empty] | 32GB极速运行 |  |  |  | 2TB> | SSD固态硬盘> | 支持十点触控 | OLED（柔光屏） | 14.2英寸14.2游戏、便捷 | 3:2> | 3120x2080超高清屏 | 120Hz> |  | 178°可视角度，莱茵Eye Comfort 3.0认证 | <1 | [7 empty] | 集成200万像素摄像头普清 | HUAWEI SOUND音效 | 6个扬声器 | 内置麦克风 | 支持802.11ax无线协议>，160MHz，支持双频（2.4GHz+5GHz）> |  | 支持，蓝牙5.2模块 | 左侧：2×USB3.2 Type-C右侧：1×1×USB3.2 Type-C |  |  |  |  | 5点触控板 | 全尺寸键盘> |  |  | 聚合物电池，70瓦时 |  | 华为超级快充电源适配器（Max 140W） | 970g | 310mm | 222mm | 13.5mm |  | 砚黑 |  |  | 华为终端鸿蒙智能设备操作系统软件V5.0 | 文件管理、图库、主题、畅连、华为云空间、华为应用市场、华为浏览器、小艺输入法、备忘录、日历、智慧生活、我的华为、小艺、智慧搜索、小艺慧记、应用接续、华为分享、超级终端、键鼠共享、跨设备剪贴板、通信共享、AI智慧伴唱、AI降噪通话 |  |  |  |  | 笔记本 x1华为超级快充电源适配器（Max 140W） x1电源适配器线（USB-C） x1HUAWEI USB-C OTG 转接线 x1快速指南 x1Type-C数字耳机 x1
163 | 联想小新 Pro 14 酷睿版 2024(Ultra5 125H/32GB/1TB/LCD) | 5999 | ￥5299 | 2024年01月17日 | 商用 | 轻薄笔记本商务办公本 | 预装Windows 11 Home Basic 64bit（64位家庭普通版）> | 英特尔 酷睿 Ultra 5系列 | Intel 酷睿 Ultra 5 125H |  | 4.5GHz运行流畅 | 14核心/18线程 |  | Meteor Lake | 18MB | 7nm> |  | 32GB极速运行 | LPDDR5X（低功耗版）7467MHz |  |  | 1TB> | SSD固态硬盘（PCIe4.0）> | 不支持触控 | LCD | 14英寸14游戏、便捷 | 16:10 | 2880x1800超高清屏 | 120Hz> | 100% | 莱茵TUV硬件级防蓝光认证 |  | 核芯显卡> | [6 empty] | 1080P全高清前置摄像头 | 杜比全景声 | 2×2W立体声音响 | 阵列式麦克风 | WiFi6E，Intel AX211，支持802.11ax无线协议> |  |  | 左侧：1×全功能USB Type-C，1×Thunderbolt4右侧：2×USB3.1 | HDMI2.0 | 3.5mm耳机/麦克风二合一接口 |  | SD读卡器 | 触摸板 | 背光键盘 |  | 支持智能人脸识别功能 | 锂电池，84瓦时 |  | 100V-240V 90W 自适应交流电源适配器 | 1.46Kg |  |  | 15.9mm | 金属> |  |  | 双风扇，双热管 | Office家庭和学生版
164 | ThinkPad X1 Carbon 2020(20U9A004CD) | 1.64万 |  | 2020年05月 | 商用 | 轻薄笔记本商务办公本Ultrabook笔记本 | 预装Windows 10（家庭中文版） | 英特尔 酷睿i7 10代系列 | Intel 酷睿i7 10710U高端机 | 1.1GHz | 4.7GHz运行流畅 | 六核心/十二线程多任务运行强 | OPI 4GT/s | Comet Lake | 12MB | 14nm> | 15W中等耗电 | 16GB极速运行 | LPDDR3（低功耗版）2133MHz> |  |  | 512GB> | SSD固态硬盘> | 不支持触控 | IPS屏 | 14英寸14游戏、便捷 | 16:9 | 3840x2160超高清屏 |  |  |  |  | 核芯显卡> |  | 共享内存容量略显吃力 |  |  |  |  | 720p HD摄像头高清 | 内置音效芯片，杜比音效 | 内置双高音扬声器+低音扬声器 | 四个远场麦克风 | Intel 9560AC |  | 支持，蓝牙5.0模块 | 2×USB3.0，2×Thunderbolt3 | HDMI> | 耳机/麦克风二合一接口 | 电源接口 |  | 触摸板，指点杆 | 背光键盘 | 支持智能指纹识别功能 | 支持智能人脸识别功能 | 51WHr电池 | 10-18小时，视具体使用环境而定长续航笔记本> | 100V-240V 65W自适应交流电源适配器 | 1.09Kg | 323mm | 217mm | 14.9mm |  | 黑色 |  | 鲨鱼鳍框架 |  |  | 1年 | 1年部件和人工，客户送修，网上注册送1年意外保护 | 全国联保，享受三包服务 |  | 笔记本主机 x1电源适配器 x1电源线 x1说明书 x1保修卡 x1
165 | 联想拯救者 Y7000P 2024(i7 14650HX/16GB/1TB/RTX4060) | 8449 |  | 2024年01月17日 | 家用 | 游戏本 | 预装Windows 11 Home Basic 64bit（64位家庭普通版）> | 英特尔 酷睿i7 14代系列 | Intel 酷睿i7 14650HX高端机 |  | 5.1GHz运行流畅 | 16核心/24线程 |  | Raptor Lake | 30MB | Intel 7（10纳米）> |  | 16GB极速运行热门游戏本> | DDR5> |  |  | 1TB> | SSD固态硬盘> | 不支持触控 | IPS | 16英寸16 | 16:10 | 2560x1600超高清屏 | 165Hz> | 100% |  |  | 发烧级独立显卡 | NVIDIA GeForce RTX 4060 | 8GB显示流畅 | GDDR6> |  | 支持 |  | 720p HD摄像头高清 | Nahimic音效 | 内置扬声器 | 阵列式麦克风 | WiFi6E，支持802.11ax无线协议>，2×2MiMO | 1000Mbps以太网卡 | 支持，蓝牙5.3模块 | [5 empty] | 触摸板 | 背光键盘 | 不支持> | 不支持> | 4芯锂电池，80瓦时 | 视具体使用环境而定长续航笔记本> | [5 empty] | A面金属 | [5 empty] | 2年 |  | 全国联保，享受三包服务
166 | ThinkPad X1 Carbon 2021(i7 1165G7/16GB/512GB/集显/LTE版) | 1.2万 |  | 2021年04月> | 商用 | 轻薄笔记本商务办公本Ultrabook笔记本 | 预装Windows 10 Home Basic 64bit（64位家庭普通版）> | 英特尔 酷睿i7 11代系列 | Intel 酷睿i7 1165G7高端机 | 2.8GHz | 4.7GHz运行流畅 | 四核心/八线程多任务运行强 |  | Tiger Lake> | 12MB | 10nm> |  | 16GB极速运行 | LPDDR4x（低功耗版）4266MHz |  | 32GB | 512GB> | SSD固态硬盘> | 不支持触控 |  | 14英寸14游戏、便捷 | 16:10 | 2240x1600超高清屏 |  |  | FHD，LED背光> |  | 集成显卡> |  | 共享内存容量略显吃力 |  |  |  |  | 720p HD摄像头（IR，物理防窥）高清 | 杜比全景声，杜比语音 | 内置双高音扬声器+低音扬声器 | 4×远场麦克风 | 支持802.11ax无线协议> |  | 支持，蓝牙5.1模块 | 2×USB3.1，2×Thunderbolt4 | HDMI2.0 | 耳机/麦克风二合一接口 |  |  | 触摸板，指点杆 | 背光键盘 | 支持智能指纹识别功能 | 支持智能人脸识别功能 | 锂电池，57瓦时 | 5-9小时，视具体使用环境而定长续航笔记本> | 100V-240V 65W自适应交流电源适配器 | 1.133Kg | 314.5mm | 221.6mm | 14.9mm | 碳纤维材质 | 沉浸黑，纹理黑 | 安全锁孔 | 双风扇，单热管 | Office家庭和学生版，定制版电脑管家 |  | 1年 | 1年部件和人工，客户送修，网上注册送1年意外保护 | 全国联保，享受三包服务 |  | 笔记本主机 x1电源适配器 x1电源线 x1说明书 x1保修卡 x1
167 | 华为MateBook E(i5 1130G7/8GB/256GB/华为智能磁吸键盘) | 5999 |  | 2021年11月 | 家用 | 二合一笔记本 | 预装Windows 11 Home Basic 64bit（64位家庭普通版）> | 英特尔 酷睿i5 11代系列 | Intel 酷睿i5 1130G7中端主流机 | 1.8GHz | 4GHz运行流畅 | 四核心/八线程多任务运行强 |  | Tiger Lake> | 8MB | 10nm> | 7W-15W中等耗电 | 8GB（8GB×1）运行流畅 | LPDDR4X> |  |  | 256GB> | SSD固态硬盘> | 支持十点触控，防指纹 | OLED | 12.6英寸12.6移动、办公 | 16:10 | 2560x1660超高清屏 |  |  | 屏幕色彩：16.7M，PPI：240，护眼模式：支持（低蓝光），1000000:1对比度 |  | 集成显卡> | Intel Iris Xe Graphics> | 共享内存容量略显吃力 |  |  |  |  | 双摄像头（前置：800万像素，后置：1300万像素） | HUAWEI SOUND | 内置4个扬声器 | 内置4个麦克风 | WiFi 6，支持802.11a/b/g/n/ac/ax无线协议，支持双频（2.4GHz和5GHz） |  | 支持，蓝牙5.1模块 | USB Type-C接口（USB4.0，支持充电、传输数据和DisplayPort） |  | 耳机/麦克风二合一接口 | [6 empty] | 锂电池，42瓦时 | 5-8小时，视具体使用环境而定长续航笔记本> | 65W USB-C电源适配器（标配） 输入：100V～240V AC，50Hz/60Hz 输出：5V/2A；9V/2A；12V/2A；15V/3A；20V/3.25A | 709g | 286.5mm | 184.7mm | 7.99mm |  | 星际蓝，星云灰 | [7 empty] | 华为智能磁吸键盘 | 笔记本主机 x1USB-C电源适配器 x1华为智能磁吸键盘 x1电源适配器线（Type C） x1快速入门 x1保修卡 x1
168 | 机械革命旷世16 Pro(i9 12900HX/16GB/1TB/RTX4060) | 6999 | ￥7199 | 2023年05月04日 | 家用 | 游戏本 | 预装Windows 11 Home Basic 64bit（64位家庭普通版）> | 英特尔 酷睿i9 12代系列 | Intel 酷睿i9 12900HX旗舰机 |  | 5GHz运行流畅 | 16核心/24线程 |  | Alder Lake> | 30MB | 10nm> |  | 16GB极速运行热门游戏本> | DDR5 4800MHz> | 2xSO-DIMM | 64GB | 1TB> | SSD固态硬盘（NVMe）> | 不支持触控 | LED | 16英寸16 | 16:10 | 2560x1600超高清屏 | 240Hz> | 100% |  |  | 发烧级独立显卡 | NVIDIA GeForce RTX 4060 | 8GB显示流畅 | GDDR6> | 140W | 支持 |  | 集成摄像头普清 | Nahimic声效认证 | 内置扬声器 | 内置麦克风 | WiFi6>，支持802.11ax无线协议> | 2.5Gbps以太网卡> | 支持，蓝牙5.2模块 | 左侧：1×USB2.0右侧：2×USB3.0后置：1×Thunderbolt4 | 后置：1×HDMI 2.1 | 左侧：1×3.5mm耳机/麦克风二合一接口，1×麦克风输入接口 | 后置：1×RJ45（网络接口），1×电源接口 | 右侧：1×SD读卡器 | 触摸板 | 背光键盘（RGB背光），全尺寸键盘（包含独立数字键盘） | 不支持> | 不支持> | 3芯锂电池，46.74瓦时 | 视具体使用环境而定长续航笔记本> | 100V-240V 自适应交流电源适配器 | 2.4Kg | 358.44mm | 267.6mm | 24mm | A面航空级镁铝合金 |  | 安全锁孔 | 双风扇，6铜管，4出风口，4鳍片 |  |  | 2年 |  | 全国联保，享受三包服务 |  | 笔记本主机 x1电源适配器 x1说明书 x1
169 | ThinkPad T14s(20T0001GCD) | 7999 |  |  | 商用 | 商务办公本 | 预装Windows 10 Home Basic 64bit（64位家庭普通版）> | 英特尔 酷睿i5 10代系列 | Intel 酷睿i5 10210U中端主流机 | 1.6GHz | 4.2GHz运行流畅 | 四核心/八线程多任务运行强 | OPI 4 GT/s | Comet Lake | 6MB | 14nm> | 15W中等耗电 | 8GB运行流畅 | DDR4 2666MHz> |  | 32GB | 512GB> | SSD固态硬盘> | 不支持触控 |  | 14英寸14游戏、便捷 | 16:9 | 1920x1080全高清屏 |  |  | FHD，LED背光>，防眩目屏> |  | 集成显卡> |  | 共享内存容量略显吃力 |  |  |  |  | 红外摄像头 | 杜比音效认证 | 内置扬声器 | 双降噪麦克风 | Intel AX201，支持802.11ax无线协议> |  | 支持，蓝牙5.0模块 | 2×USB3.0，2×Thunderbolt3，1×USB Type-C（充电/数据传输） | HDMI> | 耳机/麦克风二合一接口 | 电源接口 | Micro SD读卡器 | 触摸板，指点杆 | 背光键盘 | 支持智能指纹识别功能 |  | 锂电池，57瓦时 | 视具体使用环境而定长续航笔记本> | 100V-240V 自适应交流电源适配器 | 1.35Kg |  |  | 16.7mm | 碳纤维材质 |  | 安全锁孔 |  | ThinkPad定制版电脑管家，Office家庭和学生版 |  | 1年 | 1年部件和人工，客户送修，网上注册送1年意外保护 | 全国联保，享受三包服务 |  | 笔记本主机 x1电源适配器 x1电源线 x1保修卡 x1用户指南 x1
170 | 机械革命无界14X 锐龙版 2024(R7 8745HS/16GB/512GB) | 2999 |  | 2025年 | 商用 | 校园学生本商务办公本 | 预装Windows 11 Home Basic 64bit（64位家庭普通版）> | AMD Ryzen 7 8000系列 | AMD Ryzen 7 8745HS | 3.8GHz | 4.9GHz运行流畅 | 八核心/十六线程多任务运行强 |  | Zen 4 | 16MB | 4nm | 35-54W耗电高 | 16GB极速运行 | DDR5 5600MHz> | 2xSO-DIMM | 96GB | 512GB> | SSD固态硬盘（PCIe4.0）> | 不支持触控 |  | 14英寸14游戏、便捷 | 16:10 | 1920x1200全高清屏 | 120Hz> | 100% |  |  | 核芯显卡> | AMD Radeon 780M | 共享内存容量略显吃力 |  |  |  |  | IR人脸识别摄像头，支持物理防窥 | Nahimic音效 |  |  | WiFi6>，支持802.11ax无线协议> | 1000Mbps以太网卡 |  | 左侧：1×USB2.0，1×全功能USB Type-C右侧：2×USB3.2后置：1×USB4 | 1×HDMI2.1 | 3.5mm耳机/麦克风二合一接口 | 1×千兆RJ45（网络接口） |  | 触摸板 | 全尺寸键盘>，人体工程学键盘> |  | 支持智能人脸识别功能 | 锂电池，80瓦时 | 13小时左右，视具体使用环境而定长续航笔记本> | 100W USB Type-C电源适配器 | 1.45Kg | 312mm | 212mm | 16.95mm | 全金属机身 | 银色 |  | 并联双热管散热架构
171 | 七彩虹隐星P16 Pro(i9-13900HX/32GB/1TB/RTX5070Ti) | 9999 | ￥10099 | 2025年05月 | 家用 | 游戏本 | 预装Windows 11 Home Basic 64bit（64位家庭普通版）> | 英特尔 酷睿i9 13代系列 | Intel 酷睿i9 13900HX旗舰机 |  | 5.4GHz运行流畅 | 24核心/32线程 |  | Raptor Lake | 36MB | 7nm> |  | 32GB极速运行热门游戏本> | DDR5> |  |  | 1TB> | SSD固态硬盘（PCIe4.0）> |  | IPS | 16英寸16 |  | 2560x1600超高清屏 | 165Hz> | 100% |  |  | 双显卡（发烧级独立显卡＋集成显卡） | NVIDIA GeForce RTX5070Ti | 12GB显示流畅 | GDDR7> |  | 支持 | [5 empty] | WiFi6E，支持802.11ax无线协议> |  |  | 左侧：1×USB3.2 Gen 1(Type A)右侧：1×Type-C（USB3.2GEN2支持视频输出），1×USB3.2 Gen 2(Type A)后置：1×Type-C（USB3.2GEN2支持视频输出） | 1×HDMI> | 3.5mm耳机/麦克风二合一接口 | 1×RJ45（网络接口），电源接口 |  |  | 背光键盘，全尺寸键盘（包含独立数字键盘） > | [6 empty] | 361mm | 259mm | 25.4mm |  | 雾屿白 |  | 寒极3.0散热架构
172 | 戴尔G5 15游戏本(G5 5500-R1642B) | 5999 |  | 2020年05月 | 家用 | 游戏本 | 预装Windows 10 Home （家庭普通版） | 英特尔 酷睿i5 10代系列 | Intel 酷睿i5 10300H中端主流机 | 2.5GHz | 4.5GHz运行流畅 | 四核心/八线程多任务运行强 | DMI3 8GT/s | Comet Lake-H> | 8MB | 14nm> | 45W耗电高 | 8GB（4GB×2）运行流畅热门游戏本> | DDR4 2933MHz> |  |  | 512GB> | SSD固态硬盘> | 不支持触控 | IPS屏 | 15.6英寸15.6游戏、便捷 | 16:9 | 1920x1080全高清屏 | 60Hz> |  |  |  | 发烧级独立显卡 | NVIDIA GeForce GTX 1650Ti | 4GB正常 | GDDR5> |  |  | 128bit> | 集成100万像素摄像头普清 | 纳美3D音效系统 | 内置扬声器 | 双阵列数字麦克风 | 支持802.11ac无线协议>，支持双频（2.4GHz+5GHz）> |  | 支持，蓝牙5.0模块 | 1×USB3.1，1×USB2.0，USB Type-C接口> | HDMI>，Mini DisplayPort> | 耳机/麦克风二合一接口 | RJ45（网络接口），电源接口 | SD读卡器 | 触摸板 | 全尺寸防泼溅键盘 |  |  | 3芯锂电池，56瓦时 | 2-3小时，视具体使用环境而定长续航笔记本> | 100V-240V 自适应交流电源适配器 | 2.48Kg | 365.5mm | 254mm | 21.6mm | 复合材质> | 黑色 | 安全锁孔 | 双风翼散热架构 | AWCC外星人智控中心 | 性能模式 | 2年 | 2年金牌服务（含2年全面意外保护服务+2年上门服务+2年24×7一线通服务） | 全国联保，享受三包服务 |  | 笔记本主机 x1电源适配器 x1电源线 x1说明书 x1保修卡 x1
173 | 惠普暗影精灵11(i7 14650HX/RTX5060/16G/1TB 黑色) | 7799 | ￥7989 | 2025年05月 | 家用 | 游戏本 | 预装Windows 11 Home Basic 64bit（64位家庭普通版）> | 英特尔 酷睿i7 14代系列 | Intel 酷睿i7 14650HX高端机 | 2.2GHz | 5.2GHz运行流畅 | 16核心/24线程 |  | Raptor Lake | 30MB | 7nm> |  | 16GB（16GB×1）极速运行热门游戏本> | DDR5 5600MHz> | 2xSO-DIMM | 32GB | 1TB> | SSD固态硬盘（PCIe4.0）> | 不支持触控 | IPS | 16英寸16 | 16:10 | 2560x1600超高清屏 | 240Hz> | 100% | VRR可变刷新率，低蓝光，DC 调光 |  | 双显卡（发烧级独立显卡＋集成显卡） | NVIDIA GeForce RTX5060 | 8GB显示流畅 | GDDR7> |  | 支持 |  | 1080P全高清前置摄像头 | HyperX + DTS: X Ultra 双音效，HP Audio Boost | 立体声扬声器 | 双阵列式麦克风 | WiFi6E，支持802.11ax无线协议> | 1000Mbps以太网卡 | 支持，蓝牙5.3模块 | 1×USB Type-C（全功能），1×USB Type-A 10Gbps，2×USB Type-A 5Gbps | 1×HDMI2.1 | 3.5mm耳机/麦克风二合一接口 | 1×RJ45（网络接口），电源接口 |  | HP Imagepad 支持多点触控手势 | 全尺寸键盘（包含独立数字键盘）， 背光键盘 |  |  | 6芯锂电池>，83瓦时 |  | 230W 自适应交流电源适配器 | 2.43Kg | 357.5mm | 269mm | 23.75- 25.4mm | 复合材料> | 暗影黑
174 | 联想小新 Pro 16 锐龙版 2024(R7 8845H/16GB/1TB) | 5999 |  | 2024年02月27日 | 商用 | 轻薄笔记本商务办公本 | 预装Windows 11 Home Basic 64bit（64位家庭普通版）> | AMD Ryzen 7 8000系列 | AMD Ryzen 7 8845H | 3.8GHz | 5.1GHz运行流畅 | 八核心/十六线程多任务运行强 |  | Zen 4 | 16MB | 4nm |  | 16GB极速运行 | LPDDR5X（低功耗版）6400MHz |  |  | 1TB> | SSD固态硬盘> | 不支持触控 |  | 16英寸16 | 16:10 | 2560x1600超高清屏 | 120Hz> |  | 莱茵TUV硬件级防蓝光认证，DC调光 | ＜1.5 | 核芯显卡> | [6 empty] | 1080P全高清前置摄像头 | 杜比全景声 | 2×2W立体声音响 | 阵列式麦克风 | WiFi6>，支持802.11ax无线协议> |  |  | 左侧：1×全功能USB Type-C，1×USB4右侧：2×USB3.1 | HDMI2.0 | 3.5mm耳机/麦克风二合一接口 |  | SD读卡器 | 触摸板 | 背光键盘 |  | 支持智能人脸识别功能 | 锂电池，84瓦时 |  | 100V-240V 100W 自适应交流电源适配器 | 1.91Kg |  |  | 17.5mm | 金属> |  |  | 双风扇，双热管 | Office家庭和学生版
175 | 苹果MacBook Air 13 2025款(M4/24GB/512GB/10核集显) | 1.1万 | ￥9199 | 2025年03月12 | 家用 | 轻薄笔记本 | Mac OS Sonoma | 苹果 ARM系列 | Apple M4 |  |  | 十核心多任务运行强 | [5 empty] | 24GB极速运行 |  |  |  | 512GB> | SSD固态硬盘> | 不支持触控 | Liquid视网膜显示屏 | 13.6英寸13.6移动、办公 |  | 2560x1664超高清屏 |  |  | 原彩显示技术 |  | 核芯显卡> | 10核图形处理器 | 共享内存容量略显吃力 |  |  |  |  | 1200万Center Stage摄像头，支持桌上视角功能 |  | 四扬声器系统 | 三麦克风阵列 | WiFi6E，支持802.11ax无线协议> |  | 支持，蓝牙5.3模块 | 2×雷雳4 |  | 3.5mm耳机/麦克风二合一接口 | MagSafe3 |  | 力度触控板，可实现精准光标控制和压力感应功能；支持用力点按、加速控制、压力感应绘图和多点触控手势 | 背光妙控键盘，78 个 (ANSI) 或 79 个 (ISO) 按键，包括 12 个全尺寸功能键和 4 个方向键 (呈倒 T 形排列) | 支持智能指纹识别功能 |  | 锂电池，53.8瓦时 | 最长可达18小时的Apple TV app影片播放最长可达15小时的无线上网长续航笔记本> | 35W USB Type-C电源适配器 | 1.24Kg | 304.1mm | 215mm | 11.3mm |  | 颜色：天蓝色，银色，星光色，午夜色 | [8 empty] | 13英寸MacBook Air x135W USB-C 电源适配器 x1USB-C 转 MagSafe 3 连接线(2 米) x1
176 | 荣耀MagicBook Pro 16 2025(Ultra9 285H/32GB/1TB) | 8149 | ￥7999 | 2025年04月 | 家用 | 商务办公本轻薄笔记本 | 预装Windows 11 Home Basic 64bit（64位家庭普通版）> | 英特尔 酷睿Ultra9 2代系列 | Intel 酷睿Ultra9 285H | 2.9GHz | 5.4GHz运行流畅 | 16核心/16线程 |  | Arrow Lake | 24MB | 3nm |  | 32GB极速运行 | LPDDR5x（低功耗版）8000MT/s |  |  | 1TB> | SSD固态硬盘> | 不支持触控 | IPS | 16英寸16 | 16:10 | 3072x1920超高清屏 | 165Hz> |  | HDR400，178度可视角度，德国莱茵硬件低蓝光护眼认证，德国莱茵无频闪护眼认证，通过中标院VICO A+认证 | < 0.5 | 核芯显卡> | Intel Arc 130T GPU | 共享内存容量略显吃力 |  |  |  |  | 1080P全高清前置摄像头 | 空间音频2.0 DTS（耳机） | 6个立体声扬声器 | 内置2个麦克风 | WiFi6E，支持802.11ax无线协议>，160MHz，支持双频（2.4GHz+5GHz）> |  | 支持，蓝牙5.1模块 | 1×雷电4，1×全功能USB-C，2×USB-A 3.2 Gen2接口 | 1×HDMI2.1 | 3.5mm耳机/麦克风二合一接口 |  |  | 支持5点触控（Windows 11 当前仅支持四点手势识别) | 全尺寸键盘（包含独立数字键盘） >，背光键盘 | 支持 |  | 4芯锂电池，75瓦时 | 日常办公约9小时长续航笔记本> | 100W USB Type-C电源适配器 | 1.81Kg | 354mm | 242mm | 19.9mm | 金属> | 凝夜色，星辰灰，云霓色 |  | 荣耀智静散热设计：3D复合隧道式热管，12V电竞级双百叶静音风扇，蝉翼超薄散热鳍片 | Office家庭和学生版 | 电脑管家：换机克隆/屏幕共享/应用推荐/系统优化/智慧音频/ Honor Turbo X /安全上网/隐私投屏YOYO助理：智慧搜索/写作助手/阅读助手/翻译专家/PPT大师/编程助手/截屏取词/知识问答/语音对话/文档总结/AI字幕/Magic文本超级工作台：智慧互联/全局收藏/荣耀笔记/荣耀文档/荣耀分享 | 1年 |  | 全国联保，享受三包服务 |  | 笔记本主机 x1USB-C电源适配器（自带线材） x1快速入门 x1保修卡 x1功能卡片 x1贴纸 x1
177 | 微软Surface Pro 6(i5/8GB/128GB) | 6588 |  | 2018年10月 | 商用 | 商务办公本二合一笔记本Ultrabook笔记本 | 预装Windows 10 Home（家庭版） | 英特尔 酷睿i5 8代系列 | Intel 酷睿i5 8250U中端主流机 | 1.6GHz | 3.4GHz运行流畅 | 四核心/八线程多任务运行强 | OPI 4 GT/s | Kaby Lake R> | 6MB | 14nm> | 15W中等耗电 | 8GB运行流畅 |  |  |  | 128GB> | SSD固态硬盘> | 支持十点触控 | PixelSense显示屏 | 12.3英寸12.3移动、办公 | 3:2> | 2736x1824超高清屏 |  |  | 267ppi |  | 核芯显卡> | Intel GMA UHD 620 | 共享内存容量略显吃力 | 无 |  |  |  | 双摄像头（前置：500万像素，后置：800万像素） | 杜比音效认证 | 1.6W立体声扬声器 | 内置双麦克风 | 支持802.11a/b/g/n/ac无线协议> |  | 支持，蓝牙4.1模块 | 1×USB3.0 | Mini DisplayPort> | 3.5mm耳机接口 | Surface Connect，保护套端口 | Micro SDXC读卡器 | 数字输入笔 | 可拆卸键盘> |  | 支持智能人脸识别功能 | 聚合物电池 | 13.5小时左右，视具体使用环境而定长续航笔记本> | 100V-240V 自适应交流电源适配器 | 770g | 292mm | 201mm | 8.5mm | 镁铝合金材质 | 亮铂金，典雅黑色 | 提升企业安全性的TPM2.0芯片通过Windows Hello面部登录实现企业级保护 |  | Microsoft Office 365 30天试用版 |  | 2年 | 2年有限硬件担保 | 全国联保，享受三包服务 | 多色键盘盖，专用触控笔，鼠标 | 笔记本主机 x1电源 x1快速入门指南 x1安全及担保指南 x1专业键盘盖（包含情况因机型而异） x1
178 | WIKO Hi MateBook 14(Ultra5 125H/16GB/1TB) | 5999 | ￥5999 | 2024年 | 商用 | 轻薄笔记本商务办公本 | 预装Windows 11 Home Basic 64bit（64位家庭普通版）> | 英特尔 酷睿 Ultra 5系列 | Intel 酷睿 Ultra 5 125H |  | 4.5GHz运行流畅 | 14核心/18线程 |  |  | 18MB | 7nm> |  | 16GB极速运行 |  |  | 32GB | 1TB> | SSD固态硬盘（PCIe4.0）> | 支持十点触控 | OLED | 14.2英寸14.2游戏、便捷 | 3:2> | 2880x1920超高清屏 | 120Hz> |  |  | ＜1 | [11 empty] | WiFi6>，支持802.11ax无线协议> |  |  | 左侧：1×USB3.2 Gen1，1×USB Type-C右侧：1×USB3.2 Gen1 | 1×HDMI> | 3.5mm耳机/麦克风二合一接口 |  |  | 触摸板 | 背光键盘 | 支持智能指纹识别功能 |  | 锂电池，70瓦时 |  |  | 1.31Kg |  |  | 14.5mm
179 | ThinkPad P53(20QNA006CD) | 1.45万 |  | 2019年10月 | 商用 | 轻薄笔记本 | 预装Windows 10 | 英特尔 酷睿i7 9代系列 | Intel 酷睿i7 9850H高端机 | 2.6GHz | 4.6GHz运行流畅 | 六核心/十二线程多任务运行强 |  | Coffee Lake> | 12MB | 14nm> | 45W耗电高 | 8GB运行流畅 | DDR4 2400MHz | 4xSO-DIMM | 128GB | 2TB> |  |  |  | 15.6英寸15.6游戏、便捷 | 16:9 | 1920*1080全高清屏 |  |  | 宽屏，IPS屏，100%sRGB |  | 专业级独立显卡 | NVIDIA Quadro T1000 | 4GB正常 | [5 empty] | 杜比全景声 | 内置扬声器 | 内置麦克风 |  | 1000Mbps以太网卡 |  | 2×USB3.0，1×USB3.0 Type-C，2×Thunderbolt3 | HDMI> | 耳机/麦克风二合一接口 | RJ45（网络接口），电源接口 | SD读卡器 | 触摸板 |  | 支持智能指纹识别功能 |  | 锂电池 | 视具体使用环境而定长续航笔记本> | 100V-240V 自适应交流电源适配器 | [8 empty] | Office家庭和学生版 |  | 3年 |  | 全国联保，享受三包服务
180 | 联想小新 Air 15 2021(i5 1135G7/16GB/512GB/MX450) | 5546 |  | 2020年10月 | 商用 | 轻薄笔记本商务笔记本 | 预装Windows 10 Home Basic 64bit（64位家庭普通版）> | 英特尔 酷睿i5 11代系列 | Intel 酷睿i5 1135G7中端主流机 | 2.4GHz | 4.2GHz运行流畅 | 四核心/八线程多任务运行强 | OPI 4GT/s | Tiger Lake> | 8MB | 10nm |  | 16GB（8GB×2）极速运行 | DDR4 3200MHz | 2xSO-DIMM | 16GB（板载内存不可升级） | 512GB> | SSD固态硬盘> | 不支持触控 |  | 15.6英寸15.6游戏、便捷 | 16:9 | 1920x1080全高清屏 | 60Hz | 100% | FHD，LED背光>，防眩目，DC调光 |  | 性能级独立显卡 | NVIDIA Geforce MX450 | 2GB略显吃力 | GDDR6 |  |  |  | 720p HD摄像头（物理防窥）高清 | 杜比音效认证 | 2×2W立体声音响 | 内置麦克风 | 支持802.11ac无线协议 |  | 支持蓝牙功能 | 2×USB3.1，1×Type-C（全功能） | HDMI1.4b | 耳机/麦克风二合一接口 |  | SD读卡器 | 触摸板 | 全尺寸背光键盘（包含独立数字小键盘） | 支持智能指纹识别功能 |  | 锂电池，70瓦时 | 视具体使用环境而定长续航笔记本> | 100V-240V 65W 自适应交流电源适配器 | 1.7Kg |  |  | 16.9mm | 金属材质 | 银色 |  | 单风扇，双热管 |  |  | 2年 | 整机免费保修2年，电池1年 | 全国联保，享受三包服务 |  | 笔记本主机 x1电源适配器 x1
181 | 荣耀MagicBook Pro 16 2025(Ultra5 225H/32GB/1TB) | 6499 | ￥6499 | 2025年04月 | 家用 | 商务办公本轻薄笔记本 | 预装Windows 11 Home Basic 64bit（64位家庭普通版）> | 英特尔 酷睿Ultra5 2代系列 | Intel 酷睿Ultra5 225H | 1.7GHz | 4.9GHz运行流畅 | 14核心/14线程 |  | Arrow Lake | 18MB | 3nm |  | 32GB极速运行 | LPDDR5x（低功耗版）8000MT/s |  |  | 1TB> | SSD固态硬盘> | 不支持触控 | IPS | 16英寸16 | 16:10 | 3072x1920超高清屏 | 165Hz> |  | HDR400，178度可视角度，德国莱茵硬件低蓝光护眼认证，德国莱茵无频闪护眼认证，通过中标院VICO A+认证 | < 0.5 | 核芯显卡> | Intel Arc 130T GPU | 共享内存容量略显吃力 |  |  |  |  | 1080P全高清前置摄像头 | 空间音频2.0 DTS（耳机） | 6个立体声扬声器 | 内置2个麦克风 | WiFi6E，支持802.11ax无线协议>，160MHz，支持双频（2.4GHz+5GHz）> |  | 支持，蓝牙5.1模块 | 1×雷电4，1×全功能USB-C，2×USB-A 3.2 Gen2接口 | 1×HDMI2.1 | 3.5mm耳机/麦克风二合一接口 |  |  | 支持5点触控（Windows 11 当前仅支持四点手势识别) | 全尺寸键盘（包含独立数字键盘） >，背光键盘 | 支持 |  | 4芯锂电池，75瓦时 | 日常办公约9小时长续航笔记本> | 100W USB Type-C电源适配器 | 1.81Kg | 354mm | 242mm | 19.9mm | 金属> | 凝夜色，星辰灰，云霓色 |  | 荣耀智静散热设计：3D复合隧道式热管，12V电竞级双百叶静音风扇，蝉翼超薄散热鳍片 | Office家庭和学生版 | 电脑管家：换机克隆/屏幕共享/应用推荐/系统优化/智慧音频/ Honor Turbo X /安全上网/隐私投屏YOYO助理：智慧搜索/写作助手/阅读助手/翻译专家/PPT大师/编程助手/截屏取词/知识问答/语音对话/文档总结/AI字幕/Magic文本超级工作台：智慧互联/全局收藏/荣耀笔记/荣耀文档/荣耀分享 | 1年 |  | 全国联保，享受三包服务 |  | 笔记本主机 x1USB-C电源适配器（自带线材） x1快速入门 x1保修卡 x1功能卡片 x1贴纸 x1
182 | 戴尔XPS 15(XPS 15-9500-R1505S) | 1.1万 |  | 2020年05月 | 家用 | 轻薄笔记本商务办公本 | 预装Windows 10 Home Basic 64bit（64位家庭普通版）> | 英特尔 酷睿i5 10代系列 | Intel 酷睿i5 10300H中端主流机 | 2.5GHz | 4.5GHz运行流畅 | 四核心/八线程多任务运行强 | DMI3 8GT/s | Comet Lake-H> | 8MB | 14nm> | 45W耗电高 | 8GB运行流畅 | DDR4 2933MHz> | 2xSO-DIMM | 64GB | 512GB> | SSD固态硬盘> | 不支持触控 |  | 15.6英寸15.6游戏、便捷 | 16:10 | 1920x1200全高清屏 |  |  | Eyesafe物理防蓝光，Infinty Edge全面屏，92.9%屏占比，500nits，杜比视界 |  | 集成显卡> |  | 共享内存容量略显吃力 |  |  |  |  | 720p HD摄像头高清 | Waves MaxxAudio Pro技术，Waves Nx 3D音频 | 2×2.5W低音扬声器，2×1.5W高音扬声器 | 双阵列式麦克风 | Killer AX1650i，支持802.11ax无线协议> |  | 支持，蓝牙5.1模块 | 1×USB Type-C，2×Thunderbolt3 |  | 耳机/麦克风二合一接口 |  | SD读卡器 | 玻璃触摸板（Precision精准触控板） | 全尺寸背光键盘 | 支持智能指纹识别功能 | 支持智能人脸识别功能 | 3芯锂电池，56瓦时 | 视具体使用环境而定长续航笔记本> | 100V-240V 130W 自适应交流电源适配器 | 1.83Kg | 344.72mm | 230.14mm | 18mm | 铝合金材质 |  | 安全锁孔 | 双风扇，GORE隔热膜 | Office家庭和学生版，McAfee杀毒软件12个月 |  | 2年 | 2年下一工作日上门服务（仅用于商务客户） | 全国联保，享受三包服务 |  | 笔记本主机 x1电源适配器 x1电源线 x1说明书 x1保修卡 x1
183 | 苹果MacBook Pro 14 2024(10核M4/16GB/512GB/10核集显) | 1.3万 | ￥10899 | 2024年10月 | 商用 | 轻薄笔记本商务办公本 | macOS | Apple M4系列 | Apple M4 |  |  | 10核心 |  |  |  | 3nm |  | 16GB极速运行 |  |  | 32GB | 512GB | SSD固态硬盘> | 不支持触控 | Liquid视网膜XDR显示屏 | 14.2英寸14.2游戏、便捷 |  | 3024x1964超高清屏 | 120Hz> |  | 原彩显示技术，ProMotion自适应刷新率技术，10亿色彩，P3广色域 |  | 核芯显卡> | 10核图形处理器 | 共享内存容量略显吃力 |  |  |  |  | 1200万像素，1080P全高清前置摄像头 | 支持的格式包括 AAC、MP3、Apple 保真压缩、FLAC、杜比数字、杜比数字+、杜比全景声 | 高保真六扬声器系统 | 录音棚级三麦克风阵列 | WiFi6E，支持802.11ax无线协议> |  | 支持，蓝牙5.3模块 | 左侧：2×雷雳4 (USB-C)，右侧：1×雷雳4 (USB-C) | 1×HDMI> | 3.5mm耳机 | MagSafe 3电源接口 | SDXC读卡器 | 力度触摸板 | 背光妙控键盘 | 支持触控ID |  | 锂聚合物电池，72.4瓦时 | 最长可达 24 小时的流媒体视频播放，最长可达 16 小时的无线上网长续航笔记本> | 100V-240V 70W USB-C 电源适配器 | 1.55Kg | 221.2mm | 312.6mm | 15.5mm |  | 深空黑色，银色 | [8 empty] | 笔记本主机 x1电源适配器 x1USB-C 转 MagSafe 3 连接线 x1说明书 x1保修卡 x1
184 | 联想拯救者 Y9000P 2023(i9 13900HX/16GB/1TB/RTX4060) | 1.1万 |  | 2023年03月26日 | 家用 | 游戏本 | 预装Windows 11 Home Basic 64bit（64位家庭普通版）> | 英特尔 酷睿i9 13代系列 | Intel 酷睿i9 13900HX旗舰机 |  | 5.4GHz运行流畅 | 24核心/32线程 |  |  | 36MB | 10nm> |  | 16GB极速运行热门游戏本> | DDR5 4800MHz> |  | 32GB | 1TB> | SSD固态硬盘> | 不支持触控 | IPS屏 | 16英寸16 | 16:10 | 2560x1600超高清屏 | 240Hz> | 100% | DC调光，支持G-SYNC技术，莱茵TUV硬件级低蓝光认证，杜比视界，支持Display HDR 400认证 |  | 发烧级独立显卡 | NVIDIA GeForce RTX 4060 | 8GB显示流畅 | GDDR6> | 140w | 支持 |  | 720p HD摄像头高清 | Nahimic音效 | 内置扬声器 | 阵列式麦克风 | WiFi6E，支持802.11ax无线协议>，2×2MiMO | 1000Mbps以太网卡 | 支持，蓝牙5.2模块 | 左侧：1×USB3.1，1×USB3.1 Type-C右侧：1×USB3.1后置：2×USB3.1，1×USB Type-C | 后置：1×HDMI2.1 | 右侧：1×3.5mm耳机/麦克风二合一接口 | 后置：1×RJ45（网络接口），1×电源接口 |  | 触摸板 | 背光键盘 | 不支持> | 不支持> | 4芯锂电池，80瓦时 | 视具体使用环境而定长续航笔记本> | 100V-240V 300W 自适应交流电源适配器 | 2.55Kg | 363.4mm | 260.35mm | 22-26.8mm | A面金属 |  |  | 双风扇，四热管，四出风口，霜刃Pro散热系统5.0 | Office家庭和学生版 | Fn+Q性能切换 | 2年 |  | 全国联保，享受三包服务 |  | 笔记本主机 x1电源适配器 x1说明书 x1三包凭证 x1
185 | 惠普星 Book 15(i5 1340P/16GB/1TB/集显) | 4599 |  | 2023年03月28日 | 商用 | 轻薄笔记本商务办公本 | 预装Windows 11 Home Basic 64bit（64位家庭普通版）> | 英特尔 酷睿i5 13代系列 | Intel 酷睿i5 1340P中端主流机 |  | 4.6GHz运行流畅 | 12核心/16线程 |  |  | 12MB | 10nm> |  | 16GB（8GB×2）极速运行 | DDR4 3200MHz> |  |  | 1TB> | SSD固态硬盘（NVMe）> | 不支持触控 | IPS | 15.6英寸15.6游戏、便捷 | 16:9 | 1920x1080全高清屏 | 60Hz> |  | DC调光 |  | 集成显卡> | Intel Iris Xe Graphics> | 共享内存容量略显吃力 |  |  |  |  | 720p HD摄像头高清 | B&O调校音响系统 | 立体声双扬声器 | 双阵列降噪麦克风 | WiFi6>，支持802.11ax无线协议> |  | 支持，蓝牙5.3模块 | 左侧：1×USB3.1，1×USB3.1 Type-C右侧：1×USB3.1 | 左侧：1×HDMI | 左侧：1×3.5mm耳机/麦克风二合一接口 | 右侧：1×电源接口 |  | 触摸板 | 全尺寸键盘（包含独立数字键盘） > | 支持智能指纹识别功能 |  | 锂电池，41瓦时 | 视具体使用环境而定长续航笔记本> | 100V-240V 65W 自适应交流电源适配器 | 1.6Kg | 359.8mm | 236mm | 18.6mm | A面金属材质 | 月光银 |  |  | Office家庭和学生版 | 惠普E管家服务 | 1年 |  | 全国联保，享受三包服务 |  | 笔记本主机 x1电源线 x1电源适配器 x1保修卡 x1
186 | 联想拯救者Y9000P 2025至尊版(Ultra 9 275HX/32GB/1TB/RTX5070Ti) | 1.72万 | ￥16999 | 2025年05月31日 | 家用 | 游戏本 | 预装Windows 11 Home Basic 64bit（64位家庭普通版）> | 英特尔 酷睿Ultra 9 2代系列 | Intel 酷睿Ultra 9 275HX | 2.7GHz | 5.4GHz运行流畅 | 24核心/24线程 |  | Arrow Lake | 36MB | 3nm | 160W耗电高 | 32GB（16GB×2）极速运行热门游戏本> | DDR5 6400MT/s | 2xSO-DIMM | 64GB | 1TB> | SSD固态硬盘（PCIe5.0） | 不支持触控 | OLED | 16英寸16 |  | 2560x1600超高清屏 | 240Hz> |  | TB-HDR1000，G-SYNC，T?V 硬件级低蓝光认证，X-Rite 色彩管理，杜比视界，10bit色深 | ＜1 | 双显卡（发烧级独立显卡＋集成显卡） | NVIDIA GeForce RTX5070 Ti | 12GB显示流畅 | GDDR7> | 140W | 支持 |  | 720p HD摄像头高清 | SmartAMP 智能功放，Nahimic音效 | 4 扬声器环绕立体声场 | 内置麦克风 | WiFi7，支持802.11be无线协议，320MHz | 2.5Gbps以太网卡> | 支持，蓝牙5.4模块 | 左侧：1×USB-C，1×雷电 4，1×USB-A右侧：2×USB-A | 1×HDMI2.1 | 3.5mm耳机/麦克风二合一接口 | 电源接口 |  | 120mm*75mm 一体式精准触摸板 | 背光键盘，全尺寸键盘（包含独立数字键盘） > |  |  | 4芯锂电池，80瓦时 |  | 100V-240V 400W 自适应交流电源适配器 | 2.6Kg | 275.9mm | 364.4mm | 21.9-26.7mm | AD金属材质 | 碳晶黑，冰魄白 |  | 乾坤 Ultra 散热系统 2.0，全区 Vapor Chamber 真空液冷导热，搭配2颗猎鹰风扇+1颗内吹风扇 | Office家庭和学生版 | 天禧个人超级智能体 | 2年 | 整机保修2年，电池保修1年 | 全国联保，享受三包服务
187 | 机械革命蛟龙15K（R7 7735H/16G/512G/RTX 3050） | 5999 |  |  | 家用 | 游戏本轻薄笔记本 | 预装Windows 11 | AMD Ryzen 7 7000系列 | AMD Ryzen 7 7735H | 3.2GHz | 4.75GHz运行流畅 | 八核心/十六线程多任务运行强 |  | Zen 3+ | 16MB | 6nm |  | 16GB极速运行热门游戏本> | DDR5 4800MHz> | 2xSO-DIMM | 32GB | 512GB> | SSD固态硬盘> |  | LED | 15.6英寸15.6游戏、便捷 |  | 1920x1080全高清屏 | 165Hz> |  |  |  | 发烧级游戏光线追踪显卡 | GeForce RTX 3050 | 4GB正常 | GDDR6> |  |  | 128bit> | 有 |  |  | 内置麦克风 | WiFi6> |  |  | Type-C x1，USB2.0 x1，USB3.1 Gen 1 x2 | MIni DP x1，HDMI2.1 x1 | 麦克风 x1，耳机 x1 | 有线网口 x1，DC电源口 x1，防盗锁孔 x1 | SD读卡器 x1 |  | RGB背光键盘 |  |  | 3芯锂离子电池，46.74Wh |  |  | 2Kg | 360.2mm | 243.5mm | 23mm | 复合材质> | 灰色 | [8 empty] | 主机 x1电源适配器 x1包装清单 x1说明书 x1
188 | ThinkPad L13(20R4A011CD) | 5899 |  |  | 家用 | 商务办公本 | 预装Windows 10 Home Basic 64bit（64位家庭普通版）> | 英特尔 酷睿i5 10代系列 | Intel 酷睿i5 10210U中端主流机 | 1.6GHz | 4.2GHz运行流畅 | 四核心/八线程多任务运行强 | OPI 4GT/s | Comet Lake | 6MB | 14nm> | 15W中等耗电 | 8GB运行流畅 | DDR4> |  |  | 256GB> | SSD固态硬盘> | 不支持触控 |  | 13.3英寸13.3移动、办公 | 16:9 | 1920x1080全高清屏 |  |  | FHD，LED背光> |  | 集成显卡> |  | 共享内存容量略显吃力 |  |  |  |  | 红外人脸识别摄像头 | 内置音效芯片 | 内置扬声器 | 内置麦克风 | 内置无线网卡> | 1000Mbps以太网卡 | 支持蓝牙功能 | 2×USB3.0，2×USB Type-C（其中一个兼电源接口） | HDMI> | 耳机/麦克风二合一接口 | mini RJ45（网络接口） | 读卡器 | 触摸板，指点杆 | 防渗漏键盘> | 支持智能指纹识别功能 | 支持智能人脸识别功能 | 3芯锂电池，45瓦时 | 14小时左右，视具体使用环境而定长续航笔记本> | 100V-240V 自适应交流电源适配器 | 1.38Kg | 311.5mm | 219mm | 17.6mm | 复合材质> |  | 安全锁孔 | ThinkCool黑酷散热技术 |  |  | 1年 | 1年部件和人工，客户送修 | 全国联保，享受三包服务 |  | 笔记本主机 x1电源适配器 x1电源线 x1说明书 x1保修卡 x1
189 | 华为擎云 L420（麒麟9006C/8GB/256GB） | 概念产品 | 预约抢购 |  | 商用 | 商务办公本轻薄笔记本 | 银河麒麟桌面操作系统V10 | 海思 麒麟系列 | 麒麟 9006C |  | 3.13GHz运行流畅 | 八核心多任务运行强 |  |  |  | 5nm> |  | 8GB运行流畅 |  |  |  | 256GB> |  | 不支持触控 | IPS屏幕 | 14英寸14游戏、便捷 | 3:2> | 2160x1440超高清屏 | 60Hz> |  | IPS广视角屏幕> |  | 核芯显卡> | Mali-G78 | 共享内存容量略显吃力 |  |  |  |  | 集成摄像头，隐藏式按压摄像头普清 | 内置音效芯片 | 内置扬声器 | 内置麦克风 | 支持802.11a/b/g/n/ac无线协议>，支持双频（2.4GHz+5GHz）> |  | 支持蓝牙功能 | 1×USB-C，2×USB-A | 1×HDMI> | 3.5mm耳机/麦克风二合一接口 | 1×Mini RJ45（网络接口） |  |  |  | 支持>，指纹电源键 |  | 锂电池，56瓦时 | 11小时左右，视具体使用环境而定长续航笔记本> | 65W USB Type-C电源适配器 | 1.45Kg | 307.5mm | 223.8mm | 15.9mm | 金属> | 银灰色
190 | 联想开天N80z G2e(兆芯KX-7000/16GB/512GB/集显/试用版国产系统银河麒麟/统信UOS) | 6299 | ￥6299 |  | 商用 | 商务办公本 | 试用版国产系统银河麒麟/统信UOS> |  | 兆芯 KX-7000 |  | 3.5GHz运行流畅 | 八核心/八线程多任务运行强 |  |  |  | 16nm |  | 16GB极速运行 | DDR5 4800MHz> |  |  | 512GB> | SSD固态硬盘> | 不支持触控 | LCD | 14.5英寸14.5游戏、便捷 | 16:10 | 2560x1600超高清屏 | 90Hz | 100% |  |  | 集成显卡> |  | 共享内存容量略显吃力 |  |  |  |  | 集成摄像头普清 | 内置音效芯片 | 内置2W*2扬声器 | 内置麦克风 | WiFi6>，支持802.11ax无线协议> | 1000Mbps以太网卡 | 支持，蓝牙5.2模块 | 左侧：2×USB 3.0 Type-C，1×USB 3.0右侧：1×USB 3.0，1×USB 2.0 | 1×HDMI2.1 |  | 1×RJ45（网络接口），电源接口 |  | 触摸板 | 全尺寸键盘> |  |  | 锂电池，85瓦时 | 视具体使用环境而定长续航笔记本> | 100V-240V 自适应交流电源适配器 | 1.5Kg | 323mm | 228mm | 16.9mm | 全金属机身 |  |  | 双风扇，双水冷液管
191 | 华硕天选6 Pro 酷睿版(U9-275HX/32GB/1TB/RTX5060) | 1.1万 | ￥10999 | 2025年08月 | 家用 | 游戏本 | 预装Windows 11 Home Basic 64bit（64位家庭普通版）> | 英特尔 酷睿Ultra 9 2代系列 | Intel 酷睿Ultra 9 275HX | 2.7GHz | 5.4GHz运行流畅 | 24核心/24线程 |  | Arrow Lake | 36MB | 3nm |  | 32GB（16GB×2）极速运行热门游戏本> | DDR5 5600MHz> | 2xSO-DIMM | 64GB | 1TB> | SSD固态硬盘（PCIe4.0）> |  | IPS | 16英寸16 | 16:10 | 2560x1600超高清屏 | 165Hz> | 100% | DC调光，支持G-SYNC |  | 双显卡（发烧级独立显卡＋集成显卡） | NVIDIA GeForce RTX5060 | 8GB显示流畅 | GDDR7> | 115W | 支持 |  | 1080p FHD摄像头（IR）高清 | 杜比认证音效，Hi-Res认证 | 2个高品质扬声器 | 双麦克风阵列 | WiFi6E，支持802.11ax无线协议> | 1000Mbps以太网卡 | 支持，蓝牙5.3模块 | 左侧：1×雷电4 40Gbps，1×USB-C 10Gbps，1×USB-A 10Gbps右侧：2×USB-A 10Gbps | 1×HDMI2.1 | 3.5mm耳机/麦克风二合一接口 | 1×RJ45（网络接口），电源接口 |  | RGB触控板 | 背光键盘，全尺寸键盘（包含独立数字键盘） > |  | 支持 | 4芯锂电池，90瓦时 |  | 100V-240V 280W 自适应交流电源适配器 | 2.25Kg | 269mm | 354mm | 17.9-27.3mm | A面金属，B、C、D高强度复合材质 | 魔幻青
192 | 联想小新Air 14 2020(i5 1035G1/16GB/512GB/MX350) | 5066 |  | 2020年02月 | 家用 | 轻薄笔记本 | 预装Windows 10 Home（家庭版） | 英特尔 酷睿i5 10代系列 | Intel 酷睿i5 1035G1中端主流机 | 1000MHz | 3.6GHz运行流畅 | 四核心/八线程多任务运行强 |  | Ice Lake> | 6MB | 10nm> | 15W中等耗电 | 16GB极速运行 | DDR4 3200MHz> |  |  | 512GB> | SSD固态硬盘> | 不支持触控 | IPS屏 | 14英寸14游戏、便捷 | 16:9 | 1920x1080全高清屏 |  |  | FHD，DC屏幕调光 |  | 性能级独立显卡 | NVIDIA Geforce MX350 | 2GB略显吃力 | GDDR5> |  |  |  | 720p HD摄像头高清 | 杜比音效认证，哈曼音响 | 内置双扬声器 | 内置双麦克风 | 支持802.11ac无线协议>，支持双频（2.4GHz+5GHz）> |  | 支持蓝牙功能 | 2×USB3.2 Gen1（其中一个支持关机充电），1×USB Type-C（全功能） | HDMI> | 耳机/麦克风二合一接口 |  | SD读卡器 | 触摸板 | 背光键盘 | 支持智能指纹识别功能 |  | 锂聚合物电池，56.5瓦时 | 12小时左右，视具体使用环境而定长续航笔记本> | 100V-240V 65W 自适应交流电源适配器 | 1.39Kg | 322mm | 212mm | 16.9mm | 镁铝合金材质 | 颜色：星月银 |  | 单风扇双热管 | Office家庭和学生版 |  | 2年 | 整机免费保修2年，电池1年 | 全国联保，享受三包服务 |  | 笔记本主机 x1电源适配器 x1电源线 x1说明书 x1保修卡 x1
193 | 联想昭阳X3-14 IRU(i5 13420H/16GB/512GB) | 3899 | ￥6652 |  | 商用 | 轻薄笔记本商务办公本 | 预装Windows 11 Home Basic 64bit（64位家庭普通版）> | 英特尔 酷睿i5 13代系列 | Intel 酷睿i5 13420H中端主流机 |  | 4.6GHz运行流畅 | 八核心/十二线程多任务运行强 |  | Raptor Lake | 12MB | 7nm> |  | 16GB极速运行 | DDR4 3200MHz> | 1xSO-DIMM | 32GB | 512GB> | SSD固态硬盘（PCIe4.0）> | 不支持触控 | IPS | 14英寸14游戏、便捷 | 16:9 | 1920x1080全高清屏 |  |  |  |  | 核芯显卡> | Intel UHD Graphics for 13th Gen Intel Processors | 共享内存容量略显吃力 |  |  |  |  | 集成摄像头普清 | 内置音效芯片 | 内置扬声器 | 抗噪麦克风 | WiFi6>，支持802.11ax无线协议>，160MHz | 1000Mbps以太网卡 | 支持，蓝牙5.1模块 | 2×USB-A，1×USB Type-C | 1×HDMI> | 3.5mm耳机/麦克风二合一接口 | 电源接口 |  |  | 防泼溅键盘> |  |  | 锂电池，45瓦时 |  |  | 1.43Kg | 215.2mm | 324.2mm | 19.9mm |  | 颜色：曜石黑 | 通过MIL-STD-810H军标测试 |  |  | 智能语音，智能美颜
194 | 机械革命蛟龙16 Pro(R7 7745HX/16GB/1TB/RTX4070) | 6999 |  | 2023年8月 | 家用 | 游戏笔记本 | 预装Windows 11 Home Basic 64bit（64位家庭普通版）> | AMD Ryzen 7 7000系列 | AMD Ryzen 7 7745HX |  | 5.1GHz运行流畅 | 八核心/十六线程多任务运行强 |  | Zen 4 | 32MB | 5nm> |  | 16GB极速运行热门游戏本> | DDR5 4800MHz> | 2xSO-DIMM | 64GB | 1TB> | SSD固态硬盘（PCIe4.0）> | 不支持触控 |  | 16英寸16 | 16:10 | 2560x1600超高清屏 | 240Hz> | 100% | DC调光 |  | 发烧级独立显卡 | NVIDIA Geforce RTX4070 | 8GB显示流畅 | GDDR6> |  | 支持 |  | 集成摄像头普清 | 纳美音效 | 立体声扬声器 | 内置麦克风 | WiFi6E，支持802.11ax无线协议> | 2.5Gbps以太网卡> | 支持，蓝牙5.2模块 | 左侧：1×USB2.0右侧：2×USB3.1后置：1×USB3.2，1×全功能USB Type-C | HDMI2.1 | 3.5mm耳机/麦克风二合一接口 | 1×RJ45（网络接口），电源接口 |  | 触摸板 | 全尺寸键盘（包含独立数字键盘） >，背光键盘 |  |  | 4芯锂电池，62瓦时 |  | 100V-240V 230W 自适应交流电源适配器 | 2.55Kg | 355.2mm | 276.8mm | 26.4mm |  |  |  | 双风扇，5热管，4出风口，纯铜均热板 | [6 empty] | 笔记本主机 x1电源适配器 x1电源线 x1说明书 x1保修卡 x1
195 | 联想小新Pro13 2020(i5 10210U/16GB/512GB/MX350) | 6299 |  | 2020年03月 | 家用 | 轻薄笔记本 | 预装Windows 10 Home Basic 64bit（64位家庭普通版）> | 英特尔 酷睿i5 10代系列 | Intel 酷睿i5 10210U中端主流机 | 1.6GHz | 4.2GHz运行流畅 | 四核心/八线程多任务运行强 | OPI 4GT/s | Comet Lake | 6MB | 14nm> | 15W中等耗电 | 16GB极速运行 | DDR4 3200MHz> |  |  | 512GB> | SSD固态硬盘> | 不支持触控 |  | 13.3英寸13.3移动、办公 | 16:10 | 2560x1600超高清屏 |  |  | DC调光 |  | 性能级独立显卡 | NVIDIA GeForce MX350 | 2GB略显吃力 |  |  |  |  | 720p HD摄像头高清 |  | 内置扬声器 | 内置麦克风 | 支持802.11ax无线协议>，支持双频（2.4GHz+5GHz）> |  | 支持蓝牙功能 | 1×USB3.2 Gen1（支持关机充电），2×USB Type-C（全功能） |  | 耳机/麦克风二合一接口 |  |  |  | 背光键盘 |  | 支持智能人脸识别功能 | 聚合物电池，56瓦时 | 约8.5小时，视具体使用环境而定长续航笔记本> | 100V-240V 自适应交流电源适配器 | 1.5Kg | 296.9mm | 208.5mm | 15.95mm | 金属材质 | 亮银，沧海水蓝 |  | 双风扇双热管 |  |  | 2年 | 整机免费保修2年，电池1年 | 全国联保，享受三包服务 |  | 笔记本主机 x1电源适配器 x1
196 | 联想小新 Air 14 2019(i5 10210U/12GB/512GB/MX250) | 5749 |  | 2019年08月 | 家用 | 轻薄笔记本 | 预装Windows 10 | 英特尔 酷睿i5 10代系列 | Intel 酷睿i5 10210U中端主流机 | 1.6GHz | 4.2GHz运行流畅 | 四核心/八线程多任务运行强 | OPI 4 GT/s | Comet Lake | 6MB | 14nm> | 15W中等耗电 | 12GB（4GB+8GB） |  |  | 20GB | 512GB> | SSD固态硬盘> |  |  | 14英寸14游戏、便捷 | 16:9 | 1920*1080全高清屏 |  |  |  |  | 性能级独立显卡 | NVIDIA Geforce MX250 | 2GB略显吃力 | GDDR5> |  |  | 64bit> |  | 杜比音效认证 | 内置双扬声器 | 内置麦克风 | 2*2 AC无线局域网卡 |  | 支持蓝牙功能 | 2×USB3.1 GEN1，USB Type-C接口> | HDMI> | 耳机/麦克风二合一接口 | 电源接口 | SD读卡器 |  | 背光键盘 | 支持智能指纹识别功能 |  | 锂电池，50瓦时 | 约10小时，视具体使用环境而定长续航笔记本> |  | 1.5Kg |  |  | 15.9mm | 金属材质 | 颜色：灰色 |  | 双风扇散热，牛角式热管 | Office家庭和学生版 |  | 2年 | 整机免费保修2年，电池1年 | 全国联保，享受三包服务 |  | 笔记本 x1电源适配器 x1说明书 x1
197 | HUAWEI MateBook 14 2020款(i7 10510U/16GB/512GB/MX250) | 8999 |  | 2020年02月 | 家用 | 轻薄笔记本商务办公本 | 预装Windows 10 Home 64bit（64位家庭版） | 英特尔 酷睿i7 10代系列 | Intel 酷睿i7 10510U高端机 | 1.8GHz | 4.9GHz运行流畅 | 四核心/八线程多任务运行强 | OPI 4GT/s | Comet Lake | 8MB | 14nm> | 15W中等耗电 | 16GB极速运行 | LPDDR3（低功耗版）2133MHz> |  |  | 512GB> | 固态硬盘 | 支持多点触控 |  | 14英寸14游戏、便捷 | 3:2> | 2160x1440超高清屏 |  |  | 178°广视角，1000:1对比度 |  | 性能级独立显卡 | NVIDIA Geforce MX250 | 2GB略显吃力 | GDDR5> |  |  |  | 100万像素摄像头 | 杜比全景声 | 内置双扬声器 | 内置4个麦克风 | 支持802.11a/b/g/n/ac无线协议>，支持双频（2.4GHz+5GHz）> |  | 支持，蓝牙5.0模块 | 1×USB2.0，1×USB3.0，1×USB Type-C | HDMI> | 3.5mm耳机接口，耳机/麦克风二合一接口 |  |  | 触摸板 | 全尺寸背光键盘（巧克力按键） | 支持智能指纹识别功能 |  | 锂聚合物，56Wh | 15小时左右，视具体使用环境而定长续航笔记本> | 100V-240V 65W 自适应交流电源适配器 | 1.53Kg | 307.5mm | 223.8mm | 15.9mm | 镁铝合金材质 | 皓月银，深空灰 |  | 鲨鱼鳍风扇2.0 | 华为电脑管家显示管理（护眼模式）系统恢复出厂微软翻译Huawei Share 3.0内置Office家庭和学生版2019微软EDGE默认浏览器 | 多元化触屏截屏功能，一碰即传，智慧分享，充电指示灯，霍尔传感器，自动识别文字，华为一键还原 | 2年 | 主机2年保修 | 全国联保，享受三包服务 |  | HUAWEI MateBook 14 2020款 主机 x1快速入门 x1保修证书 x1USB-C数据充电线 x1电源适配器 x1
198 | ThinkPad X1 Yoga 2021(i7 1165G7/16GB/512GB/集显) | 1.3万 |  | 2021年04月> | 商用 | 商务办公本 | 预装Windows 10 Home Basic 64bit（64位家庭普通版）> | 英特尔 酷睿i7 11代系列 | Intel 酷睿i7 1165G7高端机 | 2.8GHz | 4.7GHz运行流畅 | 四核心/八线程多任务运行强 | OPI 4GT/s | Tiger Lake> | 8MB | 10nm> |  | 16GB极速运行 | LPDDR4x（低功耗版）4266MHz |  | 32GB | 512GB> | SSD固态硬盘> | 支持多点触控 |  | 14英寸14游戏、便捷 | 16:10 | 1920x1200全高清屏 |  |  | FHD，LED背光>，莱茵TUV低蓝光认证，支持4096级压感手写笔 |  | 集成显卡> |  | 共享内存容量略显吃力 |  |  |  |  | 720p HD摄像头（IR，物理防窥）高清 | 杜比全景声，杜比语音 | 内置扬声器 | 4×远场麦克风 | 支持802.11ax无线协议> |  | 支持，蓝牙5.1模块 | 2×USB3.1，2×Thunderbolt4 | HDMI2.0 | 耳机/麦克风二合一接口 |  |  | 触摸板，指点杆 | 背光键盘 | 支持智能指纹识别功能 | 支持智能人脸识别功能 | 锂电池，57瓦时 | 5-8小时左右，视具体使用环境而定长续航笔记本> | 100V-240V 自适应交流电源适配器 | 1.39Kg |  |  | 14.9mm | 金属材质 |  |  | 双风扇，单热管 | Office家庭和学生版，定制版电脑管家 |  | 1年 | 1年部件和人工，客户送修 | 全国联保，享受三包服务
199 | ROG 幻16(i7 11800H/16GB/512GB/RTX3060) | 1.1万 |  | 2021年05月> | 家用 | 游戏本影音娱乐本 | 预装Windows 10 Home Basic 64bit（64位家庭普通版）> | 英特尔 酷睿i7 11代系列 | Intel 酷睿i7 11800H高端机 | 2.3GHz | 4.6GHz运行流畅 | 八核心/十六线程多任务运行强 | DMI3 8GT/s | Tiger Lake-H> | 24MB | 10nm> |  | 16GB（8GB×2）极速运行热门游戏本> | DDR4 3200MHz> |  | 40GB | 512GB> | SSD固态硬盘（PCIe 4.0） | 不支持触控 |  | 16英寸16 | 16:10 | 2560x1600超高清屏 | 165Hz> |  | 3ms，支持杜比视界，Adaptive sync技术 |  | 发烧级独立显卡 | NVIDIA GeForce RTX 3060> | 6GB显示流畅 | GDDR6> |  | 不支持 | 192bit> | 集成摄像头普清 | 杜比全景声，Hi AUDIO音效 | 6×立体声音响（2×高音，4×低音） | 阵列式麦克风（3D麦克风矩阵） | 支持802.11ax无线协议> | 1000Mbps以太网卡 | 支持蓝牙功能 | 1×USB3.1，1×USB3.2，1×USB3.2 Type-C（支持DP1.4，100W PD快充），1×Thunderbolt4 | HDMI2.0b | 耳机/麦克风二合一接口 | RJ45（网络接口），电源接口 | Micro SD 4.0读卡器 | 触摸板 | 背光键盘（三挡白色背光，全键无冲） | 支持智能指纹识别功能 | 支持 | 4芯锂电池，90瓦时 | 16.6小时左右，视具体使用环境而定长续航笔记本> | 100V-240V 自适应交流电源适配器 | 1.9Kg | 355mm | 244mm | 19.9mm |  |  |  | 双风扇（绝尘风扇），6热管，4出风口，冰翼鳍片，暴力熊液态金属，自清洁绝尘通道2.0，冰川散热架构2.0 | ROG软件管理中心 | Fn+F5暴风增压
200 | 联想小新 Pro 16 2024(Ultra5 125H/32GB/1TB) | 6199 | ￥7622 | 2024年 | 商用 | 轻薄笔记本商务办公本 | 预装Windows 11 Home Basic 64bit（64位家庭普通版）> | 英特尔 酷睿 Ultra 5系列 | Intel 酷睿 Ultra 5 125H |  | 4.5GHz运行流畅 | 14核心/18线程 |  | Meteor Lake | 18MB | 7nm> |  | 32GB极速运行 | LPDDR5X（低功耗版）7467MHz |  |  | 1TB> | SSD固态硬盘> | 不支持触控 |  | 16英寸16 | 16:10 | 2560x1600超高清屏 | 120Hz> | 100% | 莱茵TUV硬件级防蓝光认证，DC调光 | ＜1.5 | 核芯显卡> | [6 empty] | 1080P全高清前置摄像头 | 杜比全景声 | 2×2W立体声音响 | 阵列式麦克风 | WiFi6E，Intel AX211，支持802.11ax无线协议> |  |  | 左侧：1×全功能USB Type-C，1×Thunderbolt4右侧：2×USB3.1 | HDMI2.0 | 3.5mm耳机/麦克风二合一接口 |  | SD读卡器 | 触摸板 | 背光键盘 |  | 支持智能人脸识别功能 | 锂电池，84瓦时 |  | 100V-240V 90W 自适应交流电源适配器 | 1.91Kg |  |  | 17.5mm | 金属> |  |  | 双风扇，双热管 | Office家庭和学生版
201 | ThinkBook 16+(21CY003SCD) | 6929 |  | 2022年 | 商用 | 轻薄笔记本商务办公本 | 预装Windows 11 Home Basic 64bit（64位家庭普通版）> | 英特尔 酷睿i7 12代系列 | Intel 酷睿i7 12700H高端机 | 2.7GHz | 4.7GHz运行流畅 | 14核心/20线程 |  | Alder Lake> | 24MB | Intel 7（10nm） | 55W耗电高 | 32GB极速运行 | LPDDR5（低功耗版）4800MHz |  | 32GB | 512GB> | SSD固态硬盘（PCIe4.0）> | 不支持触控 | IPS雾面 | 16英寸16 | 16:10 | 2560x1600超高清屏 | 120Hz> | 100% | DC调光，莱茵TUV硬件低蓝光认证，莱茵TUV Eyesafe认证 |  | 集成显卡> |  | 共享内存容量略显吃力 |  |  |  |  | 1080p FHD摄像头（IR）高清 | 杜比全景声 | 内置扬声器 | 内置麦克风 | WiFi6>，支持802.11ax无线协议> | 1000Mbps以太网卡 | 支持，蓝牙5.2模块 | 左侧：1×USB3.1，1×USB3.2 全功能Type-C，1×Thunderbolt4右侧：1×USB2.0，1×USB3.1 | 左侧：HDMI2.1 TMDS | 左侧：耳机/麦克风二合一接口 | RJ45（网络接口） | Micro SD读卡器 | 触摸板 | 背光键盘 | 支持智能指纹识别功能 | 支持智能人脸识别功能 | 4芯锂电池，62瓦时 |  | 100W USB Type-C电源适配器 | 1.8Kg | 357mm | 252mm | 15.9mm | 金属材质 |  | 通过MIL-STD-810H军标测试 | 双风扇，双热管，双出风口 | Office家庭和学生版
202 | 华硕a豆14 Air(R7 8845H/32GB/1TB) | 6299 |  | 2024年 | 商用 | 轻薄笔记本商务办公本 | 预装Windows 11 Home Basic 64bit（64位家庭普通版）> | AMD Ryzen 7 8000系列 | AMD Ryzen 7 8845H | 3.8GHz | 5.1GHz运行流畅 | 八核心/十六线程多任务运行强 |  | Zen 4 | 16MB | 4nm |  | 32GB极速运行 | LPDDR5X 7467MHz |  | 32GB（板载内存不可升级） | 1TB> | SSD固态硬盘（PCIe4.0）> | 不支持触控 | OLED | 14英寸14游戏、便捷 | 16:10 | 2880x1800超高清屏 | 120Hz> | 133% | TUV莱茵硬件级低蓝光，无频闪认证，SGS EyeCare护眼认证 | <1 | 核芯显卡> |  | 共享内存容量略显吃力 |  |  |  |  | 华硕AI摄像头 | 杜比全景声，哈曼卡顿大师音效 |  |  | WiFi6E，支持802.11ax无线协议> |  | 支持，蓝牙5.3模块 | 左侧：1×USB 5Gbps Type-C，1×USB 40Gbps Type-C右侧：2×USB 5Gbps Type-A | 1×HDMI2.1 | 3.5mm耳机/麦克风二合一接口 |  | Micro SD读卡器 | 触摸板 | 背光键盘 |  | 支持智能人脸识别功能 | 锂电池，75瓦时 |  |  | 1.29Kg | 221.9mm | 310.5mm | 13.9mm | ACD面金属材质，B面高强度复合材质 |  |  | 双风扇，双散热 | Office家庭和学生版 | 豆叮AI助手
203 | ThinkPad P15v 2020(20TQA001CD) | 8199 |  | 2020年08月 | 商用 | 商务办公本创意设计PC | 预装Windows 10 Home Basic 64bit（64位家庭普通版）> | 英特尔 酷睿i5 10代系列 | Intel 酷睿i5 10300H中端主流机 | 2.5GHz | 4.5GHz运行流畅 | 四核心/八线程多任务运行强 | DMI 8 GT/s | Comet Lake | 8MB | 14nm> | 45W耗电高 | 16GB极速运行 | DDR4 2933MHz> | 2xSO-DIMM | 64GB | 512GB> | SSD固态硬盘> | 不支持触控 |  | 15.6英寸15.6游戏、便捷 | 16:9 | 1920x1080全高清屏 |  |  | FHD，LED背光>，防眩目屏> |  | 专业级独立显卡 | NVIDIA Quadro P 620 | 4GB正常 | GDDR5> |  |  |  | 集成红外摄像头普清 | 内置音效芯片 | 内置扬声器 | 内置麦克风 | Intel AX201，支持802.11ax无线协议> | 1000Mbps以太网卡 | 支持，蓝牙5.0模块 | 2×USB3.0，1×Thunderbolt3 | HDMI> | 耳机/麦克风二合一接口 | RJ45（网络接口） | Micro SD读卡器 | 触摸板，指点杆 | 背光键盘 | 支持智能指纹识别功能 | 支持智能人脸识别功能 | 锂电池，68瓦时 | 视具体使用环境而定长续航笔记本> | 100V-240V 自适应交流电源适配器 | 2.12Kg | 366.5mm | 250mm | 22.7mm |  | 黑色 |  | 鹰翼风扇 | Office家庭和学生版，定制版电脑管家 |  | 1年 | 1年部件和人工，客户送修 | 全国联保，享受三包服务 |  | 主机 x1电源适配器 x1保修卡 x1用户指南 x1
204 | 七彩虹隐星P15 2024(i7 13620H/16GB/512GB/RTX4060) | 5999 |  | 2024年 | 家用 | 游戏本 | 预装Windows 11 Home Basic 64bit（64位家庭普通版）> | 英特尔 酷睿i7 13代系列 | Intel 酷睿i7 13620H高端机 |  | 4.9GHz运行流畅 | 10核心/16线程 |  | Raptor Lake | 24MB | Intel 7（10纳米）> |  | 16GB极速运行热门游戏本> | DDR5 5200MHz |  | 64GB | 512GB> | SSD固态硬盘> | 不支持触控 | IPS | 15.6英寸15.6游戏、便捷 | 16:9 | 2560x1440超高清屏 | 165Hz> | 100% |  |  | 发烧级独立显卡 | NVIDIA GeForce RTX 4060 | 8GB显示流畅 | GDDR6> |  | 支持 | [5 empty] | WiFi6E，支持802.11ax无线协议> |  |  | 左侧：1×USB2.0，1×USB3.2 Gen1右侧：1×USB3.2 Gen2，1×USB3.2 Type-C | HDMI2.0，Mini DisplayPort1.4 | 3.5mm耳机/麦克风二合一接口 | 1×RJ45（网络接口），电源接口 |  | 触摸板 | 全尺寸键盘（包含独立数字键盘） >，背光键盘 |  |  | 锂电池，53瓦时 | [9 empty] | 双风扇，5热管，4出风口
205 | ThinkPad T15(20S6003HCD) | 1.2万 |  | 2020年 | 商用 | 商务办公本 | 预装Windows 10 Home Basic 64bit（64位家庭普通版）> | 英特尔 酷睿i7 10代系列 | Intel 酷睿i7 10710U高端机 | 1.1GHz | 4.7GHz运行流畅 | 六核心/十二线程多任务运行强 | OPI 4 GT/s | Comet Lake | 12MB | 14nm> | 15W中等耗电 | 16GB极速运行 | DDR4 2666MHz> | 1xSO-DIMM | 32GB | 512GB> | SSD固态硬盘> | 不支持触控 |  | 15.6英寸15.6游戏、便捷 | 16:9 | 1920x1080全高清屏 |  |  | FHD，LED背光>，防眩目屏> |  | 性能级独立显卡 | NVIDIA GeForce MX330 | 2GB略显吃力 | GDDR5> |  |  |  | 红外摄像头 | 杜比音效认证 | 内置扬声器 | 内置双远场麦克风 | Intel AX201，支持802.11ax无线协议> | 1000Mbps以太网卡 | 支持，蓝牙5.0模块 | 2×USB3.0，1×USB Type-C，1×Thunderbolt | HDMI> | 耳机/麦克风二合一接口 | RJ45（网络接口） | SD读卡器 | 触摸板，指点杆 | 背光键盘 | 支持智能指纹识别功能 | 支持智能人脸识别功能 | 锂电池，57瓦时 | 视具体使用环境而定长续航笔记本> | 100V-240V 自适应交流电源适配器 | 1.75Kg |  |  |  |  | 黑色 |  |  | Office家庭和学生版，定制版电脑管家 | 通讯热键 | 1年 | 1年部件和人工，客户送修，网上注册送1年意外保护 | 全国联保，享受三包服务
206 | 惠普暗影精灵6(i5 10300H/16GB/512GB/GTX1650Ti) | 5799 |  | 2020年07月 | 家用 | 游戏本 | 预装Windows 10 Home Basic 64bit（64位家庭普通版）> | 英特尔 酷睿i5 10代系列 | Intel 酷睿i5 10300H中端主流机 | 2.5GHz | 4.5GHz运行流畅 | 四核心/八线程多任务运行强 | DMI 8 GT/s | Comet Lake-H> | 8MB | 14nm> | 45W耗电高 | 16GB（8GB×2）极速运行热门游戏本> | DDR4 2933MHz> |  | 32GB | 512GB> | SSD固态硬盘> | 不支持触控 | IPS屏 | 15.6英寸15.6游戏、便捷 | 16:9 | 1920x1080全高清屏 | 60Hz> |  | FHD |  | 发烧级独立显卡 | NVIDIA GeForce GTX 1650Ti | 4GB正常 | GDDR6> |  |  |  | 集成摄像头普清 | Bang&Olufsen音效，DTS:Ultra 3D模拟环绕效果 | 内置扬声器 | 内置麦克风 | 支持802.11ax无线协议> | 1000Mbps以太网卡 | 支持蓝牙功能 | 3×USB3.1，1×Type-C（全功能） | HDMI>，Mini DisplayPort> | 耳机/麦克风二合一接口 | RJ45（网络接口），电源接口 | 多合1读卡器 | 触摸板 | 背光键盘（26键无冲突） |  |  | 锂电池 | 2-5小时，视具体使用环境而定长续航笔记本> | 100V-240V 150W 自适应交流电源适配器 | 2.36Kg | 357.96mm | 239.7mm | 22.5mm | C面金属材质 | 黑色 |  | 酷冷风暴散热技术，双风扇三铜管 | OMEN控制中心，Office家庭和学生版 |  | 1年 | 整机1年，主要部件2年 | 全国联保，享受三包服务 |  | 笔记本 x1适配器 x1保修卡 x1
207 | 惠普Probook440 G8(i5 1135G7/8GB/512GB/MX450) | 5799 |  | 2020年10月 | 商用 | 商务办公本轻薄笔记本 | 预装Windows 10 Home Basic 64bit（64位家庭普通版）> | 英特尔 酷睿i5 11代系列 | Intel 酷睿i5 1135G7中端主流机 | 2.4GHz | 4.2GHz运行流畅 | 四核心/八线程多任务运行强 | OPI 4GT/s | Tiger Lake> | 8MB | 10nm> |  | 8GB运行流畅 | DDR4 3200MHz> | 2xSO-DIMM | 32GB | 512GB> | SSD固态硬盘> | 不支持触控 |  | 14英寸14游戏、便捷 | 16:9 | 1920x1080全高清屏 |  |  | FHD，LED背光>，防眩光屏> |  | 性能级独立显卡 | NVIDIA GeForce MX450 | 2GB略显吃力 |  |  |  |  | 集成摄像头（物理防窥）普清 | 内置音效芯片 | 内置扬声器 | 内置麦克风 | 支持802.11ax无线协议>，2×2MiMO | 1000Mbps以太网卡 | 支持，蓝牙5.0模块 | 3×USB3.0（其中一个支持关机充电），1×USB3.1 Type-C | HDMI> | 耳机/麦克风二合一接口 | RJ45（网络接口），电源接口 | Micro SD读卡器 | 触摸板 | 全尺寸背光键盘，防泼溅键盘（包含数字小键盘） | 支持智能指纹识别功能 |  | 3芯锂电池，45瓦时 | 视具体使用环境而定长续航笔记本> | 100V-240V 65W 自适应交流电源适配器 | 1.38Kg | 321.9mm | 213.9mm | 19.9mm | 铝合金材质 |  | 安全锁孔 | 单风扇，双热管 | Office家庭和学生版 |  | 1年 | 整机1年，主要部件2年 | 全国联保，享受三包服务 |  | 主机 x1适配器 x1保修卡 x1
208 | ROG 魔霸新锐 2021款(R9 5900HX/16GB/512GB/RTX3060/240Hz) | 9999 |  | 2021年02月 | 家用 | 游戏本 | 预装Windows 10 Home Basic 64bit（64位家庭普通版）> | AMD Ryzen 9 5000系列 | AMD Ryzen 9 5900HX | 3.3GHz | 4.6GHz运行流畅 | 八核心/十六线程多任务运行强 |  | Zen 3> | 16MB | 7nm> | 45W耗电高 | 16GB（8GB×2）极速运行热门游戏本> | DDR4 3200MHz> | 2xSO-DIMM | 64GB | 512GB> | SSD固态硬盘> | 不支持触控 | IPS屏 | 15.6英寸15.6游戏、便捷 | 16:9 | 1920x1080全高清屏 | 240Hz> |  | 3ms响应时间，Sync防撕裂技术，DC调光 |  | 发烧级独立显卡 | NVIDIA GeForce RTX 3060> | 6GB显示流畅 | GDDR6> |  | 不支持 |  |  | 杜比全景声 | 双Smart AMP扬声器 | 内置麦克风 | 支持802.11ax无线协议> | 1000Mbps以太网卡 | 支持，蓝牙5.0模块 | 3×USB3.1，1×USB Type-C | HDMI2.0b | 耳机/麦克风二合一接口 | RJ45（网络接口），电源接口 |  | 触摸板 | 背光键盘（RGB背光，全键无冲） |  |  | 4芯锂电池，90瓦时 | 2-5小时，视具体使用环境而定长续航笔记本> | 100V-240V 230W自适应交流电源适配器 | 2.4Kg | 360mm | 275mm | 25.8mm |  |  |  | 双风扇，六热管，四出风口，暴力熊液态金属，冰川散热架构2.0 | 奥创智控中心 | Fn+F5模式切换 | 1年 | 整机免费保修1年，主要部分保修2年，预装软件保修1年 | 全国联保，享受三包服务 |  | 笔记本 x1适配器 x1说明书 x1保修卡 x1
209 | 惠普暗影精灵10(i7 13620H/16GB/512GB/RTX4050/165Hz) | 6499 |  | 2024年01月 | 家用 | 游戏本 | 预装Windows 11 Home Basic 64bit（64位家庭普通版）> | 英特尔 酷睿i7 13代系列 | Intel 酷睿i7 13620H高端机 |  | 4.9GHz运行流畅 | 10核心/16线程 |  | Raptor Lake | 24MB | Intel 7（10纳米）> |  | 16GB极速运行热门游戏本> | DDR5 5200MHz | 2xSO-DIMM | 32GB | 1TB> | SSD固态硬盘> | 不支持触控 |  | 16.1英寸16.1 | 16:9 | 1920x1080全高清屏 | 165Hz> | 100% | 莱茵TUV低蓝光认证，DC调光，7ms |  | 发烧级独立显卡 | NVIDIA GeForce RTX 4050 | 4GB正常 | GDDR6> | 120W | 支持 |  | 1080p FHD摄像头高清 | BANG&OLUFSEN，DTS：X Ultra，HP Audio Boost | 立体声扬声器 | 内置麦克风 | WiFi6E，Intel AX211，支持802.11ax无线协议> | 1000Mbps以太网卡 | 支持蓝牙功能 | 左侧：1×USB3.1右侧：2×USB3.1，1×USB3.1 Type-C | HDMI2.1 | 3.5mm耳机/麦克风二合一接口 | 1×RJ45（网络接口），电源接口 |  | 触摸板 | 背光键盘（26键无冲） |  |  | 4芯锂电池，70瓦时 |  | 100V-240V 230W 自适应交流电源适配器 | [7 empty] | 双风扇，4热管，2进风口，3出风口
210 | 戴尔灵越14(Ins 14-5493-D1405S) | 5299 |  | 2019年09月 | 家用 | 轻薄笔记本 | 预装Windows 10 Home Basic 64bit（64位家庭普通版）> | 英特尔 酷睿i3 10代系列 | Intel 酷睿i3 1005G1主流机 | 1.2GHz | 3.4GHz运行流畅 | 双核心/四线程多任务运行弱 | OPI 4 GT/s | Ice Lake> | 4MB | 14nm> | 15W中等耗电 | 8GB运行流畅 | DDR4 2666MHz> | 2xSO-DIMM |  | 256GB> | SSD固态硬盘> | 不支持触控 |  | 14英寸14游戏、便捷 | 16:9 | 1920x1080全高清屏 |  |  | 防眩光屏>，LED背光>，窄边框>，WVA显示器 |  | 集成显卡> |  | 共享内存容量略显吃力 |  |  |  |  | 集成摄像头普清 | 内置音效芯片，Waves MaxxAudio Pro | 内置扬声器 | 内置麦克风 | 支持802.11ac无线协议> |  | 支持蓝牙功能 | 1×USB2.0，2×USB3.1，1×USB Type-C | HDMI> | 耳机/麦克风二合一接口 | RJ45（网络接口），电源接口 | SD读卡器 |  |  |  |  | 3芯锂电池，42瓦时 | 10小时左右，视具体使用环境而定长续航笔记本> | 100V-240V 自适应交流电源适配器 | 1.65Kg | 328.7mm | 239.5mm | 18-21mm |  | 白金银 | 安全锁孔 |  | Microsoft® Office 家庭和学生版 2019 (中国) |  | 2年 | 2年消费者基本保修服务计划，整机保修2年，电池1年 | 全国联保，享受三包服务 |  | 笔记本主机 x1电源适配器 x1电源线 x1说明书 x1保修卡 x1
211 | 联想拯救者Y9000P 2025至尊版(Ultra 9 275HX/32GB/1TB/RTX5080) | 2.22万 | ￥21999 | 2025年04月15日 | 家用 | 游戏本 | 预装Windows 11 Home Basic 64bit（64位家庭普通版）> | 英特尔 酷睿Ultra 9 2代系列 | Intel 酷睿Ultra 9 275HX | 2.7GHz | 5.4GHz运行流畅 | 24核心/24线程 |  | Arrow Lake | 36MB | 3nm | 160W耗电高 | 32GB（16GB×2）极速运行热门游戏本> | DDR5 6400MT/s | 2xSO-DIMM | 64GB | 1TB> | SSD固态硬盘（PCIe5.0） | 不支持触控 | OLED | 16英寸16 |  | 2560x1600超高清屏 | 240Hz> |  | TB-HDR1000，G-SYNC，T?V 硬件级低蓝光认证，X-Rite 色彩管理，杜比视界，10bit色深 | ＜1 | 双显卡（发烧级独立显卡＋集成显卡） | NVIDIA GeForce RTX5080 | 16GB显示流畅 | GDDR7> | 175W | 支持 |  | 720p HD摄像头高清 | SmartAMP 智能功放，Nahimic音效 | 4 扬声器环绕立体声场 | 内置麦克风 | WiFi7，支持802.11be无线协议，320MHz | 2.5Gbps以太网卡> | 支持，蓝牙5.4模块 | 左侧：1×USB-C，1×雷电 4，1×USB-A右侧：2×USB-A | 1×HDMI2.1 | 3.5mm耳机/麦克风二合一接口 | 电源接口 |  | 120mm*75mm 一体式精准触摸板 | 背光键盘，全尺寸键盘（包含独立数字键盘） > |  |  | 4芯锂电池，80瓦时 |  | 100V-240V 400W 自适应交流电源适配器 | 2.6Kg | 275.9mm | 364.4mm | 21.9-26.7mm | AD金属材质 | 碳晶黑，冰魄白 |  | 乾坤 Ultra 散热系统 2.0，全区 Vapor Chamber 真空液冷导热，搭配2颗猎鹰风扇+1颗内吹风扇 | Office家庭和学生版 | 天禧个人超级智能体 | 2年 | 整机保修2年，电池保修1年 | 全国联保，享受三包服务
212 | HUAWEI MateBook D 15(R5 3500U/8GB/256GB+1TB/集显/Linux版) | 3999 |  | 2019年11月 | 家用 | 轻薄笔记本商务办公本 | Linux> | AMD Ryzen 5 3000系列 | AMD Ryzen 5 3500U | 2.1GHz | 3.7GHz运行流畅 | 四核心/八线程多任务运行强 |  |  | 4MB | 12nm | 15W中等耗电 | 8GB运行流畅 | DDR4 2400MHz |  |  | 256GB+1TB | 混合硬盘（SSD+HDD）> | 不支持触控 |  | 15英寸15游戏、便捷 | 16:9 | 1920x1080全高清屏 |  |  |  |  | 集成显卡> | AMD Radeon Vega 8 Graphics | 共享内存容量略显吃力 |  |  |  |  | 前置100万像素摄像头 |  | 内置扬声器 | 内置麦克风 | 内置无线网卡> |  | 支持，蓝牙4.2模块 | 2×USB2.0，2×USB3.0，1×USB-C |  | 耳机/麦克风二合一接口 |  |  | 触摸板 | 孤岛式巧克力全尺寸键盘 | 支持智能指纹识别功能 |  |  | 9.5小时左右，视具体使用环境而定长续航笔记本> | 65W 自适应交流电源适配器 | 1.62Kg | 357.8mm | 229.9mm | 16.9mm | 镁铝合金材质 | [5 empty] | 2年 | 主机1年保修 | 全国联保，享受三包服务 |  | 笔记本 x165W电源适配器 x1电源适配线 x1保修卡 x1快速入门 x1
213 | 联想小新 Pro 16 2021(i5 11300H/16GB/512GB/MX450) | 6299 |  | 2021年04月22日 | 商用 | 轻薄笔记本 | 预装Windows 10 Home Basic 64bit（64位家庭普通版）> | 英特尔 酷睿i5 11代系列 | Intel 酷睿i5 11300H中端主流机 | 3.1GHz | 4.4GHz运行流畅 | 四核心/八线程多任务运行强 |  | Tiger Lake-H> | 8MB | 10nm> | 35W | 16GB（8GB×2）极速运行 | DDR4 3200MHz> |  |  | 512GB> | SSD固态硬盘> | 不支持触控 | 防眩光雾面屏 | 16英寸16 | 16:10 | 2560x1600超高清屏 | 60Hz> |  | DC调光 |  | 性能级独立显卡 | NVIDIA GeForce MX450 | 2GB略显吃力 | GDDR6> |  |  |  | 720p HD摄像头（IR，TOF）高清 | 杜比全景声 | 2×2W立体声音响 | 阵列式麦克风 | 支持802.11ax无线协议> |  | 支持，蓝牙5.0模块 | 2×USB3.1，1×USB Type-C，1×Thunderbolt4 | HDMI> | 耳机/麦克风二合一接口 |  | SD读卡器 | 触摸板 | 背光键盘 |  | 支持智能人脸识别功能 | 锂电池，75瓦时 | 视具体使用环境而定长续航笔记本> | 100V-240V 95W 自适应交流电源适配器 | 1.89Kg |  |  | 16.9mm | 金属材质 | 银色 |  | 双风扇，双热管（8mm+6mm），Anemoi风神散热 |  |  | 2年 | 整机免费保修2年，电池1年 | 全国联保，享受三包服务 | 笔记本礼包（需另行购买） | 笔记本主机 x1电源适配器 x1电源线 x1说明书 x1保修卡 x1
214 | 联想小新16 2024款 酷睿版(i5 13420H/16GB/512GB) | 4129 |  | 2024年02月22日 | 商用 | 轻薄笔记本商务办公本 | 预装Windows 11 Home Basic 64bit（64位家庭普通版）> | 英特尔 酷睿i5 13代系列 | Intel 酷睿i5 13420H中端主流机 |  | 4.6GHz运行流畅 | 八核心/十二线程多任务运行强 |  |  | 12MB | 10nm> | 45W耗电高 | 16GB极速运行 | LPDDR5X> |  |  | 512GB> | SSD固态硬盘（PCIe4.0）> | 不支持触控 | IPS | 14英寸14游戏、便捷 | 16:10 | 1920x1200全高清屏 | 60Hz> | 100% | 莱茵TUV硬件级低蓝光认证，AG抗眩光屏幕 |  | 集成显卡> | Intel Iris Xe Graphics> | 共享内存容量略显吃力 |  |  |  |  | 1080p FHD摄像头（IR）高清 | 杜比认证音效 | 内置扬声器 | 隐藏式矩阵麦克风 | WiFi6>，支持802.11ax无线协议> |  | 支持，蓝牙5.2模块 | 左侧：2×USB Type-C右侧：2×USB3.1 Type-A | 左侧：1×HDMI | 左侧：1×3.5mm耳机/麦克风二合一接口 |  | 右侧：1×Micro SD读卡器 | 触摸板 | 背光键盘（四档背光，1.3mm键程） |  | 支持智能人脸识别功能 | 3芯锂电池，56.6瓦时 | 视具体使用环境而定长续航笔记本> | 100V-240V 65W 自适应交流电源适配器 | 1.89Kg |  |  | 16.9mm | 金属机身 | 颜色：霜雪银 | 通过MIL-STD-810H军标测试 | 单风扇，双热管，TYPHOON 2.0散热系统 |  | Fn+Q性能调节，联想智能引擎，联想语音 | 1年 |  | 全国联保，享受三包服务 |  | 笔记本主机 x1电源适配器 x1说明书 x1三包凭证 x1
215 | 机械革命蛟龙16(R7 6800H/16GB/512GB/RTX3060) | 7999 |  | 2022年06月 | 家用 | 游戏本 | 预装Windows 11 Home Basic 64bit（64位家庭普通版）> | AMD Ryzen 7 6000系列 | AMD Ryzen 7 6800H | 3.2GHz | 4.7GHz运行流畅 | 八核心/十六线程多任务运行强 |  | Zen 3+ | 16MB | 6nm | 75W耗电高 | 16GB极速运行热门游戏本> | DDR5 4800MHz> | 2 | 32GB | 512GB> | SSD固态硬盘> | 不支持触控 | LED | 16英寸16 | 16:10 | 2560x1600超高清屏 | 240Hz> | 100% | DC调光，AG-防眩光屏 |  | 发烧级独立显卡 | NVIDIA GeForce RTX 3060> | 6GB显示流畅 | GDDR6> | 140w | 支持 | 192bit> | 集成摄像头普清 | Nahimic声效认证 | 内置扬声器 | 内置麦克风 | WiFi6E | 2.5Gbps以太网卡> | 支持蓝牙功能 | 左侧：1×USB2.0右侧：1×USB2.0，2×USB3.1后置：1×USB3.2，1×USB Type-C | HDMI 2.1 | 耳机/麦克风二合一接口 | RJ45（网络接口），电源接口 |  | 触摸板 | 背光键盘（RGB），全尺寸键盘> | 不支持> | 不支持> | 4芯锂电池，62瓦时 | 视具体使用环境而定长续航笔记本> | 100V-240V 230W 自适应交流电源适配器 | 2.45Kg | 355.2mm | 276.86mm | 27.4mm | A面金属材质 |  |  | 双风扇（71片扇叶），4出风口，5铜管，冰刀1.0散热系统 |  |  | 2年 |  | 全国联保，享受三包服务 |  | 笔记本主机 x1适配器 x1电源线 x1说明书 x2
216 | 苹果MacBook Pro 14 2025(M5/24GB/1TB) | 1.6万 | ￥15999 | 2025年10月 | 商用 | 轻薄笔记本商务办公本 | macOS | Apple M5系列 | Apple M5 |  |  | 10核心 | [5 empty] | 24GB极速运行 |  |  |  | 1TB> | SSD固态硬盘> | 不支持触控 | Liquid视网膜XDR显示屏 | 14英寸14游戏、便捷 |  | 3024x1964超高清屏 | 120Hz> |  | 10亿色彩，广色域 (P3)，原彩显示技术 |  | 核芯显卡> | 10核图形处理器 | 共享内存容量略显吃力 |  |  |  |  | 1200万像素，1080P全高清前置摄像头 | 支持的格式包括 AAC、MP3、Apple 保真压缩、FLAC、杜比数字、杜比数字+、杜比全景声 | 高保真六扬声器系统 | 录音棚级三麦克风阵列 | WiFi6E，支持802.11ax无线协议> |  | 支持，蓝牙5.3模块 | 左侧：2×雷雳4 (USB-C)，右侧：1×雷雳4 (USB-C) | 1×HDMI> | 3.5mm耳机 | MagSafe 3电源接口 | SDXC读卡器 | 力度触控板 | 背光妙控键盘 | 支持触控ID |  | 锂聚合物电池，72.4瓦时 | 最长可达24小时的流媒体视频播放，最长可达16小时的无线上网长续航笔记本> | 70W USB-C 电源适配器 | 1.55Kg | 221.2mm | 312.6mm | 15.5mm |  | 深空黑色，银色 | [8 empty] | 笔记本主机 x1电源适配器 x1USB-C 转 MagSafe 3 连接线(2 米) x1说明书 x1保修卡 x1
217 | 荣耀MagicBook Pro 16 HUNTER版(Ultra5 125H/24GB/1TB/RTX4060) | 8799 | ￥6448 | 2024年05月27日 | 商用 | 轻薄笔记本商务办公本 | 预装Windows 11 Home Basic 64bit（64位家庭普通版）> | 英特尔 酷睿 Ultra 5系列 | Intel 酷睿 Ultra 5 125H |  | 4.5GHz运行流畅 | 14核心/18线程 |  |  | 18MB | 7nm> |  | 24GB极速运行 | LPDDR5X（低功耗版）6400MHz |  |  | 1TB> | SSD固态硬盘（PCIe4.0）> | 不支持触控 | IPS | 16英寸16 | 16:10 | 3072x1920超高清屏 | 165Hz> |  | DisplayHDR 400，荣耀绿洲护眼屏，莱茵硬件低蓝光护眼认证，莱茵无频闪护眼认证，国家眼科工程中心护眼测试 | ＜0.5 | 发烧级独立显卡 | NVIDIA GeForce RTX 4060 | 8GB显示流畅 | GDDR6> |  |  |  | 1080P全高清前置摄像头 | 空间音频，DTS音效（耳机） | 6立体声扬声器 | 内置2麦克风 |  |  | 支持，蓝牙5.1模块 | 左侧：1×全功能USB Type-C，1×Thunderbolt4后置：2×USB3.1 | HDMI2.1 | 3.5mm耳机/麦克风二合一接口 | 电源接口 |  | 触摸板 | 全尺寸键盘（包含独立数字键盘） >，背光键盘 | 支持智能指纹识别功能 |  | 4芯锂电池，75瓦时 |  |  | 1.86Kg | 354mm | 242mm | 19.9mm |  |  |  | 双风扇，3D复合隧道式热管
218 | ROG 幻X 2025(Ryzen AI MAX 390/32GB/1TB) | 1.4万 | ￥14499 | 2025年02月 | 商用 | 二合一笔记本创意设计PC | 预装Windows 11 Home Basic 64bit（64位家庭普通版）> | AMD Ryzen AI Max 300系列 | AMD Ryzen AI Max 390 | 3.2GHz | 5GHz运行流畅 | 12核心/24线程 |  | Zen 5 | 64MB | 4nm |  | 32GB极速运行 | LPDDR5X（低功耗版）8000MHz |  |  | 1TB> | SSD固态硬盘（PCIe4.0）> | 支持多点触控 | IPS | 13.4英寸13.4移动、办公 | 16:10 | 2560x1600超高清屏 | 180Hz |  | ROG 星云屏，镜面显示屏，Adaptive-Sync，Pantone 色彩认证，支持Dolby Vision: |  | 核芯显卡> | AMD Radeon 8050S | 共享内存容量略显吃力 |  |  |  |  | 双摄像头（前置：500万像素3DNR，后置：1300万像素IR） | 环绕立体声音频 | 内置4个扬声器 | 内置3麦克风阵列 | WiFi7，支持802.11be无线协议 |  | 支持，蓝牙5.4模块 | 1×USB4，1×USB3.2 Gen 2 Type-A | 1×HDMI2.1 | 3.5mm耳机/麦克风二合一接口 | 电源接口 | Micro SD读卡器 |  | RGB背光键盘，全尺寸键盘> |  | 支持 | 4芯锂电池，70瓦时 |  | 100V-240V 200W 自适应交流电源适配器 | 1.2Kg | 300mm | 204mm | 13-14.9mm | 金属> |  |  | 冰川散热架构2.0增强版 | Office家庭和学生版 | AURA SYNC神光同步 | 2年 |  | 全球联保 |  | 笔记本主机 x1磁吸键盘 x1用户手册 x1保修卡 x1ASUS Pen 2.0 触控笔 x1电源适配器 x1
219 | 华硕飞行堡垒8(i5 10300H/8GB/512GB/GTX1650Ti) | 6699 |  | 2020年05月 | 家用 | 游戏本影音娱乐本 | 预装Windows 10 Home Basic 64bit（64位家庭普通版）> | 英特尔 酷睿i5 10代系列 | Intel 酷睿i5 10300H中端主流机 | 2.5GHz | 4.5GHz运行流畅 | 四核心/八线程多任务运行强 | DMI3 8GT/s | Comet Lake-H> | 8MB | 14nm> | 45W耗电高 | 8GB运行流畅热门游戏本> | DDR4 2933MHz> | 2xSO-DIMM | 64GB | 512GB> | SSD固态硬盘> | 不支持触控 | IPS屏 | 15.6英寸15.6游戏、便捷 | 16:9 | 1920x1080全高清屏 | 144Hz> |  | FHD，LED背光>，DC调光 |  | 发烧级独立显卡 | NVIDIA GeForce GTX 1650Ti | 6GB显示流畅 | GDDR6> |  | 不支持 |  | 集成摄像头普清 | DTS:X Ultra技术 | 内置扬声器 | 内置麦克风 | 支持802.11ax无线协议> | 1000Mbps以太网卡 | 支持，蓝牙5.0模块 | 1×USB3.2 Type-C（支持DP1.4），2×USB3.1，1×USB2.0 | HDMI> | 耳机/麦克风二合一接口 | RJ45（网络接口），电源接口 |  | 触摸板 | 背光键盘（WASD透明按键，闪击技术，RGB背光） |  |  | 3芯锂电池，48瓦时 | 2-5小时，视具体使用环境而定长续航笔记本> | 100V-240V 150W自适应交流电源适配器 | 2.3Kg | 359.8mm | 256mm | 24.9mm |  |  | 安全锁孔 | 双风扇，三出风口，防尘通道（冰川散热架构） |  | Fn+F5多场景模式 | 1年 | 1年全球联保，1年电池保修（需产品注册） | 全球联保 |  | 笔记本主机 x1电源适配器 x1电源线 x1说明书 x1保修卡 x1
220 | 华为擎云 L540（麒麟9006C/8GB/256GB） | 5699 | ￥6499 |  | 商用 | 商务办公本轻薄笔记本 | 麒麟试用版系统 | 华为海思 麒麟系列 | 麒麟 9006C |  | 3.13GHz运行流畅 | 八核心多任务运行强 |  |  |  | 5nm> |  | 8GB运行流畅 |  |  |  | 256GB> |  | 不支持触控 | IPS屏幕 | 14英寸14游戏、便捷 | 3:2> | 2160x1440超高清屏 | 60Hz> |  | IPS广视角屏幕> |  | 核芯显卡> | Mali-G78 | 共享内存容量略显吃力 |  |  |  |  | 集成摄像头，隐藏式按压摄像头普清 | 内置音效芯片 | 内置扬声器 | 内置麦克风 | 支持802.11a/b/g/n/ac/ax无线协议，支持双频（2.4GHz+5GHz）> |  | 支持蓝牙功能 | 1×USB-C，2×USB-A | 1×HDMI> | 3.5mm耳机/麦克风二合一接口 | 1×Mini RJ45（网络接口） |  |  |  | 支持>，指纹电源键 |  | 锂电池，56瓦时 | 11小时左右，视具体使用环境而定长续航笔记本> | 65W USB Type-C电源适配器 | 1.45Kg | 307.5mm | 223.8mm | 15.9mm | 金属> | 银灰色
819 | 惠普ProBook 440 G10 (i5-1340P/16G/512GB/集显) | 4899 | ￥3999 |  | 商用 | 轻薄笔记本商务办公本 | 预装Windows 11 Home Basic 64bit（64位家庭普通版）> | 英特尔 酷睿i5 13代系列 | Intel 酷睿 i5 1340P |  | 4.6GHz运行流畅 | 12核心/16线程 |  |  | 12MB |  | 15W中等耗电 | 16GB极速运行 | LPDDR5> |  | 32GB | 512GB> | SSD固态硬盘（PCIe） |  |  | 15.6英寸15.6游戏、便捷 |  | 1920x1080全高清屏 |  |  |  |  | 性能级独立显卡 | NVIDIA GeForce RTX 2050> | 4GB正常 | GDDR6> |  |  |  | 500万像素摄像头 |  |  |  | WiFi6E，支持802.11ax无线协议> |  | 支持，蓝牙5.3模块 | 1×USB-C，2×USB | HDMI2.1 | 3.5mm耳机/麦克风二合一接口 | 1×RJ45（网络接口），电源接口 | 合1读卡器 |  | 防泼溅键盘> | 支持智能指纹识别功能 | 支持智能人脸识别功能 | 51瓦时 | 8小时左右，视具体使用环境而定长续航笔记本> |  | 1.42Kg |  |  | 19.9mm
222 | 惠普星 Book 14(i5 1340P/16GB/1TB/集显) | 4499 |  | 2023年03月31日 | 商用 | 轻薄笔记本商务办公本 | 预装Windows 11 Home Basic 64bit（64位家庭普通版）> | 英特尔 酷睿i5 13代系列 | Intel 酷睿i5 1340P中端主流机 |  | 4.6GHz运行流畅 | 12核心/16线程 |  |  | 12MB | 10nm> |  | 16GB（8GB×2）极速运行 | DDR4 3200MHz> |  |  | 1TB> | SSD固态硬盘（NVMe）> | 不支持触控 | IPS | 14英寸14游戏、便捷 | 16:9 | 1920x1080全高清屏 | 60Hz> | 100% | DC调光，TUV+HP Eyesafe低蓝光双认证 |  | 集成显卡> | Intel Iris Xe Graphics> | 共享内存容量略显吃力 |  |  |  |  | 1080p FHD摄像头高清 | B&O调校音响系统 | 立体声双扬声器 | 双阵列降噪麦克风 | WiFi6>，支持802.11ax无线协议> |  | 支持，蓝牙5.3模块 | 左侧：1×USB3.1，1×USB3.2 Type-C右侧：1×USB3.1 | 左侧：1×HDMI | 左侧：1×3.5mm耳机/麦克风二合一接口 | 右侧：1×电源接口 |  | 触摸板 | 背光键盘 | 支持智能指纹识别功能 |  | 3芯锂电池，41瓦时 | 视具体使用环境而定长续航笔记本> | 100V-240V 65W 自适应交流电源适配器 | 1.4Kg |  |  | 17.9mm | A面金属材质 | 月光银 |  |  | Office家庭和学生版 | 惠普E管家服务 | 1年 |  | 全国联保，享受三包服务 |  | 笔记本主机 x1电源线 x1电源适配器 x1保修卡 x1
223 | 戴尔Latitude 7420(i5 1135G7/8GB/256GB/集显) | 6609 |  | 2021年01月 | 商用 | 商务办公本 | 预装Windows 11 Home Basic 64bit（64位家庭普通版）> | 英特尔 酷睿i5 11代系列 | Intel 酷睿i5 1135G7中端主流机 | 2.4GHz | 4.2GHz运行流畅 | 四核心/八线程多任务运行强 |  | Tiger Lake> | 8MB | 10nm> | 35W | 8GB运行流畅 | DDR4> |  |  | 256GB> | SSD固态硬盘> | 不支持触控 |  | 14英寸14游戏、便捷 | 16:9 | 1920x1080全高清屏 |  |  | FHD，LED背光>，防眩光，250nits |  | 集成显卡> |  | 共享内存容量略显吃力 |  |  |  |  | 720p HD摄像头（物理防窥）高清 | 内置音效芯片 | 2×2W立体声音响 | 内置麦克风 | 支持802.11ax无线协议> |  | 支持，蓝牙5.1模块 | 1×USB3.1，1×Thunderbolt4 | HDMI2.0 | 耳机/麦克风二合一接口 |  | Micro SD读卡器 | 触摸板 | 背光键盘 |  |  | 4芯锂电池，52瓦时 | 视具体使用环境而定长续航笔记本> | 100V-240V 65W 自适应交流电源适配器 | 1.22Kg | 321.35mm | 208.69mm | 17.27mm | 碳纤维材质 |  | 安全锁孔 |  |  |  | 2年 | 2年金牌服务（含2年全面意外保护服务+2年上门服务+2年24×7一线通服务） | 全国联保，享受三包服务
224 | 联想小新15 2025款 锐龙版(R7 8745HS/16GB/512GB) | 3999 | ￥3999 |  | 商用 | 轻薄笔记本商务办公本 | 预装Windows 11 Home Basic 64bit（64位家庭普通版）> | AMD Ryzen 7 8000系列 | AMD Ryzen 7 8745HS | 3.8GHz | 4.9GHz运行流畅 | 八核心/十六线程多任务运行强 |  | Zen 4 | 16MB | 4nm |  | 16GB极速运行 | DDR5> | 1xSO-DIMM |  | 512GB> | SSD固态硬盘（NVMe）> | 不支持触控 | OLED | 15.1英寸15.1游戏、便捷 | 16:10 | 2560x1600超高清屏 | 165Hz> |  | 10.7亿色，莱茵TUV硬件低蓝光认证，DisplayHDR600 |  | 核芯显卡> | AMD Radeon 780M | 共享内存容量略显吃力 |  |  |  |  | HD高清摄像头高清 | 杜比认证音效 | 双扬声器 | 矩阵式麦克风 | 内置无线网卡> |  | 支持蓝牙功能 | 2×USB 3.2Gen1，1×全功能USB-C | 1×HDMI> | 3.5mm耳机 | 电源接口 | SD读卡器 | 大尺寸触控板 | 人体工程学键盘> |  |  | 锂电池，60瓦时 |  | 60W 自适应交流电源适配器 | 1.49Kg |  |  | 17-20mm | 铝合金 | 深灰色 | 通过MIL-STD-810H军标测试 | TYPHOON+散热系统，大尺寸轻音风扇 | Office家庭版2024
225 | Xiaomi Book 12.4 二合一(骁龙8CX Gen2/8GB/256GB) | 2999 |  | 2023年02月07日 | 商用 | 二合一笔记本 | 预装Windows 11 Home Basic 64bit（64位家庭普通版）> |  | 高通骁龙8cx Gen2 | 1.8GHz | 2.84GHz运行缓慢 | 八核心/八线程多任务运行强 |  |  |  | 7nm> |  | 8GB运行流畅 | LPDDR4X（低功耗版）2133MHz |  |  | 256GB> | SSD固态硬盘> | 支持十点触控 | LCD | 12.4英寸12.4移动、办公 | 16:10 | 2560x1600超高清屏 |  |  | DC调光，178°可视角度，康宁大猩猩第三代玻璃 | [8 empty] | 双摄像头（前置：500万像素，后置：1300万像素） |  | 内置双扬声器 | 内置双麦克风 | WiFi5，支持802.11a/b/g/n/ac无线协议>，支持双频（2.4GHz+5GHz）> |  | 支持，蓝牙5.1模块 | 右侧：1×USB Type-C |  | 右侧：1×3.5mm耳机/麦克风二合一接口 |  | 右侧：1×TF读卡器 | 触摸板 | 全尺寸磁吸式背光键盘 |  | 支持智能人脸识别功能 | 锂电池，38.08瓦时 | 视具体使用环境而定长续航笔记本> | 100V-240V 65W 自适应交流电源适配器 |  | 294mm | 197mm | 8.95mm | 镁铝合金 | 迷雾黑 |  |  | Office家庭和学生版 |  | 1年 |  | 全国联保，享受三包服务 |  | 笔记本主机 x1入门指南（三包凭证） x1
226 | HUAWEI MateBook 16(R5 5600H/16GB/512GB/集显) | 6299 |  | 2021年06月> | 商用 | 轻薄笔记本商务办公本 | 预装Windows 10 Home Basic 64bit（64位家庭普通版）> | AMD Ryzen 5 5000系列 | AMD Ryzen 5 5600H | 3.3GHz | 4.2GHz运行流畅 | 六核心/十二线程多任务运行强 |  | Zen 3> | 16MB | 7nm> |  | 16GB极速运行 | DDR4 3200MHz> | 2xSO-DIMM |  | 512GB> | SSD固态硬盘（PCIe） | 不支持触控 |  | 16英寸16 | 3:2> | 2520x1680超高清屏 | 60Hz> |  | 10.7亿色，Delta E=1，1500：1，DC调光，178度广视角 |  | 集成显卡> |  | 共享内存容量略显吃力 |  |  |  |  | 720p HD摄像头（隐藏式）高清 | 内置音效芯片 |  |  | 支持802.11ax无线协议>，2×2MiMO，160MHz，，支持双频（2.4GHz+5GHz）> |  | 支持，蓝牙5.1模块 | 2×USB3.1，2×USB Type-C（全功能） | HDMI> | 耳机/麦克风二合一接口 |  |  | 触摸板 | 全尺寸键盘>，背光键盘 | 支持智能指纹识别功能 | 不支持> | 6芯锂电池>，84瓦时 | 12.5小时左右，视具体使用环境而定长续航笔记本> | 100V-240V 135W 自适应交流电源适配器 | 1.99Kg | 351mm | 254.9mm | 17.8mm |  |  |  | 双风扇，2热管，2进风口 | 华为应用市场，华为浏览器，华为云空间，Office家庭和学生版 | Fn+P模式切换 | 1年 | 主机1年保修 | 全国联保，享受三包服务
227 | 惠普暗影精灵8(i7 12700H/16GB/512GB/RTX3060/144Hz) | 8799 |  | 2022年02月 | 家用 | 游戏本 | 预装Windows 11 Home Basic 64bit（64位家庭普通版）> | 英特尔 酷睿i7 12代系列 | Intel 酷睿i7 12700H高端机 | 2.7GHz | 4.7GHz运行流畅 | 14核心/20线程 |  | Alder Lake> | 24MB | Intel 7（10nm） | 45W耗电高 | 16GB极速运行热门游戏本> | DDR5 4800MHz> | 2xSO-DIMM | 32GB | 512GB> | SSD固态硬盘（PCIe4.0）> | 不支持触控 | IPS屏 | 16.1英寸16.1 | 16:9 | 1920x1080全高清屏 | 144Hz> |  | 7ms，DC调光，TUV低蓝光护眼认证，Eyesafe低蓝光认证 |  | 发烧级独立显卡 | NVIDIA GeForce RTX 3060> | 6GB显示流畅 | GDDR6> |  | 支持 | 192bit> | 720p HD摄像头高清 | DTS：X Ultra | 立体声双扬声器（B&O） | 双阵列式麦克风 | WiFi6E，Intel AX211，支持802.11ax无线协议> | 1000Mbps以太网卡 | 支持蓝牙功能 | 3×USB3.0>，1×Thunderbolt4 | HDMI>，Mini DisplayPort> | 耳机/麦克风二合一接口 | RJ45（网络接口） | SD读卡器 | 触摸板 | 全尺寸背光键盘（26键无冲突） | 不支持> | 不支持> | 4芯锂电池，70瓦时 |  | 100V-240V 230W 自适应交流电源适配器 | 2.3Kg | 369.23mm | 248mm | 23mm |  | 暗影黑色 |  | 四热管（双8mm主热管），双风扇（12V，97片扇叶），两进风口，三出风口
228 | ThinkBook 14+ 2024 酷睿版(Ultra5 125H/16GB/512GB/2.5K) | 5299 |  | 2024年01月 | 商用 | 轻薄笔记本商务办公本 | 预装Windows 11 Home Basic 64bit（64位家庭普通版）> | 英特尔 酷睿 Ultra 5系列 | Intel 酷睿 Ultra 5 125H |  | 4.5GHz运行流畅 | 14核心/18线程 |  |  | 18MB | 7nm> |  | 16GB极速运行 | LPDDR5X（低功耗版）7467MHz |  |  | 512GB> | SSD固态硬盘> | 不支持触控 |  | 14.5英寸14.5游戏、便捷 | 16:10 | 2560x1600超高清屏 | 90Hz | 100% | 莱茵TUV eyesafe认证，DC调光 |  | 核芯显卡> |  | 共享内存容量略显吃力 |  |  |  |  | 1080p FHD摄像头（IR）高清 | 杜比全景声 | 内置扬声器 | 内置麦克风 | WiFi6E，支持802.11ax无线协议> | 1000Mbps以太网卡 | 支持，蓝牙5.1模块 | 左侧：1×USB3.1，1×USB3.2 Type-C，1×Thunderbolt4右侧：1×USB3.1，1×USB2.0（隐藏式） | 1×HDMI2.1 | 3.5mm耳机/麦克风二合一接口 | 1×RJ45（网络接口），TGX显卡拓展坞接口 | Micro SD读卡器 | 玻璃触摸板 | 全尺寸键盘 ，背光键盘 |  |  | 4芯锂电池，85瓦时 |  |  | 1.5Kg |  |  | 15.9mm | 全金属机身 |  |  | 单风扇，单热管 | Office家庭和学生版
229 | Acer宏碁 暗影骑士·擎7Pro(Ultra 9 275HX/128GB/4TB/RTX5080) | 2.61万 | ￥28998 | 2025年03月 | 家用 | 游戏本 | 预装Windows 11 Home Basic 64bit（64位家庭普通版）> | 英特尔 酷睿Ultra 9 2代系列 | Intel 酷睿Ultra 9 275HX | 2.7GHz | 5.4GHz运行流畅 | 24核心/24线程 |  | Arrow Lake | 36MB | 3nm |  | 128GB极速运行热门游戏本> | DDR5> | 4xSO-DIMM | 192GB | 4TB> | SSD固态硬盘（PCIe4.0）> |  |  | 18英寸18 | 16:10 | 2560x1600超高清屏 | 240Hz> |  |  |  | 双显卡（发烧级独立显卡＋集成显卡） | NVIDIA GeForce RTX5080 | 16GB显示流畅 | GDDR7> | 175W | 支持 |  |  | Sound Blaster Studio Pro 2 | 5个立体声扬声器 | 内置麦克风 | WiFi7，支持802.11be无线协议，320MHz | 2.5Gbps以太网卡> | 支持，蓝牙5.4模块 | 左侧：2×USB3.2右侧：2×雷电5 | 1×HDMI2.1 | 3.5mm耳机/麦克风二合一接口 | 2×RJ45（网络接口） | SD读卡器 | 触摸板 | 背光键盘，全尺寸键盘（包含独立数字键盘） > | [12 empty] | 霜风散热：双101叶风扇，9热管矩阵散热，4出风口
230 | 惠普暗影精灵8 Pro(i7 12700H/16GB/512GB/RTX3060/144Hz) | 8999 |  | 2022年05月 | 家用 | 游戏本 | 预装Windows 11 Home Basic 64bit（64位家庭普通版）> | 英特尔 酷睿i7 12代系列 | Intel 酷睿i7 12700H高端机 | 2.7GHz | 4.7GHz运行流畅 | 14核心/20线程 |  | Alder Lake> | 24MB | Intel 7（10nm） | 45W耗电高 | 16GB（8GB×2）极速运行热门游戏本> | DDR5 4800MHz> | 2xSO-DIMM | 32GB | 512GB> | SSD固态硬盘（PCIe4.0）> | 不支持触控 | IPS | 16.1英寸16.1 | 16:9 | 1920x1080全高清屏 | 144Hz> | 100% | DC调光，莱茵TUV低蓝光护眼技术，莱茵Eyesafe护眼技术 |  | 发烧级独立显卡 | NVIDIA GeForce RTX 3060> | 6GB显示流畅 | GDDR6> | 140w |  |  | 集成摄像头普清 | DTS：X Ultra | 立体声扬声器（B&O调校） | 阵列式麦克风 | WiFi6E，支持802.11ax无线协议> | 1000Mbps以太网卡 | 支持，蓝牙5.0模块 | 左侧：1×USB Type-A右侧：2×USB Type-A后置：2×Thunderbolt4 | 1×HDMI> | 耳机/麦克风二合一接口 | RJ45（网络接口），电源接口 | SD读卡器 | 触摸板 | 背光键盘（26键无冲突） | 不支持> | 不支持> | 6芯锂电池>，83瓦时 |  | 100V-240V 280W 自适应交流电源适配器 | 2.4Kg | 369mm | 248mm | 22.5mm |  |  |  | 双风扇，5热管，4出风口，6进风口 | Office家庭和学生版
231 | 华硕飞行堡垒9(i7 11800H/16GB/512GB/RTX3060) | 8399 |  | 2021年05月> | 家用 | 游戏本 | 预装Windows 10 Home Basic 64bit（64位家庭普通版）> | 英特尔 酷睿i7 11代系列 | Intel 酷睿i7 11800H高端机 | 2.3GHz | 4.6GHz运行流畅 | 八核心/十六线程多任务运行强 | DMI3 8GT/s | Tiger Lake-H> | 24MB | 10nm> | 70W耗电高 | 16GB（8GB×2）极速运行热门游戏本> | DDR4 3200MHz> | 2xSO-DIMM | 64GB | 512GB> | SSD固态硬盘（PCIe 4.0） | 不支持触控 |  | 15.6英寸15.6游戏、便捷 | 16:9 | 1920x1080全高清屏 | 144Hz> |  | FHD，IPS，DC调光， |  | 发烧级独立显卡 | NVIDIA GeForce RTX 3060> | 6GB显示流畅 | GDDR6> |  | 不支持 | 192bit> | 720p HD摄像头高清 | DTS：X Ultra音效技术 | 内置扬声器 | 内置麦克风 | 支持802.11ax无线协议> | 1000Mbps以太网卡 | 支持，蓝牙5.0模块 | 3×USB3.1，1×Thunderbolt4 | HDMI2.0b | 耳机/麦克风二合一接口 | RJ45（网络接口），电源接口 | SD读卡器 |  | 背光键盘，全尺寸缉拿盘那（RGB背光） |  |  | 锂电池，90瓦时 | [8 empty] | 安全锁孔 | 双风扇，4热管，3出风口 | 奥创智控中心 | Fn+F5模式切换
232 | 联想小新 16 2023(i5 1340P/16GB/512GB/集显) | 4399 | ￥3688 | 2023年02月22日> | 商用 | 轻薄笔记本商务办公本 | 预装Windows 11 Home Basic 64bit（64位家庭普通版）> | 英特尔 酷睿i5 13代系列 | Intel 酷睿i5 1340P中端主流机 |  | 4.6GHz运行流畅 | 12核心/16线程 |  |  | 12MB | 10nm> |  | 16GB极速运行 | LPDDR5（低功耗版）5200MHz> |  |  | 512GB> | SSD固态硬盘（PCIe4.0）> | 不支持触控 | IPS | 16英寸16 | 16:10 | 1920x1200全高清屏 | 60Hz> |  | DC调光，莱茵TUV硬件级低蓝光认证，Eyesafe认证，AG雾面屏 |  | 集成显卡> | Intel Iris Xe Graphics> | 共享内存容量略显吃力 |  |  |  |  | 1080p FHD摄像头（IR）高清 | 杜比认证音效 | 内置扬声器 | 隐藏式矩阵麦克风 | WiFi6>，支持802.11ax无线协议> |  | 支持，蓝牙5.2模块 | 左侧：2×USB Type-C右侧：2×USB3.1 Type-A | 左侧：1×HDMI | 左侧：1×3.5mm耳机/麦克风二合一接口 |  | 右侧：1×Micro SD读卡器 | 触摸板 | 背光键盘（四档背光，1.3mm键程），全尺寸键盘（包含独立数字键盘） |  | 支持智能人脸识别功能 | 4芯锂电池，75.4瓦时 | 视具体使用环境而定长续航笔记本> | 100V-240V 65W 自适应交流电源适配器 | 1.89Kg | 356mm | 251mm | 16.9mm | 金属机身 | 卷云灰 | 通过MIL-STD-810H军标测试 | 双风扇，双热管，TYPHOON 2.0散热系统 |  | Fn+Q性能调节，联想智能引擎，联想语音 | 1年 |  | 全国联保，享受三包服务 |  | 笔记本主机 x1电源适配器 x1说明书 x1三包凭证 x1
233 | 华硕天选6 Pro 酷睿版(i7-14650HX/16GB/1TB/RTX5060) | 8648 | ￥8999 | 2025年08月 | 家用 | 游戏本 | 预装Windows 11 Home Basic 64bit（64位家庭普通版）> | 英特尔 酷睿i7 14代系列 | Intel 酷睿 i7 14650HX | 2.2GHz | 5.2GHz运行流畅 | 16核心/24线程 |  | Raptor Lake | 30MB | 7nm> |  | 16GB极速运行热门游戏本> | DDR5 5600MHz> | 2xSO-DIMM | 64GB | 1TB> | SSD固态硬盘（PCIe4.0）> |  | IPS | 16英寸16 | 16:10 | 2560x1600超高清屏 | 165Hz> | 100% | DC调光，支持G-SYNC |  | 双显卡（发烧级独立显卡＋集成显卡） | NVIDIA GeForce RTX5060 | 8GB显示流畅 | GDDR7> | 115W | 支持 |  | 1080p FHD摄像头（IR）高清 | 杜比认证音效，Hi-Res认证 | 2个高品质扬声器 | 双麦克风阵列 | WiFi6E，支持802.11ax无线协议> | 1000Mbps以太网卡 | 支持，蓝牙5.3模块 | 左侧：1×雷电4 40Gbps，1×USB-C 10Gbps，1×USB-A 10Gbps右侧：2×USB-A 10Gbps | 1×HDMI2.1 | 3.5mm耳机/麦克风二合一接口 | 1×RJ45（网络接口），电源接口 |  | RGB触控板 | 背光键盘，全尺寸键盘（包含独立数字键盘） > |  | 支持 | 4芯锂电池，90瓦时 |  | 100V-240V 280W 自适应交流电源适配器 | 2.25Kg | 269mm | 354mm | 17.9-27.3mm | A面金属，B、C、D高强度复合材质 | 日蚀灰，魔幻青
234 | ThinkBook 14+ 2024 酷睿版(Ultra5 125H/32GB/1TB/3K) | 5999 | ￥5999 | 2024年01月 | 商用 | 轻薄笔记本商务办公本 | 预装Windows 11 Home Basic 64bit（64位家庭普通版）> | 英特尔 酷睿 Ultra 5系列 | Intel 酷睿 Ultra 5 125H |  | 4.5GHz运行流畅 | 14核心/18线程 |  |  | 18MB | 7nm> |  | 32GB极速运行 | LPDDR5X（低功耗版）7467MHz |  |  | 1TB> | SSD固态硬盘> | 不支持触控 |  | 14.5英寸14.5游戏、便捷 | 16:10 | 3072x1920超高清屏 | 120Hz> |  | 莱茵TUV eyesafe认证，DC调光 |  | 核芯显卡> |  | 共享内存容量略显吃力 |  |  |  |  | 1080p FHD摄像头（IR）高清 | 杜比全景声 | 内置扬声器 | 内置麦克风 | WiFi6E，支持802.11ax无线协议> | 1000Mbps以太网卡 | 支持，蓝牙5.1模块 | 左侧：1×USB3.1，1×USB3.2 Type-C，1×Thunderbolt4右侧：1×USB3.1，1×USB2.0（隐藏式） | 1×HDMI2.1 | 3.5mm耳机/麦克风二合一接口 | 1×RJ45（网络接口），TGX显卡拓展坞接口 | Micro SD读卡器 | 玻璃触摸板 | 全尺寸键盘 ，背光键盘 |  |  | 4芯锂电池，85瓦时 |  |  | 1.5Kg |  |  | 15.9mm | 全金属机身 |  |  | 单风扇，单热管 | Office家庭和学生版
235 | HUAWEI MateBook 13 2021款(i5 1135G7/16GB/512GB/集显) | 5999 | ￥4599 | 2021年01月 | 家用 | 轻薄笔记本 | 预装Windows 10 Home Basic 64bit（64位家庭普通版）> | 英特尔 酷睿i5 11代系列 | Intel 酷睿i5 1135G7中端主流机 | 2.4GHz | 4.2GHz运行流畅 | 四核心/八线程多任务运行强 | OPI 4 GT/s | Tiger Lake> | 8MB | 10nm> |  | 16GB（8GB×2）极速运行 | DDR4 3200MHz> |  |  | 512GB> | SSD固态硬盘> | 不支持触控 |  | 13英寸13移动、办公 | 3:2> | 2160x1440超高清屏 |  |  | DC调光，178°广视角，200ppi，1000：1对比度 |  | 集成显卡> |  | 共享内存容量略显吃力 |  |  |  |  | 720p HD摄像头高清 | 沉浸式环绕立体声 | 内置扬声器 | 内置麦克风 | 支持802.11ax无线协议>，支持双频（2.4GHz+5GHz）> |  | 支持，蓝牙5.1模块 | 2×USB3.1，1×USB Type-C |  | 3.5mm耳机接口 |  |  | 触摸板 | 全尺寸背光键盘 | 支持智能指纹识别功能 | 不支持> | 3芯锂电池，42瓦时 | 5-8小时左右，视具体使用环境而定长续航笔记本> | 100V-240V 65W 自适应交流电源适配器 | 1.3Kg | 286mm | 211mm | 14.9mm | 镁铝合金材质 | 皓月银，深空灰，樱粉金 |  | 双风扇，双热管，鲨鱼鳍3.0 | Office家庭和学生版，华为电脑管家，一键还原，华为分享，华为云空间，华为应用市场，华为浏览器，HMS |  | 2年 | 主机2年保修 | 全国联保，享受三包服务 |  | 笔记本电脑主机 x1HUAWEI USB-C电源适配器 x1电源适配器线（Type C） x1快速入门 x1保修卡 x1
236 | 苹果Macbook Pro 13英寸(MV962CH/A) | 1.29万 |  | 2019年05月 | 商用 | 轻薄笔记本商务办公本 | Mac OS Mojave | 英特尔 酷睿i5 8代系列 | Intel 酷睿i5 8279U中端主流机 | 2.4GHz | 4.1GHz运行流畅 | 四核心/八线程多任务运行强 | OPI 4 GT/s | Coffee Lake> | 6MB | 14nm> | 28W | 8GB运行流畅 | LPDDR3（低功耗版）2133MHz> |  | 16GB | 256GB> | SSD固态硬盘> | 不支持触控 | IPS视网膜显示屏 | 13英寸13移动、办公 | 16:10 | 2560x1600超高清屏 |  |  | LED背光>，原彩显示技术 |  | 核芯显卡> | Intel Iris Plus Graphics 655 | 共享内存容量略显吃力 | 无 |  |  |  | 720p FaceTime高清摄像头 | 内置音效芯片 | 立体声扬声器 | 三个麦克风 | 支持802.11a/b/g/n/ac无线协议> |  | 支持，蓝牙5.0模块 | 4×Thunderbolt3 |  | 耳机/麦克风二合一接口 |  |  | Force Touch触摸板，触控栏，触控ID | 全尺寸背光键盘 |  |  | 锂聚合物电池，58瓦时 | 10小时的无线网络浏览10小时的iTunes影片播放30天的待机时间长续航笔记本> | 100V-240V 61W 自适应交流电源适配器 | 1.37Kg | 304.1mm | 212.4mm | 14.9mm | 镁铝合金材质 | 深空灰 |  |  |  | 触控栏，触控ID | 2年 | 2年主要部件保修，90天免费电话技术支持（1年有限来自Apple保修服务） | 全国联保，享受三包服务 |  | 笔记本主机 x161W USB-C电源适配器 x1USB-C 充电线 x1说明书 x1保修卡 x1
237 | HUAWEI MateBook E Go 2023(骁龙8CX Gen3/16GB/256GB/集显/星云灰键盘) | 3699 |  | 2023年02月 | 商用 | 二合一笔记本 | 预装Windows 11 Home Basic 64bit（64位家庭普通版）> |  | 高通骁龙8cx Gen3 | 2.69GHz | 3GHz运行流畅运行缓慢 |  |  |  | 14MB | 5nm> |  | 16GB极速运行 | LPDDR4X（低功耗版）4266MHz> |  |  | 256GB> | SSD固态硬盘> | 支持多点触控 | LCD | 12.35英寸12.35移动、办公 | 16:10 | 2560x1600超高清屏 | 120Hz> |  | 莱茵TUV无频闪认证，莱茵TUV硬件级低蓝光认证 |  | 集成显卡> |  | 共享内存容量略显吃力 |  |  |  |  | 双摄像头（前置：800万像素，后置：1300万像素） |  | 内置双扬声器 | 内置麦克风 | WiFi6>，支持802.11ax无线协议> |  | 支持，蓝牙5.1模块 | 左侧：1×USB3.1 Type-C右侧：1×USB3.1 Type-C |  | 耳机/麦克风二合一接口 |  |  |  |  | 支持智能指纹识别功能 |  | 锂电池，45.84瓦时 | 视具体使用环境而定长续航笔记本> | 100V-240V 65W 自适应交流电源适配器 | 710g | 283.7mm | 184mm | 7.68mm | [5 empty] | 超级终端，华为电脑管家，显示管理，华为F10一键还原 | 1年 |  | 全国联保，享受三包服务 |  | PC x1USB-C电源适配器 x1华为智能磁吸键盘 x1电源适配器线（Type C） x1快速入门 x1保修卡 x1取卡针 x1
238 | 荣耀MagicBook Pro 14(U9-285H/32GB/1TB/触控屏) | 7699 | ￥7699 | 2025年02月 | 商用 | 商务办公本轻薄笔记本 | 预装Windows 11 Home Basic 64bit（64位家庭普通版）> | 英特尔 酷睿Ultra 9 2代系列 | Intel 酷睿Ultra 9 Processor 285H | 2.7GHz | 5.4GHz运行流畅 | 16核心/16线程 |  | Arrow Lake | 24MB | 3nm |  | 32GB极速运行 | LPDDR5X（低功耗版）8400 MT/s |  |  | 1TB> | SSD固态硬盘> | 支持十点触控 | OLED | 14.6英寸14.6游戏、便捷 | 3:2> | 3120x2080超高清屏 | 120Hz> | 100% | 10.7亿色彩，4320Hz超高频PWM，178度可视角度，德国莱茵硬件低蓝光护眼认证，德国莱茵无频闪护眼认证，通过中标院VICO A+认证 | <0.5 | 核芯显卡> | Intel Arc 140T GPU | 共享内存容量略显吃力 |  |  |  |  | 1080P全高清前置摄像头 | 内置立体声音效芯片 | 2个立体声扬声器 | 3个内置麦克风 | WiFi6>，支持802.11ax无线协议>，160MHz，2.4GHz和5GHz双频 |  | 支持，蓝牙5.1模块 | 左侧：2×USB-C右侧：2×USB-A | 1×HDMI> | 3.5mm耳机/麦克风二合一接口 |  |  | 触摸板，支持5点触控（Windows 11 当前最多支持四点手势识别) | 全尺寸键盘>，背光键盘 | 支持 |  | 4芯锂电池，92瓦时 | 12小时左右，视具体使用环境而定长续航笔记本> | 100W USB Type-C电源适配器 | 1.39Kg | 319.8mm | 231.8mm | 16.9mm |  | 颜色：星辰灰 |  | 全新智冷散热设计 |  | 魔法AI，电脑管家，YOYO助理，超级工作台 |  |  |  |  | 笔记本主机 x1USB-C电源适配器（自带线材） x1快速入门 x1保修卡 x1功能卡片 x1贴纸 x1
239 | 戴尔灵越15(Ins 15-5593-D1525S) | 4799 |  | 2019年09月 | 家用 | 轻薄笔记本 | 预装Windows 10 Home Basic 64bit（64位家庭普通版）> | 英特尔 酷睿i5 10代系列 | Intel 酷睿i5 1035G1中端主流机 | 1000MHz | 3.6GHz运行流畅 | 四核心/八线程多任务运行强 |  | Ice Lake> | 6MB | 10nm> | 15W中等耗电 | 4GB操作吃力 | DDR4 2666MHz> | 2xSO-DIMM |  | 256GB> | SSD固态硬盘> | 不支持触控 |  | 15.6英寸15.6游戏、便捷 | 16:9 | 1920x1080全高清屏 |  |  | 防眩光屏>，LED背光> |  | 入门级独立显卡 | NVIDIA Geforce MX230 | 2GB略显吃力 | GDDR5> |  |  | 64bit> | 集成摄像头普清 | 内置音效芯片，Waves MaxxAudio Pro | 内置扬声器 | 内置麦克风 | 支持802.11ac无线协议> |  | 支持蓝牙功能 | 1×USB2.0，2×USB3.1，2×USB Type-C | HDMI> | 耳机/麦克风二合一接口 | RJ45（网络接口），电源接口 | SD读卡器 |  |  |  |  | 3芯锂电池，42瓦时 | 10小时左右，视具体使用环境而定长续航笔记本> | 100V-240V 自适应交流电源适配器 | 1.65Kg | 328.7mm | 239.5mm | 18-21mm |  | 白金银 | 安全锁孔 |  | Microsoft® Office 家庭和学生版 2019 (中国) |  | 2年 | 2年消费者基本保修服务计划，整机保修2年，电池1年 | 全国联保，享受三包服务 |  | 笔记本主机 x1电源适配器 x1电源线 x1说明书 x1保修卡 x1
240 | 联想扬天V14(i5 8265U/4GB/1TB/MX110) | 3999 |  | 2019年12月 | 商用 | 商务办公本 | 预装Windows 10 Home Basic 64bit（64位家庭普通版）> | 英特尔 酷睿i5 8代系列 | Intel 酷睿i5 8265U中端主流机 | 1.6GHz | 3.9GHz运行流畅 | 四核心/八线程多任务运行强 | OPI 4 GT/s | Whiskey Lake> | 6MB | 14nm> | 15W中等耗电 | 4GB操作吃力 | DDR4 2400MHz |  | 8GB | 1TB> | 5400转> | 不支持触控 | FHD全高清防眩光屏 | 14英寸14游戏、便捷 | 16:9 | 1920x1080全高清屏 |  |  | LED背光> |  | 入门级独立显卡 | NVIDIA GeForce MX110 | 2GB略显吃力 |  |  |  |  | 720p HD摄像头高清 | 杜比音效认证 | 内置扬声器 | 内置麦克风 | 支持802.11ac无线协议> | 1000Mbps以太网卡 | 支持，蓝牙4.0模块 | 1×USB2.0，2×USB3.0 | HDMI> | 耳机/麦克风二合一接口 | 电源接口 | 多合1读卡器 | 一体式触摸板 | 防渗漏键盘> | 支持智能指纹识别功能 |  | 锂电池，双电池 | 2-5小时，视具体使用环境而定长续航笔记本> | 100V-240V 65W自适应交流电源适配器 | 1.9Kg | 327mm | 241mm | 19.9mm | 复合材质> | 黑色 |  |  | office家庭和学生版 |  | 1年 | 整机（含随机电池）免费保修1年 | 全国联保，享受三包服务 |  | 笔记本主机 x1电源适配器 x1说明书 x1保修卡 x1
241 | 荣耀MagicBook Art 14 2025(Ultra7 255H/32GB/2TB) | 9999 | ￥9999 | 2025年07月 | 商用 | 轻薄笔记本 | 预装Windows 11 Home Basic 64bit（64位家庭普通版）> | 英特尔 酷睿Ultra 2代系列 | Intel 酷睿Ultra 7 Processor 255H | 2GHz | 5.1GHz运行流畅 | 16核心/16线程 |  | Arrow Lake | 24MB | 3nm |  | 32GB极速运行 | LPDDR5X（低功耗版）8400MT/S |  |  | 2TB> | SSD固态硬盘> | 支持十点触控 | OLED | 14.6英寸14.6游戏、便捷 | 3:2> | 3120x2080超高清屏 | 120Hz> |  | 德国莱茵硬件低蓝光护眼认证，德国莱茵无频闪护眼认证，通过中标院VICO A+认证 | <0.5 | 核芯显卡> | Intel Arc 130T GPU | 共享内存容量略显吃力 |  |  |  |  | 1080P全高清前置摄像头，隐藏磁吸式摄像头 | 空间音频，DTS（耳机） | 6个声扬声器 | 3个麦克风 | 支持802.11ax无线协议>，160MHz，支持双频（2.4GHz+5GHz）> |  | 支持，蓝牙5.1模块 | 1×雷电4，1×USB-C 3.2 Gen2(10Gbps)，1×USB-A 3.2 Gen1 | 1×HDMI> | 3.5mm耳机/麦克风二合一接口 |  |  | 支持5点触控（Windows 11 当前最多支持四点手势识别) | 背光键盘，全尺寸键盘> |  |  | 锂聚合物电池，60瓦时 | 综合办公模型（PCMark10 modern office)续航10小时长续航笔记本> |  | 1.03Kg | 316.77mm | 223.63mm | 11.5mm | 镁铝合金 | 云染丹霞，夏日橄榄，日出印象 |  |  |  | 电脑管家：换机克隆/屏幕共享/应用推荐/控制中心/系统优化/智慧音频（声纹降噪）/ Honor Turbo X /投屏隐私保护/用机助理/智慧显示/磁吸智控YOYO助理：智慧搜索/知识问答/写作助手/阅读助手/PPT大师/编程助手/AI字幕/Magic文本超级工作台：智慧互联/全局收藏/荣耀笔记/荣耀文档/荣耀分享 |  |  |  |  | 笔记本主机 x1快速入门 x1充电器 x1USB-C数据线 x1保修卡 x1功能卡片 x1
242 | ROG 枪神9 Plus(Ultra 9 275HX/16GB/1TB/RTX5080) | 2.2万 | ￥21999 | 2025年02月 | 家用 | 游戏本 | 预装Windows 11 Home Basic 64bit（64位家庭普通版）> | 英特尔 酷睿Ultra 9 2代系列 | Intel 酷睿Ultra 9 Processor 275HX | 2.7GHz | 5.4GHz运行流畅 | 24核心/24线程 |  | Arrow Lake | 36MB | 3nm |  | 16GB极速运行热门游戏本> | DDR5 5600MHz> | 2xSO-DIMM | 64GB | 1TB> | SSD固态硬盘（PCIe4.0）> |  | IPS | 18英寸18 | 16:10 | 2560x1600超高清屏 | 240Hz> |  | ROG 星云屏，防眩光屏>，Pantone 色彩认证，支持 Dolby Vision |  | 双显卡（发烧级独立显卡＋集成显卡） | NVIDIA GeForce RTX5080 | 16GB显示流畅 | GDDR7> | 175W | 支持 |  | 1080p FHD摄像头（IR）高清 | 杜比认证音效 | 2×1W立体声音响 | 内置麦克风阵列 | WiFi7，支持802.11be无线协议 | 2.5Gbps以太网卡> | 支持，蓝牙5.4模块 | 2×雷电5，3×USB-A 10Gbps | HDMI 2.1 | 3.5mm耳机/麦克风二合一接口 | 1×RJ45（网络接口），电源接口 |  | 超大触控板 | 背光键盘，全尺寸键盘>，分岛式键盘> |  | 支持 | 4芯锂电池，90瓦时 |  | 100V-240V 380W 自适应交流电源适配器 | 3.2Kg | 399mm | 298mm | 23.5-32.0mm |  |  |  | 冰川散热架构3.0增强版 |  | AURA SYNC神光同步
243 | 联想开天N80Z （KX U6780A/16GB/512GB） | 6800 | ￥5549 |  | 商用 | 商务办公本 | 试用版系统> |  | 兆芯KX U6780A | [8 empty] | 16GB（4GB×4）极速运行 |  |  |  | 512GB> | SSD固态硬盘> |  | IPS | 14英寸14游戏、便捷 |  | 2240x1400全高清屏 | [19 empty] | 1×HDMI> | [7 empty] | 锂电池，27瓦时 |  |  | 1.29Kg |  | 14.6mm
244 | 华为MateBook D 16 SE版 2024(i5 13420H/16GB/1TB) | 4249 | ￥4299 | 2024年 | 商用 | 轻薄笔记本商务办公本 | 预装Windows 11 Home Basic 64bit（64位家庭普通版）> | 英特尔 酷睿i5 13代系列 | Intel 酷睿i5 13420H中端主流机 | 3.4GHz | 4.6GHz运行流畅 | 8核心/12线程多任务运行强 |  |  | 12MB | Intel 7（10nm） |  | 16GB极速运行 | LPDDR4X> |  |  | 1TB> | SSD固态硬盘（M.2 2280） | 不支持触控 | IPS | 16英寸16 | 16:10 | 1920x1200全高清屏 |  |  | 可视角度：178度，莱茵硬件级低蓝光和无频闪认证 |  | 集成显卡> | Intel Iris Xe Graphics> | 共享内存容量略显吃力 |  |  |  |  | 集成100万像素摄像头普清 | 内置音效芯片 | 立体声双扬声器 | 2麦克风 | WiFi6>，IEEE 802.11a/b/g/n/ac/ax，160MHz，2.4GHz和5GHz，支持WPA/WPA2/WPA3 |  | 支持，蓝牙5.1模块 | 左侧：USB-C 3.2 Gen 1，USB-A 3.2 Gen 1右侧：USB-A 2.0 | 左侧：HDMI | 左侧：耳机/麦克风二合一接口 |  |  | 触摸板 | 全尺寸背光键盘（1.5mm键程） | 支持智能指纹识别功能 | 不支持> | 锂电池，56瓦时 | 本地1080P视频播放约13小时长续航笔记本> | 65W USB Type-C电源适配器 | 1.68Kg | 356.7mm | 248.7mm | 17mm |  | 颜色：深空灰，皓月银 |  |  | Office家庭和学生版 | 超级终端、华为电脑管家、显示管理、华为移动应用引擎、华为F10一键还原、华为应用市场、华为浏览器、HMS、超级中转站、华为云空间 |  |  |  |  | 笔记本电脑 x1USB-C电源适配器 (适配器和充电线一体式连接) x1快速指南 x1
245 | 机械革命旷世G16(i7 12650H/16GB/512GB/RTX4060) | 7299 |  | 2023年02月 | 家用 | 游戏本 | 预装Windows 11 Home Basic 64bit（64位家庭普通版）> | 英特尔 酷睿i7 12代系列 | Intel 酷睿i7 12650H高端机 | 2.3GHz | 4.7GHz运行流畅 | 10核心/16线程 |  | Alder Lake> | 24MB | Intel 7（10nm） |  | 16GB极速运行热门游戏本> | DDR4 3200MHz> | 2xSO-DIMM | 32GB | 512GB> | SSD固态硬盘（PCIe4.0）> | 不支持触控 | LED | 16英寸16 | 16:10 | 2560x1440超高清屏 | 240Hz> | 100% |  |  | 发烧级独立显卡 | NVIDIA GeForce RTX 4060 | 8GB显示流畅 | GDDR6> | 140w | 支持 |  | 集成摄像头普清 | 内置音效芯片 | 内置扬声器 | 内置麦克风 | WiFi6>，支持802.11ax无线协议> | 1000Mbps以太网卡 | 支持蓝牙功能 | 左侧：1×USB2.0 Type-A右侧：2×USB3.0 Type-A后置：1×USB3.2 Type-C | 后置：1×HDMI2.1，1×Mini DisplayPort | 左侧：1×耳机输出接口，1×麦克风输入接口 | 后置：1×RJ45（网络接口），1×电源接口 | 右侧：1×SD读卡器 | 触摸板 | 背光键盘（RGB背光） | 不支持> | 不支持> | 锂电池，62.32瓦时 | 2-5小时，视具体使用环境而定长续航笔记本> | 100V-240V 230W 自适应交流电源适配器 | 2.4Kg | 358.44mm | 267.6mm | 26.4mm | A面金属 |  | 安全锁孔 | 双风扇，5热管，四出风口 | [6 empty] | 电源线×1电源适配器×1保修卡×1说明单页×1
246 | ThinkBook 16+ 2025 锐龙AI元启版(AI 9 365/32GB/1TB) | 7999 | ￥7999 | 2024年09月 | 商用 | 轻薄笔记本商务办公本 | 预装Windows 11 Home Basic 64bit（64位家庭普通版）> | AMD Ryzen AI 300系列 | AMD Ryzen AI 9 365 | 2GHz | 5GHz运行流畅 | 10核心/20线程 |  | Strix Point | 24MB | 4nm |  | 32GB极速运行 | LPDDR5X（低功耗版）7500MHz |  |  | 1TB> | SSD固态硬盘（PCIe4.0）> | 不支持触控 |  | 16英寸16 | 16:10 | 3200x2000超高清屏 | 165Hz> |  | 杜比视界 |  | 核芯显卡> |  | 共享内存容量略显吃力 |  |  |  |  | 1080p FHD摄像头（IR）高清 | 杜比全景声 |  |  | WiFi7，支持802.11be无线协议 |  |  | 左侧：1×USB3.2 Gen1，1×USB4 Type-C，1×全功能USB Type-C右侧：1×USB3.2 Gen1，1×USB2.0 | HDMI2.1 | 3.5mm耳机/麦克风二合一接口 | 1×RJ45（网络接口） | SD读卡器 | 玻璃触摸板 | 背光键盘，全尺寸键盘（包含独立数字键盘） > |  | 支持智能人脸识别功能 | 锂电池，85瓦时 |  |  | 1.9Kg | 356mm | 248mm | 16.9mm
247 | ThinkPad X1 Nano(20UN001SCD) | 9499 |  | 2020年12月 | 商用 | 轻薄笔记本商务办公本 | 预装Windows 10 Home Basic 64bit（64位家庭普通版）> | 英特尔 酷睿i5 11代系列 | Intel 酷睿i5 1130G7中端主流机 | 1.8GHz | 4GHz运行流畅 | 四核心/八线程多任务运行强 | OPI 2GT/s | Tiger Lake> | 8MB | 10nm> | 7-15w中等耗电 | 16GB（8GB×2）极速运行 | LPDDR4X（低功耗版）4266MHz> |  |  | 512GB> | SSD固态硬盘> | 不支持触控 |  | 13英寸13移动、办公 | 16:10 | 2160x1350全高清屏 |  |  |  |  | 集成显卡> |  | 共享内存容量略显吃力 |  |  |  |  | 720p HD摄像头（IR，物理防窥）高清 | 杜比Vision音效 | 杜比Atoms扬声器 | 四阵列式麦克风 | Intel AX201，支持802.11ax无线协议>，2×2MiMO |  | 支持，蓝牙5.0模块 | 2×Thunderbolt4 |  | 耳机/麦克风二合一接口 |  |  | 触摸板，指点杆 | 全尺寸背光键盘 | 支持智能指纹识别功能 | 支持智能人脸识别功能 | 锂电池，48瓦时 | 视具体使用环境而定长续航笔记本> | 100V-240V 65W 自适应交流电源适配器 | 907g | 292.8mm | 207.7mm | 13.87mm | 碳纤维 | 黑色 |  | 鹰翼风扇 | 定制版电脑管家，Office家庭和学生版 |  | 3年 | 3年部件和人工，客户送修 | 全国联保，享受三包服务
248 | 华硕天选5 Pro 锐龙版(R9 7940HX/16GB/1TB/RTX4060) | 9299 |  | 2024年01月 | 家用 | 游戏本 | 预装Windows 11 Home Basic 64bit（64位家庭普通版）> | AMD Ryzen 9 7000系列 | AMD Ryzen 9 7940HX |  | 5.2GHz运行流畅 | 16核心/32线程 |  | Zen 4 | 64MB | 5nm> | 90W耗电高 | 16GB极速运行热门游戏本> | DDR5 5600MHz> | 2xSO-DIMM | 64GB | 1TB> | SSD固态硬盘（PCIe4.0）> | 不支持触控 |  | 16英寸16 | 16:10 | 2560x1600超高清屏 | 165Hz> | 100% | DC调光 |  | 发烧级独立显卡 | NVIDIA GeForce RTX 4060 | 8GB显示流畅 | GDDR6> | 140W | 支持 |  | 集成摄像头普清 | 杜比全景声，Hi-Res认证 | 立体声扬声器 | 内置麦克风 | 内置无线网卡> | 1000Mbps以太网卡 | 支持蓝牙功能 | 左侧：1×USB3.1，2×USB Type-C右侧：1×USB3.1 | HDMI2.1 | 3.5mm耳机/麦克风二合一接口 | 1×RJ45（网络接口），电源接口 |  | 触摸板 | 全尺寸键盘（包含独立数字键盘） >，背光键盘 |  |  | 4芯锂电池，90瓦时 |  | 100W USB Type-C电源适配器 | 2.27Kg | 355mm | 252mm | 22.1mm | A面金属，B/C/D面复合材质 |  |  | 双风扇，5热管，4出风口
249 | HUAWEI MateBook 14s 2023(i5 13500H/16GB/512GB/集显) | 6599 |  | 2023年05月25日 | 商用 | 轻薄笔记本商务办公本 | 预装Windows 11 Home Basic 64bit（64位家庭普通版）> | 英特尔 酷睿i5 13代系列 | Intel 酷睿i5 13500H中端主流机 | 2.6GHz | 4.7GHz运行流畅 | 12核心/16线程 |  |  | 18MB | 10nm> |  | 16GB极速运行 |  |  | 16GB | 512GB> | SSD固态硬盘> | 支持十点触控 | IPS | 14.2英寸14.2游戏、便捷 | 3:2> | 2520x1680超高清屏 | 120Hz> | 100% | 莱茵TUV低蓝光护眼认证 |  | 集成显卡> | Intel Iris Xe Graphics> | 共享内存容量略显吃力 |  |  |  |  | 集成100万像素摄像头普清 | 内置音效芯片 | 4扬声器 | 4麦克风 | WiFi6>，支持802.11ax无线协议>，支持双频（2.4GHz+5GHz）> |  | 支持，蓝牙5.2模块 | 左侧：1×USB Type-C，1×Thunderbolt4右侧：1×USB3.1 | 左侧：1×HDMI | 左侧：1×3.5mm耳机/麦克风二合一接口 |  |  | 触摸板 | 背光键盘 | 支持智能指纹识别功能 | 不支持> | 3芯锂电池，60瓦时 | 视具体使用环境而定长续航笔记本> | 90W USB Type-C电源适配器 | 1.43Kg | 313.8mm | 229.8mm | 16.7mm | 金属材质 |  |  | 双风扇，双热管（2mm） | Office家庭和学生版 | 超级终端，华为电脑管家，华为应用市场，华为浏览器，高能模式：热键Fn+P开启，显示管理（护眼模式），华为F10一键还原 | 2年 |  | 全国联保，享受三包服务 |  | 笔记本电脑 x1电源适配器 x1USB-C数据充电线 x1保修卡 x1快速入门 x1
250 | 机械革命无界15X Pro 暴风雪（锐龙 AI 9 H 365/32GB/1TB） | 5299 | ￥5637 | 2025年 | 家用 | 轻薄笔记本商务办公本游戏本 | 预装Windows 11 Home Basic 64bit（64位家庭普通版）> | AMD Ryzen AI 300系列 | AMD Ryzen AI 9 H 365 | 2GHz | 5GHz运行流畅 | 十核心/二十线程多任务运行强 |  | Strix Point | 24MB | 4nm | 28W | 32GB（16GB×2）极速运行热门游戏本> | DDR5 5600MHz> |  |  | 1TB> | SSD固态硬盘（PCIe4.0）> | 不支持触控 |  | 15.3英寸15.3游戏、便捷 | 16:10 | 2560x1600超高清屏 | 120Hz> |  |  |  | 核芯显卡> | AMD Radeon 880M | 共享内存容量略显吃力 |  |  |  |  | 集成IR人脸识别摄像头普清 | Nahimic声效认证 |  |  | WiFi6>，支持802.11ax无线协议> | 1000Mbps以太网卡 |  | 1×Thunderbolt4，1×USB3.1 Type-C（全功能），3×USB3.0> | 1×HDMI2.1 | 3.5mm耳机/麦克风二合一接口 | 1×RJ45千兆（网络接口） |  |  | 全尺寸键盘>，人体工程学键盘>，RGB背光键盘 |  | 支持 | 锂电池，99瓦时 | 约15小时左右，视具体使用环境而定长续航笔记本> | 140W私有协议氮化镓电源适配器 | 1.77Kg |  |  |  | 金属> | 白色，全金属机身，暴风雪皮肤 |  | 并联双热管散热架构 | 内置星界智联APP
251 | 戴尔G3 15(G3 3500-R1642BR) | 8569 |  | 2020年05月 | 家用 | 游戏本 | 预装Windows 10 Home Basic 64bit（64位家庭普通版）> | 英特尔 酷睿i5 10代系列 | Intel 酷睿i5 10300H中端主流机 | 2.5GHz | 4.5GHz运行流畅 | 四核心/八线程多任务运行强 | DMI3 8GT/s | Comet Lake-H> | 8MB | 14nm> | 45W耗电高 | 8GB（4GB×2）运行流畅热门游戏本> | DDR4 2933MHz> |  |  | 512GB> | SSD固态硬盘> | 不支持触控 |  | 15.6英寸15.6游戏、便捷 | 16:9 | 1920x1080全高清屏 |  |  |  |  | 发烧级独立显卡 | NVIDIA GeForce GTX 1650Ti | 4GB正常 | GDDR5> |  |  | 128bit> | 集成摄像头普清 | 内置音效芯片 | 内置扬声器 | 内置麦克风 | Intel 9462 AC |  | 支持，蓝牙5.0模块 | [5 empty] | 触摸板 |  |  |  | 锂电池，51瓦时 | 视具体使用环境而定长续航笔记本> | 100V-240V 自适应交流电源适配器 |  |  |  | 21.6mm | 复合材质> | 黑色 | 安全锁孔 | 43片叶片+三项马达+纯铜散热鳍片 |  |  | 2年 | 2年上门服务+1年电池保修服务 | 全国联保，享受三包服务 |  | 笔记本主机 x1电源适配器 x1电源线 x1说明书 x1保修卡 x1
252 | 联想小新 Pro 14 锐龙版 2024(R7 8845H/32GB/1TB) | 5999 | ￥4699 | 2024年02月27日 | 商用 | 轻薄笔记本商务办公本 | 预装Windows 11 Home Basic 64bit（64位家庭普通版）> | AMD Ryzen 7 8000系列 | AMD Ryzen 7 8845H | 3.8GHz | 5.1GHz运行流畅 | 八核心/十六线程多任务运行强 |  | Zen 4 | 16MB | 4nm |  | 32GB极速运行 | LPDDR5X（低功耗版）6400MHz |  |  | 1TB> | SSD固态硬盘> | 不支持触控 | OLED | 14英寸14游戏、便捷 | 16:10 | 2880x1800超高清屏 | 120Hz> |  | 莱茵TUV硬件级防蓝光认证，HDR Ture Black 500 |  | 核芯显卡> | [6 empty] | 1080P全高清前置摄像头 | 杜比全景声 | 2×2W立体声音响 | 阵列式麦克风 | WiFi6>，支持802.11ax无线协议> |  |  | 左侧：1×全功能USB Type-C，1×USB4右侧：2×USB3.1 | HDMI2.0 | 3.5mm耳机/麦克风二合一接口 |  | SD读卡器 | 触摸板 | 背光键盘 |  | 支持智能人脸识别功能 | 锂电池，84瓦时 |  | 100V-240V 100W 自适应交流电源适配器 | 1.46Kg |  |  | 15.9mm | 金属> |  |  | 双风扇，双热管 | Office家庭和学生版
253 | 惠普光影精灵6(i5 10300H/16GB/512GB/GTX1650Ti) | 6599 |  | 2020年05月 | 家用 | 游戏本 | 预装Windows 10 Home Basic 64bit（64位家庭普通版）> | 英特尔 酷睿i5 10代系列 | Intel 酷睿i5 10300H中端主流机 | 2.5GHz | 4.5GHz运行流畅 | 四核心/八线程多任务运行强 | DMI 8 GT/s | Comet Lake-H> | 8MB | 14nm> | 45W耗电高 | 16GB极速运行热门游戏本> | DDR4 2933MHz> | 2xSO-DIMM | 32GB | 512GB> | SSD固态硬盘> | 不支持触控 | IPS屏 | 15.6英寸15.6游戏、便捷 | 16:9 | 1920x1080全高清屏 | 60Hz> |  |  |  | 发烧级独立显卡 | NVIDIA GeForce GTX 1650Ti | 4GB正常 | GDDR5> |  |  | 128bit> | 720p HD摄像头高清 | 内置音效芯片 | 内置扬声器 | 内置麦克风 | 支持802.11ax无线协议>，支持双频（2.4GHz+5GHz）> | 1000Mbps以太网卡 | 支持，蓝牙5.0模块 | 3×USB3.0接口（其中一个支持关机充电），1×USB3.1 Type-C（支持视频输出及关机充电） | HDMI> | 耳机/麦克风二合一接口 | RJ45（网络接口），电源接口 | SD读卡器 | 多点触摸手势的触摸板 | 背光键盘 |  |  | 3芯锂电池 | 5-7小时，视具体使用环境而定长续航笔记本> | 100V-240V 150W 自适应交流电源适配器 | 2.23Kg | 360mm | 256mm | 23.4mm | 复合材质> | 黑色 |  | 四风道+四热管 |  |  | 1年 | 对于个人消费者用户，惠普将严格按照三包规定，提供一年整机保修，两年主要部件保修的售后服务 | 全国联保，享受三包服务 |  | 笔记本主机 x1电池 x1电源适配器 x1电源线 x1说明书 x1保修卡 x1
254 | ThinkPad T14p AI 2024(Ultra7 155H/32GB/1TB/90Hz) | 8999 |  | 2024年04月 | 商用 | 轻薄笔记本商务办公本 | 预装Windows 11 Home Basic 64bit（64位家庭普通版）> | 英特尔 酷睿 Ultra 7系列 | 英特尔 酷睿Ultra 7 155H |  | 4.8GHz运行流畅 | 16核心/22线程 |  |  | 24MB | 7nm> |  | 32GB极速运行 | DDR5 5600MHz> |  | 64GB | 1TB> | SSD固态硬盘（PCIe4.0）> | 不支持触控 |  | 14.5英寸14.5游戏、便捷 | 16:10 | 3072x1920超高清屏 | 90Hz |  | 莱茵TUV Eyesafe 2.0认证 | ＜1 | 核芯显卡> | Intel Arc Graphics | 共享内存容量略显吃力 |  |  |  |  | 1080p FHD摄像头（IR）高清 |  |  |  | WiFi6E，Intel AX211，支持802.11ax无线协议> |  | 支持蓝牙功能 | 左侧：1×USB 3.2（Gen1）右侧：1×USB 3.2（Gen1），2×Thunderbolt4 | 1×HDMI2.1 | 3.5mm耳机/麦克风二合一接口 |  |  | 触摸板，指点杆 | 背光键盘 | 支持智能指纹识别功能 | 支持智能人脸识别功能 | 锂电池，75瓦时 |  |  |  | 325.5mm | 227.6mm | 17.7mm
255 | ROG 魔霸7 Plus(R9 7845HX/16GB/1TB/RTX4060) | 1.05万 |  | 2023年03月 | 家用 | 游戏本 | 预装Windows 11 Home Basic 64bit（64位家庭普通版）> | AMD Ryzen 9 7000系列 | AMD Ryzen 9 7845HX | 3GHz | 5.2GHz运行流畅 | 12核心/24线程 |  | Zen 4 | 64MB | 5nm> |  | 16GB（8GB×2）极速运行热门游戏本> | DDR5 4800MHz> | 2xSO-DIMM | 64GB | 1TB> | SSD固态硬盘（PCIe4.0）> | 不支持触控 | IPS | 17.3英寸17.3 | 16:9 | 2560x1440超高清屏 | 240Hz> |  | 杜比视界，支持G-SYNC技术 |  | 发烧级独立显卡 | NVIDIA GeForce RTX 4060 | 8GB显示流畅 | GDDR6> | 140W | 支持 |  | 720p HD摄像头高清 | 5.1.2虚拟环绕声 | Smart Amp双扬声器 | 内置双降噪麦克风 | WiFi6E，支持802.11ax无线协议> | 1Gbps以太网卡 | 支持，蓝牙5.2模块 | 左侧：2×USB3.1后置：1×USB3.2 Type-C（支持100w PD充电），1×USB3.2 Type-C（支持DP1.4） | 后置：1×HDMI2.1 | 左侧：1×3.5mm耳机/麦克风二合一接口 | 后置：1×RJ45（网络接口），1×电源接口 |  | 触摸板 | 背光键盘（四区RGB光效影刃，Overstroke闪击技术） | 不支持> | 不支持> | 4锂电池，90瓦时 | 视具体使用环境而定长续航笔记本> | 100V-240V 280W 自适应交流电源适配器 | 2.8Kg | 395mm | 282mm | 28mm | A面金属（LOGO白色光），BCD面高强度复合材质 | 日蚀灰 |  | 双风扇，5热管，四出风口，冰川散热架构2.0，2代暴力熊液金导热 |  |  | 3年 |  | 全国联保，享受三包服务 |  | 笔记本主机 x1适配器 x1用户手册 x1保修卡 x1
256 | 联想小新 Pro 14 锐龙版 2024(R7 8845H/16GB/1TB) | 5599 |  | 2024年02月27日 | 商用 | 轻薄笔记本商务办公本 | 预装Windows 11 Home Basic 64bit（64位家庭普通版）> | AMD Ryzen 7 8000系列 | AMD Ryzen 7 8845H | 3.8GHz | 5.1GHz运行流畅 | 八核心/十六线程多任务运行强 |  | Zen 4 | 16MB | 4nm |  | 16GB极速运行 | LPDDR5X（低功耗版）6400MHz |  |  | 1TB> | SSD固态硬盘> | 不支持触控 | OLED | 14英寸14游戏、便捷 | 16:10 | 2880x1800超高清屏 | 120Hz> |  | 莱茵TUV硬件级防蓝光认证，HDR Ture Black 500 |  | 核芯显卡> | [6 empty] | 1080P全高清前置摄像头 | 杜比全景声 | 2×2W立体声音响 | 阵列式麦克风 | WiFi6>，支持802.11ax无线协议> |  |  | 左侧：1×全功能USB Type-C，1×USB4右侧：2×USB3.1 | HDMI2.0 | 3.5mm耳机/麦克风二合一接口 |  | SD读卡器 | 触摸板 | 背光键盘 |  | 支持智能人脸识别功能 | 锂电池，84瓦时 |  | 100V-240V 100W 自适应交流电源适配器 | 1.46Kg |  |  | 15.9mm | 金属> |  |  | 双风扇，双热管 | Office家庭和学生版
257 | 苹果Macbook Pro 14 2021(8核M1 PRO/16GB/512GB/14核集显) | 1.5万 |  | 2021年10月 | 商用 | 轻薄笔记本商务办公本 | Mac OS | 苹果 ARM系列 | Apple M1 PRO |  |  | 八核心多任务运行强 |  |  |  | 5nm> |  | 16GB极速运行 |  | 2xSO-DIMM | 64GB | 512GB> | SSD固态硬盘> | 不支持触控 | Liquid视网膜XDR显示屏 | 14.2英寸14.2游戏、便捷 |  | 3024x1964超高清屏 | 120Hz> |  | 1000000:1，原彩显示技术，ProMotion 自适应刷新率技术 |  | 核芯显卡> | 14核图形处理器 | 共享内存容量略显吃力 |  |  |  |  | 1080p FaceTime 高清摄像头 | 宽广的立体声音效，支持杜比全景声播放 | 高保真六扬声器 | 三麦克风阵列 | 支持802.11ax无线协议> |  | 支持，蓝牙5.0模块 | 3×雷雳4 | HDMI> | 耳机输出接口 | MagSafe3端口 | SD读卡器 | 力度触摸板，触控栏 | 背光妙控键盘 | 支持智能指纹识别功能 | 不支持> | 锂聚合物电池 | 视具体使用环境而定长续航笔记本> | 100V-240V 67W 自适应交流电源适配器 | 1.6Kg | 312.6mm | 221.2mm | 15.5mm | 铝金属材质 | 银色，深空灰色 |  |  |  | 环境光传感器 | 2年 | 2年主要部件保修，90天免费电话技术支持（1年有限来自Apple保修服务） | 全国联保，享受三包服务 |  | 笔记本主机 x1电源适配器 x1充电线 x1说明书 x1保修卡 x1
258 | 联想小新 14 2023(i5 1340P/16GB/512GB/集显) | 3999 |  | 2023年02月22日> | 商用 | 轻薄笔记本商务办公本 | 预装Windows 11 Home Basic 64bit（64位家庭普通版）> | 英特尔 酷睿i5 13代系列 | Intel 酷睿i5 1340P中端主流机 |  | 4.6GHz运行流畅 | 12核心/16线程 |  |  | 12MB | 10nm> |  | 16GB极速运行 | LPDDR5（低功耗版）5200MHz> |  |  | 512GB> | SSD固态硬盘（PCIe4.0）> | 不支持触控 | IPS | 14英寸14游戏、便捷 | 16:10 | 1920x1200全高清屏 | 60Hz> |  | DC调光，莱茵TUV硬件级低蓝光认证，Eyesafe认证，AG雾面屏 |  | 集成显卡> | Intel Iris Xe Graphics> | 共享内存容量略显吃力 |  |  |  |  | 1080p FHD摄像头（IR）高清 | 杜比认证音效 | 内置扬声器 | 隐藏式矩阵麦克风 | WiFi6>，支持802.11ax无线协议> |  | 支持，蓝牙5.2模块 | 左侧：2×USB Type-C右侧：2×USB3.1 Type-A | 左侧：1×HDMI | 左侧：1×3.5mm耳机/麦克风二合一接口 |  | 右侧：1×Micro SD读卡器 | 触摸板 | 背光键盘（四档背光，1.3mm键程） |  | 支持智能人脸识别功能 | 3芯锂电池，56.6瓦时 | 视具体使用环境而定长续航笔记本> | 100V-240V 65W 自适应交流电源适配器 | 1.46Kg | 312mm | 221mm | 16.9mm | 金属机身 | 卷云灰 | 通过MIL-STD-810H军标测试 | 单风扇，双热管，TYPHOON 2.0散热系统 |  | Fn+Q性能调节，联想智能引擎，联想语音 | 1年 |  | 全国联保，享受三包服务 |  | 笔记本主机 x1电源适配器 x1说明书 x1三包凭证 x1
259 | ThinkBook 16+ 2024 酷睿版(Ultra5 125H/16GB/512GB) | 5499 |  | 2024年01月 | 商用 | 轻薄笔记本商务办公本 | 预装Windows 11 Home Basic 64bit（64位家庭普通版）> | 英特尔 酷睿 Ultra 5系列 | Intel 酷睿 Ultra 5 125H |  | 4.5GHz运行流畅 | 14核心/18线程 |  |  | 18MB | 7nm> |  | 16GB极速运行 | DDR5 5600MHz> |  |  | 512GB> | SSD固态硬盘> | 不支持触控 |  | 16英寸16 | 16:10 | 2560x1600超高清屏 | 120Hz> | 100% | 莱茵TUV eyesafe认证，DC调光 |  | 核芯显卡> |  | 共享内存容量略显吃力 |  |  |  |  | 1080p FHD摄像头（IR）高清 | 杜比全景声 | 内置扬声器 | 内置麦克风 | WiFi6E，支持802.11ax无线协议> | 1000Mbps以太网卡 | 支持，蓝牙5.1模块 | 左侧：1×USB3.1，1×USB3.2 Type-C，1×Thunderbolt4右侧：1×USB3.1，1×USB2.0（隐藏式） | 1×HDMI2.1 | 3.5mm耳机/麦克风二合一接口 | 1×RJ45（网络接口），TGX显卡拓展坞接口 | SD读卡器 | 玻璃触摸板 | 全尺寸键盘（包含独立数字键盘） >，背光键盘 |  |  | 4芯锂电池，85瓦时 |  | 140W USB Type-C电源适配器 | 1.9Kg | 356mm | 248mm | 16.9mm | 全金属机身 |  |  | 单风扇，单热管 | Office家庭和学生版
260 | 惠普ELITEBOOK 830 G8(i5 1135G7/16GB/512GB/集显) | 7499 | ￥5299 | 2021年> | 商用 | 商务办公本 | 预装Windows 10 Home Basic 64bit（64位家庭普通版）> | 英特尔 酷睿i5 11代系列 | Intel 酷睿i5 1135G7中端主流机 | 2.4GHz | 4.2GHz运行流畅 | 四核心/八线程多任务运行强 | OPI 4GT/s | Tiger Lake> | 8MB | 10nm> |  | 16GB极速运行 | DDR4 3200MHz> | 2xSO-DIMM | 64GB | 512GB> | SSD固态硬盘> | 不支持触控 | IPS屏 | 13.3英寸13.3移动、办公 | 16:9 | 1920x1080全高清屏 |  |  | FHD，防眩光 |  | 集成显卡> |  | 共享内存容量略显吃力 | 无 |  |  |  | 720p HD摄像头（可调节开关）高清 | Bang & Olufsen | 双立体声扬声器 | 1×WorldFacing麦克风，2×阵列式麦克风 | Intel AX201，支持802.11ax无线协议>，2×2MiMO |  | 支持，蓝牙5.0模块 | 2×USB3.0（其中一个支持关机充电），2×Thunderbolt4 | HDMI1.4a | 耳机/麦克风二合一接口 | 电源接口 |  | 触摸板 | 防渗漏背光键盘（带导水孔，两档背光） | 支持智能指纹识别功能 |  | 3芯锂电池，53瓦时 | 视具体使用环境而定长续航笔记本> | 100V-240V 65W自适应交流电源适配器 | 1.26Kg | 307.6mm | 204.6mm | 17.9mm | 镁铝合金材质 | 银色 | 安全锁孔 |  |  |  | 3年 | 3年标准部件和人工有限保修，3年原装电池有限保修 | 全球联保，享受三包服务 |  | 笔记本主机 x1电源适配器 x1电源线 x1说明书 x1保修卡 x1
261 | 荣耀MagicBook 14 2022(i5/16GB/512GB/集显) | 4999 |  | 2022年05月 | 商用 | 轻薄笔记本商务办公本 | 预装Windows 11 Home Basic 64bit（64位家庭普通版）> | 英特尔 酷睿i5 12代系列 | Intel 酷睿i5 12500H中端主流机 | 2.5GHz | 4.5GHz运行流畅 | 12核心/16线程 |  | Alder Lake> | 18MB | Intel 7（10nm） |  | 16GB（8GB×2）极速运行 | LPDDR5（低功耗版） |  |  | 512GB> | SSD固态硬盘> | 不支持触控 | IPS镜面屏 | 14英寸14游戏、便捷 | 3:2> | 2160x1440超高清屏 | 60Hz> | 100% | 康宁大猩猩玻璃，莱茵TUV低蓝光护眼认证，莱茵无频闪护眼认证，国家眼科工程中心护眼认证 |  | 集成显卡> | Intel Iris Xe Graphics> | 共享内存容量略显吃力 |  |  |  |  | 720p HD摄像头高清 | 纳美游戏级音效 | 立体声双扬声器 | 双阵列式麦克风 | WiFi6>，支持802.11ax无线协议> |  | 支持，蓝牙5.2模块 | 左侧：2×USB3.2 Type-C右侧：1×USB3.1 | 右侧：HDMI2.0 | 左侧：耳机/麦克风二合一接口 |  |  | 触摸板 | 全尺寸背光键盘（1.5mm键程） | 支持智能指纹识别功能 | 不支持> | 锂电池，75瓦时 |  | 65W USB Type-C电源适配器 | 1.54Kg | 307.51mm | 227.56mm | 16.9mm | 镁铝合金材质 |  |  | 双风扇（100+片），双热管（6mm+8mm）
262 | ThinkBook 15(20RW000YCD) | 5599 |  | 2019年10月 | 商用 | 商务办公本 | 预装Windows 10 Home Basic 64bit（64位家庭普通版）> | 英特尔 酷睿i7 10代系列 | Intel 酷睿i7 10510U高端机 | 1.8GHz | 4.9GHz运行流畅 | 四核心/八线程多任务运行强 | OPI 4 GT/s | Comet Lake | 8MB | 14nm> | 15W中等耗电 | 8GB运行流畅 | DDR4 2666MHz> | 1xSO-DIMM | 40GB（板载8GB+可扩展32GB） | 512GB> | 32GB傲腾增强型SSD固态硬盘 | 不支持触控 | IPS屏 | 15.6英寸15.6游戏、便捷 | 16:9 | 1920x1080全高清屏 |  |  | FHD，LED背光> |  | 入门级独立显卡 | AMD Radeon 620 | 2GB略显吃力 | GDDR5> |  |  |  | 720p HD摄像头高清 | 哈曼认证立体声扬声器 | 内置扬声器 | 内置麦克风 | RTL8822CE，支持802.11ac无线协议> |  | 支持，蓝牙5.0模块 | 2×USB3.0，2×USB Type-C接口（其中一个全功能），1×USB2.0（隐形收纳仓） | HDMI> | 耳机/麦克风二合一接口 | RJ45（网络接口），电源接口 | 4合1读卡器（MMC，SD，SDHC，SDXC） | 触摸板 | 背光键盘 | 支持智能指纹识别功能 | 支持智能人脸识别功能 | 锂电池，45瓦时 | 视具体使用环境而定长续航笔记本> | 100V-240V 65W 自适应交流电源适配器 | 1.7Kg |  |  | 18.9mm | 金属材质 | 钛灰银 | 安全锁孔 |  | Office家庭和学生版，联想电脑管家 |  | 2年 | 整机免费保修2年，电池1年 | 全国联保，享受三包服务 | 笔记本礼包（需另行购买） | 笔记本主机 x1电源适配器 x1电源线 x1说明书 x1保修卡 x1
263 | 惠普EliteBook 640 G11(Ultra 5 125U/16GB/1TB) | 5099 | ￥5099 |  | 商用 | 商务办公本轻薄笔记本 | 预装Windows 11 Home Basic 64bit（64位家庭普通版）> | 英特尔 酷睿Ultra 5系列 | 英特尔 酷睿 Ultra 5 125U | 1.3GHz | 4.3GHz运行流畅 | 12核心/14线程 |  | Meteor Lake | 12MB | 4nm |  | 16GB极速运行 | DDR5 5600MHz> | 2xSO-DIMM | 64GB | 1TB> | SSD固态硬盘（PCIe4.0）> |  | IPS | 14英寸14游戏、便捷 | 16:10 | 1920x1200全高清屏 | 60Hz> |  | 防眩光 |  | 核芯显卡> | Intel Graphics | 共享内存容量略显吃力 |  |  |  |  | 720p HD摄像头高清 | 内置音效芯片 | 立体声扬声器 | 双阵列式麦克风 | WiFi6E，Intel AX211，支持802.11ax无线协议> | 1000Mbps以太网卡 | 支持，蓝牙5.3模块 | 2×Thunderbolt 4 USB4 Type-C 40 Gbps端口，2×USB3.2 Gen 1.0 Type-A 端口 | 1×HDMI 2.1 | 3.5mm耳机/麦克风二合一接口 | 1×RJ45（网络接口），电源接口，安全锁槽 |  | 多点触控手势操控触摸板 | 防泼溅键盘>，背光键盘 |  |  | 3芯锂电池 | 约15-18小时（基于MobileMark 18标准，具体取决于使用场景）长续航笔记本> | 65W USB Type-C电源适配器 | 1.39Kg | 224.4mm | 318.6mm | 10.9-17mm | 镁铝合金 | 银色 | 通过MIL-STD-810H军标测试 |  |  |  | 1年 | 1年上门，不带人工惠管家 | 全国联保，享受三包服务
264 | 机械革命无界14X 2025（锐龙7 H 255/24GB/1TB） | 3999 | ￥4199 | 2025年 | 家用 | 轻薄笔记本商务办公本 |  | AMD Ryzen 200系列 | AMD Ryzen 7 H 255 | 3.8GHz | 4.9GHz运行流畅 | 八核心/十六线程多任务运行强 |  | Hawk Point | 16MB | 4nm | 45W耗电高 | 24GB（12GB×2）极速运行 | DDR5 5600MHz> |  |  | 1TB> | SSD固态硬盘（PCIe4.0）> | 不支持触控 |  | 14英寸14游戏、便捷 | 16:10 | 2880x1800超高清屏 | 120Hz> |  |  |  | 核芯显卡> | AMD Radeon 780M | 共享内存容量略显吃力 |  |  |  |  | 集成IR人脸识别摄像头普清 | Nahimic声效认证 |  |  | WiFi6>，支持802.11ax无线协议> | 1000Mbps以太网卡 |  | 1×Thunderbolt4，1×USB Type-C（全功能），2×USB3.2，1×USB2.0 | 1×HDMI2.1 | 3.5mm耳机/麦克风二合一接口 | 1×RJ45千兆（网络接口） |  |  | 全尺寸键盘>，人体工程学键盘> |  | 支持 | 锂电池，80瓦时 | 约13小时左右，视具体使用环境而定长续航笔记本> | 100W氮化镓电源适配器 | 1.45Kg |  |  |  | 金属> | 灰色，全金属机身 |  | 并联双热管散热架构
265 | HUAWEI MateBook 14s 2021(i7 11370H/16GB/512GB/集显) | 7899 | ￥7999 | 2021年09月 | 家用 | 轻薄笔记本商务办公本 | 预装Windows 10 Home Basic 64bit（64位家庭普通版）> | 英特尔 酷睿i7 11代系列 | Intel 酷睿i7 11370H高端机 | 3.3GHz | 4.8GHz运行流畅 | 四核心/八线程多任务运行强 |  | Tiger Lake-H> | 12MB | 10nm> |  | 16GB（8GB×2）极速运行 | LPDDR4X（低功耗版）3733MHz |  |  | 512GB> | SSD固态硬盘> | 支持十点触控 |  | 14.2英寸14.2游戏、便捷 | 3:2> | 2520x1680超高清屏 | 90Hz |  | 智能亮度 |  | 集成显卡> | Intel Iris Xe Graphics> | 共享内存容量略显吃力 |  |  |  |  | 720p HD摄像头高清 | 沉浸式环绕立体声 | 内置四扬声器 | 内置4个麦克风 | 支持802.11ax无线协议>，支持双频（2.4GHz+5GHz）> |  | 支持，蓝牙5.1模块 | 1×USB3.1，2×USB Type-C | HDMI> | 3.5mm耳机接口 |  |  | 触摸板 | 全尺寸背光键盘（1.5mm键程） | 支持智能指纹识别功能 | 支持智能人脸识别功能 | 3芯锂电池，60瓦时 | 8小时左右，视具体使用环境而定长续航笔记本> | 100V-240V 90W 自适应交流电源适配器 | 1.43Kg | 313.82mm | 229.76mm | 16.7mm | 镁铝合金材质 | 深空灰，皓月银，云杉绿 |  | 双风扇，双热管，鲨鱼鳍3.0 | Office家庭和学生版，华为电脑管家，一键还原，华为分享，华为云空间，华为应用市场，华为浏览器，HMS | 支持安装安卓软件 | 2年 | 主机1年保修 | 全国联保，享受三包服务 |  | 笔记本电脑主机 x1HUAWEI USB-C电源适配器 x1电源适配器线（Type C） x1快速入门 x1保修卡 x1
266 | ThinkPad X1 Carbon 2019 LTE版(20QDA00PCD) | 1.03万 |  | 2019年07月 | 商用 | 轻薄笔记本商务办公本Ultrabook笔记本 | 预装Windows 10（家庭中文版） | 英特尔 酷睿i5 8代系列 | Intel 酷睿i5 8265U中端主流机 | 1.6GHz | 3.9GHz运行流畅 | 四核心/八线程多任务运行强 | OPI 4 GT/s | Kaby Lake R> | 6MB | 14nm> | 15W中等耗电 | 8GB（8GB×1）运行流畅 | LPDDR3 2133MHz |  |  | 512GB> | SSD固态硬盘> |  |  | 14英寸14游戏、便捷 | 16:9 | 1920x1080全高清屏 |  |  | FHD，LED背光>，IPS屏 |  | 集成显卡> | Intel GMA UHD 620 | 共享内存容量略显吃力 | 无 |  |  |  | 720p HD摄像头高清 | 内置音效芯片，杜比音效 | 内置扬声器 | 内置麦克风 | Intel 9560ACWWAN 4G模块：Fibocom L850-GL |  | 支持，蓝牙5.0模块 | 2×USB3.0，2×Thunderbolt3 | HDMI> | 耳机/麦克风二合一接口 | 电源接口 |  | 触摸板，指点杆 | 背光键盘 | 支持智能指纹识别功能 |  | 51WHr电池 | 视具体使用环境而定长续航笔记本> | 100V-240V 65W自适应交流电源适配器 | 1.09Kg | 323.5mm | 217.1mm | 14.95mm |  | 黑色 |  | 鹰翼风扇 | Office 2016家庭学生版 |  | 1年 | 1年部件和人工，客户送修，网上注册送1年意外保护 | 全国联保，享受三包服务 |  | 笔记本主机 x1电源适配器 x1电源线 x1说明书 x1保修卡 x1
267 | 华硕无畏16 2022(i5 12500H/16GB/512GB/集显) | 4999 |  | 2022年04月 | 家用 | 轻薄笔记本 | 预装Windows 11 Home Basic 64bit（64位家庭普通版）> | 英特尔 酷睿i5 12代系列 | Intel 酷睿i5 12500H中端主流机 | 2.5GHz | 4.5GHz运行流畅 | 12核心/16线程 |  | Alder Lake> | 18MB | Intel 7（10nm） |  | 16GB（8GB×2）极速运行 | DDR4 3200MHz> |  | 40GB | 512GB> | SSD固态硬盘（PCIe NVMe） | 不支持触控 | IPS | 16英寸16 | 16:10 | 1920x1080全高清屏 | 60Hz> |  | DC调光，莱茵TUV低蓝光护眼认证，莱茵TUV无频闪认证 |  | 集成显卡> |  | 共享内存容量略显吃力 |  |  | 不支持 |  | 3DNR降噪摄像头（物理防窥） | sonicMaster认证音效 | 2×2W立体声音响 | AI双向智能降噪麦克风 | 支持802.11ax无线协议> |  | 支持，蓝牙5.0模块 | 左侧：1×USB2.0右侧：2×USB3.1，1×USB3.1 Type-C | 右侧：HDMI | 右侧：耳机/麦克风二合一接口 | 右侧：电源接口 |  | 触摸板 | 背光键盘（1.4mm键程） | 不支持> | 不支持> | 3芯锂电池，50瓦时 | 视具体使用环境而定长续航笔记本> | 100V-240V 90W 自适应交流电源适配器 | 1.7Kg | 358.68mm | 279.53mm | 16.9mm | A面金属材质 | 星辰银，浩瀚蓝 |  | 双风扇，双热管（6mm+8mm） | 华硕管家ASUS | Fn+F模式切换 |  |  |  |  | 笔记本电脑 x1适配器 x1用户手册 x1保修卡 x1
268 | 联想小新14 2024款 酷睿版(i5 13420H/16GB/512GB) | 3929 |  | 2024年02月22日 | 商用 | 轻薄笔记本商务办公本 | 预装Windows 11 Home Basic 64bit（64位家庭普通版）> | 英特尔 酷睿i5 13代系列 | Intel 酷睿i5 13420H中端主流机 |  | 4.6GHz运行流畅 | 八核心/十二线程多任务运行强 |  |  | 12MB | 10nm> | 45W耗电高 | 16GB极速运行 | LPDDR5> |  |  | 512GB> | SSD固态硬盘（PCIe4.0）> | 不支持触控 | IPS | 14英寸14游戏、便捷 | 16:10 | 1920x1200全高清屏 | 60Hz> | 100% | 莱茵TUV硬件级低蓝光认证，AG抗眩光屏幕 |  | 集成显卡> | Intel Iris Xe Graphics> | 共享内存容量略显吃力 |  |  |  |  | 1080p FHD摄像头（IR）高清 | 杜比认证音效 | 内置扬声器 | 隐藏式矩阵麦克风 | WiFi6>，支持802.11ax无线协议> |  | 支持，蓝牙5.2模块 | 左侧：2×USB Type-C右侧：2×USB3.1 Type-A | 左侧：1×HDMI | 左侧：1×3.5mm耳机/麦克风二合一接口 |  | 右侧：1×Micro SD读卡器 | 触摸板 | 背光键盘（四档背光，1.3mm键程） |  | 支持智能人脸识别功能 | 3芯锂电池，56.6瓦时 | 视具体使用环境而定长续航笔记本> | 100V-240V 65W 自适应交流电源适配器 | 1.46Kg |  |  | 16.9mm | 金属机身 | 颜色：霜雪银 | 通过MIL-STD-810H军标测试 | 单风扇，双热管，TYPHOON 2.0散热系统 |  | Fn+Q性能调节，联想智能引擎，联想语音 | 1年 |  | 全国联保，享受三包服务 |  | 笔记本主机 x1电源适配器 x1说明书 x1三包凭证 x1
269 | 联想拯救者 Y9000P 2022(i9 12900H/16GB/512GB/RTX3060) | 1.07万 |  | 2022年03月 | 家用 | 游戏本 | 预装Windows 11 Home Basic 64bit（64位家庭普通版）> | 英特尔 酷睿i9 12代系列 | Intel 酷睿i9 12900H旗舰机 | 2.5GHz | 5GHz运行流畅 | 14核心/20线程 |  | Alder Lake> | 24MB | Intel 7（10nm） |  | 16GB（8GB×2）极速运行热门游戏本> | DDR5 4800MHz> |  |  | 512GB> | SSD固态硬盘> | 不支持触控 | IPS屏 | 16英寸16 | 16:10 | 2560x1600超高清屏 | 165Hz> | 100% | DC调光，10bit 色深 |  | 发烧级独立显卡 | NVIDIA GeForce RTX 3060> | 6GB显示流畅 | GDDR6> | 140w | 支持 | 192bit> |  | Nahimic音效 | 4×立体声扬声器 | 阵列式麦克风 | 支持802.11ax无线协议> | 2.5Gbps以太网卡> | 支持，蓝牙5.2模块 | 3×USB3.2，2×USB3.2 Type-C，1×Thunderbolt4 | HDMI> | 耳机/麦克风二合一接口 | RJ45（网络接口），电源接口 |  | 触摸板 | 背光键盘 | 不支持> | 不支持> | 锂电池，80瓦时 | 视具体使用环境而定长续航笔记本> | 100V-240V 300W 自适应交流电源适配器 | 2.53Kg | 359.9mm | 264.4mm | 26.4mm | AD面金属> | 钛晶灰 |  | 双风扇，四热管，四出风口
270 | 惠普锐15 酷睿版 2023(i5 1340P/8GB/512GB) | 2999 |  | 2024年 | 商用 | 轻薄笔记本商务办公本 | 预装Windows 11 Home Basic 64bit（64位家庭普通版）> | 英特尔 酷睿i5 13代系列 | Intel 酷睿i5 1340P中端主流机 |  | 4.6GHz运行流畅 | 12核心/16线程 |  | Raptor Lake | 12MB | Intel 7（10纳米）> |  | 8GB运行流畅 | DDR4 3200MHz> | 2xSO-DIMM |  | 512GB> | SSD固态硬盘> | 不支持触控 | IPS | 15.6英寸15.6游戏、便捷 | 16:9 | 1920x1080全高清屏 |  |  |  |  | 核芯显卡> |  | 共享内存容量略显吃力 |  |  |  |  | 1080P全高清前置摄像头 |  |  | 阵列式麦克风 | WiFi6>，支持802.11ax无线协议> |  | 支持，蓝牙5.3模块 | 左侧：1×USB3.2 Gen1右侧：1×USB3.2 Gen1，1×USB3.2 Gen1 Type-C | HDMI> | 3.5mm耳机/麦克风二合一接口 | 电源接口 |  | 触摸板 | 全尺寸键盘（包含独立数字键盘） >，防泼溅键盘> | 支持智能指纹识别功能 |  | 3芯锂电池，41瓦时 |  | 100V-240V 45W 自适应交流电源适配器 | 1.56Kg |  |  | 18.6mm | 金属机身
271 | HUAWEI MateBook 14 Linux版(Ultra 5/32GB/1TB) | 6499 | ￥6499 | 2025年04月 | 商用 | 轻薄笔记本 | Linux> | 英特尔 酷睿Ultra 5系列 | Intel 酷睿Ultra 5 125H | 1.2GHz | 4.5GHz运行流畅 | 十四核心/十八线程多任务运行强 |  | Meteor Lake | 18MB | 4nm |  | 32GB极速运行 |  |  |  | 1TB> | SSD固态硬盘> | 支持多点触控 | OLED | 14.2英寸14.2游戏、便捷 | 3:2> | 2880x1920超高清屏 | 120Hz> |  |  | <1 | 核芯显卡> | Intel Arc graphics | 共享内存容量略显吃力 |  |  |  |  | 集成200万像素摄像头普清 |  | 内置2个扬声器 |  | WiFi6>，支持802.11ax无线协议>，160MHz，2.4GHz/5GHz |  | 支持，蓝牙4.2模块 | 左侧：1×USB3.2 Gen1 Type-C（支持供电40W(10V4A)，支持DP1.2），1×USB3.2 Gen1 Type-A右侧：1×USB3.2 Gen1 Type-A | 1×HDMI> | 3.5mm耳机 |  |  | 支持5点触控 |  |  |  | 聚合物电池，70瓦时 |  | 65W USB Type-C电源适配器 | 1.31Kg | 312.6mm | 226.8mm | 14.5-15.9mm |  | 深空灰，皓月银，原野绿 |  |  |  |  | 1年 |  | 全国联保，享受三包服务 |  | PC x1USB-C电源适配器 (适配器和充电线一体式连接) x1快速指南 x1
272 | 戴尔G15 5515(R7 5800H/16GB/512GB/RTX3060/165Hz/灰色) | 8599 |  | 2021年05月> | 家用 | 游戏本 | 预装Windows 10 Home Basic 64bit（64位家庭普通版）> | AMD Ryzen 7 5000系列 | AMD Ryzen 7 5800H | 3.2GHz | 4.4GHz运行流畅 | 八核心/十六线程多任务运行强 |  | Zen 3> | 16MB | 7nm> | 45W耗电高 | 16GB（8GB×2）极速运行热门游戏本> | DDR4 3200MHz> | 2xSO-DIMM | 32GB | 512GB> | SSD固态硬盘> | 不支持触控 |  | 15.6英寸15.6游戏、便捷 | 16:9 | 1920x1080全高清屏 | 165Hz> |  | FHD，LED背光>，3ms |  | 发烧级独立显卡 | NVIDIA GeForce RTX 3060> | 6GB显示流畅 | GDDR6> |  |  |  | 720p HD摄像头高清 | Nahimic 3D音效 | 内置扬声器 | 内置麦克风 | 支持802.11ax无线协议> | 1000Mbps以太网卡 | 支持，蓝牙5.0模块 | 3×USB3.2（其中一个支持关机充电），1×USB Type-C（支持DP1.4） | HDMI2.1 | 耳机/麦克风二合一接口 | RJ45（网络接口），电源接口 |  | 触摸板 | 背光键盘（RGB背光） |  |  | 锂电池，86瓦时 | 8小时左右，视具体使用环境而定长续航笔记本> | 100V-240V 240W 自适应交流电源适配器 | 2.44Kg | 357.26mm | 272.11mm | 21.21mm |  | 皓石灰 | 安全锁孔 | 双风扇，纯铜散热鳍片 | AWCC外星人智控中心，Office家庭和学生版，McAfee杀毒软件15个月 | Fn+G暴风散热
273 | 联想拯救者R7000P 2025(锐龙9 8945HX/16GB/1TB/RTX5070) | 1.03万 | ￥10299 |  | 家用 | 游戏本 | 预装Windows 11 Home Basic 64bit（64位家庭普通版）> | AMD Ryzen 9 8000系列 | AMD Ryzen 9 8945HX | 2.5GHz | 5.4GHz运行流畅 | 16核心/32线程 |  | Zen 4 | 64MB | 5nm> | 115W耗电高 | 16GB（16GB×1）极速运行热门游戏本> | DDR5 5600MHz> |  |  | 1TB> | SSD固态硬盘（PCIe4.0）> |  | 专业超竞屏 | 16英寸16 | 16:10 | 2560x1600超高清屏 | 240Hz> |  | DC调光，支持G-SYNC，FreeSync，DisplayHDR 400，硬件级低蓝光莱茵TUV认证，Dolby VISION | <2 | 双显卡（发烧级独立显卡＋集成显卡） | NVIDIA GeForce RTX5070> | 8GB显示流畅 | GDDR7> | 115W | 支持 | 128bit> | 集成摄像头普清 | Nahimic音效 | 内置扬声器 | 内置麦克风 | WiFi7，支持802.11be无线协议 | 1000Mbps以太网卡 | 支持，蓝牙5.4模块 | 左侧：1×USB-A，2×USB-C右侧：2×USB-A | 1×HDMI2.1 | 3.5mm耳机/麦克风二合一接口 | 1×RJ45（网络接口），电源接口 |  | 一体式精准触摸板 | 背光键盘 |  |  | 锂电池，80瓦时 |  |  | 2.57Kg | 364.4mm | 268.1mm | 25mm |  | 碳晶黑 |  | 第二代乾坤散热，高速机内风道，3DMesh复合式热管，猎鹰风扇2.0 | Office家庭
274 | HUAWEI MateBook X Pro 2020款(i7 10510U/16GB/512GB/MX250) | 1.03万 | ￥8018 | 2020年02月 | 商用 | 轻薄笔记本商务办公本 | 预装Windows 10 Home Basic 64bit（64位家庭普通版）> | 英特尔 酷睿i7 10代系列 | Intel 酷睿i7 10510U高端机 | 1.8GHz | 4.9GHz运行流畅 | 四核心/八线程多任务运行强 | OPI 4 GT/s | Comet Lake | 8MB | 14nm> | 15W中等耗电 | 16GB极速运行 | LPDDR3（低功耗版）2133MHz> |  |  | 512GB> | SSD固态硬盘> | 支持十点触控防指纹 | LTPS屏 | 13.9英寸13.9移动、办公 | 3:2> | 3000x2000超高清屏 |  |  | ，178°广视角，260PPI，1500:1对比度，护眼模式（低蓝光） |  | 性能级独立显卡 | NVIDIA Geforce MX250 | 2GB略显吃力 | GDDR5> |  |  | 64bit> | 隐藏式摄像头100万像素 | 杜比全景声 | 4个扬声器 | 内置4个麦克风 | 支持802.11a/b/g/n/ac无线协议>，支持双频（2.4GHz+5GHz）> |  | 支持，蓝牙5.0模块 | 1×USB3.0，1×USB Type-C接口，1×Thunderbolt 3接口 |  | 3.5mm耳机接口 |  |  | 触摸板，触控笔 | 全尺寸背光巧克力键盘 | 支持智能指纹识别功能 |  | 锂聚合物，7565毫安 | 12小时左右，视具体使用环境而定长续航笔记本> | 100V-240V 65W 自适应交流电源适配器 | 1.33Kg | 304mm | 217mm | 14.6mm | 镁铝合金材质 | 深空灰，翡冷翠，樱粉金，皓月银 |  |  | 华为终端电脑性能检测管理软件V8.0Huawei Share 3.0华为电脑管家显示管理（护眼模式）系统恢复出厂微软翻译Office家庭和学生版2019微软EDGE默认浏览器 | 一碰传技术，光线感应器，霍尔传感器，充电指示灯 | 1年 | 主机1年保修 | 全国联保，享受三包服务 |  | 华为MateBook X Pro x1电源适配器 x1保修卡 x1
275 | 戴尔G15(5510-R1546B) | 6599 |  | 2021年03月 | 家用 | 游戏本 | 预装Windows 10 Home Basic 64bit（64位家庭普通版）> | 英特尔 酷睿i5 10代系列 | Intel 酷睿i5 10200H中端主流机 | 2.4GHz | 4.1GHz运行流畅 | 四核心/八线程多任务运行强 | DMI3 8GT/s | Comet Lake-H> | 8MB | 14nm> | 45W耗电高 | 16GB（8GB×2）极速运行热门游戏本> | DDR4 2933MHz> | 2xSO-DIMM |  | 512GB> | SSD固态硬盘> | 不支持触控 |  | 15.6英寸15.6游戏、便捷 | 16:9 | 1920x1080全高清屏 | 120Hz> |  | FHD，LED背光> |  | 发烧级独立显卡 | NVIDIA GeForce GTX 1650 | 4GB正常 | GDDR6> |  |  |  | 720p HD摄像头高清 | Nahimic 3D音效 | 内置扬声器 | 内置麦克风 | 支持802.11ax无线协议> | 1000Mbps以太网卡 | 支持，蓝牙5.0模块 | 3×USB3.2（其中一个支持关机充电），1×Thunderbolt4 | HDMI2.1 | 耳机/麦克风二合一接口 | RJ45（网络接口），电源接口 |  | 触摸板 | 背光键盘（RGB背光） |  |  | 锂电池，49瓦时 | 8小时左右，视具体使用环境而定长续航笔记本> | 100V-240V 120W 自适应交流电源适配器 | 2.44Kg | 357.26mm | 272.11mm | 21.21mm |  | 黑色 | 安全锁孔 | 双风扇，纯铜散热鳍片 | AWCC外星人智控中心，Office家庭和学生版，McAfee杀毒软件15个月 | Fn+1一键散热
276 | 戴尔Latitude 3420(i5 1135G7/8GB/256GB+1TB/集显) | 5299 |  | 2021年05月> | 商用 | 商务办公本 | 预装Windows 10 Home Basic 64bit（64位家庭普通版）> | 英特尔 酷睿i5 11代系列 | Intel 酷睿i5 1135G7中端主流机 | 2.4GHz | 4.2GHz运行流畅 | 四核心/八线程多任务运行强 | OPI 4GT/s | Tiger Lake> | 8MB | 10nm> |  | 8GB运行流畅 | DDR4 3200MHz> | 2xSO-DIMM | 32GB | 256GB+1TB | 混合硬盘（SSD+HDD）> | 不支持触控 |  | 14英寸14游戏、便捷 | 16:9 | 1366x768普通屏 |  |  | FHD，LED背光>，防眩光 |  | 集成显卡> |  | 共享内存容量略显吃力 |  |  |  |  | 720p HD摄像头（物理防窥）高清 | 内置音效芯片 | 2×2W立体声音响 | 内置麦克风 | 支持802.11ax无线协议> |  | 支持，蓝牙5.1模块 | 1×USB2.0，2×USB3.2，1×USB3.0 Type-C | HDMI1.4> | 耳机/麦克风二合一接口 |  | Micro SD读卡器 | 触摸板 |  |  |  | 4芯锂电池，54瓦时 | 15小时左右，视具体使用环境而定长续航笔记本> | 100V-240V 65W 自适应交流电源适配器 |  | 326mm | 226mm | 17.6mm |  |  | 安全锁孔 |  |  |  | 2年 | 2年金牌服务（含2年全面意外保护服务+2年上门服务+2年24×7一线通服务） | 全国联保，享受三包服务
277 | 惠普光影精灵10 Victus 2024(i7 13620H/16GB/512GB/RTX4060) | 7499 |  | 2024年01月 | 家用 | 游戏本 | 预装Windows 11 Home Basic 64bit（64位家庭普通版）> | 英特尔 酷睿i7 13代系列 | Intel 酷睿 i7 13620H |  | 4.9GHz运行流畅 | 10核心/16线程 |  | Raptor Lake | 24MB | Intel 7（10纳米）> |  | 16GB极速运行热门游戏本> | DDR5 5600MHz> |  |  | 512GB> |  | 不支持触控 |  | 16.1英寸16.1 | 16:9 | 2560x1440超高清屏 | 165Hz> | 100% | 莱茵TUV低蓝光认证，Eyesafe低蓝光认证，DC调光 |  | 发烧级独立显卡 | NVIDIA GeForce RTX 4060 | 8GB显示流畅 | GDDR6> |  |  |  | 1080P全高清前置摄像头（物理防窥） | BANG&OLUFSEN音质 |  |  | WiFi6>，支持802.11ax无线协议> |  |  | 左侧：1×USB3.1右侧：2×USB3.1，1×USB3.1 Type-C | HDMI2.1 | 3.5mm耳机/麦克风二合一接口 | 1×RJ45（网络接口），电源接口 |  | 触摸板 | 全尺寸键盘（包含独立数字键盘） >，背光键盘 |  |  | 锂电池，70瓦时 | [9 empty] | 双风扇，4热管，3风口
278 | 联想拯救者R7000P 2025(锐龙9 8940HX/16GB/1TB/RTX5050) | 8499 | ￥8499 |  | 家用 | 游戏本 | 预装Windows 11 Home Basic 64bit（64位家庭普通版）> | AMD Ryzen 9 8000系列 | AMD Ryzen 9 8940HX | 2.4GHz | 5.3GHz运行流畅 | 16核心/32线程 |  | Zen 4 | 64MB | 5nm> | 115W耗电高 | 16GB（16GB×1）极速运行热门游戏本> | DDR5 5600MHz> |  |  | 1TB> | SSD固态硬盘（PCIe4.0）> |  | 专业超竞屏 | 16英寸16 | 16:10 | 2560x1600超高清屏 | 240Hz> |  | DC调光，支持G-SYNC，FreeSync，DisplayHDR 400，硬件级低蓝光莱茵TUV认证，Dolby VISION | <2 | 双显卡（发烧级独立显卡＋集成显卡） | NVIDIA GeForce RTX5050 | 8GB显示流畅 | GDDR7> | 115W | 支持 | 128bit> | 集成摄像头普清 | Nahimic音效 | 内置扬声器 | 内置麦克风 | WiFi7，支持802.11be无线协议 | 1000Mbps以太网卡 | 支持，蓝牙5.4模块 | 左侧：1×USB-A，2×USB-C右侧：2×USB-A | 1×HDMI2.1 | 3.5mm耳机/麦克风二合一接口 | 1×RJ45（网络接口），电源接口 |  | 一体式精准触摸板 | 背光键盘 |  |  | 锂电池，80瓦时 |  |  | 2.5Kg | 364.4mm | 268.1mm | 25mm |  | 碳晶黑 |  | 第二代乾坤散热，高速机内风道，3DMesh复合式热管，猎鹰风扇2.0 | Office家庭
279 | ROG 枪神8 Plus(i9 14900HX/16GB/1TB/RTX4060) | 1.3万 |  | 2024年01月 | 家用 | 游戏本 | 预装Windows 11 Home Basic 64bit（64位家庭普通版）> | 英特尔 酷睿i9 14代系列 | Intel 酷睿i9 14900HX旗舰机 |  | 5.8GHz运行流畅 | 24核心/32线程 |  | Raptor Lake | 36MB | Intel 7（10纳米）> |  | 16GB极速运行热门游戏本> | DDR5 5600MHz> | 2xSO-DIMM | 64GB | 1TB> | SSD固态硬盘> | 不支持触控 |  | 18英寸18 | 16:10 | 2560x1600超高清屏 | 240Hz> |  | 莱茵TUV低蓝光认证，DC调光，杜比视界 |  | 发烧级独立显卡 | NVIDIA GeForce RTX 4060 | 8GB显示流畅 | GDDR6> | 140W | 支持 |  | 集成摄像头普清 | 杜比全景声，Hi-Res Audio | 立体声扬声器 | 内置麦克风 | WiFi6E，支持802.11ax无线协议> | 1000Mbps以太网卡 | 支持蓝牙功能 | 左侧：1×USB3.2 Type-C（支持100w PD充电，DP1.4），1×Thunderbolt4右侧：2×USB3.2 Type-A | HDMI2.1 | 3.5mm耳机/麦克风二合一接口 | 1×RJ45（网络接口），电源接口 |  | 触摸板 | 背光键盘（单键RGB，支持AURA SYNC，Overstroke闪击技术），全尺寸键盘> | 不支持> |  | 4锂电池，90瓦时 | 视具体使用环境而定长续航笔记本> | 100V-240V 230W 自适应交流电源适配器 | [7 empty] | 3风扇，7热管，CPU二代暴力熊液态金属，环绕式进风
280 | 华硕天选5 Pro(i7 13650HX/16GB/1TB/RTX4060) | 8299 | ￥8399 | 2024年01月23日 | 家用 | 游戏本 | 预装Windows 11 Home Basic 64bit（64位家庭普通版）> | 英特尔 酷睿i7 13代系列 | Intel 酷睿i7 13650HX高端机 | 2.6GHz | 4.9GHz运行流畅 | 14核心/20线程 |  | Raptor Lake | 24MB | Intel 7（10纳米）> |  | 16GB极速运行热门游戏本> | DDR5 5600MHz> |  | 64GB | 1TB> | SSD固态硬盘（PCIe4.0）> | 不支持触控 |  | 16英寸16 | 16:10 | 2560x1600超高清屏 | 165Hz> | 100% | 支持Sync |  | 发烧级独立显卡 | NVIDIA GeForce RTX 4060 | 8GB显示流畅 | GDDR6> |  | 支持 |  | 集成摄像头普清 | 杜比全景声，Hi-Res认证 | 立体声扬声器 | 内置麦克风 | 内置无线网卡> | 1000Mbps以太网卡 | 支持蓝牙功能 | 左侧：1×USB3.1，1×USB Type-C，1×Thunderbolt4右侧：1×USB3.1 | HDMI2.1 | 3.5mm耳机/麦克风二合一接口 | 1×RJ45（网络接口），电源接口 |  | 触摸板 | 全尺寸键盘（包含独立数字键盘） >，背光键盘 |  |  | 4芯锂电池，90瓦时 |  | 100W USB Type-C电源适配器 | 2.27Kg | 355mm | 252mm | 22.1mm | A面金属，B/C/D面复合材质 |  |  | 双风扇，5热管，4风口
281 | ThinkPad X1 Carbon Aura AI元启版(Ultra 7 258V/32GB/1TB) | 1.7万 |  | 2024年12月 | 商用 | 轻薄笔记本商务办公本 | 预装Windows 11 Home Basic 64bit（64位家庭普通版）> | 英特尔 酷睿Ultra 7 2代系列 | Intel 酷睿Ultra 7 258V | 2.2GHz | 4.8GHz运行流畅 | 八核心/八线程多任务运行强 |  | Lunar Lake | 12MB | 3nm | 17W中等耗电 | 32GB极速运行 | LPDDR5X（低功耗版）8533MHz |  |  | 1TB> | SSD固态硬盘（NVMe）> | 不支持触控 | OLED | 14英寸14游戏、便捷 | 16:10 | 2880x1800超高清屏 | 120Hz> |  |  |  | 核芯显卡> | Intel ARC Xe2 | 共享内存容量略显吃力 |  |  |  |  | 1080p FHD摄像头（IR）高清 | 杜比认证音效 | 内置扬声器 |  | WiFi7，支持802.11be无线协议 |  | 支持，蓝牙5.3模块 | 2×USB-C（Thunderbolt4），2×USB-A(5Gbps) | HDMI2.1 | 3.5mm耳机/麦克风二合一接口 |  |  |  | 防泼溅键盘>，背光键盘 | 支持 |  | 锂电池，57瓦时 |  |  | 986g | 321.8mm | 214.75mm | 14.96mm | 碳纤维 | 颜色：黑色 | 通过MIL-STD-810H军标测试 | 分布式鹰翼双风扇散热系统 | Office家庭和学生版 | 智能线上会议，朕想小天
282 | ROG 枪神7(i9 13980HX/16GB/1TB/RTX4060) | 1.1万 |  | 2023年02月 | 家用 | 游戏本 | 预装Windows 11 Home Basic 64bit（64位家庭普通版）> | 英特尔 酷睿i9 13代系列 | Intel 酷睿i9 13980HX旗舰机 | 2.2GHz | 5.6GHz运行流畅 | 24核心/32线程 |  |  | 36MB | 10nm> | 65W耗电高 | 16GB（16GB×1）极速运行热门游戏本> | DDR5 4800MHz> | 2xSO-DIMM | 64GB | 1TB> | SSD固态硬盘（PCIe4.0）> | 不支持触控 | 星云屏（IPS） | 16英寸16 | 16:10 | 2560x1600超高清屏 | 240Hz> |  | 杜比视界，支持4种色域切换 |  | 发烧级独立显卡 | NVIDIA GeForce RTX 4060 | 8GB显示流畅 | GDDR6> | 140w | 支持 |  | 720p HD摄像头高清 | 5.1.2虚拟环绕声 | 4扬声器（2高音+2低音） | 内置双降噪麦克风 | WiFi6E，支持802.11ax无线协议> | 2.5Gbps以太网卡> | 支持，蓝牙5.2模块 | 左侧：1×USB3.2 Type-C（支持100w PD充电，DP1.4），1×Thunderbolt4右侧：2×USB3.2 Type-A | 左侧：1×HDMI2.1 | 左侧：1×3.5mm耳机/麦克风二合一接口 | 左侧：1×RJ45（网络接口），1×电源接口 |  | 触摸板（虚拟数字小键盘） | 背光键盘（单键RGB，支持AURA SYNC，Overstroke闪击技术），全尺寸键盘> | 不支持> |  | 4锂电池，90瓦时 | 视具体使用环境而定长续航笔记本> | 100V-240V 330W 自适应交流电源适配器 |  | 354mm | 264mm | 30mm | A面金属，BCD面高强度复合材质 | 灰色 |  | 3风扇，7热管，冰川散热架构3.0 |  |  | 2年 |  | 全国联保，享受三包服务 |  | 笔记本主机 x1适配器 x1用户手册 x1保修卡 x1
283 | 机械革命极光Pro(i7 12650H/16GB/512GB/RTX4060) | 6699 |  | 2023年02月 | 家用 | 游戏本 | 预装Windows 11 Home Basic 64bit（64位家庭普通版）> | 英特尔 酷睿i7 12代系列 | Intel 酷睿i7 12650H高端机 | 2.3GHz | 4.7GHz运行流畅 | 10核心/16线程 |  | Alder Lake> | 24MB | Intel 7（10nm） |  | 16GB极速运行热门游戏本> | DDR4 3200MHz> | 2xSO-DIMM | 64GB | 512GB> | SSD固态硬盘（PCIe4.0）> | 不支持触控 | LED | 15.6英寸15.6游戏、便捷 | 16:9 | 2560x1440超高清屏 | 165Hz> | 100% | DC调光 | ＜2 | 发烧级独立显卡 | NVIDIA GeForce RTX 4060 | 8GB显示流畅 | GDDR6> | 140W |  |  | 集成摄像头普清 | Sound Blaster Cinema6+音效 | 内置扬声器 | 阵列式麦克风 | WiFi6>，Intel AX201，支持802.11ax无线协议> | 2.5Gbps以太网卡> | 支持，蓝牙5.0模块 | 左侧：1×USB2.0 Type-A右侧：2×USB3.0 Type-A后置：1×USB3.2 Type-C | 后置：1×HDMI2.1，1×Mini DisplayPort | 左侧：1×耳机输出接口，1×麦克风输入接口 | 后置：1×RJ45（网络接口），1×电源接口 | 右侧：1×SD读卡器 | 触摸板 | 背光键盘 | 不支持> | 不支持> | 3芯锂电池，46.74瓦时 | 2-5小时，视具体使用环境而定长续航笔记本> | 100V-240V 230W 自适应交流电源适配器 | 2.1Kg | 360.2mm | 243.5mm | 23.6mm | A面航空级镁铝合金 |  | 安全锁孔 | 双风扇，5热管，四出风口 | [6 empty] | 电源线×1电源适配器×1保修卡×1说明单页×1
284 | 华硕无畏Pro16 2024（Ryzen AI 9 365/32GB/1TB/核显） | 7999 | ￥7299 | 2024年07月 | 家用 | 轻薄笔记本商务办公本 | 预装Windows 11 Home Basic 64bit（64位家庭普通版）> | AMD Ryzen AI 300系列 | AMD Ryzen AI 9 365 | 2GHz | 5GHz运行流畅 | 10核心/20线程 |  | Strix Point | 24MB | 4nm | 28W | 32GB（16GB×2）极速运行 | LPDDR5X 7500MHz |  | 32GB | 1TB> | SSD固态硬盘（PCIe4.0）> | 不支持触控 | Lumina OLED | 16英寸16 | 16:10 | 3200x2000超高清屏 | 120Hz> | 133% | 电影级专业广色域>，低蓝光屏 |  | 核芯显卡> | AMD Radeon 880M | 共享内存容量略显吃力 |  |  |  |  | 1080P+IR AI双摄，支持人脸识别 | Smart AMP智能功放驱动杜比全景声ASUS Audio BoosterHarman Kardon大师音效 | 立体声扬声器 | 阵列式麦克风 | WiFi6E |  | 支持，蓝牙5.2模块 | 左侧：1×USB3.2 Gen1 Type C接口（支持PD快充+DP显示输出），1×USB 4.0接口 (支持PD快充+DP显示输出)；右侧： 2×USB3.2 Gen1 Type A接口 | HDMI2.1 | 3.5mm耳机/麦克风二合一接口 |  | Micro SD读卡器 | 智能型手势操控触摸板 | 背光键盘，全尺寸键盘> |  | 支持智能人脸识别功能 | 4芯锂电池，75瓦时 |  | 100V-240V 90W 自适应交流电源适配器 |  | 35.36mm | 24.69mm | 13.9mm | ACD面金属材质，B面高强度复合材质 | 银色，全金属 | 开机密码 | 双风扇双热管 | Office家庭和学生版
285 | 神舟战神Z8D6(i7 12650H/16GB/512GB/RTX4060) | 6599 | ￥5499 | 2023年02月 | 家用 | 游戏本 | 预装Windows 11 Home Basic 64bit（64位家庭普通版）> | 英特尔 酷睿i7 12代系列 | Intel 酷睿i7 12650H高端机 | 2.3GHz | 4.7GHz运行流畅 | 10核心/16线程 |  | Alder Lake> | 24MB | Intel 7（10纳米）> |  | 16GB极速运行热门游戏本> | DDR5 4800MHz> | 2xSO-DIMM | 64GB | 512GB> | SSD固态硬盘（PCIe4.0）> | 不支持触控 | IPS | 15.6英寸15.6游戏、便捷 | 16:9 | 2560x1440超高清屏 | 165Hz> | 100% |  |  | 发烧级独立显卡 | NVIDIA GeForce RTX 4060 | 8GB显示流畅 | GDDR6> | 140w | 支持 |  | 集成摄像头普清 | 内置音效芯片 | 内置扬声器 | 内置麦克风 | WiFi6>，支持802.11ax无线协议> | 1000Mbps以太网卡 | 支持蓝牙功能 | 左侧：1×USB2.0，1×USB3.2后置：1×USB3.2 Type-C | 后置：1×HDMI1.4b，1×Mini DisplayPort1.4 | 左侧：1×耳机/麦克风二合一接口，1×麦克风输入接口 | 右侧：1×RJ45（网络接口）后置：1×电源接口 | 右侧：1×Micro SD读卡器 | 触摸板 | 背光键盘，全尺寸键盘（包含独立数字键盘） | 不支持> | 不支持> | 4芯锂电池，53.35瓦时 | 视具体使用环境而定长续航笔记本> | 100V-240V 自适应交流电源适配器 | 2.31Kg | 361mm | 241mm | 28mm |  | 黑色 | 安全锁孔 | 双风扇，7铜管 | Office家庭和学生版 |  | 1年 |  | 全国联保，享受三包服务 |  | 笔记本电脑 x1附件盒（内含电池、适配器） x1用户手册 x1
286 | 微软Surface Pro 12英寸(骁龙X Plus/16GB/256GB) | 6888 | ￥6788 | 2025年07月 | 商用 | 轻薄笔记本商务办公本二合一笔记本 | 预装Windows 11 Home Basic 64bit（64位家庭普通版）> | 高通 骁龙 X Plus系列 | 高通 骁龙 X Plus |  |  | 八核心多任务运行强 |  |  |  | 4nm |  | 16GB极速运行 | LPDDR5x（低功耗版） |  |  | 256GB> | SSD固态硬盘> | 支持十点触控 | PixelSense LCD显示屏 | 12英寸12移动、办公 | 3:2> | 2196x1464超高清屏 | 90Hz |  | 强化玻璃显示屏 |  | 核芯显卡> | 高通Adreno GPU | 共享内存容量略显吃力 |  |  |  |  | 双摄像头（前置：1080p全高清，后置：1000万像素） | 杜比认证音效 | 2W立体声音响 | 双录音室麦克风 | WiFi7，支持802.11be无线协议 |  | 支持，蓝牙5.4模块 | 2×USB3.2 Type-C | [7 empty] | 支持Windows Hello 人脸识别 | 锂电池，38瓦时 | 支持长达16小时的本地视频播放支持长达12小时的网页浏览长续航笔记本> |  | 686g | 274mm | 190mm | 7.8mm | 阳极氧化铝 | 碧海青，罗兰紫，亮铂金 |  |  | Office 家庭版2024，Microsoft Defender 应用 | [5 empty] | Surface Pro x1USB-C充电线 x1不包含充电器 x1快速入门指南 x1安全手册及质保书 x1
287 | 戴尔灵越 16 PLUS 7640(Ultra5 125H/16GB/1TB) | 6599 |  | 2024年 | 商用 | 轻薄笔记本商务办公本 | 预装Windows 11 Home Basic 64bit（64位家庭普通版）> | 英特尔 酷睿 Ultra 5系列 | Intel 酷睿 Ultra 5 125H |  | 4.5GHz运行流畅 | 14核心/18线程 |  | Meteor Lake | 18MB | 7nm> |  | 16GB（8GB×2）极速运行 | LPDDR5X（低功耗版）6400MHz |  |  | 1TB> | SSD固态硬盘（NVMe）> | 不支持触控 |  | 16英寸16 | 16:10 | 2560x1600超高清屏 | 120Hz> | 100% | 莱茵TUV硬件级防蓝光认证，DC调光 |  | 核芯显卡> | [6 empty] | 1080P全高清前置摄像头 | 杜比全景声 | 2×2W立体声音响 | 阵列式麦克风 | WiFi6E，Intel AX211，支持802.11ax无线协议> |  |  | 左侧：1×USB3.1，1×Thunderbolt4右侧：1×USB3.1 | HDMI1.4> | 3.5mm耳机/麦克风二合一接口 | 电源接口 | SD读卡器 | 触摸板 | 背光键盘 |  |  | 4芯锂电池，64瓦时 |  | 100V-240V 90W 自适应交流电源适配器 | 1.9Kg | 356.78mm | 250.6mm | 16.7-19.75mm | 金属> |  |  |  | Office家庭和学生版2021
288 | 雷神ZERO(i7 11800H/16GB/512GB/RTX3070) | 1.05万 |  | 2021年05月> | 家用 | 游戏本 | 预装Windows 10 Home Basic 64bit（64位家庭普通版）> | 英特尔 酷睿i7 11代系列 | Intel 酷睿i7 11800H高端机 | 2.3GHz | 4.6GHz运行流畅 | 八核心/十六线程多任务运行强 |  | Tiger Lake-H> | 24MB | 10nm> | 45W耗电高 | 16GB（8GB×2）极速运行热门游戏本> | DDR4 3200MHz> |  |  | 512GB> | SSD固态硬盘（PCIe 4.0） | 不支持触控 |  | 16英寸16 | 16:10 | 2560x1600超高清屏 | 165Hz> |  | 5ms，1200:1，DC调光 |  | 发烧级独立显卡 | NVIDIA GeForce RTX 3070> | 8GB显示流畅 | GDDR6> |  |  | 256bit> | 集成摄像头普清 | Nahimic音效 | 内置扬声器 | 内置麦克风 | 支持802.11ax无线协议> | 1000Mbps以太网卡 | 支持蓝牙功能 | 3×USB3.0>，1×Thunderbolt3 | HDMI2.0，Mini DisplayPort1.4 | 耳机/麦克风二合一接口 | RJ45（网络接口），电源接口 |  | 触摸板 | 背光键盘（1680万色RGB） |  |  | 锂电池，48.96瓦时 | 2-5小时，视具体使用环境而定长续航笔记本> | 100V-240V 自适应交流电源适配器 | 2.5Kg | 395mm | 260mm | 29mm |  | RGB环绕灯环，启世ID设计语言 |  | 双风扇（12V），5热管，四出风口，大尺寸散热鳍片,风洞Pro散热架构2.0 | 智控中枢 | 一键强冷
289 | ThinkPad T14p AI 2024(Ultra5 125H/16GB/1TB/RTX4050/90Hz) | 9999 |  | 2024年04月 | 商用 | 轻薄笔记本商务办公本 | 预装Windows 11 Home Basic 64bit（64位家庭普通版）> | 英特尔 酷睿 Ultra 5系列 | Intel 酷睿 Ultra 5 125H |  | 4.5GHz运行流畅 | 14核心/18线程 |  |  | 18MB | 7nm> |  | 32GB极速运行 | DDR5 5600MHz> |  | 64GB | 1TB> | SSD固态硬盘（PCIe4.0）> | 不支持触控 |  | 14.5英寸14.5游戏、便捷 | 16:10 | 2560x1600超高清屏 | 90Hz | 100% | 莱茵TUV Eyesafe 2.0认证 | ＜1 | 发烧级独立显卡 | NVIDIA GeForce RTX 4050 | 6GB显示流畅 | GDDR6> |  |  |  | 1080p FHD摄像头（IR）高清 |  |  |  | WiFi6E，支持802.11ax无线协议> |  |  | 左侧：1×USB3.1右侧：1×USB3.1，2×Thunderbolt4 | HDMI2.1 | 3.5mm耳机/麦克风二合一接口 | 1×RJ45（网络接口） |  | 触摸板，指点杆 | 背光键盘 | 支持智能指纹识别功能 | 支持智能人脸识别功能 | 锂电池，75瓦时 |  |  |  | 325.5mm | 227.6mm | 17.7mm
290 | HUAWEI MateBook E Go(骁龙8CX Gen2/8GB/256GB/集显/LTE/星云灰键盘) | 4199 |  | 2022年09月21日 | 商用 | 二合一笔记本 | 预装Windows 11 Home Basic 64bit（64位家庭普通版）> |  | 高通骁龙8cx Gen2 |  |  | 八核多任务运行强 | [5 empty] | 8GB运行流畅 | LPDDR4X（低功耗版）4266MHz> |  |  | 256GB> | SSD固态硬盘> | 支持多点触控 |  | 12.35英寸12.35移动、办公 | 16:10 | 2560x1600超高清屏 | 60Hz> |  | 莱茵TUV无频闪认证，莱茵TUV硬件级低蓝光认证 |  | 集成显卡> |  | 共享内存容量略显吃力 |  |  |  |  | 双摄像头（前置：800万像素，后置：1300万像素） |  | 内置双扬声器 | 内置麦克风 | WiFi6>，支持802.11ax无线协议> |  | 支持，蓝牙5.1模块 | 左侧：1×USB3.1 Type-C右侧：1×USB3.1 Type-C |  | 耳机/麦克风二合一接口 |  |  |  |  | 支持智能指纹识别功能 |  | 锂电池，45.84瓦时 | 视具体使用环境而定长续航笔记本> | 100V-240V 65W 自适应交流电源适配器 |  | 283.7mm | 184mm | 7.68mm | [5 empty] | 超级终端，华为电脑管家，显示管理，华为F10一键还原 | 1年 |  | 全国联保，享受三包服务 |  | PC x1USB-C电源适配器 x1华为智能磁吸键盘 x1电源适配器线（Type C） x1快速入门 x1保修卡 x1取卡针 x1
291 | 华为MateBook D 14 2023(i5 1340P/16GB/512GB/集显) | 5099 | ￥3332 | 2023年04月26日 | 商用 | 轻薄笔记本商务办公本 | 预装Windows 11 Home Basic 64bit（64位家庭普通版）> | 英特尔 酷睿i5 13代系列 | Intel 酷睿i5 1340P中端主流机 |  | 4.6GHz运行流畅 | 12核心/16线程 |  |  | 12MB | 10nm> |  | 16GB极速运行 | LPDDR4X> |  |  | 512GB> | SSD固态硬盘> | 不支持触控 | IPS | 14英寸14游戏、便捷 | 16:10 | 1920x1200全高清屏 |  | 100% | 德国莱茵低蓝光护眼认证 |  | 集成显卡> | Intel Iris Xe Graphics> | 共享内存容量略显吃力 |  |  |  |  | 集成100万像素摄像头普清 |  | 内置扬声器 | 内置麦克风 | 支持802.11a/b/g/n/ac/ax无线协议，支持双频（2.4GHz+5GHz）> |  | 支持，蓝牙5.1模块 | 左侧：1×USB3.1，1×USB Type-C右侧：1×USB2.0 | 左侧：1×HDMI | 左侧：1×3.5mm耳机/麦克风二合一接口 |  |  | 触摸板 | 背光键盘 | 支持智能指纹识别功能 | 不支持> | 4芯锂电池，56瓦时 | 视具体使用环境而定长续航笔记本> | 100V-240V 65W 自适应交流电源适配器 | 1.39Kg | 314.5mm | 227.79mm | 15.9mm | [10 empty] | 笔记本主机 x1电源适配器 x1保修卡 x1快速入门 x1
292 | 联想小新Pro16GT AI元启版(Ultra 5 225H/32GB/1TB) | 7199 | ￥6699 | 2025年02月 | 家用 | 轻薄笔记本 | 预装Windows 11 Home Basic 64bit（64位家庭普通版）> | 英特尔 酷睿Ultra 5系列 | Intel 酷睿Ultra 5 225H | 1.7GHz | 4.9GHz运行流畅 | 十四核心/十四线程多任务运行强 |  | Arrow Lake | 18MB | TSMC N3B |  | 32GB极速运行 | LPDDR5X（低功耗版）8533MHz |  |  | 1TB> | SSD固态硬盘（PCIe4.0）> |  | OLED | 16英寸16 | 16:10 | 2880x1800超高清屏 | 120Hz> |  |  | <1 | 集成显卡> | [6 empty] | 1080p FHD摄像头（IR）高清 | Dolby Atmos | 2×立体声音响 | 抗噪麦克风 | WiFi7，支持802.11Be无线协议 |  | 支持蓝牙功能 | 2×雷电4，2×USB-A | 1×HDMI> | 3.5mm耳机 |  | SD读卡器 |  | GT悦控键盘 |  | 支持 | 锂电池，84瓦时 |  | 140W GT闪充 | 1.72Kg |  |  | 15-17mm |  |  |  |  | Office 2024 家庭版
293 | Redmi Book Pro 14 锐龙版(R5 5500U/16GB/512GB/集显) | 4299 |  | 2021年06月> | 商用 | 轻薄笔记本商务办公本 | 预装Windows 10 Home Basic 64bit（64位家庭普通版）> | AMD Ryzen 5 5000系列 | AMD Ryzen 5 5500U | 2.1GHz | 4GHz运行流畅 | 六核心/十二线程多任务运行强 |  | Zen 2> | 8MB | 7nm> | 15W中等耗电 | 16GB极速运行 | DDR4 3200MHz> |  |  | 512GB> | SSD固态硬盘> | 不支持触控 |  | 14英寸14游戏、便捷 | 16:10 | 2560x1600超高清屏 |  |  | 2.5K，左右4.3mm边框，88.2%屏占比，防眩光，178°广视角，300nits，1000：1，100%sRGB，DC调光，莱茵低蓝光认证 |  | 集成显卡> |  | 共享内存容量略显吃力 |  |  |  |  | 720p HD摄像头高清 | Realtek ALC256，DTS音效 | 2×2W立体声音响 | 内置麦克风 | 支持802.11ax无线协议> |  | 支持，蓝牙5.1模块 | 1×USB2.0，1×USB3.1，2×USB3.1 Type-C | HDMI> | 耳机/麦克风二合一接口 |  |  | 触摸板 | 全尺寸背光键盘（三级白色背光） | 支持智能指纹识别功能 |  | 锂电池，56瓦时 | 16小时左右，视具体使用环境而定长续航笔记本> | 100V-240V 65W 自适应交流电源适配器 | 1.43Kg | 315.6mm | 220.4mm | 17.25mm | A/C/D面金属材质，B面塑胶材质 | 灰色 |  | 单风扇，双热管 | Office家庭和学生版，小米云服务，小米画报，服务中心，小爱同学，Mi Service，OSD Utilty，MIUI+ | Fn+K模式切换 |  |  |  |  | 笔记本电脑 x1电源适配器 x1充电线 x1入门指南（三包凭证） x1
294 | 联想(lenovo) Y400 Y400N-IFI(T) | 4799 |  | 2013年04月 | 家用 | 全能学生本 | 预装Windows 8（简体中文版） | 英特尔 酷睿i5 3代系列 | Intel 酷睿i5 3230M中端主流机 | 2.6GHz | 3.2GHz运行流畅 | 双核心/四线程多任务运行弱 | DMI 5 GT/s | Ivy Bridge | 3MB | 22nm> | 35W | 4GB（4GB×1）操作吃力 | DDR3> | 2xSO-DIMM | 16GB | 1TB> |  | 不支持触控 |  | 14英寸14游戏、便捷 | 16:9 | 1366x768普通屏 |  |  | LED背光>，超薄炫彩屏> |  | 性能级独立显卡 | NVIDIA GeForce GT 750M | 2GB略显吃力 | GDDR5> |  |  | 128bit> | 720p HD摄像头高清 | JBL品牌音响，杜比认证音效 | 内置扬声器 | 全阵列式抗噪麦克风 | 支持802.11b/g/n无线协议> | 1000Mbps以太网卡 |  | 2×USB2.0，1×USB3.0 | VGA>，HDMI> | 耳机/麦克风二合一接口 | RJ45（网络接口），电源接口 | 6合1读卡器（SD，SD-pro，MMC，MS，MS-pro，XD） | 触摸板 | 联想高触感巧克力键盘 |  |  | 6芯锂电池> | 视具体使用环境而定长续航笔记本> |  | 2.2Kg | 350mm | 245mm | 33-15mm | 复合材质> | 灰色 |  |  | 附带软件 |  | 2年 | 整机免费保修2年，电池1年 | 全国联保，享受三包服务 | 笔记本礼包（需另行购买） | 笔记本主机 x1电池 x1电源适配器 x1电源线 x1说明书 x1保修卡 x1
295 | 联想小新 Pro 14 酷睿版 2024(Ultra5 125H/16GB/1TB/OLED) | 即将上市 |  | 2024年01月17日 | 商用 | 轻薄笔记本商务办公本 | 预装Windows 11 Home Basic 64bit（64位家庭普通版）> | 英特尔 酷睿 Ultra 5系列 | Intel 酷睿 Ultra 5 125H |  | 4.5GHz运行流畅 | 14核心/18线程 |  | Meteor Lake | 18MB | 7nm> |  | 16GB极速运行 | LPDDR5X（低功耗版）7467MHz |  |  | 1TB> | SSD固态硬盘（PCIe4.0）> | 不支持触控 | OLED | 14英寸14游戏、便捷 | 16:10 | 2880x1800超高清屏 | 120Hz> |  | 莱茵TUV硬件级防蓝光认证，HDR Ture Black 500 |  | 集成显卡> | [6 empty] | 1080P全高清前置摄像头 | 杜比全景声 | 2×2W立体声音响 | 阵列式麦克风 | WiFi6E，Intel AX211，支持802.11ax无线协议> |  |  | 左侧：1×全功能USB Type-C，1×Thunderbolt4右侧：2×USB3.1 | HDMI2.0 | 3.5mm耳机/麦克风二合一接口 |  | SD读卡器 | 触摸板 | 背光键盘 |  | 支持智能人脸识别功能 | 锂电池，84瓦时 |  | 100V-240V 90W 自适应交流电源适配器 | 1.46Kg |  |  | 15.9mm | 金属> |  |  | 双风扇，双热管 | Office家庭和学生版
296 | 三星Galaxy Book 3 Ultra | 概念产品 |  | 2023年 | 商用 | 商务办公本 | 预装Windows 11 Professional 64bit（64位专业版） | 英特尔 酷睿i7 13代系列 | Intel 酷睿i7 13700H高端机 | 2.4GHz |  | 14核心/20线程 | [5 empty] | 16GB极速运行 | LPDDR5（低功耗版）5200MHz> |  |  | 512GB> | SSD固态硬盘（PCIe4.0）> |  | OLED | 16英寸16 |  | 2880x1800超高清屏 | 120Hz> |  | HDR 500认证 |  | 发烧级独立显卡 | NVIDIA GeForce RTX 4050 | 6GB显示流畅 | GDDR6> |  |  |  |  | 内置音效芯片 | 内置扬声器 | 内置麦克风 | WiFi6>，支持802.11ax无线协议> |  | 支持蓝牙功能 | [9 empty] | 锂电池，76瓦时 | 视具体使用环境而定长续航笔记本> | 100V-240V 65W 自适应交流电源适配器 | 1.799Kg |  |  | 16.5mm
297 | 华硕灵耀14(i7 1065G7/16GB/512GB/核显) | 6799 |  | 2020年05月 | 家用 | 轻薄笔记本Ultrabook笔记本 | 预装Windows 10 Home Basic 64bit（64位家庭普通版）> | 英特尔 酷睿i7 10代系列 | Intel 酷睿i7 1065G7高端机 | 1.3GHz | 3.9GHz运行流畅 | 四核心/八线程多任务运行强 |  | Ice Lake> | 8MB | 10nm> | 15W中等耗电 | 16GB极速运行 | LPDDR3（低功耗版）2133MHz> |  |  | 512GB> | SSD固态硬盘> | 不支持触控 |  | 14英寸14游戏、便捷 | 16:9 | 1920x1080全高清屏 |  |  |  |  | 核芯显卡> |  | 共享内存容量略显吃力 |  |  | 不支持 |  | IR红外人脸识别功能，4片式镜头元件 | 支持Harman/Kardon | 立体声扬声器 | 阵列式麦克风 | 支持802.11ax无线协议> |  | 支持，蓝牙5.0模块 | 1×USB3.1，2×Thunderbolt接口 | HDMI> | 耳机输出接口 |  | Micro SD读卡器 | 触摸板（虚拟数字键触控板） | 巧克力键盘>，背光键盘 |  | 支持智能人脸识别功能 | 锂电池，67瓦时 | 14.8小时左右，视具体使用环境而定长续航笔记本> | 100V-240V 65W Type-C电源适配器 | 1.1Kg | 319mm | 208mm | 13.5mm | 镁铝合金材质 | 松木青 |  | 转轴散热辅助条，静音风扇模式 | 附带软件 |  | 2年 | 2年全球联保，2年主要部件 | 全球联保 |  | 笔记本主机 x1电源适配器 x1电源线 x1说明书 x1保修卡 x1
298 | HUAWEI MateBook D 14 2022款(i5 1155G7/16GB/512GB/集显) | 4799 |  | 2021年12月 | 家用 | 轻薄笔记本商务办公本 | 预装Windows 11 Home Basic 64bit（64位家庭普通版）> | 英特尔 酷睿i5 11代系列 | Intel 酷睿i5 1155G7中端主流机 | 2.5GHz | 4.5GHz运行流畅 | 四核心/八线程多任务运行强 | OPI 4 GT/s | Tiger Lake> | 8MB | 10nm> |  | 16GB（8GB×2）极速运行 | DDR4 3200MHz> |  |  | 512GB> | SSD固态硬盘> | 不支持触控 |  | 14英寸14游戏、便捷 | 16:9 | 1920x1080全高清屏 |  |  | DC调光，178°广视角，185ppi，1500：1对比度 |  | 集成显卡> |  | 共享内存容量略显吃力 |  |  |  |  | 720p HD摄像头（隐藏式）高清 | 沉浸式环绕立体声 | 内置双扬声器 | 内置4个麦克风 | 支持802.11ax无线协议>，支持双频（2.4GHz+5GHz）> |  | 支持，蓝牙5.1模块 | 2×USB2.0，1×USB Type-C，2×USB3.2 | HDMI> | 3.5mm耳机接口 |  |  | 触摸板 | 全尺寸键盘>，背光键盘 | 支持智能指纹识别功能 |  | 4芯锂电池，56瓦时 | 8小时左右，视具体使用环境而定长续航笔记本> | 100V-240V 65W 自适应交流电源适配器 | 1.38Kg | 322.5mm | 214.8mm | 15.9mm | 镁铝合金材质 | 深空灰，皓月银 |  | 双风扇，双热管，鲨鱼鳍3.0 | Office家庭和学生版，华为电脑管家，一键还原，华为分享，华为云空间，华为应用市场，华为浏览器，HMS |  | 2年 | 主机1年保修 | 全国联保，享受三包服务 |  | 笔记本电脑主机 x1HUAWEI USB-C电源适配器 x1电源适配器线（Type C） x1快速入门 x1保修卡 x1
299 | 联想拯救者Y7000P 2025 AI高静游戏本(Ultra7 255HX/16GB/1TB/RTX5060) | 9999 | ￥9999 | 2025年 | 家用 | 游戏本 | 预装Windows 11 Home Basic 64bit（64位家庭普通版）> | 英特尔 酷睿Ultra 2代系列 | Intel 酷睿Ultra 7 255HX | 2.4GHz | 5.2GHz运行流畅 | 20核心/20线程 |  | Arrow Lake | 30MB | 3nm | 130W耗电高 | 16GB（16GB×1）极速运行热门游戏本> | DDR5 6400MHz |  |  | 1TB> | SSD固态硬盘（PCIe4.0）> | 不支持触控 | 超竞屏 | 16英寸16 | 16:10 | 2560x1600超高清屏 | 240Hz> |  | 硬件级低蓝光莱茵TUV认证，高游戏性能莱茵TUV认证，DisplayHDR 400 | <2 | 双显卡（发烧级独立显卡＋集成显卡） | NVIDIA GeForce RTX5060 | 8GB显示流畅 | GDDR7> | 115W | 支持 | 128bit> | 集成摄像头普清 | Nahimic音效 | 内置扬声器 | 内置麦克风 | Wi-Fi7，支持802.11be无线协议 | 1000Mbps以太网卡 | 支持，蓝牙5.4模块 | 左侧：1×USB-A，1×雷电4，1×USB-C右侧：2×USB-A | 1×HDMI2.1 | 3.5mm耳机/麦克风二合一接口 | 1×RJ45（网络接口），电源接口 |  | 一体式精准触摸板 | 背光键盘 |  |  | 锂电池，80瓦时 |  | 245W电源适配器 | 2.35Kg | 364.4mm | 268.1mm | 21.7mm |  | 碳晶黑 |  | 第二代乾坤散热系统 | Office家庭和学生版
300 | ThinkBook 14+ 2024 酷睿版(Ultra9 185H/32GB/1TB/3K) | 7699 |  | 2024年04月 | 商用 | 轻薄笔记本商务办公本 | 预装Windows 11 Home Basic 64bit（64位家庭普通版）> | 英特尔 酷睿 Ultra 9系列 | Intel 酷睿 Ultra 9 185H | 2.3GHz | 5.1GHz运行流畅 | 16核心/22线程 |  | Meteor Lake | 24MB | 4nm |  | 32GB极速运行 | LPDDR5X（低功耗版）7467MHz |  |  | 1TB> | SSD固态硬盘（PCIe4.0）> | 不支持触控 |  | 14.5英寸14.5游戏、便捷 | 16:10 | 3072x1920超高清屏 | 120Hz> | 100% | FHD，广视角，莱茵TUV硬件低蓝光认证，莱茵TUV eyesafe认证，DC调光，微边全面屏 |  | 核芯显卡> | Intel Arc | 共享内存容量略显吃力 |  |  |  |  | 1080p FHD摄像头（IR）高清 | 杜比全景声 | 内置扬声器 | 内置麦克风 | WiFi6E，支持802.11ax无线协议> | 1000Mbps以太网卡 | 支持，蓝牙5.1模块 | 左侧：1×USB3.2，1×USB3.2 Type-C，1×Thunderbolt4右侧：1×USB3.2，1×USB2.0（隐藏式） | 1×HDMI2.1 | 3.5mm耳机/麦克风二合一接口 | 1×RJ45（网络接口），TGX显卡拓展坞接口 | Micro SD读卡器 | 玻璃触摸板 | 全尺寸键盘 ，背光键盘 |  |  | 4芯锂电池，85瓦时 |  | 140W USB Type-C电源适配器 | 1.5Kg | 322mm | 228mm | 15.9-17mm | 全金属机身 |  | 通过MIL-STD-810H军标测试 | 单风扇，单热管 | Office家庭和学生版
301 | ThinkPad R14(i5 1135G7/8GB/512GB/MX350) | 5499 |  |  | 商用 | 轻薄笔记本商务办公本 | 预装Windows 10 Home Basic 64bit（64位家庭普通版）> | 英特尔 酷睿i5 11代系列 | Intel 酷睿i5 1135G7中端主流机 | 2.4GHz | 4.2GHz运行流畅 | 四核心/八线程多任务运行强 | OPI 4GT/s | Tiger Lake> | 8MB | 10nm> |  | 8GB运行流畅 |  |  | 16GB | 512GB> | SSD固态硬盘> | 不支持触控 | LED | 14英寸14游戏、便捷 | 16:9 | 1920x1080全高清屏 | 60Hz> |  |  |  | 性能级独立显卡 | NVIDIA Geforce MX350 | 2GB略显吃力 | GDDR5> |  |  | 64bit> | 集成摄像头普清 | 杜比认证音效 | Hanman扬声器 | 内置麦克风 | 支持802.11a/b/g/n/ac无线协议> | 1000Mbps以太网卡 | 支持，蓝牙5.0模块 | 1×USB2.0 |  | 耳机/麦克风二合一接口 | RJ45（网络接口），电源接口 |  | 触摸板，指点杆 | 背光键盘 | 支持智能指纹识别功能 | 不支持> | 锂电池，45瓦时 | 视具体使用环境而定长续航笔记本> | 100V-240V 自适应交流电源适配器 | 1.69Kg | 325mm | 232mm | 18.9mm | A面金属材质 | 黑色 | 安全锁孔 |  |  |  | 1年 |  | 全国联保，享受三包服务 |  | 笔记本主机 x1电源适配器 x1电源 x1
302 | 联想小新 Pro 16 2024(Ultra9 185H/32GB/1TB) | 7699 |  | 2024年 | 商用 | 轻薄笔记本商务办公本 | 预装Windows 11 Home Basic 64bit（64位家庭普通版）> | 英特尔 酷睿 Ultra 9系列 | Intel 酷睿 Ultra 9 185H |  | 5.1GHz运行流畅 | 16核心/22线程 |  | Meteor Lake | 18MB | 7nm> |  | 32GB极速运行 | LPDDR5X（低功耗版）7467MHz |  |  | 1TB> | SSD固态硬盘> | 不支持触控 |  | 16英寸16 | 16:10 | 2560x1600超高清屏 | 120Hz> | 100% | 莱茵TUV硬件级防蓝光认证，DC调光 | ＜1.5 | 核芯显卡> | [6 empty] | 1080P全高清前置摄像头 | 杜比全景声 | 2×2W立体声音响 | 阵列式麦克风 | WiFi6E，Intel AX211，支持802.11ax无线协议> |  |  | 左侧：1×全功能USB Type-C，1×Thunderbolt4右侧：2×USB3.1 | HDMI2.0 | 3.5mm耳机/麦克风二合一接口 |  | SD读卡器 | 触摸板 | 背光键盘 |  | 支持智能人脸识别功能 | 锂电池，84瓦时 |  | 100V-240V 90W 自适应交流电源适配器 | 1.91Kg |  |  | 17.5mm | 金属> |  |  | 双风扇，双热管 | Office家庭和学生版
303 | 惠普ELITEBOOK 840 G8(i5 1135G7/16GB/512GB/集显) | 7699 | ￥4999 | 2021年> | 商用 | 商务办公本 | 预装Windows 10 Home Basic 64bit（64位家庭普通版）> | 英特尔 酷睿i5 11代系列 | Intel 酷睿i5 1135G7中端主流机 | 2.4GHz | 4.2GHz运行流畅 | 四核心/八线程多任务运行强 | OPI 4GT/s | Tiger Lake> | 8MB | 10nm> |  | 16GB极速运行 | DDR4 3200MHz> | 2xSO-DIMM | 64GB | 512GB> | SSD固态硬盘> | 不支持触控 | IPS屏 | 14英寸14游戏、便捷 | 16:9 | 1920x1080全高清屏 |  |  | FHD，防眩光 |  | 集成显卡> |  | 共享内存容量略显吃力 | 无 |  |  |  | 720p HD摄像头（可调节开关）高清 | Bang & Olufsen | 双立体声扬声器 | 1×WorldFacing麦克风，2×阵列式麦克风 | Intel AX201，支持802.11ax无线协议>，2×2MiMO |  | 支持，蓝牙5.0模块 | 2×USB3.0（其中一个支持关机充电），2×Thunderbolt4 | HDMI1.4a | 耳机/麦克风二合一接口 | 电源接口 |  | 触摸板 | 防渗漏背光键盘（带导水孔，两档背光） | 支持智能指纹识别功能 |  | 3芯锂电池，53瓦时 | 视具体使用环境而定长续航笔记本> | 100V-240V 65W自适应交流电源适配器 | 1.26Kg | 307.6mm | 204.6mm | 17.9mm | 镁铝合金材质 | 银色 | 安全锁孔 |  |  |  | 3年 | 3年标准部件和人工有限保修，3年原装电池有限保修 | 全球联保，享受三包服务 |  | 笔记本主机 x1电源适配器 x1电源线 x1说明书 x1保修卡 x1
304 | 联想拯救者 Y7000P 2024(i7 14700HX/16GB/1TB/RTX4060) | 8299 |  | 2024年01月17日 | 家用 | 游戏本 | 预装Windows 11 Home Basic 64bit（64位家庭普通版）> | 英特尔 酷睿i7 14代系列 | Intel 酷睿i7 14700HX高端机 |  | 5.5GHz运行流畅 | 20核心/28线程 |  | Raptor Lake | 33MB | Intel 7（10纳米）> |  | 16GB极速运行热门游戏本> | DDR5> |  |  | 1TB> | SSD固态硬盘> | 不支持触控 | IPS | 16英寸16 | 16:10 | 2560x1600超高清屏 | 165Hz> | 100% |  |  | 发烧级独立显卡 | NVIDIA GeForce RTX 4060 | 8GB显示流畅 | GDDR6> |  | 支持 |  | 720p HD摄像头高清 | Nahimic音效 | 内置扬声器 | 阵列式麦克风 | WiFi6E，支持802.11ax无线协议>，2×2MiMO | 1000Mbps以太网卡 | 支持，蓝牙5.3模块 | [5 empty] | 触摸板 | 背光键盘 | 不支持> | 不支持> | 4芯锂电池，80瓦时 | 视具体使用环境而定长续航笔记本> | [5 empty] | A面金属 | [5 empty] | 2年 |  | 全国联保，享受三包服务
305 | 联想拯救者 Y9000X 2022(i7 12700H/16GB/512GB/RTX3060) | 8999 |  | 2022年05月 | 家用 | 游戏本 | 预装Windows 11 Home Basic 64bit（64位家庭普通版）> | 英特尔 酷睿i7 12代系列 | Intel 酷睿i7 12700H高端机 | 2.7GHz | 4.7GHz运行流畅 | 14核心/20线程 |  | Alder Lake> | 24MB | Intel 7（10nm） |  | 16GB极速运行热门游戏本> | DDR5 4800MHz> |  |  | 512GB> | SSD固态硬盘（PCIe4.0）> | 不支持触控 | IPS屏 | 16英寸16 | 16:10 | 2560x1600超高清屏 | 165Hz> |  | DC调光，10bit，HDR400，杜比视界 | ＜1 | 发烧级独立显卡 | NVIDIA GeForce RTX 3060> | 6GB显示流畅 | GDDR6> | 100w | 支持 | 192bit> | 1080p FHD摄像头（物理防窥）高清 | Nahimic音效 | 2×立体声扬声器 | 阵列式麦克风 | 支持802.11ax无线协议（WiFi6 E） |  | 支持，蓝牙5.1模块 | 3×USB3.2，2×USB3.2 Type-C，1×Thunderbolt4 | HDMI> | 耳机/麦克风二合一接口 | 电源接口 |  | 触摸板 | 背光键盘（1.3mm键程，全键无冲，2级背光） | 支持智能指纹识别功能 | 不支持> | 锂电池，99.99瓦时 | 视具体使用环境而定长续航笔记本> | 100V-240V 135W 自适应交流电源适配器 | 2.28Kg | 358mm | 260mm | 16.9mm | A/C/D面金属材质 | 钛晶灰 |  | 双风扇，5热管
306 | ROG 幻16 2022(i7 12700H/16GB/512GB/RTX3060) | 9999 |  | 2022年01月 | 家用 | 游戏本轻薄笔记本 | 预装Windows 11 Home Basic 64bit（64位家庭普通版）> | 英特尔 酷睿i7 12代系列 | Intel 酷睿i7 12700H高端机 | 2.7GHz | 4.7GHz运行流畅 | 14核心/20线程 |  | Alder Lake> | 24MB | Intel 7（10nm） |  | 16GB（8GB×2）极速运行热门游戏本> | DDR5 4800MHz> |  |  | 512GB> | SSD固态硬盘（PCIe4.0）> | 不支持触控 |  | 16英寸16 | 16:10 | 2560x1600超高清屏 | 165Hz> |  | Adaptive Sync技术，杜比视界，Pantone色彩认证 |  | 发烧级独立显卡 | NVIDIA GeForce RTX 3060> | 6GB显示流畅 | GDDR6> | 120w | 支持 |  | 集成摄像头普清 | 杜比全景声，Hi Res Audio | 6×立体声音响（2高音+4低音） | 阵列式麦克风，双向AI降噪 | WiFi6E，支持802.11ax无线协议> | 2.5Gbps以太网卡> | 支持蓝牙功能 | 2×USB3.2，1×USB3.2 Type-C，1×Thunderbolt4 | HDMI2.0b | 耳机/麦克风二合一接口 | RJ45（网络接口），电源接口 | Micro SD读卡器 | 触摸板 | 背光键盘（1.7mm键程，支持神光同步，Overstroke闪击技术，全键无冲） | 不支持> | 支持智能人脸识别功能 | 锂电池，90瓦时 |  | 100V-240V 自适应交流电源适配器 |  | 355mm | 244mm | 19.9mm | 镁铝合金 | A面幻彩棱镜光效，180°开合 |  | 双风扇，六热管，四出风口，自清洁绝尘通道2.0，液态金属导热，冰川散热系统2.0
307 | 惠普星Book Pro 14 2024(Ultra5 125H/16GB/1TB/2.5K) | 5599 |  | 2024年01月 | 家用 | 轻薄笔记本商务办公本 | 预装Windows 11 Home Basic 64bit（64位家庭普通版）> | 英特尔 酷睿 Ultra 5系列 | Intel 酷睿 Ultra 5 125H |  | 4.5GHz运行流畅 | 14核心/18线程 |  |  | 18MB | 7nm> |  | 16GB极速运行 | LPDDR5X（低功耗版）7467MHz |  |  | 1TB> | SSD固态硬盘（PCIe4.0）> | 不支持触控 |  | 14英寸14游戏、便捷 | 16:10 | 2560x1600超高清屏 | 120Hz> |  | DC调光 |  | 核芯显卡> | Intel Iris Xe Graphics> | 共享内存容量略显吃力 |  |  |  |  | 500万像素摄像头（IR，物理防窥） | Poly Studio调校 | 立体声扬声器 | 内置麦克风 | WiFi6E，支持802.11ax无线协议> |  | 支持，蓝牙5.3模块 | 左侧：1×USB右侧：1×USB，1×USB Type-C，1×Thunderbolt4 | HDMI2.1 | 3.5mm耳机/麦克风二合一接口 |  |  | 触摸板 | 背光键盘 |  | 支持智能人脸识别功能 | 锂电池，68瓦时 |  |  | 1.52Kg |  |  | 17.5mm
308 | 微软Surface Pro 9(i5 1235U/8GB/128GB/集显) | 7788 |  | 2022年10月 | 商用 | 二合一笔记本 | 预装Windows 11 Home Basic 64bit（64位家庭普通版）> | 英特尔 酷睿i5 12代系列 | Intel 酷睿i5 1235U中端主流机 | 1.3GHz | 4.4GHz运行流畅 | 10核心/12线程 |  | Alder Lake> | 12MB | Intel 7（10纳米）> |  | 8GB运行流畅 | LPDDR5> |  |  | 128GB> | SSD固态硬盘> | 支持十点触控 |  | 13英寸13移动、办公 | 3:2> | 2880x1920超高清屏 | 120Hz> |  | PixelSense Flow触摸显示屏，自适应色彩调节功能，自动色彩管理，支持Dolby Vision IQ，第5代康宁大猩猩玻璃面板 |  | 集成显卡> | Intel Iris Xe Graphics> | 共享内存容量略显吃力 |  |  |  |  | 双摄像头（前置：500万像素1080p IR，后置：1000万像素4K） | 杜比认证音效 | 2W立体声扬声器 | 矩阵式远场双麦克风 | WiFi6E，支持802.11ax无线协议> |  | 支持，蓝牙5.1模块 | 2×Thunderbolt4 |  |  | 1×Surface Connect，1×Surface键盘端口 |  | 触摸板 | 兼容：Surface Pro特制版专业键盘盖 |  | 支持智能人脸识别功能 | 锂电池，47.7瓦时 | 视具体使用环境而定长续航笔记本> | 100V-240V 自适应交流电源适配器 | 879g | 287mm | 209mm | 9.3mm | 特制版阳极氧化铝 |  | 固件TPM2.0 |  | Office家庭和学生版 |  | 2年 |  | 全国联保，享受三包服务 |  | 笔记本主机 x1电源适配器 x1快速入门指南 x1安全、健康、符合性指南和有限保修条款等文件 x1
309 | HUAWEI MateBook 14 Linux版(Ultra 7/32GB/1TB) | 7799 | ￥7799 | 2025年04月 | 商用 | 轻薄笔记本 | Linux> | 英特尔 酷睿Ultra 7系列 | Intel 酷睿Ultra 7 155H | 1.4GHz | 4.8GHz运行流畅 | 十六核心/二十二线程多任务运行强 |  | Meteor Lake | 24MB | 4nm |  | 32GB极速运行 |  |  |  | 1TB> | SSD固态硬盘> | 支持多点触控 | OLED | 14.2英寸14.2游戏、便捷 | 3:2> | 2880x1920超高清屏 | 120Hz> |  |  | <1 | 核芯显卡> | Intel Arc graphics | 共享内存容量略显吃力 |  |  |  |  | 集成200万像素摄像头普清 |  | 内置2个扬声器 |  | WiFi6>，支持802.11ax无线协议>，160MHz，2.4GHz/5GHz |  | 支持，蓝牙4.2模块 | 左侧：1×USB3.2 Gen1 Type-C（支持供电40W(10V4A)，支持DP1.2），1×USB3.2 Gen1 Type-A右侧：1×USB3.2 Gen1 Type-A | 1×HDMI> | 3.5mm耳机 |  |  | 支持5点触控 |  |  |  | 聚合物电池，70瓦时 |  | 65W USB Type-C电源适配器 | 1.31Kg | 312.6mm | 226.8mm | 14.5-15.9mm |  | 深空灰，原野绿 |  |  |  |  | 1年 |  | 全国联保，享受三包服务 |  | PC x1USB-C电源适配器 (适配器和充电线一体式连接) x1快速指南 x1
310 | 华为MateBook D 16 高能版 2024(i7 13700H/16GB/1TB) | 5899 |  | 2024年 | 商用 | 轻薄笔记本商务办公本 | 预装Windows 11 Home Basic 64bit（64位家庭普通版）> | 英特尔 酷睿i7 13代系列 | Intel 酷睿i7 13700H高端机 | 2.5GHz | 5GHz运行流畅 | 14核心/20线程 |  | Raptor Lake | 24MB | Intel 7（10nm） |  | 16GB极速运行 | LPDDR4X> |  |  | 1TB> | SSD固态硬盘> | 不支持触控 | IPS | 16英寸16 | 16:10 | 1920x1200全高清屏 |  | 100% | 莱茵硬件级低蓝光和无频闪认证，DC调光 |  | 核芯显卡> | Intel Iris Xe Graphics> | 共享内存容量略显吃力 |  |  |  |  | 集成100万像素摄像头普清 | 内置音效芯片 | 立体声双扬声器 | 2麦克风 | WiFi6>，IEEE 802.11a/b/g/n/ac/ax，160MHz，2.4GHz和5GHz，支持WPA/WPA2/WPA3 |  | 支持，蓝牙5.1模块 | 左侧：1×USB3.2，1×USB3.1 Type-C右侧：1×USB2.0 | HDMI> | 3.5mm耳机/麦克风二合一接口 |  |  | 触摸板 | 全尺寸键盘（包含独立数字键盘） > | 支持智能指纹识别功能 | 不支持> | 锂电池，70瓦时 |  | 65W USB Type-C电源适配器 | 1.73Kg | 356.7mm | 248.7mm | 18mm
311 | HUAWEI MateBook X Pro 酷睿 Ultra 微绒典藏版(Ultra9 185H/32GB/2TB) | 1.5万 | ￥14999 | 2024年04月11日 | 商用 | 轻薄笔记本商务办公本 | 预装Windows 11 Home Basic 64bit（64位家庭普通版）> | 英特尔 酷睿Ultra 9系列 | Intel 酷睿Ultra9 185H |  | 5.1GHz运行流畅 | 16核心/22线程 |  |  | 24MB | 7nm> |  | 32GB极速运行 |  |  |  | 2TB> | SSD固态硬盘> | 支持多点触控 | OLED | 14.2英寸14.2游戏、便捷 | 3:2> | 3120x2080超高清屏 | 120Hz> |  | 抗反光AR镀膜，莱茵TUV Eye Comfort 3.0认证，1440Hz高频PWM调光 | ＜1 | 核芯显卡> |  | 共享内存容量略显吃力 |  |  |  |  | 1080P全高清前置摄像头 | HUAWEI SOUND音效 | 6扬声器 | 4麦克风 | WiFi6>，支持802.11ax无线协议>，160MHz |  | 支持，蓝牙5.3模块 | 左侧：2×Thunderbolt4右侧：1×USB Type-C |  |  |  |  | 压力触摸板 | 全尺寸键盘>，背光键盘 | 支持智能指纹识别功能 | 不支持> | 3芯锂电池，70瓦时 | 视具体使用环境而定长续航笔记本> | 140W USB Type-C电源适配器 | 980g | 310mm | 222mm | 13.5mm | [6 empty] | 2年 |  | 全国联保，享受三包服务 |  | 笔记本主机 x1USB-C电源适配器 x1电源适配器线（USB-C） x1HUAWEI USB-C OTG转接线 x1快速入门 x1TypeC数字耳机 x1
312 | HUAWEI MateBook E 2023(i7 1260U/16GB/512GB/集显/星云灰键盘) | 7499 |  | 2023年05月25日 | 家用 | 二合一笔记本 | 预装Windows 11 Home Basic 64bit（64位家庭普通版）> | 英特尔 酷睿i7 12代系列 | Intel 酷睿i7 1260U高端机 | 1.1GHz | 4.7GHz运行流畅 | 10核心/12线程 |  |  | 12MB | 10nm> |  | 16GB极速运行 |  |  |  | 512GB> | SSD固态硬盘> | 支持十点触控 | OLED | 12.6英寸12.6移动、办公 | 16:10 | 2560x1600超高清屏 | 120Hz> |  | 莱茵TUV低蓝光护眼认证 | ＜1 | 集成显卡> | Intel Iris Xe Graphics> | 共享内存容量略显吃力 |  |  |  |  | 双摄像头（前置：800万像素，后置：1300万像素） | HUAWEI SOUND专业调校 | 4扬声器 | 4麦克风 | 支持IEEE 802.11a/b/g/n/ac/ax，双频（2.4GHz+5GHz） |  | 支持，蓝牙5.1模块 | 左侧：1×USB3.1 Type-C（支持充电、传输数据和DisplayPort）右侧：1×USB Type-C（USB4.0，支持充电、传输数据和DisplayPort） |  | 左侧：1×3.5mm耳机/麦克风二合一接口 |  |  |  | 磁吸键盘>，全尺寸键盘> | 支持智能指纹识别功能 |  | 锂电池，主机：42瓦时，键盘：10.8瓦时 | 视具体使用环境而定长续航笔记本> | 65W USB Type-C电源适配器 | 699g | 286.5mm | 184.7mm | 7.99mm | [5 empty] | 乐享移动APP，超级终端，信号共享，智慧语音，Office家庭和学生版，华为电脑管家 | 2年 | 主机1年保修 | 全国联保，享受三包服务 |  | 主机 x1华为智能磁吸键盘 x1USB-C电源适配器 x1电源适配器线（USB-C） x1快速入门 x1保修卡 x1
313 | 苹果MacBook Air 13(M1/8GB/256GB/7核) | 7999 |  | 2020年11月 | 家用 | 轻薄笔记本Ultrabook笔记本 | Mac OS | 苹果 ARM系列 | Apple M1 |  |  | 八核心多任务运行强 |  |  |  | 5nm> |  | 8GB运行流畅 |  |  | 16GB | 256GB> | SSD固态硬盘> | 不支持触控 |  | 13.3英寸13.3移动、办公 | 16:10 | 2560x1600超高清屏 |  |  | LED背光>，227PPI，原彩显示技术 |  | 核芯显卡> | 7核图形处理器 | 共享内存容量略显吃力 | 无 |  |  |  | 720p FaceTime 高清摄像头 | 宽广的立体声音效，支持杜比全景声播放 | 立体声扬声器 | 三麦克风阵列 | 支持802.11ax无线协议> |  | 支持，蓝牙5.0模块 | 2×Thunderbolt 3接口（USB Type-C） |  | 耳机输出接口 |  |  | 力度触摸板 | 妙控背光键盘 | 支持智能指纹识别功能 |  | 锂聚合物电池，49.9瓦时 | 18小时左右，视具体使用环境而定长续航笔记本> | 100V-240V 30W自适应交流电源适配器 | 1.29Kg | 304.1mm | 212.4mm | 16.1mm | 镁铝合金材质 | 金色，银色，深空灰色 |  |  | 附带软件 | 环境光传感器 | 2年 | 2年主要部件保修，90天免费电话技术支持（1年有限来自Apple保修服务） | 全国联保，享受三包服务 |  | 笔记本主机 x1电源适配器 x1电源线 x1说明书 x1保修卡 x1
314 | HUAWEI MateBook X Pro 2021款(i5 1135G7/16GB/512GB/集显) | 7799 |  | 2021年01月 | 商用 | 轻薄笔记本商务办公本 | 预装Windows 10 Home Basic 64bit（64位家庭普通版）> | 英特尔 酷睿i5 11代系列 | Intel 酷睿i5 1135G7中端主流机 | 2.4GHz | 4.2GHz运行流畅 | 四核心/八线程多任务运行强 | OPI 4 GT/s | Tiger Lake> | 8MB | 10nm> |  | 16GB（8GB×2）极速运行 | LPDDR4X（低功耗版）3733MHz |  |  | 512GB> | SSD固态硬盘> | 支持十点触控 | LTPS屏 | 13.9英寸13.9移动、办公 | 3:2> | 3000x2000超高清屏 |  |  | DC调光，178°广视角，260ppi，1500：1对比度 |  | 核芯显卡> |  | 共享内存容量略显吃力 |  |  |  |  | 720p HD摄像头（隐藏式）高清 | 沉浸式环绕立体声 | 4个扬声器 | 内置2个麦克风 | 支持802.11ax无线协议>，支持双频（2.4GHz+5GHz）> |  | 支持，蓝牙5.1模块 | 1×USB3.1，2×USB Type-C |  | 3.5mm耳机接口 |  |  | 压力触摸板（集成NFC） | 全尺寸背光键盘 | 支持智能指纹识别功能 |  | 4芯锂电池，56瓦时 | 10小时左右，视具体使用环境而定长续航笔记本> | 100V-240V 65W 自适应交流电源适配器 | 1.33Kg | 304mm | 217mm | 14.6mm | 镁铝合金材质 | 深空灰，翡冷翠 |  | 双风扇，双热管，VC均热板，鲨鱼鳍3.0 | Office家庭和学生版，华为电脑管家，显示管理，一键还原，华为云空间，华为分享，华为应用市场，华为浏览器，HMS Core | 一碰传技术，光线感应器，霍尔传感器，充电指示灯 | 1年 | 主机1年保修 | 全国联保，享受三包服务 |  | 笔记本电脑主机 x1HUAWEI USB-C电源适配器 x1电源适配器线（Type C） x1快速入门 x1保修卡 x1
315 | Alienware M17 R4(i9 10980HK/32GB/4TB/RTX3080/白) | 4.8万 |  | 2021年02月 | 家用 | 游戏本 | 预装Windows 10 Home Basic 64bit（64位家庭普通版）> | 英特尔 酷睿i9 10代系列 | Intel 酷睿i9 10980HK旗舰机 | 2.4GHz | 5.3GHz运行流畅 | 八核心/十六线程多任务运行强 | DMI3 8GT/s | Comet Lake-H> | 16MB | 14nm> | 45W耗电高 | 32GB极速运行热门游戏本> | DDR4 2933MHz> |  |  | 4TB> | 混合硬盘（2×2TB SSD），RAID0 | 不支持触控 |  | 17.3英寸17.3 | 16:9 | 3840x2160超高清屏 | 60Hz> |  | 25ms，Tobii 眼动追踪技术 |  | 发烧级独立显卡 | NVIDIA GeForce RTX 3080> | 16GB显示流畅 | GDDR6> |  |  |  | 720p HD摄像头高清 |  | 4×2W立体声音响 | 内置麦克风 | Killer AX1650，支持802.11ax无线协议> | Killer E3100X，1000Mbps以太网卡 | 支持，蓝牙5.1模块 | 1×USB3.1（支持关机充电），2×USB3.1，1×Thunderbolt3 | HDMI2.1b，Mini DisplayPort1.4 | 耳机/麦克风二合一接口 | RJ45（网络接口），电源接口，Alienware显卡增强加速器端口 |  | 触摸板 | 背光键盘（全键无冲键盘，AlienFX2.0灯效调节，1680万色自定义单键颜色） |  |  | 锂电池，86瓦时 | 视具体使用环境而定长续航笔记本> | 100V-240V 自适应交流电源适配器 | 2.97Kg | 399.8mm | 294.3mm | 22mm |  | 星辰（白色） | 安全锁孔 |  | Office家庭和学生版，McAfee LiveSafe消费者12个月订阅，Alienware Command Center |  | 2年 | 2年先智服务（含上门服务+意外保护） | 全国联保，享受三包服务 |  | 笔记本主机 x1电池 x1电源适配器 x1电源线 x1说明书 x1保修卡 x1
316 | 微软Surface Pro 10 商用版(Ultra7 165U/16GB/256GB) | 1.41万 |  | 2024年03月22日 | 商用 | 轻薄笔记本商务办公本二合一笔记本 | 预装Windows 11 Professional 64bit（64位专业版） | 英特尔 酷睿 Ultra 7系列 | 英特尔 酷睿Ultra 7 165U |  | 4.9GHz运行流畅 | 12核心/14线程 |  | Meteor Lake | 12MB | 7nm> |  | 16GB极速运行 | LPDDR5X> |  |  | 256GB> | SSD固态硬盘（PCIe4.0）> | 支持十点触控 |  | 13英寸13移动、办公 | 3:2> | 2880x1920超高清屏 | 120Hz> |  | PixelSense Flow触控屏，支持Dolby Vision IQ，支持Surface触控笔，康宁第5代大猩猩玻璃，防反射涂层 |  | 核芯显卡> |  | 共享内存容量略显吃力 |  |  |  |  | 前置：1440p FHD摄像头（IR）后置：1000万像素摄像头高清 | 杜比全景声 | 2W立体声音响 | 矩阵式远场双麦克风 | WiFi6E，支持802.11ax无线协议> |  | 支持，蓝牙5.3模块 | 2×Thunderbolt4 |  | 3.5mm耳机/麦克风二合一接口 | Surface Connect端口，Surface Pro键盘端口 |  |  |  |  | 支持智能人脸识别功能 |  |  | 39W USB Type-C电源适配器 |  | 287mm | 208.6mm | 9.3mm | 阳极氧化铝 |  | 硬件级TPM 2.0芯片 |  |  |  | 3年
317 | 联想小新 Air 15 2021 锐龙版(R7 4800U/16GB/512GB/集显) | 5199 |  | 2020年10月 | 家用 | 商务办公本轻薄笔记本影音娱乐本 | 预装Windows 10 Home Basic 64bit（64位家庭普通版）> | AMD Ryzen 7 4000系列 | AMD Ryzen 7 4800U | 1.8GHz | 4.2GHz运行流畅 | 八核心/十六线程多任务运行强 |  | Zen 2> | 8MB | 7nm> | 15W中等耗电 | 16GB（8GB×2）极速运行 | DDR4 3200MHz> | 2xSO-DIMM |  | 512GB> | SSD固态硬盘> | 不支持触控 |  | 15.6英寸15.6游戏、便捷 | 16:9 | 1920x1080全高清屏 |  |  | FHD，LED背光>，IPS，雾面屏，100%sRGB，DC调光，300nits |  | 集成显卡> |  | 共享内存容量略显吃力 |  |  |  |  | 720p HD摄像头（物理防窥）高清 | 杜比音效认证 | 双扬声器 | 内置麦克风 | 支持802.11ac无线协议>，支持双频（2.4GHz+5GHz）> |  | 支持蓝牙功能 | 2×USB3.1（其中一个支持关机充电），1×全功能Type-C | HDMI1.4b | 耳机/麦克风二合一接口 |  | SD读卡器 | 触摸板 | 背光键盘（白色背光，三挡背光，独立数字键盘） | 支持智能指纹识别功能 |  | 锂电池，70瓦时 | 17小时左右，视具体使用环境而定长续航笔记本> | 100V-240V 65W 自适应交流电源适配器 | 1.67Kg | 357mm | 233mm | 16.9mm | 金属材质 | 深空灰 |  | 单风扇，双热管（Typhoon散热系统） | Office家庭和学生版 | Fn+Q性能模式 | 2年 | 整机免费保修2年，电池1年 | 全国联保，享受三包服务
318 | 华为MateBook D 16 2023（i5 13500H/16GB/1TB/集显） | 5699 |  | 2023年04月26日 | 商用 | 轻薄笔记本商务办公本 | 预装Windows 11 Home Basic 64bit（64位家庭普通版）> | 英特尔 酷睿i5 13代系列 | Intel 酷睿i5 13500H中端主流机 | 2.6GHz | 4.7GHz运行流畅 | 12核心/16线程 |  | Alder Lake> | 18MB | Intel 7（10nm） |  | 16GB极速运行 | LPDDR4X（低功耗版）3733MHz |  |  | 1TB> | SSD固态硬盘（M.2 2280） | 不支持触控 | IPS | 16英寸16 | 16:10 | 1920x1200全高清屏 |  | 100% | DC调光，莱茵TUV低蓝光护眼认证，莱茵TUV无频闪认证 |  | 集成显卡> | Intel Iris Xe Graphics> | 共享内存容量略显吃力 |  |  |  |  | 集成200万像素摄像头普清 | 内置音效芯片 | 立体声双扬声器 | 4麦克风 | WiFi6>，支持802.11ax无线协议>，160MHz |  | 支持，蓝牙5.1模块 | 左侧：2×USB Type-C右侧：1×USB2.0，1×USB3.2 | 左侧：HDMI | 左侧：耳机/麦克风二合一接口 |  |  | 触摸板 | 全尺寸背光键盘（1.5mm键程） | 支持智能指纹识别功能 | 不支持> | 锂电池，60瓦时 |  | 65W USB Type-C电源适配器 | 1.7Kg | 356.7mm | 248.7mm | 18.4mm | 金属材质 |  |  |  | Office家庭和学生版 | [5 empty] | 笔记本电脑 x1电源适配器 x1电源适配器线 x1保修卡 x1快速入门 x1
319 | 华硕天选5 锐龙版(R7 8845H/16GB/512GB/RTX4050) | 6799 |  | 2024年01月 | 家用 | 游戏本 | 预装Windows 11 Home Basic 64bit（64位家庭普通版）> | AMD Ryzen 7 8000系列 | AMD Ryzen 7 8845H | 3.8GHz | 5.1GHz运行流畅 | 八核心/十六线程多任务运行强 |  | Zen 4 | 16MB | 4nm |  | 16GB（8GB×2）极速运行热门游戏本> | DDR5 5600MHz> | 2xSO-DIMM | 64GB | 512GB> | SSD固态硬盘（PCIe4.0）> | 不支持触控 |  | 15.6英寸15.6游戏、便捷 | 16:9 | 2560x1440超高清屏 | 165Hz> |  | DC调光 |  | 发烧级独立显卡 | NVIDIA GeForce RTX 4050 | 6GB显示流畅 | GDDR6> |  | 支持 |  | 集成摄像头普清 | 杜比全景声，Hi-Res认证 | 立体声扬声器 | 内置麦克风 | 内置无线网卡> | 1000Mbps以太网卡 | 支持蓝牙功能 | 左侧：1×USB3.1，1×USB Type-C，1×USB4.0 Type-C右侧：1×USB3.1 | HDMI2.1 | 3.5mm耳机/麦克风二合一接口 | 1×RJ45（网络接口），电源接口 |  | 触摸板 | 全尺寸键盘（包含独立数字键盘） >，背光键盘 |  |  | 4芯锂电池，90瓦时 | [6 empty] | A面金属，B/C/D面复合材质 |  |  | 双风扇，5热管，4出风口
320 | ROG 魔霸新锐(i7 10875H/16GB/512GB/RTX2060) | 9469 |  | 2020年07月 | 家用 | 游戏本 | 预装Windows 10 Home Basic 64bit（64位家庭普通版）> | 英特尔 酷睿i7 10代系列 | Intel 酷睿i7 10875H高端机 | 2.3GHz | 5.1GHz运行流畅 | 八核心/十六线程多任务运行强 | DMI3 8GT/s | Comet Lake-H> | 16MB | 14nm> | 45W耗电高 | 16GB（8GB×2）极速运行热门游戏本> | DDR4 3200MHz> | 2xSO-DIMM | 64GB | 512GB> | SSD固态硬盘> | 不支持触控 |  | 15.6英寸15.6游戏、便捷 | 16:9 | 1920x1080全高清屏 | 144Hz> |  | FHD，LED背光>，3ms响应速度 |  | 发烧级独立显卡 | NVIDIA GeForce RTX 2060> | 6GB显示流畅 | GDDR6> |  | 不支持 |  |  | Smart Amp音效技术 | 内置扬声器 |  | 支持802.11ax无线协议> | 1000Mbps以太网卡 | 支持，蓝牙5.0模块 | 3×USB3.1，1×USB3.0 Type-C（支持DP1.4） | HDMI2.0b | 耳机/麦克风二合一接口 | RJ45（网络接口），电源接口 |  | 触摸板 | 背光键盘（四区RGB背光，5个独立热键，全键无冲，Overstroke闪击技术） |  |  | 4芯锂电池，66瓦时 | 2-5小时，视具体使用环境而定长续航笔记本> | 100V-240V 230W自适应交流电源适配器 | 2.4Kg | 360mm | 275mm | 25.8mm |  |  |  | 双风扇，五热管，三出风口，3D风道，暴力熊液态金属（冰川散热架构2.0） |  |  | 1年 | 整机免费保修1年，主要部分保修2年 | 全国联保，享受三包服务 |  | 笔记本 x1适配器 x1说明书 x1保修卡 x1
321 | ThinkPad X395(20NL000TCD) | 4500 |  | 2019年10月 | 商用 | 商务办公本轻薄笔记本 | 预装Windows 10 | AMD Ryzen 5 3000系列 | AMD Ryzen 5 PRO 3500U | 2.1GHz | 3.7GHz运行流畅 | 四核心/八线程多任务运行强 |  |  | 4MB | 12nm | 15W中等耗电 | 8GB运行流畅 | DDR4 2400MHz |  |  | 256GB> | SSD固态硬盘> |  |  | 13.3英寸13.3移动、办公 | 16:9 | 1920x1080全高清屏 |  |  | IPS屏，300尼特亮度，7.9mm窄边框，100sRGB色域，防眩光显示屏 |  | 集成显卡> | Radeon Vega 8 Graphics | 共享内存容量略显吃力 |  |  |  |  | 720p HD摄像头高清 | 内置音效芯片 | 内置双扬声器 | 内置麦克风 | Intel 9560 AC |  | 支持，蓝牙5.0模块 | 1×USB3.1 Gen1，1×USB3.1 Gen2，2×USB Type-C接口 | HDMI> | 耳机/麦克风二合一接口 | mini RJ45（网络接口），电源接口 |  | 触摸板，指点杆 | 全尺寸键盘> | 支持智能指纹识别功能 |  | 锂电池 | 8小时左右，视具体使用环境而定长续航笔记本> | 100V-240V 自适应交流电源适配器 | 1.3Kg | 312mm | 217mm | 16.9mm | 复合材质> | 黑色 |  |  |  |  | 1年 | 保修政策：1年部件和1年人工全国联保增值服务：1年全国180城市上门，1年意外保护，1年数据拯救 | 全国联保，享受三包服务 |  | 笔记本主机 x1电源适配器 x1电源线 x1说明书 x1保修卡 x1
322 | 机械革命耀世15 Pro(i7 14650HX/32GB/1TB/RTX4060) | 8499 |  | 2024年02月 | 家用 | 游戏本 | 预装Windows 11 Home Basic 64bit（64位家庭普通版）> | 英特尔 酷睿i7 14代系列 | Intel 酷睿i7 14650HX高端机 |  | 5.2GHz运行流畅 | 16核心/24线程 |  | Raptor Lake | 30MB | Intel 7（10纳米）> | 104W耗电高 | 32GB极速运行热门游戏本> | DDR5 5600MHz> | 2xSO-DIMM | 64GB | 1TB> |  | 不支持触控 |  | 15.3英寸15.3游戏、便捷 | 16:10 | 2560x1600超高清屏 | 240Hz> | 100% | DC调光 | ＜2 | 发烧级独立显卡 | NVIDIA GeForce RTX 4060 | 8GB显示流畅 | GDDR6> | 115W | 支持 |  | 1080p FHD摄像头（IR）高清 | Nahimic声学算法调校 | 立体声扬声器 | 内置麦克风 | WiFi6E，支持802.11ax无线协议> | 1000Mbps以太网卡 |  | 左侧：1×USB3.2 Gen1，1×USB Type-C右侧：2×USB3.2 Gen1后置：1×Thunderbolt4 | HDMI2.1 | 3.5mm耳机/麦克风二合一接口 | 电源接口 |  | 触摸板 | 全尺寸键盘（包含独立数字键盘） >，背光键盘，人体工程学键盘> |  | 支持智能人脸识别功能 | 4芯锂电池，80瓦时 |  | 100V-240V 240W 自适应交流电源适配器 | 2Kg |  |  | 19.9mm | A/C/D面金属材质 |  |  | 双风扇，5热管，4出风口
323 | ThinkPad P14s(20S40035CD) | 8700 |  | 2020年05月 | 商用 | 商务办公本 | 预装Windows 10 Home（家庭版） | 英特尔 酷睿i7 10代系列 | Intel 酷睿i7 10510U高端机 | 1.8GHz | 4.9GHz运行流畅 | 四核心/八线程多任务运行强 | OPI 4GT/s | Comet Lake | 8MB | 14nm> | 15W中等耗电 | 8GB运行流畅 | DDR4 2666MHz> | 2xSO-DIMM | 48GB | 512GB> | SSD固态硬盘> | 不支持触控 |  | 14英寸14游戏、便捷 | 16:9 | 1920x1080全高清屏 |  |  | FHD，LED背光>，IPS屏，100sRGB |  | 专业级独立显卡 | NVIDIA Quadro P520 | 2GB略显吃力 | GDDR5> |  |  |  | 720p HD摄像头高清 | 内置音效芯片 | 内置扬声器 | 内置麦克风 | 支持802.11ax无线协议>，支持双频（2.4GHz+5GHz）> |  | 支持，蓝牙5.0模块 | 2×USB3.0，1×Thunderbolt3 | HDMI> | 耳机/麦克风二合一接口 | RJ45（网络接口），电源接口（USB Type-C） | Micro SD读卡器 | 触摸板，指点杆 | 背光键盘 | 支持智能指纹识别功能 | 支持智能人脸识别功能 | 锂电池 | 视具体使用环境而定长续航笔记本> | 100V-240V 自适应交流电源适配器 | 1.5Kg |  |  | 17.9mm | 碳纤维材质 | 黑色 | 安全锁孔 | 鹰翼风扇 |  |  | 3年 | 3年部件和人工，1年上门服务，1年数据拯救，1年意外保护 | 全国联保，享受三包服务 | 笔记本礼包（需另行购买） | 笔记本主机 x1电源适配器 x1电源线 x1说明书 x1保修卡 x1
324 | 华硕天选2 酷睿版(i7 11800H/16GB/512GB/RTX3060/144Hz) | 8699 |  | 2021年05月> | 家用 | 游戏本影音娱乐本 | 预装Windows 10 Home Basic 64bit（64位家庭普通版）> | 英特尔 酷睿i7 11代系列 | Intel 酷睿i7 11800H高端机 | 2.3GHz | 4.6GHz运行流畅 | 八核心/十六线程多任务运行强 | DMI3 8GT/s | Tiger Lake-H> | 24MB | 10nm> |  | 16GB（8GB×2）极速运行热门游戏本> | DDR4 3200MHz> | 2xSO-DIMM | 64GB | 512GB> | SSD固态硬盘（NVMe）> | 不支持触控 | IPS屏 | 15.6英寸15.6游戏、便捷 | 16:9 | 1920x1080全高清屏 | 144Hz> |  | FHD，LED背光>，DC调光，支持Sync |  | 发烧级独立显卡 | NVIDIA GeForce RTX 3060> | 6GB显示流畅 | GDDR6> |  | 不支持 | 192bit> | 集成摄像头普清 | DTS：X Uitra技术 | 内置扬声器 | 内置麦克风 | 支持802.11ax无线协议>，2×2MiMO | 1000Mbps以太网卡 | 支持，蓝牙5.0模块 | 3×USB3.2，1×Thunderbolt4 | HDMI2.0b | 耳机/麦克风二合一接口 | RJ45（网络接口），电源接口 |  | 触摸板 | 背光键盘（RGB背光，高亮WASD键） | 不支持> | 不支持> | 4芯锂电池，90瓦时 | 2-5小时左右，视具体使用环境而定长续航笔记本> | 100V-240V 180W自适应交流电源适配器 | 2.23Kg | 359.8mm | 256mm | 24.3mm |  | 魔幻青，日蚀灰 | 安全锁孔 | 双风扇，四热管，三出风口，冰川散热架构 | Armoury Create智控中心 | Fn+F5模式切换 | 1年 | 1年全球联保，1年电池保修（需产品注册） | 全球联保 |  | 笔记本主机 x1电源适配器 x1电源线 x1说明书 x1保修卡 x1
325 | 来酷斗战者 战7000 酷睿版 2025(i7-14650HX/16GB/1TB/RTX5060) | 7299 | ￥7599 | 2025年07月 | 家用 | 游戏本 | 预装Windows 11 Home Basic 64bit（64位家庭普通版）> | 英特尔 酷睿i7 14代系列 | Intel 酷睿i7 14650HX高端机 | 2.2GHz | 5.2GHz运行流畅 | 16核心/24线程 |  | Raptor Lake | 30MB | 7nm> | 130W耗电高 | 16GB极速运行热门游戏本> | DDR5 5600MHz> | 2xSO-DIMM |  | 1TB> | SSD固态硬盘（PCIe4.0）> |  | 猎光电竞屏 | 16英寸16 | 16:10 | 2560x1600超高清屏 | 180Hz | 100% | VRR可变刷新率，全DC调光，HDR高动态显示 |  | 双显卡（发烧级独立显卡＋集成显卡） | NVIDIA GeForce RTX5060 | 8GB显示流畅 | GDDR7> | 115W | 支持 | 128bit> | 集成摄像头普清 |  | 内置扬声器 | 内置麦克风 | WiFi6>，支持802.11ax无线协议>，160MHz | 1000Mbps以太网卡 | 支持蓝牙功能 | 左侧：2×USB-A右侧：2×USB-A后置：1×全功能USB-C | 1×HDMI2.1 | 3.5mm耳机/麦克风二合一接口 | 1×RJ45（网络接口），电源接口 |  |  | 全尺寸键盘>，背光键盘 |  |  | 锂电池，80瓦时 | [6 empty] | A面金属 | 月光灰 |  | 飓风散热架构，三风扇旗舰级进风配置，多维贯穿式风道，内导流聚风鳍片，全域冰封铠甲，4×高性能热管
326 | HUAWEI MateBook D 14 2020(R5 4500U/16GB/512GB/集显) | 4099 |  | 2020年08月 | 商用 | 轻薄笔记本 | 预装Windows 10 Home Basic 64bit（64位家庭普通版）> | AMD Ryzen 5 4000系列 | AMD Ryzen 5 4500U | 2.3GHz | 4GHz运行流畅 | 六核心/六线程多任务运行强 |  | Zen 2> | 8MB | 7nm> | 15W中等耗电 | 16GB极速运行 | DDR4 2666MHz> |  |  | 512GB> | SSD固态硬盘> | 不支持触控 |  | 14英寸14游戏、便捷 | 16:9 | 1920x1080全高清屏 |  |  | FHD，LED背光>，防眩目屏>，4.8mm三边微边框，250nits，莱茵无频闪认证，莱茵低蓝光认证 |  | 集成显卡> |  | 共享内存容量略显吃力 |  |  |  |  | 隐藏式高清摄像头 | Dolby Atmos Sound System音效技术 | 内置双扬声器 | 内置双麦克风 | 支持802.11a/b/g/n/ac无线协议>，支持双频（2.4GHz+5GHz）> |  | 支持，蓝牙5.0模块 | 1×USB2.0，1×USB3.1，1×USB Type-C | HDMI> | 耳机/麦克风二合一接口 |  |  | 触摸板 | 全尺寸背光键盘 | 支持智能指纹识别功能 |  | 聚合物电池，56瓦时 | 视具体使用环境而定长续航笔记本> | 100V-240V 自适应交流电源适配器 | 1.38Kg | 322.5mm | 214.8mm | 15.9mm | 镁铝合金材质 | 皓月银，深空灰 |  |  | Office家庭和学生版，华为电脑管家，显示管理，华为分享 | ，热键 Fn+P 切换 | 1年 | 主机1年保修 | 全国联保，享受三包服务 |  | 主机 x165W USB-C 电源适配器 x1电源适配器线（USB-C） x1快速入门 x1保修卡 x1
327 | 联想拯救者R9000P 2021(R7 5800H/16GB/512GB/RTX3070) | 9999 |  | 2021年04月> | 家用 | 游戏本 | 预装Windows 11 Home Basic 64bit（64位家庭普通版）> | AMD Ryzen 7 5000系列 | AMD Ryzen 7 5800H | 3.2GHz | 4.4GHz运行流畅 | 八核心/十六线程多任务运行强 |  | Zen 3> | 16MB | 7nm> | 80W耗电高 | 16GB（8GB×2）极速运行热门游戏本> | DDR4 3200MHz> | 2xSO-DIMM |  | 512GB> | SSD固态硬盘（PCIe NVMe TLC） | 不支持触控 |  | 16英寸16 | 16:10 | 2560x1600超高清屏 | 165Hz> | 100% | Over Drive 3ms，支持杜比视界，HDR400，支持G-Sync，支持FreeSync Premium，DC调光 |  | 发烧级独立显卡 | NVIDIA GeForce RTX 3070> | 8GB显示流畅 | GDDR6> |  |  |  | 720p HD摄像头（物理防窥）高清 | Nahimic音效 | 对称式双扬声器 | 内置麦克风 | 支持802.11ax无线协议>，支持双频（2.4GHz+5GHz）> | 1000Mbps以太网卡 | 支持，蓝牙5.1模块 | 4×USB3.1（其中一个支持关机充电），2×USB3.2 Type-C | HDMI2.1 | 耳机/麦克风二合一接口 | RJ45（网络接口），电源接口 |  | 触摸板 | 背光键盘（白色/冰蓝色两档背光，1.5mm键程） |  |  | 4芯锂电池，80瓦时 | 视具体使用环境而定长续航笔记本> | 100V-240V 自适应交流电源适配器 | 2.58Kg | 360mm | 264mm | 26.85mm | A/D面金属材质 | 钛晶灰，冰魄白，大“Y”灯 | 安全锁孔 | 双风扇，10mm主热管，4出风口，多区进风，霜刃Pro散热系统3.0 |  | Fn+Q模式切换 | 1年 | 整机（含随机电池）免费保修1年 | 全国联保，享受三包服务 |  | 笔记本主机 x1电源适配器 x1电源线 x1说明书 x1保修卡 x1
328 | 苹果MacBook Air 13.3 2020(MWTJ2CH/A) | 6299 |  | 2020年03月 | 家用 | 轻薄笔记本Ultrabook笔记本 |  | 英特尔 酷睿i3 10代系列 | Intel 酷睿i3主流机 |  | 3.2GHz运行流畅 |  |  |  | 4MB |  |  | 8GB（8GB×1）运行流畅 | LPDDR4X（低功耗版）3733MHz |  | 16GB | 256GB> | SSD固态硬盘> | 不支持触控 | IPS屏 | 13.3英寸13.3移动、办公 | 16:10 | 2560x1600超高清屏 |  |  | LED背光> |  | 核芯显卡> | Intel Iris Plus Graphics | 共享内存容量略显吃力 | 无 |  |  |  | 720p FaceTime 高清摄像头 | 宽广的立体声音效，支持杜比全景声播放 | 立体声扬声器 | 三麦克风阵列 | 支持802.11ac无线协议>，兼容 IEEE 802.11a/b/g/n |  | 支持，蓝牙5.0模块 | 2×Thunderbolt3 接口（USB Type-C） | DisplayPort> | 耳机/麦克风二合一接口 |  |  | 触摸板 | 背光妙控键盘 | 支持智能指纹识别功能 |  | 聚合物电池，49.9瓦时 | 视具体使用环境而定长续航笔记本> | 100V-240V 30W自适应交流电源适配器 | 1.29Kg | 304.1mm | 212.4mm | 16.1mm | 镁铝合金材质 | 深空灰 |  |  | 附带软件 | 环境光传感器 | 2年 | 2年主要部件保修，90天免费电话技术支持（1年有限来自Apple保修服务） | 全国联保，享受三包服务 |  | MacBook Air x1电源适配器 x1充电线 x1
329 | 机械革命Z3 Air(i7 10750H/8GB/512GB/GTX1650) | 8199 |  | 2020年04月 | 家用 | 游戏本影音娱乐本 | 预装Windows 10 Home Basic 64bit（64位家庭普通版）> | 英特尔 酷睿i7 10代系列 | Intel 酷睿i7 10750H高端机 | 2.6GHz | 5GHz运行流畅 | 六核心/十二线程多任务运行强 | DMI 8 GT/s | Comet Lake-H> | 12MB | 14nm> | 45W耗电高 | 8GB运行流畅热门游戏本> | DDR4 2933MHz> | 2xSO-DIMM | 32GB | 512GB> | SSD固态硬盘> | 不支持触控 |  | 15.6英寸15.6游戏、便捷 | 16:9 | 1920x1080全高清屏 | 120Hz> |  |  |  | 发烧级独立显卡 | NVIDIA GeForce GTX 1650 | 4GB正常 | GDDR6> |  |  | 128bit> | 集成摄像头普清 | THX专业音效调校 | 内置双扬声器 | 内置麦克风 | 支持802.11ac无线协议> | 1000Mbps以太网卡 | 支持，蓝牙5.0模块 | 1×USB2.0，2×USB3.0，1×USB3.0 Type-C | HDMI>，2×Mini DisplayPort | 耳机输出接口，麦克风输入接口 | RJ45（网络接口），电源接口 | SD读卡器 | 触摸板 | 全尺寸背光键盘（RGB背光） |  |  | 3芯锂电池 | 2-5小时，视具体使用环境而定长续航笔记本> | 100V-240V 180W 自适应交流电源适配器 | 1.96Kg | 360.23mm | 244.05mm | 20.5mm | 镁铝合金材质 | 银色 | 安全锁孔 | 双风扇，四热管，四出风口 | 附带软件 |  | 2年 | 整机1年 | 全国联保，享受三包服务 |  | 电源线 x1电源适配器 x1保修卡 x1用户手册 x1说明单页 x1
330 | 联想昭阳X5-14 IRH | 价格面议 |  | 2023年 | 商用 | 轻薄笔记本商务办公本 | 预装Windows 11 Home Basic 64bit（64位家庭普通版）> | 英特尔 酷睿i7 13代系列 | Intel 酷睿i7 1360P高端机 |  | 5GHz运行流畅 | 12核心/16线程 |  |  | 18MB | 10nm> |  | 16GB极速运行 | DDR4 3200MHz> |  | 48GB |  |  | 不支持触控 | IPS | 14英寸14游戏、便捷 | 16:9 | 1920x1080全高清屏 |  | 100% | 莱茵TUV硬件级低蓝光认证 |  | 集成显卡> | Intel Iris Xe Graphics> | 共享内存容量略显吃力 |  |  |  |  | 1080p FHD摄像头高清 | 杜比认证音效 | 内置扬声器 | 双降噪麦克风 | WiFi6>，支持802.11ax无线协议> | 1000Mbps以太网卡 | 支持蓝牙功能 | 左侧：1×USB3.1，1×USB 全功能Type-C，1×Thunderbolt4右侧：1×USB3.1 | 左侧：1×HDMI | 左侧：1×3.5mm耳机/麦克风二合一接口 | 右侧：1×RJ45（网络接口） | 右侧：1×Micro SD读卡器 | 触摸板 | 背光键盘 | 支持智能指纹识别功能 | 不支持> | 锂电池，60瓦时 | 视具体使用环境而定长续航笔记本> | 100V-240V 自适应交流电源适配器 | 1.4Kg |  |  | 17.9mm | 铝合金材质 | 曜石黑 | 通过MIL-STD-810H军标测试，安全锁孔 |  |  | 智能语音助手
331 | 联想小新 15 2020(i7 1065G7/16GB/512GB/MX350) | 6299 |  | 2020年03月 | 家用 | 轻薄笔记本 | 预装Windows 10 Home Basic 64bit（64位家庭普通版）> | 英特尔 酷睿i7 10代系列 | Intel 酷睿i7 1065G7高端机 | 1.3GHz | 3.9GHz运行流畅 | 四核心/八线程多任务运行强 |  | Ice Lake> | 8MB | 10nm> |  | 16GB极速运行 | DDR4 3200MHz> |  |  | 512GB> | SSD固态硬盘> | 不支持触控 | IPS雾面屏 | 15.6英寸15.6游戏、便捷 | 16:9 | 1920x1080全高清屏 |  |  | DC调光 |  | 性能级独立显卡 | NVIDIA GeForce MX350 | 2GB略显吃力 | GDDR5> | [5 empty] | 内双置扬声器 | 内置麦克风 |  |  |  | 2×USB 3.2 Gen1（其中一个支持关机充电） | HDMI> | 耳机/麦克风二合一接口 | 电源接口 | 全尺寸SD读卡器 |  |  | 支持智能指纹识别功能 |  | 锂电池，70瓦时 | 视具体使用环境而定长续航笔记本> | 100V-240V 自适应交流电源适配器 | 1.76Kg | [9 empty] | 2年 | 整机免费保修2年，电池1年 | 全国联保，享受三包服务
332 | 戴尔灵越 5000 15(Ins 15-5510-R1608s) | 5599 |  | 2021年04月> | 家用 | 轻薄笔记本 | 预装Windows 10 Home Basic 64bit（64位家庭普通版）> | 英特尔 酷睿i5 11代系列 | Intel 酷睿i5 11300H中端主流机 | 3.1GHz | 4.4GHz运行流畅 | 四核心/八线程多任务运行强 |  | Tiger Lake-H> | 8MB | 10nm> | 35W | 16GB（8GB×2）极速运行 | DDR4 3200MHz> | 2xSO-DIMM |  | 512GB> | SSD固态硬盘> | 不支持触控 | WVA显示屏 | 15.6英寸15.6游戏、便捷 | 16:9 | 1920x1080全高清屏 |  |  | 防眩光屏>，LED背光> |  | 集成显卡> |  | 共享内存容量略显吃力 |  |  |  |  | 720p HD摄像头高清 | 内置音效芯片，Waves MaxxAudio Pro | 2×2W立体声音响 | 2×阵列式麦克风 | 支持802.11ax无线协议>，2×2MiMO |  | 支持，蓝牙5.1模块 | 2×USB3.1，1×USB3.2 Gen 2x2 Type-C | HDMI1.4> | 耳机/麦克风二合一接口 | 电源接口 | SD读卡器 | 触摸板 | 背光键盘 |  |  | 4芯锂电池，54瓦时 | 视具体使用环境而定长续航笔记本> | 100V-240V 自适应交流电源适配器 | 1.633Kg | 356.06mm | 228.9mm | 17.99mm | 铝合金材质 | 银河星迹 | 安全锁孔 |  | Microsoft® Office 家庭和学生版 2019 (中国) | Dell Mobile Connect | 2年 | 2年消费者基本保修服务计划，整机保修2年，电池1年 | 全国联保，享受三包服务 |  | 笔记本主机 x1电源适配器 x1电源线 x1说明书 x1保修卡 x1
333 | 联想小新 Air 14 2021 锐龙版(R5 5500U/16GB/512GB/集显) | 4646 |  | 2021年03月 | 商用 | 轻薄笔记本商务笔记本 | 预装Windows 10 Home Basic 64bit（64位家庭普通版）> | AMD Ryzen 5 5000系列 | AMD Ryzen 5 5500U | 2.1GHz | 4GHz运行流畅 | 六核心/十二线程多任务运行强 |  | Zen 2> | 8MB | 7nm | 15W中等耗电 | 16GB（8GB×2）极速运行 | DDR4 3200MHz | 2xSO-DIMM | 16GB（板载内存不可升级） | 512GB> | SSD固态硬盘> | 不支持触控 |  | 14英寸14游戏、便捷 | 16:9 | 1920x1080全高清屏 | 60Hz | 100% | FHD，LED背光>，防眩目，DC调光 |  | 集成显卡 |  | 共享内存容量略显吃力 |  |  |  |  | 720p HD摄像头（物理防窥）高清 | 杜比音效认证 | 2×2W立体声音响 | 内置麦克风 | 支持802.11ac无线协议 |  | 支持蓝牙功能 | 2×USB3.1，1×Type-C（全功能） | HDMI1.4b | 耳机/麦克风二合一接口 |  | SD读卡器 | 触摸板 | 背光键盘 | 支持智能指纹识别功能 |  | 锂电池，56.5瓦时 | 视具体使用环境而定长续航笔记本> | 100V-240V 65W 自适应交流电源适配器 | 1.38Kg | 321.69mm | 211.84mm | 16.9mm | 金属材质 | 银色 |  | 单风扇，双热管 | Office家庭和学生版 | Fn+Q模式切换 | 2年 | 整机免费保修2年，电池1年 | 全国联保，享受三包服务 |  | 笔记本主机 x1电源适配器 x1
334 | Acer 暗影骑士·擎2022(i5 12500H/16GB/512GB/RTX3050) | 6299 |  | 2022年03月 | 家用 | 游戏本影音娱乐本IPS硬屏笔记本 | 预装Windows 11 Home Basic 64bit（64位家庭普通版）> | 英特尔 酷睿i5 12代系列 | Intel 酷睿i5 12500H中端主流机 | 2.5GHz | 4.5GHz运行流畅 | 12核心/16线程 |  | Alder Lake> | 18MB | Intel 7（10nm） | 45W耗电高 | 16GB极速运行热门游戏本> | DDR4 3200MHz> |  | 32GB | 512GB> | SSD固态硬盘（PCIe4.0）> | 不支持触控 | IPS屏 | 15.6英寸15.6游戏、便捷 | 16:9 | 1920x1080全高清屏 | 165Hz> | 100% | DC调光 |  | 发烧级独立显卡 | NVIDIA GeForce RTX 3050> | 4GB正常 | GDDR6> | 95w |  | 128bit> | 集成摄像头普清 | DTS：X Ultra | 内置扬声器 | 内置麦克风 | Intel Killer AX1650，支持802.11ax无线协议> | Killer E2600，1000Mbps以太网卡 | 支持，蓝牙5.1模块 | 1×USB3.1，2×USB3.2，1×Thunderbolt4 | 1×HDMI2.1 | 1×3.5mm耳机/麦克风二合一接口 | 1×RJ45（网络接口），1×电源接口 |  | 触摸板 | 全尺寸背光键盘（四区域背光，独立数字键盘） | 不支持> | 不支持> | 锂电池，57瓦时 | 视具体使用环境而定长续航笔记本> | 100V-240V 自适应交流电源适配器 | 2.5Kg | 360mm | 271mm | 27mm | 碳纤维材质 | 曜石黑 |  | 双风扇，五热管，均热板，四出风口 | Office家庭和学生版 |  | 1年 | 1年整机保修，主要配件2年保修 | 全国联保，享受三包服务 |  | 笔记本主机 x1电源适配器 x1电源线 x1说明书 x1保修卡 x1
335 | 华硕无畏Pro 15 2024(Ultra9 185H/16GB/1TB/RTX4060) | 8499 |  | 2024年01月 | 商用 | 轻薄笔记本商务办公本 | 预装Windows 11 Home Basic 64bit（64位家庭普通版）> | 英特尔 酷睿Ultra 9系列 | Intel 酷睿Ultra9 185H |  | 5.1GHz运行流畅 | 16核心/22线程 |  | Meteor Lake | 24MB | 7nm> |  | 16GB极速运行 | DDR5 5600MHz> | 2xSO-DIMM | 40GB | 1TB> | SSD固态硬盘（PCIe4.0）> | 不支持触控 | OLED | 15.6英寸15.6游戏、便捷 | 16:9 | 2880x1620超高清屏 | 120Hz> | 133% | 莱茵TUV硬件级低蓝光，无频闪认证，SGS Eye Care护眼认证，DC调光 | ＜1 | 发烧级独立显卡 | NVIDIA GeForce RTX 4060 | 8GB显示流畅 | GDDR6> | 110W | 支持 |  | 2.5K摄像头（IR） | 杜比全景声，哈曼卡顿大师音效 | 立体声扬声器 | 内置麦克风 | WiFi6E，支持802.11ax无线协议> | 1000Mbps以太网卡 | 支持，蓝牙5.2模块 | 左侧：1×USB3.2右侧：1×USB3.2，1×USB3.2 Type-C，1×Thunderbolt4 | HDMI2.1 | 3.5mm耳机/麦克风二合一接口 | 1×RJ45（网络接口），电源接口 | SD读卡器 | 触摸板 | 全尺寸键盘（包含独立数字键盘） >，背光键盘 | 不支持> | 支持智能人脸识别功能 | 锂电池，75瓦时 | [9 empty] | 双风扇，5热管，3出风口
336 | 联想拯救者 Y7000 2020(i7 10750H/16GB/512GB/GTX1650) | 6499 |  | 2020年05月 | 家用 | 游戏本 | 预装Windows 10 Home（家庭版） | 英特尔 酷睿i7 10代系列 | Intel 酷睿i7 10750H高端机 | 2.6GHz | 5GHz运行流畅 | 六核心/十二线程多任务运行强 | DMI3 8GT/s | Comet Lake-H> | 12MB | 14nm> | 45W耗电高 | 16GB极速运行热门游戏本> | DDR4 2933MHz> | 2xSO-DIMM | 32GB | 512GB> | SSD固态硬盘> | 不支持触控 | IPS雾面屏 | 15.6英寸15.6游戏、便捷 | 16:9 | 1920x1080全高清屏 |  |  | FHD，LED背光>，DC调光 |  | 发烧级独立显卡 | NVIDIA GeForce GTX 1650 | 4GB正常 | GDDR5> |  |  | 128bit> | 720p HD摄像头高清 | 杜比全景声 | 内置哈曼定制双扬声器 | 内置麦克风 | 支持802.11ax无线协议>，2×2MiMO | 1000Mbps以太网卡 | 支持 | 4×USB3.1（其中一个支持关机充电），1×USB3.1 Type-C（支持DP1.2） | HDMI> | 耳机/麦克风二合一接口 | RJ45（网络接口），电源接口 |  | 触摸板 | 全尺寸背光键盘，TrueStrike原感键盘（白色三档背光，全键无冲） |  |  | 锂电池，60瓦时 | 视具体使用环境而定长续航笔记本> | 100V-240V 自适应交流电源适配器 | 2.35Kg | 363.06mm | 259.61mm | 23.57-26.1mm | 复合材质> | 幻影黑 |  | 双风扇，三热管，四出风口，大面积导热板（TSI霜刃散热系统2.0） | Office家庭和学生版 |  | 2年 | 整机免费保修2年，电池1年 | 全国联保，享受三包服务
337 | HUAWEI MateBook 14 2024(Ultra5 125H/16GB/512GB) | 6099 |  | 2024年05月15日 | 商用 | 轻薄笔记本商务办公本 | 预装Windows 11 Home Basic 64bit（64位家庭普通版）> | 英特尔 酷睿 Ultra 5系列 | Intel 酷睿 Ultra 5 125H |  | 4.5GHz运行流畅 | 14核心/18线程 |  |  | 18MB | 7nm> |  | 16GB极速运行 |  |  |  | 512GB> | SSD固态硬盘> | 支持十点触控 | OLED | 14.2英寸14.2游戏、便捷 | 3:2> | 2880x1920超高清屏 | 120Hz> | 100% |  |  | 核芯显卡> |  | 共享内存容量略显吃力 |  |  |  |  | 前置：200万像素 |  | 2×立体声音响 | 双阵列式麦克风 | WiFi6>，支持802.11ax无线协议>，160MHz |  | 支持，蓝牙5.1模块 | 2×USB 3.1，1×USB Type-C | 1×HDMI> | 3.5mm耳机/麦克风二合一接口 |  |  | 触摸板 | 全尺寸键盘>，背光键盘 | 支持智能指纹识别功能 |  | 锂电池，70瓦时 |  | 65W USB-C一体式电源适配器（标配） | 1.31Kg | 312.6mm | 226.8mm | 15.9mm | [10 empty] | 笔记本主机 x1 USB-C电源适配器(适配器和充电线一体式连接) x1 快速指南 x1
338 | 荣耀MagicBook Pro 16 2025(Ultra5 225H/24GB/1TB) | 6299 | ￥6299 | 2025年04月 | 家用 | 商务办公本轻薄笔记本 | 预装Windows 11 Home Basic 64bit（64位家庭普通版）> | 英特尔 酷睿Ultra5 2代系列 | Intel 酷睿Ultra5 225H | 1.7GHz | 4.9GHz运行流畅 | 14核心/14线程 |  | Arrow Lake | 18MB | 3nm |  | 24GB极速运行 | LPDDR5x（低功耗版）8000MT/s |  |  | 1TB> | SSD固态硬盘> | 不支持触控 | IPS | 16英寸16 | 16:10 | 3072x1920超高清屏 | 165Hz> |  | HDR400，178度可视角度，德国莱茵硬件低蓝光护眼认证，德国莱茵无频闪护眼认证，通过中标院VICO A+认证 | < 0.5 | 核芯显卡> | Intel Arc 130T GPU | 共享内存容量略显吃力 |  |  |  |  | 1080P全高清前置摄像头 | 空间音频2.0 DTS（耳机） | 6个立体声扬声器 | 内置2个麦克风 | WiFi6E，支持802.11ax无线协议>，160MHz，支持双频（2.4GHz+5GHz）> |  | 支持，蓝牙5.1模块 | 1×雷电4，1×全功能USB-C，2×USB-A 3.2 Gen2接口 | 1×HDMI2.1 | 3.5mm耳机/麦克风二合一接口 |  |  | 支持5点触控（Windows 11 当前仅支持四点手势识别) | 全尺寸键盘（包含独立数字键盘） >，背光键盘 | 支持 |  | 4芯锂电池，75瓦时 | 日常办公约9小时长续航笔记本> | 100W USB Type-C电源适配器 | 1.81Kg | 354mm | 242mm | 19.9mm | 金属> | 凝夜色，星辰灰，云霓色 |  | 荣耀智静散热设计：3D复合隧道式热管，12V电竞级双百叶静音风扇，蝉翼超薄散热鳍片 | Office家庭和学生版 | 电脑管家：换机克隆/屏幕共享/应用推荐/系统优化/智慧音频/ Honor Turbo X /安全上网/隐私投屏YOYO助理：智慧搜索/写作助手/阅读助手/翻译专家/PPT大师/编程助手/截屏取词/知识问答/语音对话/文档总结/AI字幕/Magic文本超级工作台：智慧互联/全局收藏/荣耀笔记/荣耀文档/荣耀分享 | 1年 |  | 全国联保，享受三包服务 |  | 笔记本主机 x1USB-C电源适配器（自带线材） x1快速入门 x1保修卡 x1功能卡片 x1贴纸 x1
339 | 微软Surface Go(4415Y/8GB/128GB) | 3888 |  | 2018年08月 | 商用 | 商务办公本校园学生本轻薄笔记本 |  | 英特尔 奔腾双核 | Intel 奔腾双核 4415Y入门机 | 1.6GHz |  | 双核心/四线程多任务运行弱 | OPI 4 GT/s | Kaby Lake> | 2MB | 14nm> | 6W节电 | 8GB（8GB×1）运行流畅 |  |  |  | 128GB> | SSD固态硬盘> | 支持十点触控 | PixelSense触摸屏 | 10英寸10 | 3:2> | 1800x1200全高清屏 |  |  | 217PPI，Corning Gorilla Glass 3 |  | 核芯显卡> | Intel GMA HD 615 | 共享内存容量略显吃力 | 无 |  |  |  | 双摄像头（前置：500万像素，后置：800万像素） | 杜比音效认证 | 2W立体声音响 | 内置麦克风 | 支持802.11a/b/g/n/ac无线协议> |  | 支持，蓝牙4.1模块 | 1×USB Type-C |  | 3.5mm耳机接口 | Surface Connect，Surface专业键盘盖接口 | Micro SDXC读卡器 | 触摸板 | 可拆卸键盘> |  | 支持智能人脸识别功能 | 聚合物电池 | 9小时左右，视具体使用环境而定长续航笔记本> | 100V-240V 自适应交流电源适配器 | 522g | 245mm | 175mm | 8.3mm | 镁铝合金材质 | 银色 |  |  |  |  | 2年 | 2年有限保修 | 全国联保，享受三包服务 |  | 笔记本主机 x1电源适配器 x1快速入门指南 x1安全和保修文件 x1
340 | ROG 魔霸新锐 2024(i9 13980HX/16GB/1TB/RTX4060) | 1.05万 | ￥12999 | 2024年01月 | 家用 | 游戏本 | 预装Windows 11 Home Basic 64bit（64位家庭普通版）> | 英特尔 酷睿i9 13代系列 | Intel 酷睿i9 13980HX旗舰机 | 2.2GHz | 5.6GHz运行流畅 | 24核心/32线程 |  | Raptor Lake | 36MB | Intel 7（10纳米）> |  | 16GB极速运行热门游戏本> | DDR5 4800MHz> | 2xSO-DIMM | 64GB | 1TB> | SSD固态硬盘> | 不支持触控 |  | 16英寸16 | 16:10 | 2560x1600超高清屏 | 240Hz> |  | 莱茵TUV低蓝光认证，DC调光，杜比视界 |  | 发烧级独立显卡 | NVIDIA GeForce RTX 4060 | 8GB显示流畅 | GDDR6> | 140W | 支持 |  | 集成摄像头普清 | 杜比全景声，Hi-Res Audio | 立体声扬声器 | 内置麦克风 | WiFi6E，支持802.11ax无线协议> | 1000Mbps以太网卡 | 支持蓝牙功能 | 左侧：1×USB3.2 Type-C（支持100w PD充电，DP1.4），1×Thunderbolt4右侧：2×USB3.2 Type-A | HDMI2.1 | 3.5mm耳机/麦克风二合一接口 | 1×RJ45（网络接口），电源接口 |  | 触摸板 | 背光键盘（四区RGB，支持AURA SYNC，Overstroke闪击技术），全尺寸键盘> | 不支持> |  | 4锂电池，90瓦时 | 视具体使用环境而定长续航笔记本> | 100V-240V 230W 自适应交流电源适配器 | [7 empty] | 3风扇，7热管，CPU二代暴力熊液态金属，环绕式进风
341 | ROG 枪神9 Plus(Ultra 9 275HX/16GB/1TB/RTX5070) | 1.5万 | ￥15499 | 2025年02月 | 家用 | 游戏本 | 预装Windows 11 Home Basic 64bit（64位家庭普通版）> | 英特尔 酷睿Ultra 9 2代系列 | Intel 酷睿Ultra 9 Processor 275HX | 2.7GHz | 5.4GHz运行流畅 | 24核心/24线程 |  | Arrow Lake | 36MB | 3nm |  | 16GB极速运行热门游戏本> | DDR5 5600MHz> | 2xSO-DIMM | 64GB | 1TB> | SSD固态硬盘（PCIe4.0）> |  | IPS | 18英寸18 | 16:10 | 2560x1600超高清屏 | 240Hz> |  | ROG 星云屏，防眩光屏>，Pantone 色彩认证，支持 Dolby Vision |  | 双显卡（发烧级独立显卡＋集成显卡） | NVIDIA GeForce RTX5070> | 8GB显示流畅 | GDDR7> | 115W | 支持 |  | 1080p FHD摄像头（IR）高清 | 杜比认证音效 | 2×1W立体声音响 | 内置麦克风阵列 | WiFi7，支持802.11be无线协议 | 2.5Gbps以太网卡> | 支持，蓝牙5.4模块 | 2×雷电5，3×USB-A 10Gbps | HDMI 2.1 | 3.5mm耳机/麦克风二合一接口 | 1×RJ45（网络接口），电源接口 |  | 超大触控板 | 背光键盘，全尺寸键盘>，分岛式键盘> |  | 支持 | 4芯锂电池，90瓦时 |  | 100V-240V 380W 自适应交流电源适配器 | 3.2Kg | 399mm | 298mm | 23.5-32.0mm |  |  |  | 冰川散热架构3.0增强版 |  | AURA SYNC神光同步
4862 | 惠普ProBook 440 G10 (i5-1340P/16G/512GB/集显/高色域) | 4999 |  |  | 商用 | 轻薄笔记本商务办公本 | 预装Windows 11 Home Basic 64bit（64位家庭普通版）> | 英特尔 酷睿i5 13代系列 | Intel 酷睿 i5 1340P |  | 4.6GHz运行流畅 | 12核心/16线程 |  |  | 12MB |  | 15W中等耗电 | 16GB极速运行 | LPDDR5> |  | 32GB | 512GB> | SSD固态硬盘（PCIe） |  |  | 15.6英寸15.6游戏、便捷 |  | 1920x1080全高清屏 |  |  |  |  | 性能级独立显卡 | NVIDIA GeForce RTX 2050> | 4GB正常 | GDDR6> |  |  |  | 500万像素摄像头 |  |  |  | WiFi6E，支持802.11ax无线协议> |  | 支持，蓝牙5.3模块 | 1×USB-C，2×USB | HDMI2.1 | 3.5mm耳机/麦克风二合一接口 | 1×RJ45（网络接口），电源接口 | 合1读卡器 |  | 防泼溅键盘> | 支持智能指纹识别功能 | 支持智能人脸识别功能 | 51瓦时 | 8小时左右，视具体使用环境而定长续航笔记本> |  | 1.42Kg |  |  | 19.9mm
343 | ThinkBook 16p 2024(i7 14650HX/16GB/1TB/RTX4060) | 1.03万 | ￥8999 | 2024年04月18日 | 商用 | 游戏本 | 预装Windows 11 Home Basic 64bit（64位家庭普通版）> | 英特尔 酷睿i7 14代系列 | Intel 酷睿i7 14650HX高端机 |  | 5.1GHz运行流畅 | 16核心/24线程 |  | Raptor Lake | 30MB | Intel 7（10纳米）> |  | 16GB极速运行热门游戏本> | DDR5 5600MHz> | 2xSO-DIMM | 64GB | 1TB> | SSD固态硬盘（PCIe4.0）> | 不支持触控 |  | 16英寸16 | 16:10 | 3200x2000超高清屏 | 165Hz> |  | 杜比视界，莱茵TUV Eyesafe显示认证 | ＜1 | 发烧级独立显卡 | NVIDIA GeForce RTX 4060 | 8GB显示流畅 | GDDR6> |  |  |  | 1080p FHD摄像头（IR）高清 | 杜比全景声 | 4×哈曼卡顿音响 |  | WiFi6E，支持802.11ax无线协议> |  | 支持，蓝牙5.3模块 | 左侧：1×USB3.2，2×Thunderbolt4右侧：2×USB3.2 | HDMI2.1 | 3.5mm耳机/麦克风二合一接口 | 电源接口 | SD读卡器 | 玻璃触摸板 | 全尺寸键盘（包含独立数字键盘） >，背光键盘 | 支持智能指纹识别功能 | 支持智能人脸识别功能 | 4芯锂电池，80瓦时 |  | 100V-240V 230W 自适应交流电源适配器 | [5 empty] | 颜色：风暴灰
344 | ROG 幻 X(i9 12900H/16GB/1TB/RTX3050Ti) | 1.35万 |  | 2022年01月 | 家用 | 游戏本轻薄笔记本 | 预装Windows 11 Home Basic 64bit（64位家庭普通版）> | 英特尔 酷睿i9 12代系列 | Intel 酷睿i9 12900H旗舰机 | 2.5GHz | 5GHz运行流畅 | 14核心/20线程 |  | Alder Lake> | 24MB | Intel 7（10nm） |  | 16GB（8GB×2）极速运行热门游戏本> | LPDDR5 5200MHz | 2xSO-DIMM | 16GB（板载内存不可升级） | 1TB> | SSD固态硬盘（PCIe4.0）> | 支持多点触控 |  | 13.4英寸13.4移动、办公 | 16:10 | 1920x1080全高清屏 | 120Hz> |  | Adaptive Sync技术，杜比视界，康宁大猩猩玻璃，支持ASUS Pen |  | 发烧级独立显卡 | NVIDIA GeForce RTX 3050Ti> | 4GB正常 | GDDR6> |  | 支持 |  | 双摄像头（前置：720p HD摄像头，后置：800万像素）高清 | 杜比全景声，Hi Res Audio | 内置扬声器 | 内置麦克风 | WiFi6E，支持802.11ax无线协议> |  | 支持蓝牙功能 | 1×USB3.2，1×USB3.2 Type-C，1×Thunderbolt4 |  | 耳机/麦克风二合一接口 | 扩展坞接口，键盘接口 | Micro SD读卡器 |  | 可拆卸键盘>，背光键盘（1.7mm键程、支持神光同步、全键无冲） | 支持智能指纹识别功能 | 支持智能人脸识别功能 | 锂电池，56瓦时 | 视具体使用环境而定长续航笔记本> | 100V-240V 100W （USB Type-C接口）自适应交流电源适配器 | 1.2Kg | 303mm | 205mm | 12.9mm | 铝合金材质 | CNC铣削工艺，透视后窗（RGB灯光），抗指纹设计 |  | 双风扇，真空腔均温板，液态金属导热，冰川散热系统2.0 增强版
345 | 联想LEGION Y9000X(i7 9750H/16GB/1TB/集显/UHD) | 6100 |  | 2019年10月 | 家用 | 轻薄笔记本创意设计PC | 预装Windows 10 Home Basic 64bit（64位家庭普通版）> | 英特尔 酷睿i7 9代系列 | Intel 酷睿i7 9750H高端机 | 2.6GHz | 4.5GHz运行流畅 | 六核心/十二线程多任务运行强 | DMI3 8GT/s |  | 12MB | 14nm> | 45W耗电高 | 16GB极速运行 | DDR4 2666MHz> | 2xSO-DIMM |  | 1TB> | SSD固态硬盘> | 不支持触控 | IPS全面屏 | 15.6英寸15.6游戏、便捷 | 16:9 | 3840x2160超高清屏 |  |  |  |  | 集成显卡> |  | 共享内存容量略显吃力 |  |  |  |  | 720p HD摄像头高清 | 杜比音效认证 | 内置双扬声器 | 内置麦克风 | 2*2 AC无线局域网卡 |  | 支持 | 2×USB3.1 Gen2（其中一个支持关机充电），2×Thunderbolt 3 Type-C |  | 耳机/麦克风二合一接口 |  | SD读卡器 | 触摸板 | 全尺寸键盘（包含独立数字键盘） >，背光键盘 | 支持智能指纹识别功能 |  | 锂电池 | 视具体使用环境而定长续航笔记本> | 100V-240V 95W 自适应交流电源适配器 | 1.7Kg | 356mm | 251.8mm | 14.9mm |  | 深空灰 |  | TSI Pro双刃散热，四份风扇逆流旋转 | Office家庭和学生版 |  | 2年 | 整机免费保修2年，电池1年 | 全国联保，享受三包服务 |  | 笔记本主机 x1电源适配器 x1
346 | 联想拯救者R7000 2023 （R7 7735H/16GB/512GB/RTX4060） | 6699 |  | 2023年10月 | 家用 | 游戏本 | 预装Windows 11 Home Basic 64bit（64位家庭普通版）> | AMD Ryzen 7 7000系列 | AMD Ryzen 7 7735H | 3.2GHz | 4.75GHz运行流畅 | 八核心/十六线程多任务运行强 |  | Zen 3+ | 16MB | 6nm |  | 16GB（8GB×2）极速运行热门游戏本> | DDR5 5600MHz> | 2xSO-DIMM | 32GB | 1TB> | SSD固态硬盘（PCIe4.0）> | 不支持触控 | IPS | 16英寸16 | 16:10 | 2560x1440超高清屏 | 165Hz> | 100% | 10bit，DC调光，支持G-SYNC技术，莱茵TUV硬件级低蓝光认证 |  | 发烧级独立显卡 | NVIDIA GeForce RTX 4060 | 8GB显示流畅 | GDDR6> | 140W | 支持 |  | 支持摄 |  | 内置扬声器 | 阵列式麦克风 | WiFi6E，支持802.11ax无线协议> | 1000Mbps以太网卡 | 支持，蓝牙5.2模块 | 左侧：1×USB3.2 Gen1右侧：1×USB3.2 Type-C后置：2×USB3.2 Gen1，1×USB3.2 Type-C | 后置：1×HDMI2.1 | 左侧：1×3.5mm耳机/麦克风二合一接口 | 后置：1×RJ45（网络接口），1×电源接口 | 右侧：1×SD读卡器 | 触摸板 | 背光键盘 | 不支持> | 不支持> | 4芯锂电池，60瓦时 | 视具体使用环境而定长续航笔记本> | 100V-240V 230W 自适应交流电源适配器 |  | 358.8mm | 262.35mm | 24.1mm | A面金属 | 钛晶灰 |  | 双风扇，五热管，四出风口，霜刃散热系统5.0 |  | Fn+Q性能切换 | 2年 |  | 全国联保，享受三包服务 |  | 笔记本主机 x1电源适配器 x1说明书 x1三包凭证 x1
347 | 华为MateBook D 14 2024(i5 13420H/16GB/1TB) | 4599 | ￥4599 | 2024年 | 商用 | 轻薄笔记本商务办公本 | 预装Windows 11 Home Basic 64bit（64位家庭普通版）> | 英特尔 酷睿i5 13代系列 | Intel 酷睿i5 13420H中端主流机 | 3.4GHz | 4.6GHz运行流畅 | 8核心/12线程多任务运行强 |  |  | 12MB | Intel 7（10纳米）> |  | 16GB极速运行 | LPDDR4X（低功耗版）4266MHz> |  |  | 1TB> | SSD固态硬盘> | 不支持触控 | IPS | 14英寸14游戏、便捷 | 16:10 | 1920x1200全高清屏 |  | 100% | 德国莱茵低蓝光护眼认证 |  | 集成显卡> | Intel Iris Xe Graphics> | 共享内存容量略显吃力 |  |  |  |  | 集成100万像素摄像头普清 |  | 内置扬声器 | 内置麦克风 | WiFi6>，IEEE 802.11a/b/g/n/ac/ax，160MHz，2.4GHz和5GHz，支持WPA/WPA2/WPA3 |  | 支持，蓝牙5.1模块 | 左侧：1×USB-C 3.2 Gen 1右侧：1×USB-A 3.2 Gen 1，1×USB-A 2.0 | 左侧：1×HDMI | 左侧：1×3.5mm耳机/麦克风二合一接口 |  |  | 触摸板 | 背光键盘 | 支持智能指纹识别功能 | 不支持> | 4芯锂电池，56瓦时 | 视具体使用环境而定长续航笔记本> | 100V-240V 65W 自适应交流电源适配器 | 1.39Kg | 314.5mm | 227.79mm | 15.9mm |  |  |  |  | Office家庭和学生版 | [5 empty] | 笔记本主机 x1电源适配器 x1保修卡 x1快速入门 x1
348 | Redmi G 2022(i5 12450H/16GB/512GB/RTX3050) | 7999 |  | 2022年07月 | 家用 | 游戏本 | 预装Windows 11 Home Basic 64bit（64位家庭普通版）> | 英特尔 酷睿i5 12代系列 | Intel 酷睿i5 12450H中端主流机 | 2GHz | 4.4GHz运行流畅 | 八核心/十二线程多任务运行强 |  | Alder Lake> | 12MB | Intel 7（10纳米）> |  | 16GB极速运行热门游戏本> | DDR5 4800MHz> |  | 32GB | 512GB> | SSD固态硬盘（PCIe4.0）> | 不支持触控 | LCD | 16英寸16 | 16:10 | 2560x1600超高清屏 | 165Hz> | 100% | DC调光，莱茵TUV硬件级低蓝光认证，VESA HDR 400认证 | 1.5 | 发烧级独立显卡 | NVIDIA GeForce RTX 3050> | 4GB正常 | GDDR6> |  | 支持 | 128bit> | 720p HD摄像头高清 | DTS：X Ultra音效 | 2×2W立体声音响 | 内置麦克风 | WiFi6>，支持802.11ax无线协议>，2×2双天线 | 1000Mbps以太网卡 | 支持，蓝牙5.2模块 | 左侧：1×USB2.0 Type-A右侧：1×USB3.2后置：2×USB3.2 Type-A，1×Thunderbolt4 | HDMI2.1，Mini DisplayPort1.4 | 耳机/麦克风二合一接口 | RJ45（网络接口），电源接口 | SD读卡器 | 触摸板 | 背光键盘（1.5mm键程，3级背光），全尺寸键盘（包含独立数字键盘） |  |  | 锂电池，55.02瓦时 | 视具体使用环境而定长续航笔记本> | 100V-240V 180W 自适应交流电源适配器 | 2.4Kg | 360.5mm | 261.1mm | 22.3-25.1mm | A面金属 |  |  | 双风扇，4热管，四出风口，飓风散热3.0 | Office家庭和学生版 | Fn+K性能智选模式 | 1年 |  | 全国联保，享受三包服务 |  | 主机 x1电源适配器 x1电源线 x1入门指南（三包凭证） x1
349 | 华硕天选2(R7 5800H/16GB/512GB/RTX3060) | 7999 |  | 2021年02月 | 家用 | 游戏本影音娱乐本 | 预装Windows 10 Home Basic 64bit（64位家庭普通版）> | AMD Ryzen 7 5000系列 | AMD Ryzen 7 5800H | 3.2GHz | 4.4GHz运行流畅 | 八核心/十六线程多任务运行强 |  | Zen 3> | 16MB | 7nm> | 70W耗电高 | 16GB（8GB×2）极速运行热门游戏本> | DDR4 3200MHz> | 2xSO-DIMM | 64GB | 512GB> | SSD固态硬盘> | 不支持触控 | IPS屏 | 15.6英寸15.6游戏、便捷 | 16:9 | 1920x1080全高清屏 | 240Hz> |  | FHD，LED背光>，DC调光，支持Sync |  | 发烧级独立显卡 | NVIDIA GeForce RTX 3060> | 6GB显示流畅 | GDDR6> |  | 不支持 | 192bit> | 集成摄像头普清 | DTS：X Uitra技术 | 内置扬声器 | 内置麦克风 | 支持802.11ax无线协议>，2×2MiMO | 1000Mbps以太网卡 | 支持，蓝牙5.0模块 | 3×USB3.2，1×USB3.0 Type-C（支持DP1.4，支持4K 120Hz独显输出） | HDMI2.0b | 耳机/麦克风二合一接口 | RJ45（网络接口），电源接口 |  | 触摸板 | 背光键盘（RGB背光，高亮WASD键） |  |  | 4芯锂电池，90瓦时 | 2-5小时左右，视具体使用环境而定长续航笔记本> | 100V-240V 200W自适应交流电源适配器 | 2.23Kg | 359.8mm | 256mm | 24.3mm |  | 魔幻青，日蚀灰 | 安全锁孔 | 双风扇，四热管，三出风口，冰川散热架构 | Armoury Create智控中心 | Fn+F5模式切换 | 1年 | 1年全球联保，1年电池保修（需产品注册） | 全球联保 |  | 笔记本主机 x1电源适配器 x1电源线 x1说明书 x1保修卡 x1
350 | ROG 枪神6 Plus(i9 12900H/16GB/1TB/RTX3070Ti) | 1.7万 |  | 2022年01月 | 家用 | 游戏本 | 预装Windows 11 Home Basic 64bit（64位家庭普通版）> | 英特尔 酷睿i9 12代系列 | Intel 酷睿i9 12900H旗舰机 | 2.5GHz | 5GHz运行流畅 | 14核心/20线程 |  | Alder Lake> | 24MB | Intel 7（10nm） | 90w耗电高 | 16GB极速运行热门游戏本> | DDR5 4800MHz> | 2xSO-DIMM | 64GB | 1TB> | SSD固态硬盘（PCIe4.0）> | 不支持触控 | IPS屏 | 17.3英寸17.3 | 16:9 | 2560x1440超高清屏 | 240Hz> |  | Adaptive Sync技术，杜比视界，3ms |  | 发烧级独立显卡 | NVIDIA GeForce RTX 3070Ti> | 8GB显示流畅 | GDDR6> | 150w | 支持 | 256bit> |  | 杜比全景声5.1.2声道，Hi-Res Audio | 4×立体声音响（2高音+2低音） | 阵列式麦克风，双向AI降噪 | WiFi6E，支持802.11ax无线协议> | 2.5Gbps以太网卡> | 支持蓝牙功能 | 2×USB3.1，1×USB3.2 Type-C，1×Thunderbolt4 | HDMI2.1 | 耳机/麦克风二合一接口 | RJ45（网络接口），电源接口 |  | 触摸板 | 背光键盘（2.0mm键程，Overstroke闪击技术，单键RGB，支持神光同步） | 不支持> |  | 锂电池，90瓦时 |  | 100V-240V 自适应交流电源适配器 | 2.9Kg | 395mm | 282mm | 28mm | A面金属 | A面金属材质，“ROG”LOGO，C面半透明工艺，D面神秘编码涂装，U型底盘灯，可替换信仰徽章 |  | 双风扇，六热管，四出风口，液态金属导热，自清洁绝尘通道，键盘进气，冰川散热架构2.0
351 | ROG 魔霸7 Plus 超能版 R9 7945HX3D/16GB/1TB/RTX4090 | 价格面议 |  | 2023年08月 | 家用 | 游戏本 | 预装Windows 11 Home Basic 64bit（64位家庭普通版）> | AMD Ryzen 9 7000系列 | AMD Ryzen 9 7945HX3D | 2.3GHz | 5.4GHz运行流畅 | 16核心/32线程 |  | Zen 4 | 128MB | 5nm> |  | 16GB（8GB×2）极速运行热门游戏本> | DDR5 4800MHz> | 2xSO-DIMM | 64GB | 1TB> | SSD固态硬盘（PCIe4.0）> | 不支持触控 | IPS | 17.3英寸17.3 | 16:9 | 2560x1440超高清屏 | 240Hz> |  | 杜比视界，支持G-SYNC技术 |  | 发烧级独立显卡 | NVIDIA GeForce RTX 4080 | 12GB显示流畅 | GDDR6> | 175W | 支持 |  | 720p HD摄像头高清 | 5.1.2虚拟环绕声 | Smart Amp双扬声器 | 内置双降噪麦克风 | WiFi6E，支持802.11ax无线协议> | 2.5Gbps以太网卡> | 支持，蓝牙5.2模块 | 左侧：2×USB3.1后置：1×USB3.2 Type-C（支持100w PD充电），1×USB3.2 Type-C（支持DP1.4） | 后置：1×HDMI2.1 | 左侧：1×3.5mm耳机/麦克风二合一接口 | 后置：1×RJ45（网络接口），1×电源接口 |  | 触摸板 | 背光键盘（多彩RGB炫彩灯光） | 不支持> | 不支持> | 4锂电池，90瓦时 | 视具体使用环境而定长续航笔记本> | 100V-240V 330W 自适应交流电源适配器 | 3Kg | 395mm | 282mm | 28mm | A面金属（LOGO白色光），BCD面高强度复合材质 | 黑色 |  | 双风扇，四出风口，冰川散热架构2.0增强版，双2代暴力熊液金导热 |  |  | 3年 |  | 全国联保，享受三包服务 |  | 笔记本主机 x1适配器 x1用户手册 x1保修卡 x1
352 | 荣耀笔记本 X16 2025 战斗版(i5 13420H/16GB/1TB) | 3799 | ￥3799 | 2024年9月 | 商用 | 轻薄笔记本商务办公本 | 预装Windows 11 Home Basic 64bit（64位家庭普通版）> | 英特尔 酷睿i5 13代系列 | Intel 酷睿i5 13420H中端主流机 | 2.1GHz | 4.6GHz运行流畅 | 8核心/12线程多任务运行强 |  | Raptor Lake | 12MB | Intel 7（10纳米）> |  | 16GB极速运行 | LPDDR4X（低功耗版）4266MHz> |  |  | 1TB> | SSD固态硬盘（PCIe4.0）> | 不支持触控 | IPS | 16英寸16 | 16:10 | 1920x1200全高清屏 | 60Hz> |  | DC调光 |  | 核芯显卡> |  | 共享内存容量略显吃力 | [11 empty] | 左侧：1×USB Type-C，1×USB3.2 Gen2右侧：1×USB3.2 Gen1 | 1×HDMI> | 3.5mm耳机/麦克风二合一接口 |  |  | 触摸板 | 背光键盘，全尺寸键盘（包含独立数字键盘） > |  |  | 锂电池，42瓦时 |  |  | 1.68Kg | 356.2mm | 250.1mm | 17.9mm |  |  |  | 单风扇，双热管
353 | 华硕破晓6 15.6英寸(i5 13500H/16GB/1TB) | 4089 |  | 2024年 | 商用 | 轻薄笔记本商务办公本 | 预装Windows 11 Home Basic 64bit（64位家庭普通版）> | 英特尔 酷睿i5 13代系列 | Intel 酷睿i5 13500H中端主流机 | 2.6GHz | 4.7GHz运行流畅 | 12核心/16线程 |  | Raptor Lake | 18MB | Intel 7（10nm） |  | 16GB极速运行 | DDR5 5200MHz |  |  | 1TB> | SSD固态硬盘（PCIe4.0）> | 不支持触控 | IPS | 15.6英寸15.6游戏、便捷 | 16:9 | 1920x1080全高清屏 | 60Hz> |  |  |  | 核芯显卡> |  | 共享内存容量略显吃力 |  |  |  |  | 1080P全高清前置摄像头 |  |  |  | WiFi6>，支持802.11ax无线协议> |  | 支持，蓝牙5.3模块 | 左侧：2×USB3.2 Gen2 Type-C，1×USB3.2 Gen1右侧：1×USB3.2 Gen1 | HDMI1.4> | 3.5mm耳机/麦克风二合一接口 | 1×RJ45（网络接口） |  | 触摸板 | 防渗漏键盘> | 支持智能指纹识别功能 |  | 锂电池，50瓦时 |  | 65W USB Type-C电源适配器 | 1.69Kg | 359.5mm | 232.2mm | 19.9mm |  |  |  | 单风扇，单热管
354 | 戴尔灵越 5000 13(Ins 13-5310-R1608s) | 5699 |  | 2021年04月> | 家用 | 轻薄笔记本 | 预装Windows 10 Home Basic 64bit（64位家庭普通版）> | 英特尔 酷睿i5 11代系列 | Intel 酷睿i5 11300H中端主流机 | 3.1GHz | 4.4GHz运行流畅 | 四核心/八线程多任务运行强 |  | Tiger Lake-H> | 8MB | 10nm> | 35W | 16GB极速运行 | LPDDR4x（低功耗版）4267MHz |  |  | 512GB> | SSD固态硬盘（PCIe） | 不支持触控 | WVA防眩光屏 | 13.3英寸13.3移动、办公 | 16:10 | 2560x1600超高清屏 |  |  | LED背光> |  | 集成显卡> |  | 共享内存容量略显吃力 |  |  |  |  | 720p HD摄像头高清 | 内置音效芯片，Waves MaxxAudio Pro | 2×2.5W立体声音响 | 2×阵列式麦克风 | 支持802.11ax无线协议>，2×2MiMO |  | 支持，蓝牙5.1模块 | 2×USB3.1，2×Thunderbolt4 | HDMI1.4b | 耳机/麦克风二合一接口 |  |  | 触摸板 | 背光键盘 |  |  | 4芯锂电池，54瓦时 | 视具体使用环境而定长续航笔记本> | 100V-240V 自适应交流电源适配器 | 1.25Kg | 296.78mm | 210mm | 15.9mm | 铝合金材质 | 银河星迹 |  | 双风扇，双热管 | Microsoft® Office 家庭和学生版 2019 (中国) | Dell Mobile Connect | 2年 | 2年消费者基本保修服务计划，整机保修2年，电池1年 | 全国联保，享受三包服务 |  | 笔记本主机 x1电源适配器 x1电源线 x1说明书 x1保修卡 x1
355 | 联想IdeaPad 14s(i5 10210U/8GB/512GB/MX330) | 4566 |  | 2020年05月 | 家用 | 影音娱乐本校园学生本 | 预装Windows 10 Home Basic 64bit（64位家庭普通版）> | 英特尔 酷睿i5 10代系列 | Intel 酷睿i5 10210U中端主流机 | 1.6GHz | 4.2GHz运行流畅 | 四核心/八线程多任务运行强 | OPI 4GT/s | Comet Lake | 6MB | 14nm> | 15W中等耗电 | 8GB运行流畅 | DDR4> |  |  | 512GB> | SSD固态硬盘> | 不支持触控 |  | 14英寸14游戏、便捷 | 16:9 | 1920x1080全高清屏 |  |  |  |  | 性能级独立显卡 | NVIDIA GeForce MX330 | 2GB略显吃力 |  |  |  |  | 集成摄像头普清 | 杜比音效认证 | 内置扬声器 | 内置麦克风 |  |  |  | 1×USB2.0，2×USB3.0 | HDMI> | 耳机/麦克风二合一接口 | 电源接口 | SD读卡器 | 触摸板 |  |  |  | 锂电池 | 视具体使用环境而定长续航笔记本> | 100V-240V 自适应交流电源适配器 | 1.5Kg | 327.1mm | 241mm | 19.9mm |  | 白色，蓝色，银色，红色 |  |  |  |  | 2年 | 整机免费保修2年，电池1年 | 全国联保，享受三包服务 |  | 笔记本主机 x1电源适配器 x1电源线 x1说明书 x1保修卡 x1
356 | 戴尔G15 5520(i7 12700H/16GB/512GB/RTX3060/165Hz) | 8099 | ￥7299 | 2022年02月 | 家用 | 游戏本 | 预装Windows 11 Home Basic 64bit（64位家庭普通版）> | 英特尔 酷睿i7 12代系列 | Intel 酷睿i7 12700H高端机 | 2.7GHz | 4.7GHz运行流畅 | 14核心/20线程 |  | Alder Lake> | 24MB | Intel 7（10nm） |  | 16GB极速运行热门游戏本> | DDR5 4800MHz> | 2xSO-DIMM | 32GB | 512GB> | SSD固态硬盘> | 不支持触控 | IPS | 15.6英寸15.6游戏、便捷 | 16:9 | 1920x1080全高清屏 | 165Hz> |  | 莱茵TUV低蓝光护眼认证 |  | 发烧级独立显卡 | NVIDIA GeForce RTX 3060> | 6GB显示流畅 | GDDR6> | 130w | 支持 |  | 720p HD摄像头高清 | Nahimic 3D音效 | 内置扬声器 | 内置麦克风 | 支持802.11ax无线协议> | 1000Mbps以太网卡 | 支持，蓝牙5.0模块 | 右侧：2×USB3.2，1×USB3.2 Type-C后置：1×USB3.2，1×USB Type-C | 后置：HDMI2.1 | 左侧：耳机/麦克风二合一接口 | 左侧：RJ45（网络接口）后置：电源接口 |  | 触摸板 | 背光键盘（珊瑚色背光） | 不支持> | 不支持> | 3芯锂电池，86瓦时 | 2-5小时左右，视具体使用环境而定长续航笔记本> | 100V-240V 180W 自适应交流电源适配器 | 2.672Kg | 357.26mm | 272.11mm | 26.9mm | 铝合金材质 | 黑色 | 安全锁孔 | 双风扇（194片），四出风口 | AWCC外星人智控中心，Office家庭和学生版，McAfee杀毒软件15个月 | Fn+1一键散热
357 | 慧天X5-14 IRH 酷睿7 240H/64GB/1TB | 价格面议 |  | 2025年07月 | 商用 | 商务办公本轻薄笔记本 | 预装Windows 11 Home Basic 64bit（64位家庭普通版）> | 英特尔 酷睿 7系列 | Intel 酷睿7 240H | 2.5GHz | 5.2GHz运行流畅 | 10核心/16线程 |  | Raptor Lake | 24MB | Intel 7（10纳米）> | 65W耗电高 | 64GB（32GB×2）极速运行 | DDR4 3200MHz> | 2xSO-DIMM | 64GB | 1TB> | SSD固态硬盘> | 不支持触控 | IPS | 14.5英寸14.5游戏、便捷 | 16:10 | 1920x1200全高清屏 | 60Hz> |  |  |  | 核芯显卡> | Intel Graphics | 共享内存容量略显吃力 |  |  |  |  | HD摄像头高清 | 内置立体声音效芯片 | 立体声扬声器 | 内置麦克风 | WiFi6>，支持802.11ax无线协议> |  | 支持，蓝牙5.2模块 | 2×USB-C，2×USB-A | 1×HDMI> | 3.5mm耳机/麦克风二合一接口 | 1×RJ45（网络接口） | [5 empty] | 锂电池，55瓦时 |  | 65W USB Type-C电源适配器 | 1.1Kg | 309.5mm | 217.8mm | 16.55mm | 金属> | 太空银 |  |  |  |  | 1年 |  | 全国联保，享受三包服务
358 | 七彩虹隐星G16（i7 13650HX/16GB/1TB/RTX4060） | 6999 |  | 2024年09月 | 家用 | 游戏本 | 预装Windows 11 Home Basic 64bit（64位家庭普通版）> | 英特尔 酷睿i7 13代系列 | Intel 酷睿i7 13650HX高端机 |  | 4.9GHz运行流畅 | 十四核心/二十线程多任务运行强 |  | Raptor Lake | 24MB | 7nm> | 55W耗电高 | 16GB极速运行热门游戏本> | DDR5 4800MHz> | 2xSO-DIMM |  | 1TB> | SSD固态硬盘（PCIe4.0）> | 不支持触控 |  | 16英寸16 | 16:10 | 2560x1600超高清屏 | 240Hz> |  | IPS屏 |  | 性能级独立显卡 | NVIDIA GeForce RTX 4060 | 8GB显示流畅 | GDDR6> |  |  |  | 集成摄像头普清 |  | 内置双扬声器 |  |  |  |  | 1×USB3.1（Gen2）Type-C，3×USB 3.1（Gen1） | 1×HDMI> | 3.5mm耳机/麦克风二合一接口 | 1×RJ45（网络接口），电源接口 |  | 触摸板 | 全尺寸键盘>，背光键盘 |  |  | 锂电池 |  | 230W 自适应交流电源适配器 |  | 358mm | 266mm | 23-27.9mm |  | 灰色 |  | 冰晶散热系统2.0
359 | ThinkPad X1 Carbon 2022(i5 1240P/16GB/512GB/集显/4G版/2.2K) | 1.1万 | ￥7239 | 2022年04月 | 商用 | 轻薄笔记本商务笔记本 | 预装Windows 11 Home Basic 64bit（64位家庭普通版）> | 英特尔 酷睿i5 12代系列 | Intel 酷睿i5 1240P中端主流机 | 1.7GHz | 4.4GHz运行流畅 | 12核心/16线程 |  | Alder Lake> | 12MB | Intel 7（10nm） |  | 16GB极速运行 | LPDDR5（低功耗版）5200MHz> |  |  | 512GB> | SSD固态硬盘（NVNe） | 不支持触控 |  | 14英寸14游戏、便捷 | 16:10 | 2240x1400全高清屏 | 60Hz> |  | 莱茵TUV低蓝光认证，Eyesafe护眼认证，HDR400 |  | 集成显卡> | Intel Iris Xe Graphics> | 共享内存容量略显吃力 |  |  |  |  | 1080p FHD摄像头（IR，物理防窥）高清 | 杜比全景声 |  | 4阵列式麦克风 | WiFi6E，Intel AX211，支持802.11ax无线协议> |  | 支持，蓝牙5.2模块 | 2×USB3.1，2×Thunderbolt4 | HDMI2.0b | 耳机/麦克风二合一接口 | SIM卡槽 |  | 触摸板，指点杆 | 背光键盘 | 支持智能指纹识别功能 | 支持智能人脸识别功能 | 锂电池，57瓦时 |  | 100V-240V 65W （USB Type-C接口）自适应交流电源适配器 | 1.12Kg | 315.6mm | 222.5mm | 14.9mm | 碳纤维材质（航空级） |  |  | 双风扇，单热管，单出风口，气动性键盘 | Office家庭和学生版
360 | ThinkBook 16p 2025 锐龙版(R9-8945HX/16GB/1TB/2.5K/240Hz/RTX5060) | 9299 | ￥9699 | 2025年05月 | 商用 | 轻薄笔记本商务办公本 | 预装Windows 11 Home Basic 64bit（64位家庭普通版）> | AMD Ryzen 8000 | AMD Ryzen 9 8945HX | 2.5GHz | 5.4GHz运行流畅 | 16核心/32线程 |  | Zen 4 | 64MB | 5nm> | 200W耗电高 | 16GB极速运行 | DDR5 5200MHz | 2xSO-DIMM | 64GB | 1TB> | SSD固态硬盘（PCIe4.0）> | 不支持触控 | IPS | 16英寸16 | 16:10 | 2560x1600超高清屏 | 240Hz> |  | HDR400，TUV莱茵认证，Eyesafe显示认证 | <1.0 | 双显卡（发烧级独立显卡＋集成显卡） | NVIDIA GeForce RTX5060 | 8GB显示流畅 | GDDR7> |  |  |  | HD RGB 摄像头高清 | 内置音效芯片 | 内置扬声器 | 内置麦克风 | WiFi7，支持802.11be无线协议 |  | 支持，蓝牙5.4模块 | 2×Type-C，3×USB-A 3.2 | 1×HDMI2.1 | 3.5mm耳机/麦克风二合一接口 | 电源接口 | SD读卡器 | 玻璃盖板触控板 | 背光键盘 |  |  | 85瓦时 |  | 300W便携式 | 2.2Kg | 354.6mm | 256.2mm | 17.6-19.9mm | 丝绸铝金属 | 月神灰 | 通过MIL-STD-810H军标测试 | 冰炫风散热模组 | Office家庭和学生版
361 | ThinkPad T590(20N40018CD) | 8099 |  | 2019年04月 | 商用 | 商务办公本 | 预装Windows 10 Home（家庭版） | 英特尔 酷睿i5 8代系列 | Intel 酷睿i5 8265U中端主流机 | 1.6GHz | 3.9GHz运行流畅 | 四核心/八线程多任务运行强 | OPI 4 GT/s | Whiskey Lake> | 6MB | 14nm> | 15W中等耗电 | 8GB运行流畅 | DDR4 2400MHz |  |  | 512GB> | SSD固态硬盘> | 不支持触控 |  | 15.6英寸15.6游戏、便捷 | 16:9 | 1920x1080全高清屏 |  |  | FHD，LED背光>，IPS屏 |  | 性能级独立显卡 | NVIDIA Geforce MX250 | 2GB略显吃力 | GDDR5> |  |  | 64bit> | 720p HD摄像头高清 | 内置音效芯片 | 内置扬声器 | 双远场麦克风 | Intel 9560 2X2 AC |  | 支持，蓝牙4.1模块 | 2×USB3.1，USB Type-C接口>，Thunderbolt 3.0接口 | HDMI> | 耳机/麦克风二合一接口 | RJ45（网络接口），电源接口 | 4合1读卡器（MMC，SD，SDHC，SDXC） | 触摸板，指点杆 | 背光键盘 | 支持智能指纹识别功能 |  | 锂电池，57瓦时 | 视具体使用环境而定长续航笔记本> | 100V-240V 自适应交流电源适配器 | 1.75Kg | 328.8mm | 226.15mm | 19.95mm | PPS复合材质 | 黑色 |  |  | Office家庭和学生版 |  | 1年 | 一年人工和部件，1年全国86城市上门，1年意外保护，1年数据拯救 | 全国联保，享受三包服务 |  | 笔记本主机 x1电池 x1电源适配器 x1电源线 x1说明书 x1保修卡 x1
362 | 惠普锐14 锐龙版 2023(R5 7530U/8GB/512GB) | 2999 | ￥2879 | 2023年 | 商用 | 轻薄笔记本商务办公本 | 预装Windows 11 Home Basic 64bit（64位家庭普通版）> | AMD Ryzen 5 7000系列 | AMD Ryzen 5 7530U | 2GHz | 4.5GHz运行流畅 | 六核心/十二线程多任务运行强 |  | Zen 3> |  |  |  | 8GB运行流畅 | DDR4 3200MHz> | 2xSO-DIMM |  | 512GB> | SSD固态硬盘> | 不支持触控 | IPS | 14英寸14游戏、便捷 | 16:9 | 1920x1080全高清屏 |  |  |  |  | 核芯显卡> |  | 共享内存容量略显吃力 |  |  |  |  | 1080P全高清前置摄像头 |  |  | 阵列式麦克风 | WiFi6>，支持802.11ax无线协议> |  | 支持，蓝牙5.3模块 | 左侧：1×USB3.1，1×USB3.1 Type-C右侧：1×USB3.1 | HDMI1.4> | 3.5mm耳机/麦克风二合一接口 | 电源接口 |  | 触摸板 | 全尺寸键盘 ，防泼溅键盘> | 支持智能指纹识别功能 |  | 3芯锂电池，41瓦时 |  | 100V-240V 45W 自适应交流电源适配器 | 1.4Kg |  |  | 17.9mm | 金属机身
363 | HUAWEI MateBook D 14(R5 3500U/8GB/512GB/集显/Linux版) | 3699 |  | 2019年11月 | 家用 | 轻薄笔记本商务办公本 | Linux> | AMD Ryzen 5 3000系列 | AMD Ryzen 5 3500U | 2.1GHz | 3.7GHz运行流畅 | 四核心/八线程多任务运行强 |  |  | 4MB | 12nm | 15W中等耗电 | 8GB运行流畅 | DDR4 2400MHz |  |  | 512GB> | SSD固态硬盘> | 不支持触控 |  | 14英寸14游戏、便捷 | 16:9 | 1920x1080全高清屏 |  |  | 4.8mm窄边框，178度可视角度，45NTSC，250尼特亮度，84%屏占比，IPS雾面屏，对比度800:1 |  | 集成显卡> | Radeon Vega 8 Graphics | 共享内存容量略显吃力 |  |  |  |  | 前置100万像素摄像头 |  | 内置双扬声器 | 内置双麦克风 | 支持802.11a/b/g/n/ac无线协议>，支持双频（2.4GHz+5GHz）> |  | 支持，蓝牙5.0模块 | 1×USB2.0，1×USB3.0，1×USB Type-C | HDMI> | 耳机/麦克风二合一接口 |  |  | 触摸板 | 背光键盘，全尺寸键盘>，巧克力键盘>，孤岛式键盘> | 支持智能指纹识别功能 |  | 4芯锂电池，56瓦时 | 9.5小时左右，视具体使用环境而定长续航笔记本> | 100V-240V 65W 自适应交流电源适配器 | 1.38Kg | 322.5mm | 214.8mm | 15.9mm | A/C/D面铝合金材质，B面mylar聚酯树脂材质 | 银色 |  |  |  |  | 2年 | 主机1年保修 | 全国联保，享受三包服务 |  | 笔记本电脑 x1HUAWEI USB-C电源适配器65W x1电源适配器线（USB-C） x1保修卡 x1快速入门 x1
364 | ROG 枪神9 Plus 超竞版(Ultra 9 275HX/16GB/1TB/RTX5080) | 2.6万 | ￥25999 | 2025年02月 | 家用 | 游戏本 | 预装Windows 11 Home Basic 64bit（64位家庭普通版）> | 英特尔 酷睿Ultra 9 2代系列 | Intel 酷睿Ultra 9 Processor 275HX | 2.7GHz | 5.4GHz运行流畅 | 24核心/24线程 |  | Arrow Lake | 36MB | 3nm |  | 16GB极速运行热门游戏本> | DDR5 5600MHz> | 2xSO-DIMM | 64GB | 1TB> | SSD固态硬盘（PCIe4.0）> |  | Mini LED | 18英寸18 | 16:10 | 2560x1600超高清屏 | 240Hz> |  | ROG 星云原画屏，防眩光屏>，Pantone 色彩认证，支持 Dolby Vision |  | 双显卡（发烧级独立显卡＋集成显卡） | NVIDIA GeForce RTX5080 | 16GB显示流畅 | GDDR7> | 175W | 支持 |  | 1080p FHD摄像头（IR）高清 | 杜比认证音效 | 内置4扬声器 | 内置麦克风阵列 | WiFi7，支持802.11be无线协议 | 2.5Gbps以太网卡> | 支持，蓝牙5.4模块 | 2×雷电5，3×USB-A 10Gbps | HDMI 2.1 | 3.5mm耳机/麦克风二合一接口 | 1×RJ45（网络接口），电源接口 |  | 超大触控板 | 背光键盘，全尺寸键盘（包含独立数字键盘） >，分岛式键盘> |  | 支持 | 4芯锂电池，90瓦时 |  | 100V-240V 380W 自适应交流电源适配器 | 3.3Kg | 399mm | 298mm | 23.5-32.0mm |  |  |  | 冰川散热架构3.0增强版
487 | 联想小新 Pro 16 2021 锐龙版(R7 5800H/16GB/1TB/RTX3050) | 5680 | ￥5199 | 2021年06月> | 商用 | 轻薄笔记本 | 预装Windows 10 Home Basic 64bit（64位家庭普通版）> | AMD Ryzen 7 5000系列 | AMD Ryzen 7 5800H | 3.2GHz | 4.4GHz运行流畅 | 八核心/十六线程多任务运行强 |  | Zen 3> | 16MB | 7nm> |  | 16GB（8GB×2）极速运行 | DDR4 3200MHz> |  |  | 1TB> | SSD固态硬盘> |  |  | 16英寸16 | 16:10 | 2560x1600超高清屏 | 120Hz> | 100% | 莱茵TUV低蓝光认证，莱茵TUV Eyesafe认证，DC调光，防眩光，雾面屏 |  | 发烧级独立显卡 | NVIDIA GeForce RTX 3050> | 4GB正常 | GDDR6> |  |  | 128bit> | 720p HD摄像头（IR，TOF）高清 | 杜比全景声 | 2×2W立体声音响 | 阵列式麦克风 | 支持802.11ax无线协议> |  | 支持，蓝牙5.0模块 | 2×USB3.1，1×USB Type-C，1×Thunderbolt4 | HDMI> | 耳机/麦克风二合一接口 |  | SD读卡器 | 触摸板 | 背光键盘 |  | 支持智能人脸识别功能 | 锂电池，75瓦时 | 视具体使用环境而定长续航笔记本> |  | 1.89Kg |  |  | 16.9mm | 金属材质 | 银色 |  | 双风扇，双热管（8mm+6mm），Anemoi风神散热 |  |  | 2年 | 整机免费保修2年，电池1年 | 全国联保，享受三包服务 | 笔记本礼包（需另行购买） | 笔记本主机 x1电源适配器 x1电源线 x1说明书 x1保修卡 x1
366 | 惠普暗影精灵9(i9 13900HX/16GB/1TB/RTX4060/240Hz) | 8499 |  | 2023年04月 | 家用 | 游戏本 | 预装Windows 11 Home Basic 64bit（64位家庭普通版）> | 英特尔 酷睿i9 13代系列 | Intel 酷睿i9 13900HX旗舰机 |  | 4.7GHz运行流畅 | 24核心/32线程 |  |  | 24MB | 10nm> |  | 16GB（8GB×2）极速运行热门游戏本> | DDR5 5600MHz> | 2xSO-DIMM | 32GB | 1TB> | SSD固态硬盘（PCIe4.0）> | 不支持触控 | IPS | 16.1英寸16.1 | 16:9 | 2560x1440超高清屏 | 240Hz> | 100% | DC调光，TUV+Eyesafe低蓝光认证 |  | 发烧级独立显卡 | NVIDIA GeForce RTX 4060 | 8GB显示流畅 | GDDR6> | 140w | 支持 |  | 1080p FHD摄像头高清 | DTS：X Ultra | 内置扬声器 | 抗噪麦克风 | WiFi6E，Intel AX211，支持802.11ax无线协议> | 1000Mbps以太网卡 | 支持，蓝牙5.3模块 | 左侧：2×Thunderbolt4右侧：1×USB3.1 Type-A后置：1×USB3.1 Type-A | 后置：1×HDMI | 左侧：1×3.5mm耳机/麦克风二合一接口 | 后置：1×RJ45（网络接口），1×电源接口 |  | 触摸板 | 背光键盘，全尺寸键盘（包含独立数字键盘） | 不支持> | 不支持> | 6芯锂电池>，83瓦时 | 6小时左右，视具体使用环境而定长续航笔记本> | 100V-240V 280W 自适应交流电源适配器 | 2.4Kg | 369mm | 259.4mm | 23.5mm |  | 暗影黑 |  | 双风扇，5热管，2进风口，4出风口，6风道 | Office家庭和学生版 |  | 2年 |  | 全国联保，享受三包服务 |  | 笔记本主机 x1适配器 x1保修卡 x1
367 | 戴尔Latitude 5420(i5 1135G7/8GB/512GB/集显) | 6479 |  | 2021年01月 | 商用 | 商务办公本 | 预装Windows 10 Home Basic 64bit（64位家庭普通版）> | 英特尔 酷睿i5 11代系列 | Intel 酷睿i5 1135G7中端主流机 | 2.4GHz | 4.2GHz运行流畅 | 四核心/八线程多任务运行强 |  | Tiger Lake> | 8MB | 10nm> | 35W | 8GB运行流畅 | DDR4> |  |  | 512GB> | SSD固态硬盘> | 不支持触控 |  | 14英寸14游戏、便捷 | 16:9 | 1366x768普通屏 |  |  | HD，TN屏，220nits，防眩光 |  | 集成显卡> |  | 共享内存容量略显吃力 |  |  |  |  | 720p HD摄像头高清 | 内置音效芯片 | 2×2W立体声音响 | 内置麦克风 | 支持802.11ax无线协议> | 1000Mbps以太网卡 | 支持，蓝牙5.1模块 | 2×USB3.1（其中一个支持关机充电），2×Thunderbolt4 | HDMI2.0 | 耳机/麦克风二合一接口 | RJ45（网络接口），电源接口 | Micro SD读卡器 | 触摸板 | 巧克力键盘> |  |  | 3芯锂电池，42瓦时 | 视具体使用环境而定长续航笔记本> | 100V-240V 65W 自适应交流电源适配器 | 1.4Kg | 321.4mm | 212mm | 19.3mm |  |  | 安全锁孔 |  |  |  | 2年 | 2年金牌服务（含2年全面意外保护服务+2年上门服务+2年24×7一线通服务） | 全国联保，享受三包服务
368 | 荣耀MagicBook X16 i5 13500H/16G/1T/集显 | 4699 |  |  | 家用 | 轻薄笔记本 | 预装Windows 11 Home Basic 64bit（64位家庭普通版）> | 英特尔 酷睿i5 13代系列 | Intel 酷睿i5 13500H中端主流机 | 2.6GHz | 4.7GHz运行流畅 | 十二核心/十六线程多任务运行强 |  |  | 18MB | 10nm> | [5 empty] | 1TB> | SSD固态硬盘> | 不支持触控 |  | 16英寸16 | 16:10 |  |  | 100% | IPS，DC调光 |  | 集成显卡> | Intel Iris Xe Graphics> | 16GB显示流畅 | LPDDR4X | [5 empty] | 内置扬声器 | 内置麦克风 |  |  |  | 1×USB-C，1×USB 3.2（Gen2），1×USB 3.2（Gen1） | 1×HDMI> | 3.5mm耳机/麦克风二合一接口 |  |  |  |  | 支持智能指纹识别功能 |  | 60瓦时 | >8小时， 具体时间视使用环境而定长续航笔记本> | 65W Type-C 适配器 | 1.75Kg |  |  |  | 金属>
369 | ThinkPad X13 Yoga(20SX0010CD) | 1.16万 |  | 2020年05月 | 商用 | 商务办公本 | 预装Windows 10 Professional（专业版） | 英特尔 酷睿i7 10代系列 | Intel 酷睿i7 10510U高端机 | 1.8GHz | 4.9GHz运行流畅 | 四核心/八线程多任务运行强 | OPI 4GT/s | Comet Lake | 8MB | 14nm> | 15W中等耗电 | 16GB极速运行 | DDR4 2666MHz> |  | 32GB | 1TB> | SSD固态硬盘> | 支持多点触控 |  | 13.3英寸13.3移动、办公 | 16:9 | 1920x1080全高清屏 |  |  | IPS屏，500尼特亮度 |  | 核芯显卡> | Intel UHD 620 | 共享内存容量略显吃力 |  |  |  |  | 集成摄像头普清 | 杜比音效认证 | 内置扬声器 | 双远场降噪麦克风 | 内置无线网卡> |  | 支持蓝牙功能 | 2×USB3.0，1×Thunderbolt3 | HDMI> | 耳机/麦克风二合一接口 |  | Micro SD读卡器 | 触摸板 | 背光键盘 | 支持智能指纹识别功能 | 支持智能人脸识别功能 |  | 视具体使用环境而定长续航笔记本> | 100V-240V 自适应交流电源适配器 | 1.25Kg |  |  | 15.95mm |  | 黑色 |  |  |  |  | 1年 | 1年部件和人工，客户送修，网上注册送1年意外保护 | 全国联保，享受三包服务
370 | 华硕无畏Pro 16 2023 旗舰版(i9 13980HX/32GB/1TB/RTX4070/3.2K) | 1.4万 |  | 2023年04月27日 | 商用 | 轻薄笔记本商务办公本 | 预装Windows 11 Home Basic 64bit（64位家庭普通版）> | 英特尔 酷睿i9 13代系列 | Intel 酷睿i9 13980HX旗舰机 | 2.2GHz | 5.6GHz运行流畅 | 24核心/32线程 |  |  | 36MB | 10nm> |  | 32GB（16GB×2）极速运行 | DDR5 4800MHz> | 2xSO-DIMM | 32GB | 1TB> | SSD固态硬盘（PCIe4.0）> | 不支持触控 | OLED | 16英寸16 | 16:10 | 3200x2000超高清屏 | 120Hz> | 133% | 约10亿种色彩（10bit色深），杜比视界，莱茵TUV硬件级低蓝光认证，无频闪认证，SGS Eye Care护眼认证，潘通色彩认证，支持4种色域切换，Display HDR True Black 600 |  | 双显卡（发烧级独立显卡＋集成显卡） | NVIDIA GeForce RTX 4070+Intel UHD Graphics | 8GB显示流畅 | GDDR6> | 130W | 支持 |  | 1080p FHD摄像头高清 | 杜比认证音效 | 立体声扬声器 | 双阵列式降噪麦克风 | WiFi6E，支持802.11ax无线协议>，2×2MiMO |  | 支持，蓝牙5.0模块 | 左侧：1×USB3.1 Type-A右侧：1×USB3.1 Type-A，2×Thunderbolt4 | 右侧：1×HDMI 2.1 | 右侧：1×3.5mm耳机/麦克风二合一接口 | 左侧：1×RJ45（网络接口），1×电源接口 | 左侧：1×UHS-II读卡器 | 触摸板（虚拟旋钮） | 背光键盘（ErgoSense），全尺寸键盘（包含独立数字键盘） | 支持智能指纹识别功能 |  | 4芯锂电池，90瓦时 | 视具体使用环境而定长续航笔记本> | 100V-240V 240W 自适应交流电源适配器 | 2Kg | 355mm | 249mm | 20mm | A面金属材质，BCD面高强度复合材质 | 冷魄银 | 通过MIL-STD-810H军标测试 | 双风扇，5热管，4出风口，冰川Pro散热架构 | Office家庭和学生版 | 华硕管家My ASUS，华硕闪传，多屏中心GlideX | 2年 |  | 全国联保，享受三包服务 |  | 笔记本主机 x1适配器 x1用户手册 x1保修卡 x1
371 | 华硕ProArt 创 16 2023(i9 13980HX/64GB/1TB/RTX4060) | 1.6万 |  | 2023年04月27日 | 商用 | 轻薄笔记本商务办公本 | 预装Windows 11 Home Basic 64bit（64位家庭普通版）> | 英特尔 酷睿i9 13代系列 | Intel 酷睿i9 13980HX旗舰机 | 2.2GHz | 5.6GHz运行流畅 | 24核心/32线程 |  |  | 36MB | 10nm> |  | 64GB（32GB×2）极速运行 | DDR5 5200MHz | 2xSO-DIMM | 64GB | 1TB> | SSD固态硬盘（PCIe4.0）> | 支持多点触控 | OLED | 16英寸16 | 16:10 | 3200x2000超高清屏 | 120Hz> | 133% | 约10亿种色彩（10bit色深），杜比视界，TUV莱茵硬件级低蓝光认证，潘通色彩认证，支持4种色域切换，Display HDR True Black 500 |  | 发烧级独立显卡 | NVIDIA GeForce RTX 4060 | 8GB显示流畅 | GDDR6> | 130w | 支持 |  | 1080p FHD摄像头（IR）高清 | 杜比认证音效 | 立体声扬声器 | 内置麦克风 | WiFi6E，支持802.11ax无线协议> | 2.5Gbps以太网卡> | 支持，蓝牙5.2模块 | 左侧：1×USB3.2 Type-A右侧：1×USB3.2 Type-A，2×Thunderbolt4 | 后置：HDMI 2.1 | 左侧：1×3.5mm耳机/麦克风二合一接口 | 后置：1×RJ45（网络接口），1×电源接口 | 左侧：1×SD读卡器 | 触摸板（压感触控，采用LRA触觉技术），支持手写笔 | 背光键盘，全尺寸键盘（包含独立数字键盘） |  | 支持智能人脸识别功能 | 4芯锂电池，90瓦时 | 视具体使用环境而定长续航笔记本> | 100V-240V 240W 自适应交流电源适配器 | 2.4Kg | 356mm | 271mm | 20.9mm | ACD面金属材质 | 雾面黑 | 通过MIL-STD-810H军标测试，安全锁孔 | 双风扇，5热管，4出风口，冰川Pro散热架构 |  | 华硕管家My ASUS，华硕闪传，多屏中心GlideX，华硕旋钮 | 2年 |  | 全国联保，享受三包服务 |  | 笔记本主机 x1适配器 x1用户手册 x1保修卡 x1
372 | 联想昭阳E41-55(R5 3500U/8GB/256GB/集显) | 2250 |  |  | 商用 | 轻薄笔记本商务办公本 | 预装Windows 10 Professional 64bit（64位专业版）> | AMD Ryzen 5 3000系列 | AMD Ryzen 5 3500U | 2.1GHz | 3.7GHz运行流畅 | 四核心/八线程多任务运行强 |  |  | 12MB | 12nm |  | 8GB运行流畅 | DDR4 3200MHz> |  |  | 256GB> | SSD固态硬盘> | 不支持触控 | LED | 14英寸14游戏、便捷 | 16:9 | 1920x1080全高清屏 | 60Hz> |  | 雾面防眩光 |  | 集成显卡> | Intel Iris Xe Graphics> | 共享内存容量略显吃力 |  |  |  |  | 集成摄像头普清 | 内置音效芯片 | 内置扬声器 | 内置麦克风 | 支持802.11ax无线协议> | 1000Mbps以太网卡 | 支持蓝牙功能 | 左侧：1×USB2.0 Type-A，1×USB3.0 Type-A | 左侧：1×HDMI | 左侧：1×3.5mm耳机/麦克风二合一接口 | 左侧：1×RJ45（网络接口），1×电源接口 |  | 触摸板 |  |  |  | 锂电池，45瓦时 | 视具体使用环境而定长续航笔记本> | 100V-240V 65W 自适应交流电源适配器 | 1.59Kg | 330mm | 230mm | 19.5mm |  |  | 安全锁孔 |  | Office家庭和学生版
373 | 机械革命无界15X 暴风雪(R7 8845HS/32GB/1TB) | 5199 |  | 2024年6月 | 商用 | 轻薄笔记本商务办公本 | 预装Windows 11 Home Basic 64bit（64位家庭普通版）> | AMD Ryzen 7 8000系列 | AMD Ryzen 7 8845HS | 3.8GHz | 5.1GHz运行流畅 | 八核心/十六线程多任务运行强 |  | Zen 4 | 16MB | 4nm |  | 32GB极速运行 | DDR5 5600MHz> | 2xSO-DIMM | 96GB | 1TB> | SSD固态硬盘（PCIe4.0）> | 不支持触控 |  | 15.3英寸15.3游戏、便捷 | 16:10 | 2560x1600超高清屏 | 120Hz> | 100% |  |  | 核芯显卡> |  | 共享内存容量略显吃力 |  |  |  |  | 1080p FHD摄像头（IR）高清 | Nahimic音效 |  |  | WiFi6>，支持802.11ax无线协议> |  |  | 左侧：1×USB2.0，1×全功能USB Type-C右侧：2×USB3.2 Gen1x2后置：1×USB4 | HDMI2.1 | 3.5mm耳机/麦克风二合一接口 | 1×RJ45（网络接口） |  | 触摸板 | 全尺寸键盘（包含独立数字键盘） >，人体工程学键盘>，背光键盘 |  | 支持智能人脸识别功能 | 锂电池，99.9瓦时 |  | 100W USB Type-C电源适配器 | 1.71Kg |  |  |  | 北极光炫彩LOGO | 白色，暴风雪 |  | 双风扇，双热管，双出风口
374 | 戴尔G15 5511(i5 11260H/16GB/512GB/RTX3050Ti/165Hz/黑色) | 6999 |  | 2021年07月> | 家用 | 游戏本 | 预装Windows 10 Home Basic 64bit（64位家庭普通版）> | 英特尔 酷睿i5 11代系列 | Intel 酷睿i5 11260H中端主流机 | 2.6GHz | 4.4GHz运行流畅 | 六核心/十二线程多任务运行强 | DMI3 8GT/s | Tiger Lake-H> | 12MB | 10nm> |  | 16GB（8GB×2）极速运行热门游戏本> | DDR4 3200MHz> | 2xSO-DIMM |  | 512GB> | SSD固态硬盘> | 不支持触控 |  | 15.6英寸15.6游戏、便捷 | 16:9 | 1920x1080全高清屏 | 165Hz> |  | FHD，LED背光>，3ms |  | 发烧级独立显卡 | NVIDIA GeForce RTX 3050Ti> | 4GB正常 | GDDR6> |  |  |  | 720p HD摄像头高清 | Nahimic 3D音效 | 内置扬声器 | 内置麦克风 | 支持802.11ax无线协议> | 1000Mbps以太网卡 | 支持，蓝牙5.0模块 | 3×USB3.2（其中一个支持关机充电），1×Thunderbolt4 | HDMI2.1 | 耳机/麦克风二合一接口 | RJ45（网络接口），电源接口 |  | 触摸板 | 背光键盘（RGB背光） |  |  | 3芯锂电池，56瓦时 | 8小时左右，视具体使用环境而定长续航笔记本> | 100V-240V 240W 自适应交流电源适配器 | 2.44Kg | 357.26mm | 272.11mm | 21.21mm |  | 黑色 | 安全锁孔 | 双风扇，纯铜散热鳍片 | AWCC外星人智控中心，Office家庭和学生版，McAfee杀毒软件15个月 | G键一键热
375 | 惠普战66 七代 酷睿Ultra版 14英寸(Ultra5 125H/32GB/1TB/120Hz) | 6399 | ￥5529 | 2024年05月 | 商用 | 轻薄笔记本商务办公本 | 预装Windows 11 Home Basic 64bit（64位家庭普通版）> | 英特尔 酷睿 Ultra 5系列 | Intel 酷睿 Ultra 5 125H |  | 4.5GHz运行流畅 | 14核心/18线程 |  |  | 18MB | 7nm> |  | 32GB极速运行 | DDR5 5600MHz> | 2xSO-DIMM | 32GB | 1TB> | SSD固态硬盘（PCIe4.0）> | 不支持触控 | IPS | 16英寸16 | 16:10 | 2560x1600超高清屏 | 120Hz> |  |  |  | 核芯显卡> |  | 共享内存容量略显吃力 |  |  |  |  | 500万像素摄像头（IR） | poly studio |  |  | WiFi6E，支持802.11ax无线协议> |  | 支持，蓝牙5.3模块 | 左侧：1×USB，2×USB Type-C右侧：1×USB | 1×HDMI> | 3.5mm耳机/麦克风二合一接口 | 1×RJ45（网络接口） |  | 触摸板 | 背光键盘 | 支持智能指纹识别功能 | 支持智能人脸识别功能 | 锂电池，56瓦时 |  | 65W USB Type-C电源适配器
376 | 联想小新 Pro 14 酷睿版 2024(Ultra5 125H/32GB/1TB/OLED) | 即将上市 | ￥5399（预售） | 2024年01月17日 | 商用 | 轻薄笔记本商务办公本 | 预装Windows 11 Home Basic 64bit（64位家庭普通版）> | 英特尔 酷睿 Ultra 5系列 | Intel 酷睿 Ultra 5 125H |  | 4.5GHz运行流畅 | 14核心/18线程 |  | Meteor Lake | 18MB | 7nm> |  | 32GB极速运行 | LPDDR5X（低功耗版）7467MHz |  |  | 1TB> | SSD固态硬盘（PCIe4.0）> | 不支持触控 | OLED | 14英寸14游戏、便捷 | 16:10 | 2880x1800超高清屏 | 120Hz> |  | 莱茵TUV硬件级防蓝光认证，HDR Ture Black 500 |  | 核芯显卡> | [6 empty] | 1080P全高清前置摄像头 | 杜比全景声 | 2×2W立体声音响 | 阵列式麦克风 | WiFi6E，Intel AX211，支持802.11ax无线协议> |  |  | 左侧：1×全功能USB Type-C，1×Thunderbolt4右侧：2×USB3.1 | HDMI2.0 | 3.5mm耳机/麦克风二合一接口 |  | SD读卡器 | 触摸板 | 背光键盘 |  | 支持智能人脸识别功能 | 锂电池，84瓦时 |  | 100V-240V 90W 自适应交流电源适配器 | 1.46Kg |  |  | 15.9mm | 金属> |  |  | 双风扇，双热管 | Office家庭和学生版
377 | 机械革命星耀14 至臻版（锐龙AI 9H 365/32GB/1TB/2.8K OLED） | 5699 | ￥6299 | 2025年05月 | 家用 | 轻薄笔记本商务办公本 | 预装Windows 11 Home Basic 64bit（64位家庭普通版）> | AMD Ryzen AI 300系列 | AMD 锐龙 AI 9 H 365 | 2GHz | 5GHz运行流畅 | 10核心/20线程 |  | Strix Point | 24MB | 4nm | 28W | 32GB极速运行 | LPDDR5X（低功耗版）7500MT/s |  |  | 1TB> | SSD固态硬盘>，双SSD插槽，至高可扩展至4TB | 不支持触控 | OLED | 14英寸14游戏、便捷 | 16:10 | 2880x1800超高清屏 | 120Hz> |  | TUV莱茵硬件低蓝光认证 |  | 核芯显卡> | AMD Radeon 780M | 共享内存容量略显吃力 |  |  |  |  | 集成摄像头普清 | Nahimic音效认证 | 内置四扬声器 |  | WiFi6>，支持802.11ax无线协议> | 集成网卡 | 支持蓝牙功能 | 2×USB4 Type-C接口，2×USB3.2接口 | 1×HDMI2.1接口 | 3.5mm耳机/麦克风二合一接口 |  |  |  |  | 支持智能指纹识别功能 |  | 锂电池，80瓦时 | 约18小时左右，视具体使用环境而定长续航笔记本> |  | 1000g |  |  | 14.9mm | 全镁合金，亲肤喷漆 | 银色，进风口/C面转轴边缘一体化设计，金属+硅胶脚垫 |  |  |  | 内置星界智联APP，电脑/手机/平板无感互联，安卓/IOS/Win全平台互通
378 | 荣耀猎人游戏本 V700(i7 10750H/16GB/512GB/RTX2060) | 7999 |  | 2020年09月 | 家用 | 游戏本 | 预装Windows 10 Home Basic 64bit（64位家庭普通版）> | 英特尔 酷睿i7 10代系列 | Intel 酷睿i7 10750H高端机 | 2.6GHz | 5GHz运行流畅 | 六核心/十二线程多任务运行强 | DMI 8 GT/s | Comet Lake-H> | 12MB | 14nm> | 45W耗电高 | 16GB极速运行热门游戏本> | DDR4 2666MHz> | 2xSO-DIMM | 32GB | 512GB> | SSD固态硬盘> | 不支持触控 | IPS雾面屏 | 16.1英寸16.1 | 16:9 | 1920x1080全高清屏 | 144Hz> |  | FHD，LED背光>，178°广视角，137PPI |  | 发烧级独立显卡 | NVIDIA GeForce RTX 2060> | 6GB显示流畅 | GDDR6> |  |  |  | 720p HD摄像头高清 | 纳美游戏音效 | 内置双扬声器 | 内置双麦克风 | 支持802.11ax无线协议>，2×2MiMO，支持双频（2.4GHz+5GHz）> | 1000Mbps以太网卡 | 支持，蓝牙5.1模块 | 1×USB2.0，2×USB3.1，1×USB3.1 Type-C（支持DP1.2） | HDMI2.0 | 耳机/麦克风二合一接口 | RJ45（网络接口），电源接口 |  | 触摸板 | 孤岛式键盘>，巧克力键盘>，背光键盘（四区RGB背光，29键无冲，包含独立数字键盘） | 支持智能指纹识别功能 |  | 锂电池，56瓦时 | 视具体使用环境而定长续航笔记本> | 100V-240V 200W 自适应交流电源适配器 | 2.45Kg | 369.7mm | 253mm | 21.5mm | A面铝合金材质，B面mylar材质，C/D面PC-ABS材质，E面铝镁合金材质，掌托树脂材质（亲肤涂层） | 幻夜黑 |  | 双风扇，三热管，四出风口，风扇除尘通道，升降式风谷设计（升降式风谷散热系统） | 华为管家，一键还原，华为一碰传，荣耀猎人智控游戏中心 | 一碰回录，多屏协同，Hunter键（性能模式） | 2年 | 整机免费保修2年 | 全国联保，享受三包服务
379 | 神舟战神Z8-CA5NB | 6899 |  | 2021年02月 | 家用 | 游戏本 | 预装Windows 10 Home Basic 64bit（64位家庭普通版）> | 英特尔 酷睿i5 10代系列 | Intel 酷睿i5 10200H中端主流机 | 2.4GHz | 4.1GHz运行流畅 | 四核心/八线程多任务运行强 | DMI3 8GT/s | Comet Lake-H> | 8MB | 14nm> | 45W耗电高 | 8GB运行流畅热门游戏本> | DDR4> | 2xSO-DIMM | 64GB | 512GB> | SSD固态硬盘> | 不支持触控 |  | 15.6英寸15.6游戏、便捷 | 16:9 | 1920x1080全高清屏 | 144Hz> |  | 45%NTSC |  | 发烧级独立显卡 | NVIDIA Geforce RTX 3060 | 6GB显示流畅 | GDDR6> |  |  |  | 集成摄像头普清 | 内置音效芯片 | 内置扬声器 | 内置麦克风 | 内置无线网卡> | 1000Mbps以太网卡 | 支持蓝牙功能 | 1×USB2.0，3×USB3.2，1×USB Type-C | HDMI>，Mini DisplayPort1.4 | 耳机输出接口，麦克风输入接口 | RJ45（网络接口），电源接口 | 多合1读卡器 | 触摸板 | 背光键盘 |  |  | 4芯锂电池 | 视具体使用环境而定长续航笔记本> | 100V-240V 150W 自适应交流电源适配器 | [7 empty] | 双风扇，四铜管 | 控制中心 | 一键还原，Fn+1一键强冷 | 2年 | 主要部件2年，电池6个月，其它部件1年免费保修 | 全国联保，享受三包服务 |  | 笔记本主机 x1电池 x1电源适配器 x1电源线 x1说明书 x1保修卡 x1
380 | 华硕无畏Pro 14 2024(Ultra7 258V/32GB/1TB) | 7999 | ￥7999 | 2024年 | 商用 | 轻薄笔记本商务办公本 | 预装Windows 11 Home Basic 64bit（64位家庭普通版）> | 英特尔 酷睿 Ultra 7 200系列 | Intel 酷睿 Ultra 7 258V | 2.2GHz | 4.8GHz运行流畅 | 八核心/八线程多任务运行强 |  |  | 12MB |  |  | 32GB极速运行 | LPDDR5X（低功耗版）8533MHz |  |  | 1TB> | SSD固态硬盘（PCIe4.0）> | 不支持触控 | OLED | 14英寸14游戏、便捷 |  | 2880x1800超高清屏 | 120Hz> |  |  | ＜1 | 核芯显卡> |  | 共享内存容量略显吃力 |  |  |  |  | 1080p FHD摄像头（IR）高清 | 杜比全景声 |  |  | WiFi7，支持802.11be无线协议 |  |  | 左侧：2×Thunderbolt4右侧：2×USB3.2 | HDMI2.1 | 3.5mm耳机/麦克风二合一接口 |  | Micro SD读卡器 | 触摸板 | 背光键盘 |  | 支持智能人脸识别功能 | 锂电池，75瓦时 | 21小时左右，视具体使用环境而定长续航笔记本> |  | 1.29Kg |  |  | 13.9mm |  |  |  | 双风扇，双热管
381 | Redmi Book 16(i7 1065G7/16GB/512GB/MX350) | 5699 |  | 2020年07月 | 家用 | 商务办公本 | 预装Windows 10 Home Basic 64bit（64位家庭普通版）> | 英特尔 酷睿i7 10代系列 | Intel 酷睿i7 1065G7高端机 | 1.3GHz | 3.9GHz运行流畅 | 四核心/八线程多任务运行强 |  | Ice Lake> | 8MB | 10nm> | 15W中等耗电 | 16GB极速运行 | DDR4 3200MHz> |  |  | 512GB> | SSD固态硬盘> | 不支持触控 |  | 16.1英寸16.1 | 16:9 | 1920x1080全高清屏 |  |  | FHD，LED背光>，300nits亮度，178°广视角，100%sRGB |  | 性能级独立显卡 | NVIDIA Geforce MX350 | 2GB略显吃力 | GDDR5> |  |  |  |  | DTS Audio Processing | 2×2W立体声音响 | 内置麦克风 | 支持802.11ax无线协议>，支持双频（2.4GHz+5GHz）> |  | 支持，蓝牙5.1模块 | 1×USB2.0，1×USB3.0，2×USB Type-C（其中一个为全功能接口） | HDMI1.4> | 耳机/麦克风二合一接口 |  |  | 触摸板 | 全尺寸键盘> |  |  | 锂电池，46瓦时 | 视具体使用环境而定长续航笔记本> | 100V-240V 65w Type-C电源适配器 | 1.8Kg | 367.2mm | 232.86mm | 17.55mm | A/C/D面金属材质，B面塑胶材质 | 深空灰 |  |  | Office家庭和学生版，小米互联，小米画报，小米云服务，服务中心 | [5 empty] | 主机 x1Type-C电源适配器 x1Type-C电源线 x1入门指南（三包凭证） x1
382 | 联想昭阳 K4e-IML(i5 10210U/8GB/256GB/R625) | 4999 |  |  | 商用 | 商务办公本 | 预装Windows 10 Home Basic 64bit（64位家庭普通版）> | 英特尔 酷睿i5 10代系列 | Intel 酷睿i5 10210U中端主流机 | 1.6GHz | 4.2GHz运行流畅 | 四核心/八线程多任务运行强 | OPI 4GT/s | Comet Lake | 6MB | 14nm> | 15W中等耗电 | 8GB运行流畅 | DDR4 2666MHz> | 2xSO-DIMM | 40GB | 256GB> | SSD固态硬盘> | 不支持触控 |  | 14英寸14游戏、便捷 | 16:9 | 1920x1080全高清屏 |  |  | FHD，LED背光>，IPS，72%NTSC |  | 入门级独立显卡 | AMD Radeon 625 | 2GB略显吃力 | GDDR5> |  |  |  | 720p HD摄像头（物理防窥）高清 | 内置音效芯片 | 内置哈曼卡顿扬声器 | 内置麦克风 | Intel AX201，支持802.11ax无线协议> |  | 支持，蓝牙5.0模块 | 1×USB2.0，3×USB3.1，1×USB3.1 Type-C | HDMI> | 耳机/麦克风二合一接口 | RJ45（网络接口），电源接口 | 4合1读卡器（MMC，SD，SDHC，SDXC） | 触摸板 | 防泼溅背光键盘（两级背光） | 支持智能指纹识别功能 |  | 4芯锂电池 | 视具体使用环境而定长续航笔记本> | 100V-240V 45W 自适应交流电源适配器 | 1.5Kg |  |  | 17.9mm | A/C面镁铝合金材质 |  |  |  |  | 180°开合 | 2年 | 整机免费保修2年，电池1年 | 全国联保，享受三包服务
383 | 戴尔XPS 13 9350(Ultra7 256V/16GB/1TB) | 价格面议 | ￥15999 | 2024年09月 | 商用 | 轻薄笔记本商务办公本 | 预装Windows 11 Home Basic 64bit（64位家庭普通版）> | 英特尔 酷睿 Ultra 7 200系列 | Intel 酷睿 Ultra 7 256V | 2.2GHz | 4.8GHz运行流畅 | 8核心/8线程多任务运行强 |  | Lunar Lake | 12MB | 3nm |  | 16GB极速运行 | LPDDR5X（低功耗版）8533MHz |  |  | 1TB> | SSD固态硬盘（PCIe4.0）> | 支持多点触控 | OLED | 13.4英寸13.4移动、办公 | 16:10 | 2880x1800超高清屏 | 60Hz> |  |  |  | 核芯显卡> |  | 共享内存容量略显吃力 |  |  |  |  | 1080p FHD摄像头（IR）高清 |  | 2×2W+2×2W立体声音响 | 阵列式麦克风 | WiFi7，Intel BE201，支持802.11be无线协议 |  | 支持，蓝牙5.4模块 | 2×Thunderbolt4 |  | 3.5mm耳机/麦克风二合一接口 |  |  | 玻璃触摸板 | 背光键盘 | 支持智能指纹识别功能 | 支持智能人脸识别功能 | 3芯锂电池，55瓦时 |  | 60W USB Type-C电源适配器 | 1.18Kg | 295.3mm | 199.1mm | 14.8mm
384 | 联想昭阳K4e-ITL(i7 1195G7/16GB/512GB/MX450) | 5500 |  |  | 商用 | 轻薄笔记本商务办公本 | 预装Windows 11 Home Basic 64bit（64位家庭普通版）> | 英特尔 酷睿i7 11代系列 | Intel 酷睿i7 1195G7高端机 | 2.9GHz | 5GHz运行流畅 | 四核心/八线程多任务运行强 | DMI3 4GT/s | Tiger Lake> | 12MB | 10nm> |  | 16GB极速运行 | DDR4 3200MHz> |  | 32GB | 512GB> | SSD固态硬盘> | 不支持触控 | IPS | 14英寸14游戏、便捷 | 16:9 | 1920x1080全高清屏 |  |  |  |  | 性能级独立显卡 | NVIDIA Geforce MX450 | 2GB略显吃力 | GDDR6> |  |  |  | 集成摄像头普清 | 内置音效芯片 | 内置扬声器 | 内置麦克风 | WiFi6>，支持802.11ax无线协议> | 1000Mbps以太网卡 | 支持蓝牙功能 | 左侧：1×USB3.2 Type-A，2×USB3.2 Type-C右侧：1×USB3.2 Type-A | 左侧：1×HDMI | 左侧：1×3.5mm耳机/麦克风二合一接口 | 右侧：1×RJ45（网络接口） | 右侧：4合1读卡器（MMC，SD，SDHC，SDXC） | 触摸板 |  |  |  | 锂电池，45瓦时 | 视具体使用环境而定长续航笔记本> | 100V-240V 65W 自适应交流电源适配器 | 1.5Kg | 324mm | 233mm | 17.9mm |  |  | 安全锁孔 |  | Office家庭和学生版
385 | 华硕灵耀X 双屏(i7 1165G7/32GB/1TB/MX450) | 1.3万 |  | 2021年02月 | 家用 | 创意设计PC | 预装Windows 10 Home Basic 64bit（64位家庭普通版）> | 英特尔 酷睿i7 11代系列 | Intel 酷睿i7 1165G7高端机 | 2.8GHz | 4.7GHz运行流畅 | 四核心/八线程多任务运行强 |  | Tiger Lake> | 12MB | 10nm> | 12-28W | 32GB（16GB×2）极速运行 | LPDDR4X（低功耗版）4266MHz> |  |  | 1TB> | SSD固态硬盘> | 支持十点触控 | NanoEdge全面屏 | 14英寸14游戏、便捷 | 16:9 | 1920x1080全高清屏 |  |  | FHD，DC调光，12.6英寸ScreenPad Plus2全高清触控副屏 |  | 性能级独立显卡 | NVIDIA GeForce MX450 | 2GB略显吃力 | GDDR6> |  | 不支持 |  | 红外摄像头 | Harman Kardon认证 | 内置扬声器 | 内置麦克风 | 支持802.11ax无线协议> |  | 支持，蓝牙5.1模块 | 1×USB3.1，2×Thunderbolt4 | HDMI> | 耳机/麦克风二合一接口 |  | Micro SD读卡器 | 触摸板（数字小键盘） | 全尺寸键盘>，背光键盘（三挡背光） |  | 支持智能人脸识别功能 | 4芯锂电池，70瓦时 | 13.5小时左右，视具体使用环境而定长续航笔记本> | 100V-240V 自适应交流电源适配器 | 1.59Kg | 324mm | 222mm | 15.9mm | 镁铝合金材质 | 爵士蓝，一体工艺外壳 | 安全锁孔 | AAS Plus风洞设计，涡轮风扇 | 华硕闪传 | 一键强冷散热 | 2年 | 2年全球联保，1年电池保修（需产品注册） | 全球联保 |  | 笔记本主机 x1电源适配器 x1用户手册 x1保修卡 x1内胆包 x1支架 x1
386 | ThinkPad P17(20SNA001CD) | 2.2万 |  | 2020年 | 商用 | 商务办公本创意设计PC | 预装Windows 10 Home Basic 64bit（64位家庭普通版）> | 英特尔 酷睿i7 10代系列 | Intel 酷睿i7 10850H高端机 | 2.7GHz | 5.1GHz运行流畅 | 六核心/十二线程多任务运行强 | DMI 8 GT/s | Comet Lake-H> | 12MB | 14nm> | 45W耗电高 | 16GB极速运行 | DDR4 2933MHz> | 2xSO-DIMM | 128GB | 512GB> | SSD固态硬盘> | 不支持触控 |  | 17英寸17 | 16:9 | 1920x1080全高清屏 |  |  | FHD，LED背光>，300nits，100%sRGB |  | 专业级独立显卡 | NVIDIA Quadro T2000 | 4GB正常 | GDDR6> |  |  |  | 集成红外摄像头普清 | 杜比全景声 | 内置扬声器 | 内置麦克风 | Intel AX201，支持802.11ax无线协议> | 1000Mbps以太网卡 | 支持，蓝牙5.0模块 | 3×USB3.1，1×USB3.0 Type-C，2×Thunderbolt3 | HDMI2.0 | 耳机/麦克风二合一接口 | RJ45（网络接口），电源接口 | SD读卡器 | 触摸板，指点杆 | 背光键盘 | 支持智能指纹识别功能 |  | 6芯锂电池>，94瓦时 | 视具体使用环境而定长续航笔记本> | 100V-240V 自适应交流电源适配器 | [5 empty] | 黑色 |  | 鹰翼风扇 | Office家庭和学生版，定制版电脑管家 |  | 1年 | 1年部件和人工，客户送修 | 全国联保，享受三包服务 |  | 主机 x1电源适配器 x1保修卡 x1用户指南 x1
387 | 机械革命苍龙16 Ultra(R9-9955HX 3D/64GB/2TB/RTX5090) | 2.8万 | ￥24999 |  | 家用 | 游戏本 | 预装Windows 11 Home Basic 64bit（64位家庭普通版）> | AMD Ryzen 9000 | AMD Ryzen 9 9955HX 3D | 2.5GHz | 5.4GHz运行流畅 | 16核心/32线程 |  | Zen 5 | 128MB | 4nm |  | 64GB极速运行热门游戏本> | DDR5 5600MHz> |  |  | 4TB> | SSD固态硬盘（NVMe）> |  | Mini LED耀月屏 | 16英寸16 | 16:10 | 2560x1600超高清屏 | 300Hz> | 100% |  | <1 | 双显卡（发烧级独立显卡＋集成显卡） | NVIDIA GeForce RTX5090 | 24GB显示流畅 | GDDR7> | 175W | 支持 |  | 1080p FHD摄像头（IR）高清 | Nahimic音效 | 内置扬声器 | 内置麦克风 | WiFi6E，支持802.11ax无线协议> |  | 支持蓝牙功能 | 2×USB-C，2×USB-A | 1×HDMI2.1，1×Mini DisplayPort2.1 | 3.5mm耳机/麦克风二合一接口 | 1×RJ45（网络接口），电源接口，水冷接口，肯辛通防盗锁孔 |  |  | 背光键盘，人体工程学键盘>，全尺寸键盘（包含独立数字键盘） > |  | 支持 | 锂电池，99瓦时 |  | 420W SIC适配器 |  | 356.6mm | 254.7mm | 25.7mm | 金属> |  |  | 三风扇+五热管
388 | 联想拯救者 R9000P 2023(R9 7945HX/16GB/1TB/RTX4060) | 8499 | ￥9699 | 2023年05月31日 | 家用 | 游戏本 | 预装Windows 11 Home Basic 64bit（64位家庭普通版）> | AMD Ryzen 9 7000系列 | AMD Ryzen 9 7945HX | 2.5GHz | 5.4GHz运行流畅 | 16核心/32线程 |  | Zen 4 | 64MB | 5nm> |  | 16GB（8GB×2）极速运行热门游戏本> | DDR5 5200MHz | 2xSO-DIMM | 32GB | 1TB> | SSD固态硬盘> | 不支持触控 | IPS | 16英寸16 | 16:10 | 2560x1600超高清屏 | 240Hz> | 100% | 10bit，DC调光，支持G-SYNC技术，莱茵TUV硬件级低蓝光认证 |  | 发烧级独立显卡 | NVIDIA GeForce RTX 4060 | 8GB显示流畅 | GDDR6> | 140W | 支持 |  | 720p HD摄像头高清 | Nahimic音效 | 内置扬声器 | 阵列式麦克风 | WiFi6E，支持802.11ax无线协议>，2×2MiMO | 1000Mbps以太网卡 | 支持，蓝牙5.2模块 | 左侧：1×USB3.2 Type-C，1×USB3.1右侧：1×USB3.1后置：1×USB3.2 Type-C，2×USB3.1 | 后置：1×HDMI2.1 | 右侧：1×3.5mm耳机/麦克风二合一接口 | 后置：1×RJ45（网络接口），1×电源接口 |  | 触摸板 | 背光键盘 | 不支持> | 不支持> | 4芯锂电池，80瓦时 | 视具体使用环境而定长续航笔记本> | 100V-240V 300W 自适应交流电源适配器 |  | 363.4mm | 260.25mm | 22-25.9mm | A面金属 | 碳晶灰 |  | 双风扇，五热管，四出风口，霜刃Pro散热系统5.0 |  | Fn+Q性能切换 | 2年 |  | 全国联保，享受三包服务 |  | 笔记本主机 x1电源适配器 x1说明书 x1三包凭证 x1
389 | 机械师曙光16(i7 12700H/16GB/512GB/A730M) | 8599 |  | 2022年06月 | 家用 | 游戏本 | 预装Windows 11 Home Basic 64bit（64位家庭普通版）> | 英特尔 酷睿i7 12代系列 | Intel 酷睿i7 12700H高端机 | 2.7GHz | 4.7GHz运行流畅 | 14核心/20线程 |  | Alder Lake> | 24MB | Intel 7（10nm） |  | 16GB极速运行热门游戏本> | DDR5 4800MHz> |  | 64 | 512GB> | SSD固态硬盘（PCIe4.0）> | 不支持触控 | IPS | 16英寸16 | 16:10 | 2560x1600超高清屏 | 165Hz> | 100% |  |  | 发烧级独立显卡 | Intel Arc A730M Graphics> | 12GB显示流畅 | GDDR6> |  | 支持 |  |  | 纳美音效认证 |  |  | WiFi6>，支持802.11ax无线协议> | 1000Mbps以太网卡 | 支持蓝牙功能 | 左侧：1×USB3.0右侧：1×USB3.1，2×USB3.2 Type-C后置：1×USB3.1 | 后置：HDMI2.0 | 左侧：耳机/麦克风二合一接口 | RJ45（网络接口），电源接口 |  |  | 全尺寸背光键盘（RGB四区背光） | 不支持> | 不支持> | 锂电池，80瓦时 |  | 100V-240V 230W 自适应交流电源适配器 | 2.45Kg | 358.8mm | 265.4mm | 26.6mm | 航空级铝合金 | 神光同步灯效 |  | 双风扇（0.15mm扇叶），高速导热相变材料，腻子态超软散热垫片 |  | 掌托支持无线充电
390 | 戴尔灵越 3000 15(Ins 15-3501-R1525s) | 4399 |  | 2020年12月 | 商用 | 商务办公本 | 预装Windows 10 Home Basic 64bit（64位家庭普通版）> | 英特尔 酷睿i5 11代系列 | Intel 酷睿i5 1135G7中端主流机 | 2.4GHz | 4.2GHz运行流畅 | 四核心/八线程多任务运行强 | OPI 4GT/s | Tiger Lake> | 8MB | 10nm> |  | 8GB（8GB×1）运行流畅 | DDR4 3200MHz> | 2xSO-DIMM | 16GB | 256GB> | SSD固态硬盘> | 不支持触控 | IPS屏 | 15.6英寸15.6游戏、便捷 | 16:9 | 1920x1080全高清屏 |  |  | FHD，LED背光>，防眩光 |  | 性能级独立显卡 | NVIDIA GeForce MX 330 | 2GB略显吃力 | GDDR5> |  |  |  | 720p HD摄像头高清 | Waves MaxxAudio Pro技术 | 2×2W立体声音响 | 阵列式麦克风 | 支持802.11ac无线协议> | 1000Mbps以太网卡 | 支持蓝牙功能 | 1×USB2.0，2×USB3.1，1×USB3.1 Type-C | HDMI1.4> | 耳机/麦克风二合一接口 | RJ45（网络接口），电源接口 | SD读卡器 | 触摸板 | 巧克力键盘> |  |  | 3芯锂电池，42瓦时 | 视具体使用环境而定长续航笔记本> | 100V-240V 自适应交流电源适配器 | 1.78Kg | 363.96mm | 249mm | 19.9mm | 复合材质> | 薄荷银 |  |  | Office家庭和学生版，McAfee多设备安全15个月订阅 |  | 2年 | 2年金牌服务（含2年全面意外保护服务+2年上门服务+2年24×7一线通服务） | 全国联保，享受三包服务
391 | ThinkPad X1 Carbon 2023(21HM003ACD) | 1.25万 | ￥8199 | 2023年05月18日 | 商用 | 轻薄笔记本商务笔记本 | 预装Windows 11 Home Basic 64bit（64位家庭普通版）> | 英特尔 酷睿i7 13代系列 | Intel 酷睿i7 1360P高端机 | 2.2GHz | 5GHz运行流畅 | 12核心/16线程 |  |  | 18MB | 10nm> |  | 16GB极速运行 | LPDDR5（低功耗版）5200MHz> |  |  | 512GB> | SSD固态硬盘（NVNe） | 不支持触控 | LED | 14英寸14游戏、便捷 | 16:10 | 2240x1400全高清屏 | 60Hz> | 100% | 莱茵TUV低蓝光认证 |  | 集成显卡> | Intel Iris Xe Graphics> | 共享内存容量略显吃力 |  |  |  |  | 1080p FHD摄像头（IR）高清 | 杜比全景声 | 内置扬声器 | 4阵列全向麦克风 | WiFi6E，Intel AX211，支持802.11ax无线协议> |  | 支持，蓝牙5.2模块 | 左侧：1×USB3.1，2×Thunderbolt4右侧：1×USB3.1 | 左侧：1×HDMI2.0b | 右侧：1×3.5mm耳机/麦克风二合一接口 |  |  | 触摸板，指点杆 | 背光键盘 | 支持智能指纹识别功能 | 支持智能人脸识别功能 | 锂电池，57瓦时 | 视具体使用环境而定长续航笔记本> | 65W USB Type-C电源适配器 | 1.12Kg | 315.6mm | 222.5mm | 14.9mm | 航空级碳纤维机身 | 沉浸黑 | 安全锁孔 | 双风扇，单热管，单出风口，气动性键盘 | Office家庭和学生版 |  | 2年 |  | 全国联保，享受三包服务 |  | 笔记本主机 x1电源适配器 x1电源线 x1产品保修卡 x1用户指南 x1
392 | Redmi Book Pro 14 2024(Ultra5/32G/1TB SSD) | 5499 | ￥4999 | 2024年2月22日 | 家用 | 轻薄笔记本 | 预装Windows 11 Home Basic 64bit（64位家庭普通版）> | 英特尔 酷睿 Ultra 5 | 英特尔 酷睿 Ultra5 125H |  | 4.5GHz运行流畅 | 14核心/18线程 |  |  | 18MB |  | 28W | 32GB极速运行 | LPDDR5X 7467MHz |  |  | 1TB> | SSD固态硬盘（PCIe4.0）> |  |  | 14英寸14游戏、便捷 | 16:10 | 2880*1800超高清屏 | 120Hz> | 100% |  |  | 核芯显卡> | Xe Graphics eligible | [5 empty] | 1080P全高清前置摄像头 |  | 2×2W |  | WiFi6>，支持802.11ax无线协议>，2*2MIMO双天线 |  | 支持，蓝牙5.3模块 | 1*USB-A 2.02*USB-A 3.2 Gen1 | 1*HDMI2.11*雷电4 | 3.5mm耳机/麦克风二合一接口 |  |  |  | 单色背光键盘 | 支持>，电源键指纹识别 |  | 锂电池，80瓦时 |  | 100V-240V 100W 自适应交流电源适配器 |  | 312.04mm | 220.15mm | 15.9mm | [10 empty] | 笔记本主机 x1100W GaN电源适配器 x1USB-C快充线 x1入门指南 x1
393 | ThinkPad X1 Carbon AI 2024(Ultra7 155H/32GB/1TB) | 1.6万 |  | 2023年12月 | 商用 | 轻薄笔记本商务笔记本 | 预装Windows 11 Home Basic 64bit（64位家庭普通版）> | 英特尔 酷睿Ultra 7系列 | 英特尔 酷睿Ultra7 155H |  | 4.8GHz运行流畅 | 16核心/22线程 |  |  | 24MB | 7nm> |  | 32GB极速运行 | LPDDR5x 6400MHz |  |  | 1TB> | SSD固态硬盘（PCIe4.0）> | 不支持触控 | 3A-OLED | 14英寸14游戏、便捷 | 16:10 | 2800x1800超高清屏 | 120Hz> |  | 杜比视界，Display HDR True Black 500 |  | 核芯显卡> |  | 共享内存容量略显吃力 |  |  |  |  | 1080p FHD摄像头（IR）高清 | 杜比全景声 | 高集成度键盘下扬声 |  | WiFi6E，支持802.11ax无线协议> |  | 支持，蓝牙5.3模块 | 左侧：1×USB3.1，2×Thunderbolt4右侧：1×USB3.1 | 左侧：1×HDMI2.0b | 右侧：1×3.5mm耳机/麦克风二合一接口 |  |  | 触摸板，指点杆 | 背光键盘，防泼溅键盘> | 支持智能指纹识别功能 | 支持智能人脸识别功能 | 锂电池，57瓦时 | 视具体使用环境而定长续航笔记本> | 65W USB Type-C电源适配器 | 1.11Kg | 315.6mm | 222.5mm | 14.9mm | 航空级碳纤维机身 | 沉浸黑 | 安全锁孔 | 双风扇，双热管，双出风口 | Office家庭和学生版 |  | 2年 |  | 全国联保，享受三包服务 |  | 笔记本主机 x1电源适配器 x1电源线 x1产品保修卡 x1用户指南 x1
394 | 联想小新14 锐龙版 2024款(R7 8845H/32GB/512GB) | 4329 |  | 2024年02月22日 | 商用 | 轻薄笔记本商务办公本 | 预装Windows 11 Home Basic 64bit（64位家庭普通版）> | AMD Ryzen 7系列 | AMD Ryzen 7 8845H | 3.8GHz | 5.1GHz运行流畅 | 12核心/16线程 |  |  | 16MB | 4nm | 45W耗电高 | 32GB极速运行 | LPDDR5X> |  |  | 512GB> | SSD固态硬盘（PCIe4.0）> | 不支持触控 | IPS | 14英寸14游戏、便捷 | 16:10 | 1920x1200全高清屏 | 60Hz> |  | 莱茵TUV硬件级低蓝光认证，AG抗眩光屏幕 |  | 集成显卡> | Intel Iris Xe Graphics> | 共享内存容量略显吃力 |  |  |  |  | 1080p FHD摄像头（IR）高清 | 杜比认证音效 | 内置扬声器 | 隐藏式矩阵麦克风 | WiFi6>，支持802.11ax无线协议> |  | 支持，蓝牙5.2模块 | 左侧：2×USB Type-C右侧：2×USB3.1 Type-A | 左侧：1×HDMI | 左侧：1×3.5mm耳机/麦克风二合一接口 |  | 右侧：1×Micro SD读卡器 | 触摸板 | 背光键盘（四档背光，1.3mm键程） |  | 支持智能人脸识别功能 | 3芯锂电池，57瓦时 | 视具体使用环境而定长续航笔记本> | 100V-240V 65W 自适应交流电源适配器 | 1.46Kg | 312mm | 221mm | 16.9mm | 金属机身 | 颜色：霜雪银，西子绿 | 通过MIL-STD-810H军标测试 | 单风扇，双热管，TYPHOON 2.0散热系统 |  | Fn+Q性能调节，联想智能引擎，联想语音 | 1年 |  | 全国联保，享受三包服务 |  | 笔记本主机 x1电源适配器 x1说明书 x1三包凭证 x1
395 | Redmi G 2021锐龙版(R7 5800H/16GB/512GB/RTX3060) | 7999 |  | 2021年09月 | 家用 | 游戏本 | 预装Windows 10 Home Basic 64bit（64位家庭普通版）> | AMD Ryzen 7 5000系列 | AMD Ryzen 7 5800H | 3.2GHz | 4.4GHz运行流畅 | 八核心/十六线程多任务运行强 |  |  | 16MB | 7nm> | 70W耗电高 | 16GB（8GB×2）极速运行热门游戏本> | DDR4 3200MHz> |  | 64GB | 512GB> | SSD固态硬盘> | 不支持触控 | IPS屏 | 16.1英寸16.1 | 16:9 | 1920x1080全高清屏 | 144Hz> |  | FHD，防眩光，1000:1，FreeSync Premium |  | 发烧级独立显卡 | NVIDIA GeForce RTX 3060> | 6GB显示流畅 | GDDR6> | 130w |  |  | 720p HD摄像头高清 | DTS：X Ultra音效 | 2×2W立体声音响 | 阵列式麦克风 | 支持802.11ax无线协议>，2×2MiMO | 1000Mbps以太网卡 | 支持，蓝牙5.2模块 | 1×USB2.0，2×USB3.2 Gen2*2，1×USB Type-C（支持DP1.4） | HDMI2.0，Mini DisplayPort1.4 | 耳机/麦克风二合一接口 | RJ45（网络接口），电源接口 |  | 触摸板 | 全尺寸键盘>，背光键盘（3级背光，1.5mm键程） |  |  | 锂电池，80瓦时 | 视具体使用环境而定长续航笔记本> | 100V-240V 230W 自适应交流电源适配器 | 2.5Kg | 373.44mm | 264.47mm | 24.2-26.95mm |  |  |  | 双风扇，5热管，四出风口，飓风散热3.0 | Office家庭和学生版，小米游戏盒子 | Fn+K性能切换，Fn+S刷新率切换，小爱同学，独显直连 |  |  |  |  | 主机 x1电源适配器 x1电源线 x1入门指南 x1
396 | 机械革命蛟龙5(R7 4800H/16GB/512GB/RTX3060/165Hz) | 7999 |  | 2021年02月 | 家用 | 游戏本 | 预装Windows 10 Home Basic 64bit（64位家庭普通版）> | AMD Ryzen 7 4000系列 | AMD Ryzen 7 4800H | 2.9GHz | 4.2GHz运行流畅 | 八核心/十六线程多任务运行强 | DMI 8 GT/s |  | 8MB | 7nm> | 45W耗电高 | 16GB（8GB×2）极速运行热门游戏本> | DDR4 3200MHz> | 2xSO-DIMM | 32GB | 512GB> | SSD固态硬盘> | 不支持触控 |  | 15.6英寸15.6游戏、便捷 | 16:9 | 2560x1440超高清屏 | 165Hz> |  | QHD，LED背光>，100%sRGB，Delta＜2，DC调光 |  | 发烧级独立显卡 | NVIDIA GeForce RTX 3060> | 6GB显示流畅 | GDDR6> |  |  | 192bit> | 720p HD摄像头高清 | 内置音效芯片 | 内置双扬声器 | 内置麦克风 | Intel AX200，支持802.11ax无线协议> | 2.5Gbps以太网卡> | 支持，蓝牙5.1模块 | 2×USB3.0，1×USB3.1，1×USB3.1 Type-C | 1×HDMI> | 耳机输出接口，麦克风输入接口 | RJ45（网络接口），电源接口 | SD读卡器 | 触摸板 | 背光键盘 |  |  | 3芯锂电池，46.74瓦时 | 2-5小时，视具体使用环境而定长续航笔记本> | 100V-240V 230W 自适应交流电源适配器 | 1.96Kg | 360.2mm | 243.5mm | 23mm | A面镁铝合金材质 |  | 安全锁孔 | 双风扇，五热管，四出风口，第六代双风扇散热系统 |  |  | 2年 | 整机1年 | 全国联保，享受三包服务 |  | 笔记本主机 x1电源线 x1电源适配器 x1保修卡 x1用户手册 x1说明单页 x1
397 | 联想拯救者Y7000P 2021(i5 11400H/16GB/512GB/RTX3050Ti) | 7099 |  | 2021年06月> | 家用 | 游戏本 | 预装Windows 11 Home Basic 64bit（64位家庭普通版）> | 英特尔 酷睿i5 11代系列 | Intel 酷睿i5 11400H中端主流机 | 2.7GHz | 4.5GHz运行流畅 | 六核心/十二线程多任务运行强 | DMI3 8GT/s | Tiger Lake-H> | 12MB | 10nm> | 75W耗电高 | 16GB（8GB×2）极速运行热门游戏本> | DDR4 3200MHz> | 2xSO-DIMM |  | 512GB> | SSD固态硬盘（PCIe 4.0） | 不支持触控 |  | 15.6英寸15.6游戏、便捷 | 16:9 | 1920x1080全高清屏 | 165Hz> |  | 原生5ms，Over Drive 3ms，支持杜比视界，支持G-Sync，DC调光 |  | 发烧级独立显卡 | NVIDIA GeForce RTX 3050Ti> | 4GB正常 | GDDR6> |  |  | 128bit> | 720p HD摄像头（物理防窥）高清 | Nahimic音效 | 对称式双扬声器 | 内置麦克风 | 支持802.11ax无线协议>，支持双频（2.4GHz+5GHz）> | 1000Mbps以太网卡 | 支持，蓝牙5.1模块 | 4×USB3.1，2×Thunderbolt4（支持DP1.4，尾部支持PD充电） | HDMI2.1 | 耳机/麦克风二合一接口 | RJ45（网络接口），电源接口 |  | 触摸板 | 背光键盘（白色两档背光，1.5mm键程） | 不支持> | 不支持> | 锂电池，80瓦时 | 视具体使用环境而定长续航笔记本> | 100V-240V 230W 自适应交流电源适配器 | 2.58Kg | 360mm | 264mm | 26.85mm | A/D面金属材质 | 钛晶灰，小“Y”灯 |  | 双风扇，3热管（8mm），4出风口，多区进风，霜刃散热系统3.0 | Office家庭和学生版 | Fn+Q模式切换 | 1年 | 整机（含随机电池）免费保修1年 | 全国联保，享受三包服务 |  | 笔记本主机 x1电源适配器 x1电源线 x1说明书 x1保修卡 x1
398 | Acer 暗影骑士·擎2022(i7 12700H/16GB/512GB/RTX3060) | 7999 |  | 2022年03月 | 家用 | 游戏本影音娱乐本IPS硬屏笔记本 | 预装Windows 11 Home Basic 64bit（64位家庭普通版）> | 英特尔 酷睿i7 12代系列 | Intel 酷睿i7 12700H高端机 | 2.7GHz | 4.7GHz运行流畅 | 14核心/20线程 |  | Alder Lake> | 24MB | Intel 7（10nm） | 45W耗电高 | 16GB极速运行热门游戏本> | DDR4 3200MHz> |  | 32GB | 512GB> | SSD固态硬盘（PCIe4.0）> | 不支持触控 | IPS屏 | 15.6英寸15.6游戏、便捷 | 16:9 | 1920x1080全高清屏 | 165Hz> | 100% | DC调光 |  | 发烧级独立显卡 | NVIDIA GeForce RTX 3060> | 6GB显示流畅 | GDDR6> | 140w |  | 192bit> | 集成摄像头普清 | DTS：X Ultra | 内置扬声器 | 内置麦克风 | Intel Killer AX1650，支持802.11ax无线协议> | Killer E2600，1000Mbps以太网卡 | 支持，蓝牙5.1模块 | 1×USB3.1，2×USB3.2，1×Thunderbolt4 | 1×HDMI2.1 | 1×3.5mm耳机/麦克风二合一接口 | 1×RJ45（网络接口），1×电源接口 |  | 触摸板 | 全尺寸背光键盘（四区域背光，独立数字键盘） | 不支持> | 不支持> | 锂电池，57瓦时 | 视具体使用环境而定长续航笔记本> | 100V-240V 自适应交流电源适配器 | 2.5Kg | 360mm | 271mm | 27mm | 高分子聚合材料 | 曜石黑 |  | 双风扇，五热管，均热板，四出风口 | Office家庭和学生版 |  | 1年 | 1年整机保修，主要配件2年保修 | 全国联保，享受三包服务 |  | 笔记本主机 x1电源适配器 x1电源线 x1说明书 x1保修卡 x1
399 | 机械革命无界14X Pro（锐龙 AI 9 H 365/32GB/1TB） | 5299 | ￥5637 | 2025年 | 家用 | 轻薄笔记本商务办公本游戏本 | 预装Windows 11 Home Basic 64bit（64位家庭普通版）> | AMD Ryzen AI 300系列 | AMD Ryzen AI 9 H 365 | 2GHz | 5GHz运行流畅 | 十核心/二十线程多任务运行强 |  | Strix Point | 24MB | 4nm | 28W | 32GB极速运行热门游戏本> | LPDDR5X（低功耗版）7500MHz |  |  | 1TB> | SSD固态硬盘（PCIe4.0）> | 不支持触控 |  | 14英寸14游戏、便捷 | 16:10 | 2880x1800超高清屏 | 120Hz> |  |  |  | 核芯显卡> | AMD Radeon 880M | 共享内存容量略显吃力 |  |  |  |  | 集成IR人脸识别摄像头普清 | Nahimic声效认证 |  |  | WiFi6>，支持802.11ax无线协议> | 1000Mbps以太网卡 |  | 1×Thunderbolt4，1×USB3.1 Type-C（全功能），2×USB3.0，1×USB2.0 | 1×HDMI2.1 | 3.5mm耳机/麦克风二合一接口 | 1×RJ45千兆（网络接口），1×电源接口 |  |  | 全尺寸键盘>，人体工程学键盘>，背光键盘 | 支持（指纹开机二合一） | 支持 | 锂电池，99瓦时 | 约24小时左右，视具体使用环境而定长续航笔记本> | 100W氮化镓电源适配器 | 1.49Kg |  |  |  | 金属> | 灰色，全金属机身 |  | 并联双热管散热架构 | 内置星界智联APP
400 | 神舟战神S8(i7 13620H/16GB/1TB/RTX5060/165Hz) | 6249 | ￥6499 | 2023年 | 家用 | 游戏本 | 预装Windows 11 Home Basic 64bit（64位家庭普通版）> | 英特尔 酷睿i7 13代系列 | Intel 酷睿i7 13620H高端机 | 2.4GHz | 4.9GHz运行流畅 | 10核心/16线程 |  | Raptor Lake | 24MB | 7nm> | 115W耗电高 | 16GB极速运行热门游戏本> | DDR5 5200MHz | 2xSO-DIMM | 64GB | 1TB> | SSD固态硬盘（PCIe4.0）> | 不支持触控 | IPS | 15.6英寸15.6游戏、便捷 | 16:9 | 2560x1440超高清屏 | 165Hz> | 100% |  |  | 双显卡（发烧级独立显卡＋集成显卡） | NVIDIA GeForce RTX5060 | 8GB显示流畅 | GDDR7> | 115W | 支持 |  | 集成摄像头普清 | 内置音效芯片 | 内置扬声器 | 内置麦克风 | WiFi6>，支持802.11ax无线协议> | 1000Mbps以太网卡 | 支持，蓝牙5.4模块 | 左侧：2×USB3.2 Gen1右侧：1×USB3.2 Gen1，1×USB3.2 Gen2 Type-C | 右侧：1×HDMI2.1 | 左侧：1×3.5mm耳机/麦克风二合一接口 | 左侧：1×电源接口右侧：1×RJ45（网络接口） |  | 触摸板 | 背光键盘（白色背光灯效），全尺寸键盘（包含独立数字键盘） | 不支持> | 不支持> | 4芯锂电池，63瓦时 | 视具体使用环境而定长续航笔记本> | 100V-240V 180W 自适应交流电源适配器 | 2.38Kg | 358.9mm | 257.5mm | 26.5mm | 金属+复合材料 | 黑色 |  | 双风扇，2铜管 | Office家庭和学生版 |  | 1年 |  | 全国联保，享受三包服务 |  | 笔记本电脑 x1附件盒（内含电池、适配器） x1用户手册 x1
401 | 微软Surface Go 2(4425Y/4GB/64GB/核显) | 2988 |  | 2020年05月 | 商用 | 二合一笔记本商务办公本校园学生本轻薄笔记本 | 预装Windows 10 | 英特尔 奔腾双核 | Intel 奔腾 4425Y入门机 | 1.7GHz |  | 双核心/四线程多任务运行弱 | OPI 4GT/s | Kaby Lake> | 2MB | 14nm> | 6W节电 | 4GB操作吃力 | LPDDR3（低功耗版）1866MHz> |  |  | 64GB | SSD固态硬盘> | 支持十点触控 | PixelSense显示屏 | 10.5英寸10.5 | 3:2> | 1920x1280全高清屏 |  |  | 220PPI，1500:1对比度 |  | 核芯显卡> | Intel UHD Graphics 615 | 共享内存容量略显吃力 | 无 |  |  |  | 双摄像头（前置：500万像素，后置：800万像素） | 杜比音效认证 | 2W立体声音响 | 内置麦克风 | 支持802.11ac无线协议> |  | 支持，蓝牙4.1模块 | 1×USB Type-C |  | 3.5mm耳机接口 | Surface Connect，Surface专业键盘盖接口 | Micro SDXC读卡器 | 触摸板 | 可拆卸键盘> |  | 支持智能人脸识别功能 | 聚合物电池 | 10小时左右，视具体使用环境而定长续航笔记本> | 100V-240V 自适应交流电源适配器 | 544g | 245mm | 175mm | 8.3mm | 镁铝合金材质 | 银色 |  |  |  |  | 2年 | 2年有限保修 | 全国联保，享受三包服务 |  | 笔记本主机 x1电源适配器 x1快速入门指南 x1安全和保修文件 x1
402 | 宏碁 非凡Go青春版 （i5 13500H/16GB/1TB） | 4999 | ￥3799 | 2023年08月 | 商用 | 轻薄笔记本商务办公本 | 预装Windows 11 Home Basic 64bit（64位家庭普通版）> | 英特尔 酷睿i5 13代系列 | Intel 酷睿i5 13500H中端主流机 |  | 4.7GHz运行流畅 | 12核心/16线程 |  |  | 18MB | 10nm> |  | 16GB极速运行 | LPDDR5（低功耗版）4800MHz |  | 16GB | 512GB> | SSD固态硬盘（PCIe4.0）> | 不支持触控 | IPS | 14英寸14游戏、便捷 | 16:10 | 1920x1200全高清屏 |  |  |  |  | 集成显卡> |  | 共享内存容量略显吃力 |  |  |  |  | 1440p QHD摄像头高清 | 内置音效芯片 | 内置扬声器 | 抗噪麦克风 | WiFi6>，支持802.11ax无线协议>，160MHz |  | 支持，蓝牙5.2模块 | 左侧：1×USB3.2 Gen1，2×USB Type-C右侧：1×USB3.2 Gen1 | 左侧：1×HDMI | 右侧：1×3.5mm耳机/麦克风二合一接口 |  | 右侧：1×Micro SD读卡器 | 触摸板 |  |  | 不支持> | 锂电池，58瓦时 | 12小时左右，视具体使用环境而定长续航笔记本> |  | 1.4Kg | 313mm | 222mm | 17.9mm | 铝合金机身 | 暮云灰 |  |  | Office家庭和学生版 |  | 2年 |  | 全国联保，享受三包服务 |  | 笔记本主机 x1电源适配器 x1说明书 x1保修卡 x1
403 | 联想拯救者R9000P 2021(R7 5800H/32GB/512GB/RTX3060) | 7670 | ￥12999 | 2021年04月> | 家用 | 游戏本 | 预装Windows 11 Home Basic 64bit（64位家庭普通版）> | AMD Ryzen 7 5000系列 | AMD Ryzen 7 5800H | 3.2GHz | 4.4GHz运行流畅 | 八核心/十六线程多任务运行强 |  | Zen 3> | 16MB | 7nm> | 80W耗电高 | 32GB（16GB×2）极速运行热门游戏本> | DDR4 3200MHz> | 2xSO-DIMM |  | 512GB> | SSD固态硬盘（PCIe NVMe TLC） | 不支持触控 |  | 16英寸16 | 16:10 | 2560x1600超高清屏 | 165Hz> | 100% | Over Drive 3ms，支持杜比视界，HDR400，支持G-Sync，支持FreeSync Premium，DC调光 |  | 发烧级独立显卡 | NVIDIA GeForce RTX 3060> | 6GB显示流畅 | GDDR6> |  |  | 192bit> | 720p HD摄像头（物理防窥）高清 | Nahimic音效 | 对称式双扬声器 | 内置麦克风 | 支持802.11ax无线协议>，支持双频（2.4GHz+5GHz）> | 1000Mbps以太网卡 | 支持，蓝牙5.1模块 | 4×USB3.1（其中一个支持关机充电），2×USB3.2 Type-C | HDMI2.1 | 耳机/麦克风二合一接口 | RJ45（网络接口），电源接口 |  | 触摸板 | 背光键盘（白色/冰蓝色两档背光，1.5mm键程） |  | 不支持> | 4芯锂电池，80瓦时 | 视具体使用环境而定长续航笔记本> | 100V-240V 自适应交流电源适配器 | 2.59Kg | 360mm | 264mm | 26.85mm | A/D面金属材质 | 钛晶灰，冰魄白，大“Y”灯 | 安全锁孔 | 双风扇，10mm主热管，4出风口，多区进风，霜刃Pro散热系统3.0 |  | Fn+Q模式切换 | 1年 | 整机（含随机电池）免费保修1年 | 全国联保，享受三包服务 |  | 笔记本主机 x1电源适配器 x1电源线 x1说明书 x1保修卡 x1
404 | Acer 暗影骑士 擎Pro 2022(i5 12500H/16GB/512GB/RTX3060) | 7799 | ￥6999 | 2022年07月 | 家用 | 游戏本 | 预装Windows 11 Home Basic 64bit（64位家庭普通版）> | 英特尔 酷睿i5 12代系列 | Intel 酷睿i5 12500H中端主流机 | 2.5GHz | 4.5GHz运行流畅 | 12核心/16线程 |  | Alder Lake> | 18MB | Intel 7（10nm） |  | 16GB极速运行热门游戏本> | DDR5 4800MHz> | 2 | 32GB | 512GB> | SSD固态硬盘（PCIe4.0）> | 不支持触控 | IPS | 15.6英寸15.6游戏、便捷 | 16:9 | 1920x1080全高清屏 | 165Hz> | 100% |  |  | 发烧级独立显卡 | NVIDIA GeForce RTX 3060> | 6GB显示流畅 | GDDR6> | 140w | 支持 | 192bit> | 集成摄像头普清 | 内置音效芯片 | 内置扬声器 | 内置麦克风 | WiFi6>，支持802.11ax无线协议> | 1000Mbps以太网卡 | 支持蓝牙功能 | 左侧：1×USB3.1右侧：2×USB3.2后置：1×Thunderbolt4 | HDMI 2.1 | 耳机/麦克风二合一接口 | RJ45（网络接口） |  | 触摸板 | 背光键盘（四区域RGB），全尺寸键盘（包含独立数字键盘） |  |  | 锂电池，57瓦时 | 视具体使用环境而定长续航笔记本> | 100V-240V 自适应交流电源适配器 | 2.5Kg | 360mm | 271mm | 27mm |  |  |  | 双风扇，5热管 | Office家庭和学生版 |  | 2年 |  | 全国联保，享受三包服务 |  | 笔记本主机 x1电脑适配器 x1说明书 x1
405 | 荣耀笔记本 X16 2025 战斗版(i5 13420H/16GB/512GB) | 3499 |  | 2024年9月 | 商用 | 轻薄笔记本商务办公本 | 预装Windows 11 Home Basic 64bit（64位家庭普通版）> | 英特尔 酷睿i5 13代系列 | Intel 酷睿i5 13420H中端主流机 | 2.1GHz | 4.6GHz运行流畅 | 8核心/12线程多任务运行强 |  | Raptor Lake | 12MB | Intel 7（10纳米）> |  | 16GB极速运行 | LPDDR4X（低功耗版）4266MHz> |  |  | 512GB> | SSD固态硬盘（PCIe4.0）> | 不支持触控 | IPS | 16英寸16 | 16:10 | 1920x1200全高清屏 | 60Hz> |  | DC调光 |  | 核芯显卡> |  | 共享内存容量略显吃力 | [11 empty] | 左侧：1×USB Type-C，1×USB3.2 Gen2右侧：1×USB3.2 Gen1 | 1×HDMI> | 3.5mm耳机/麦克风二合一接口 |  |  | 触摸板 | 背光键盘，全尺寸键盘（包含独立数字键盘） > |  |  | 锂电池，42瓦时 |  |  | 1.68Kg | 356.2mm | 250.1mm | 17.9mm |  |  |  | 单风扇，双热管
406 | HUAWEI MateBook X Pro 酷睿 Ultra 微绒典藏版(Ultra7 155H/16GB/1TB) | 1.12万 | ￥10699 | 2024年04月11日 | 商用 | 轻薄笔记本商务办公本 | 预装Windows 11 Home Basic 64bit（64位家庭普通版）> | 英特尔 酷睿 Ultra 7系列 | 英特尔 酷睿Ultra 7 155H |  | 4.8GHz运行流畅 | 16核心/22线程 |  |  | 24MB | 7nm> |  | 16GB极速运行 |  |  |  | 1TB> | SSD固态硬盘> | 支持多点触控 | OLED | 14.2英寸14.2游戏、便捷 | 3:2> | 3120x2080超高清屏 | 120Hz> |  | 抗反光AR镀膜，莱茵TUV Eye Comfort 3.0认证，1440Hz高频PWM调光 | ＜1 | 核芯显卡> |  | 共享内存容量略显吃力 |  |  |  |  | 1080P全高清前置摄像头 | HUAWEI SOUND音效 | 6扬声器 | 4麦克风 | WiFi6>，支持802.11ax无线协议>，160MHz |  | 支持，蓝牙5.3模块 | 左侧：2×Thunderbolt4右侧：1×USB Type-C |  |  |  |  | 压力触摸板 | 全尺寸键盘>，背光键盘 | 支持智能指纹识别功能 | 不支持> | 3芯锂电池，70瓦时 | 视具体使用环境而定长续航笔记本> | 140W USB Type-C电源适配器 | 980g | 310mm | 222mm | 13.5mm | [6 empty] | 2年 |  | 全国联保，享受三包服务 |  | 笔记本主机 x1USB-C电源适配器 x1电源适配器线（USB-C） x1HUAWEI USB-C OTG转接线 x1快速入门 x1TypeC数字耳机 x1
407 | 华硕天选6 Pro 酷睿版(U9-275HX/32GB/1TB/RTX5070) | 1.2万 | ￥11999 | 2025年08月 | 家用 | 游戏本 | 预装Windows 11 Home Basic 64bit（64位家庭普通版）> | 英特尔 酷睿Ultra 9 2代系列 | Intel 酷睿Ultra 9 275HX | 2.7GHz | 5.4GHz运行流畅 | 24核心/24线程 |  | Arrow Lake | 36MB | 3nm |  | 32GB（16GB×2）极速运行热门游戏本> | DDR5 5600MHz> | 2xSO-DIMM | 64GB | 1TB> | SSD固态硬盘（PCIe4.0）> |  | IPS | 16英寸16 | 16:10 | 2560x1600超高清屏 | 165Hz> | 100% | DC调光，支持G-SYNC |  | 双显卡（发烧级独立显卡＋集成显卡） | NVIDIA GeForce RTX5070> | 8GB显示流畅 | GDDR7> | 115W | 支持 |  | 1080p FHD摄像头（IR）高清 | 杜比认证音效，Hi-Res认证 | 2个高品质扬声器 | 双麦克风阵列 | WiFi6E，支持802.11ax无线协议> | 1000Mbps以太网卡 | 支持，蓝牙5.3模块 | 左侧：1×雷电4 40Gbps，1×USB-C 10Gbps，1×USB-A 10Gbps右侧：2×USB-A 10Gbps | 1×HDMI2.1 | 3.5mm耳机/麦克风二合一接口 | 1×RJ45（网络接口），电源接口 |  | RGB触控板 | 背光键盘，全尺寸键盘（包含独立数字键盘） > |  | 支持 | 4芯锂电池，90瓦时 |  | 100V-240V 280W 自适应交流电源适配器 | 2.25Kg | 269mm | 354mm | 17.9-27.3mm | A面金属，B、C、D高强度复合材质 | 魔幻青
408 | Redmi G 游戏本(i5 10200H/16GB/512GB/GTX1650) | 5299 |  | 2020年08月 | 家用 | 游戏本 | 预装Windows 10 Home Basic 64bit（64位家庭普通版）> | 英特尔 酷睿i5 10代系列 | Intel 酷睿i5 10200H中端主流机 | 2.4GHz | 4.1GHz运行流畅 | 四核心/八线程多任务运行强 | DMI 8 GT/s | Comet Lake-H> | 8MB | 14nm> | 45W耗电高 | 16GB（8GB×2）极速运行热门游戏本> | DDR4 2933MHz> |  | 64GB | 512GB> | PCI-e SSD固态硬盘 | 不支持触控 |  | 16.1英寸16.1 | 16:9 | 1920x1080全高清屏 | 60Hz> |  | FHD，LED背光>，100%sRGB色域，1000:1对比度，300nits，178°广视角，DC调光，左右7.52mm边框 |  | 发烧级独立显卡 | NVIDIA GeForce GTX 1650 | 4GB正常 | GDDR6> |  |  |  | 720p HD摄像头高清 | DTS：X Ultra音效 | 2×2W立体声音响 | 阵列式麦克风 | 支持802.11ax无线协议>，2×2MiMO | 1000Mbps以太网卡 | 支持，蓝牙5.1模块 | 1×USB2.0，2×USB3.0，1×USB Type-C（支持DP1.4） | HDMI2.0，Mini DisplayPort1.4 | 耳机/麦克风二合一接口 | RJ45（网络接口），电源接口 | 多合1读卡器 | 触摸板 | 背光键盘（3级背光） |  |  | 锂电池，55瓦时 | 视具体使用环境而定长续航笔记本> | 100V-240V 180W 自适应交流电源适配器 | 2.5Kg | 373.44mm | 264.47mm | 24.35mm |  |  |  | 双风扇，三热管，四出风口，飓风散热2.0 | Office家庭和学生版，小米盒子 | Fn+K，跨屏协作，小米通话，小米互传，感应钥匙 |  |  |  |  | 主机 x1电源适配器 x1电源线 x1入门指南 x1
409 | ThinkPad T14 2021(i5 1135G7/8GB/512GB/MX450/4G版) | 8999 |  | 2021年04月> | 商用 | 商务办公本 | 预装Windows 10 Home Basic 64bit（64位家庭普通版）> | 英特尔 酷睿i5 11代系列 | Intel 酷睿i5 1135G7中端主流机 | 2.4GHz | 4.2GHz运行流畅 | 四核心/八线程多任务运行强 | OPI 4GT/s | Tiger Lake> | 8MB | 10nm> |  | 8GB运行流畅 | DDR4 3200MHz> | 2xSO-DIMM | 48GB | 512GB> | SSD固态硬盘> | 不支持触控 |  | 14英寸14游戏、便捷 | 16:9 | 1920x1080全高清屏 |  |  | FHD，LED背光>，防眩目屏>，72%NTSC，400nits |  | 性能级独立显卡 | NVIDIA GeForce MX450 | 2GB略显吃力 |  |  |  |  | 720p HD摄像头（IR，物理防窥）高清 | 杜比音效认证 | 内置扬声器 | 双远场降噪麦克风 | 支持802.11ax无线协议>，2×2MiMO | 1000Mbps以太网卡 | 支持，蓝牙5.2模块 | 2×USB3.1，2×Thunderbolt4 | HDMI2.0 | 耳机/麦克风二合一接口 | RJ45（网络接口） | 智能卡读卡器 | 触摸板，指点杆 | 背光键盘 | 支持智能指纹识别功能 | 支持智能人脸识别功能 | 锂电池，50瓦时 | 视具体使用环境而定长续航笔记本> | 100V-240V 自适应交流电源适配器 | [5 empty] | 黑色 |  |  | Office家庭和学生版，定制版电脑管家 |  | 1年 | 1年部件和人工，客户送修 | 全国联保，享受三包服务
410 | Alienware X17 R1(i7 11800H/32GB/1TB/RTX3070/165Hz/白) | 2.4万 |  | 2021年06月> | 家用 | 游戏本影音娱乐本 | 预装Windows 10 Home Basic 64bit（64位家庭普通版）> | 英特尔 酷睿i7 11代系列 | Intel 酷睿i7 11800H高端机 | 2.3GHz | 4.6GHz运行流畅 | 八核心/十六线程多任务运行强 | DMI3 8GT/s | Tiger Lake-H> | 24MB | 10nm> | 45W耗电高 | 32GB极速运行热门游戏本> | DDR4 3200MHz> | 2xSO-DIMM | 64GB | 1TB> | SSD固态硬盘> | 不支持触控 |  | 17.3英寸17.3 | 16:9 | 1920x1080全高清屏 | 165Hz> |  | FHD，3ms |  | 发烧级独立显卡 | NVIDIA GeForce RTX 3070> | 8GB显示流畅 | GDDR6> |  |  | 256bit> | 720p HD摄像头高清 | 内置音效芯片 | 内置扬声器 | 阵列式麦克风 | Killer AX1675W，支持802.11ax无线协议> | Killer E3100G，1000Mbps以太网卡 | 支持，蓝牙5.1模块 | 2×USB3.2（支持关机充电），2×Thunderbolt4 | HDMI2.1，Mini DisplayPort1.4 | 耳机/麦克风二合一接口 | RJ45（网络接口），电源接口 | Micro SD读卡器 | 触摸板 | 背光键盘，全尺寸键盘（CHERRY X型欧翼式机械键盘，1.8mm键程，Perkey 单键RGB） | 不支持> | 支持智能人脸识别功能 | 6芯锂电池>，87瓦时 | 视具体使用环境而定长续航笔记本> | 100V-240V 240W 自适应交流电源适配器 | 3.2Kg | 399.23mm | 299.57mm | 21.4mm | A/C面镁合金材质 | 星辰（白色），INFINITE环形灯带，定制光效 | 安全锁孔 | 4风扇，4热管，CPU均热板，31号元素导热层（Cryo Tech 3.0超级散热架构） | McAfee LiveSafe12个月订阅，Office家庭和学生版 | 支持独显/集显屏幕切换输出，外星人智动能平台 | 2年 | 2年先智服务（含上门服务+意外保护） | 全国联保，享受三包服务 |  | 笔记本主机 x1电池 x1电源适配器 x1电源线 x1说明书 x1保修卡 x1
411 | 惠普暗影精灵6(i7 10750H/16GB/512GB/RTX2060/144Hz) | 8699 |  | 2020年07月 | 家用 | 游戏本 | 预装Windows 10 Home Basic 64bit（64位家庭普通版）> | 英特尔 酷睿i7 10代系列 | Intel 酷睿i7 10750H高端机 | 2.6GHz | 5GHz运行流畅 | 六核心/十二线程多任务运行强 | DMI 8 GT/s | Comet Lake-H> | 12MB | 14nm> | 45W耗电高 | 16GB（8GB×2）极速运行热门游戏本> | DDR4 2933MHz> |  | 32GB | 512GB> | SSD固态硬盘> | 不支持触控 | IPS广视角 | 15.6英寸15.6游戏、便捷 | 16:9 | 1920x1080全高清屏 | 144Hz> |  | FHD |  | 发烧级独立显卡 | NVIDIA GeForce RTX 2060> | 6GB显示流畅 | GDDR6> |  |  |  | 集成摄像头普清 | Bang&Olufsen音效，DTS:Ultra 3D模拟环绕效果 | 内置扬声器 | 内置麦克风 | 支持802.11ax无线协议> | 1000Mbps以太网卡 | 支持蓝牙功能 | 3×USB3.1，1×Type-C（全功能） | HDMI>，Mini DisplayPort> | 耳机/麦克风二合一接口 | RJ45（网络接口），电源接口 | 多合1读卡器 | 触摸板 | 背光键盘（26键无冲突） |  |  | 锂电池 | 2-5小时，视具体使用环境而定长续航笔记本> | 100V-240V 150W 自适应交流电源适配器 | 2.36Kg | 357.96mm | 239.7mm | 22.5mm | C面金属材质 | 黑色 |  | 酷冷风暴散热技术，双风扇三铜管 | OMEN控制中心，Office家庭和学生版 |  | 1年 | 整机1年，主要部件2年 | 全国联保，享受三包服务 |  | 笔记本 x1适配器 x1保修卡 x1
412 | 联想拯救者R9000K 2021(R7 5800H/32GB/1TB/RTX3070) | 1.32万 | ￥13199 | 2021年04月> | 家用 | 游戏本 | 预装Windows 10 Home Basic 64bit（64位家庭普通版）> | AMD Ryzen 7 5000系列 | AMD Ryzen 7 5800H | 3.2GHz | 4.4GHz运行流畅 | 八核心/十六线程多任务运行强 |  | Zen 3> | 16MB | 7nm> | 80W耗电高 | 32GB（16GB×2）极速运行热门游戏本> | DDR4 3200MHz> |  |  | 1TB> | SSD固态硬盘（NVMe TLC） | 不支持触控 |  | 16英寸16 | 16:10 | 2560x1600超高清屏 | 165Hz> |  | 2.5K，原生5ms，Over Drive 3ms，支持杜比视界，HDR400，支持G-Sync，支持FreeSync Premium，DC调光，X-Rite色彩管理 |  | 发烧级独立显卡 | NVIDIA GeForce RTX 3070> | 8GB显示流畅 | GDDR6> |  |  |  | 720p HD摄像头（物理防窥，眼球追踪技术）高清 | Nahimic音效，SmartAMP智能功放 | 2×哈曼卡顿超线性扬声器 | 内置麦克风 | 支持802.11ax无线协议>，支持双频（2.4GHz+5GHz）> | 1000Mbps以太网卡 | 支持，蓝牙5.1模块 | 4×USB3.1（其中一个支持关机充电），2×USB3.2 Type-C | HDMI2.1 | 耳机/麦克风二合一接口 | RJ45（网络接口），电源接口 |  | 触摸板 | 背光键盘（单键RGB，1.3mm键程） |  |  | 4芯锂电池，80瓦时 | 视具体使用环境而定长续航笔记本> | 100V-240V 300W 自适应交流电源适配器 | 2.5Kg | 360mm | 260mm | 23.5mm | A/C/D面金属材质 | 钛晶灰，海盗船iCUE全局RGB光效 | 安全锁孔 | 双风扇，VC液冷均热板，4出风口，全区进风，霜刃Ultra散热系统3.0 |  | Fn+Q模式切换 | 1年 | 整机（含随机电池）免费保修1年 | 全国联保，享受三包服务 |  | 笔记本主机 x1电源适配器 x1电源线 x1说明书 x1保修卡 x1
413 | ThinkPad E16 2023(21JN003RCD) | 5399 | ￥4599 | 2023年05月22日 | 商用 | 轻薄笔记本商务办公本 | 预装Windows 11 Home Basic 64bit（64位家庭普通版）> | 英特尔 酷睿i5 13代系列 | Intel 酷睿i5 1340P中端主流机 |  | 4.6GHz运行流畅 | 12核心/16线程 |  |  | 12MB | 10nm> |  | 16GB（8GB×2）极速运行 | DDR4 3200MHz> |  |  | 512GB> | SSD固态硬盘（PCIe4.0）> | 不支持触控 | IPS | 16英寸16 | 16:10 | 2560x1600超高清屏 | 60Hz> | 100% | TUV certificated硬件低蓝光 |  | 集成显卡> | Intel Iris Xe Graphics> | 共享内存容量略显吃力 |  |  |  |  | 1080p FHD摄像头（IR）高清 | 内置音效芯片 | 内置扬声器 | 内置麦克风 | WiFi6>，支持802.11ax无线协议> | 1000Mbps以太网卡 | 支持蓝牙功能 | 左侧：1×USB3.1，1×USB3.2 Type-C（电源接口），1×Thunderbolt4右侧：1×USB2.0 | 左侧：1×HDMI | 左侧：1×3.5mm耳机/麦克风二合一接口 | 右侧：1×RJ45（网络接口） |  | 触摸板，指点杆 | 防泼溅键盘> | 不支持> | 支持智能人脸识别功能 | 锂电池，57瓦时 | 视具体使用环境而定长续航笔记本> | 100V-240V 自适应交流电源适配器 | 2.16Kg | 356mm | 247.7mm | 20.2mm | 金属机身 | 黑色 | 通过MIL-STD-810H军标测试，安全锁孔 | 全幅进风口 | Office家庭和学生版 |  | 2年 |  | 全国联保，享受三包服务 |  | 笔记本主机 x1电源适配器 x1电源线 x1用户指南 x1
414 | 机械革命翼龙15 Pro(R7 8845H/24GB/1TB/RTX4060) | 7699 |  | 2024年02月 | 家用 | 游戏本 | 预装Windows 11 Home Basic 64bit（64位家庭普通版）> | AMD Ryzen 7 8000系列 | AMD Ryzen 7 8845H | 3.8GHz | 5.1GHz运行流畅 | 八核心/十六线程多任务运行强 |  | Zen 4 | 16MB | 4nm | 80W耗电高 | 24GB极速运行热门游戏本> | DDR5 5600MHz> | 2xSO-DIMM | 64GB | 1TB> | SSD固态硬盘> | 不支持触控 |  | 15.3英寸15.3游戏、便捷 | 16:10 | 2560x1600超高清屏 | 240Hz> | 100% |  |  | 发烧级独立显卡 | NVIDIA GeForce RTX 4060 | 8GB显示流畅 | GDDR6> | 140W | 支持 |  | 集成摄像头普清 | Nahimic专业声学算法调校 | 立体声扬声器 | 内置麦克风 | 内置无线网卡> | 1000Mbps以太网卡 | 支持，蓝牙5.3模块 | 左侧：1×USB3.1，1×USB Type-C右侧：2×USB3.2 Type-C后置：1×全功能USB Type-C | HDMI2.1 | 3.5mm耳机/麦克风二合一接口 | 1×RJ45（网络接口），电源接口 |  | 触摸板 | 全尺寸键盘（包含独立数字键盘） >，背光键盘，人体工程学键盘> |  |  | 4芯锂电池，80瓦时 |  | 100V-240V 240W 自适应交流电源适配器 | 2Kg |  |  | 19.9mm |  |  |  | 双风扇，四出风口
415 | Alienware X17 R2(ALWX17-R2788W) | 3.6万 |  | 2022年02月 | 家用 | 游戏本 | 预装Windows 11 Home Basic 64bit（64位家庭普通版）> | 英特尔 酷睿i7 12代系列 | Intel 酷睿i7 12700H高端机 | 2.7GHz | 4.7GHz运行流畅 | 14核心/20线程 |  | Alder Lake> | 24MB | Intel 7（10nm） | 45W耗电高 | 32GB（16GB×2）极速运行热门游戏本> | DDR5 4800MHz> | 2xSO-DIMM | 64GB | 1TB> | SSD固态硬盘> | 不支持触控 | WVA | 17.3英寸17.3 | 16:9 | 1920x1080全高清屏 | 360Hz> | 100% | 杜比视界 |  | 发烧级独立显卡 | NVIDIA GeForce RTX 3080Ti> | 16GB显示流畅 | GDDR6> |  | 支持 |  | 720p HD摄像头高清 | 杜比全景声 | 内置扬声器 | 内置麦克风 | 支持802.11ax无线协议> |  | 支持，蓝牙5.0模块 | 2×USB3.2，1×USB3.2 Type-C，1×Thunderbolt4 | HDMI>，Mini DisplayPort> | 耳机/麦克风二合一接口 | RJ45（网络接口），电源接口 | Micro SD读卡器 | 触摸板 | 背光键盘 | 不支持> | 支持智能人脸识别功能 | 锂电池，87瓦时 | 视具体使用环境而定长续航笔记本> |  | 3.09Kg | 399.23mm | 299.57mm | 21.4mm | 复合材质> | 白色 |  | 四风扇，四热管，液金散热，四出风口 | AWCC外星人智动能技术平台 |  | 2年 | 2年先智服务（含上门服务+意外保护） | 全国联保，享受三包服务
416 | ThinkPad E14 (i5 1035G1/8GB/256GB/集显/银色) | 4299 |  | 2020年11月 | 商用 | 轻薄笔记本商务办公本 | 预装Windows 10 | 英特尔 酷睿i5 10代系列 | Intel 酷睿i5 1035G1中端主流机 | 1000MHz | 3.6GHz运行流畅 | 四核心/八线程多任务运行强 |  | Ice Lake> | 6MB | 10nm> |  | 8GB运行流畅 | DDR4 3200MHz> |  |  | 256GB> | SSD固态硬盘> | 不支持触控 |  | 14英寸14游戏、便捷 | 16:9 | 1920x1080全高清屏 |  |  | FHD，LED背光>，DC调光 |  | 集成显卡> |  | 共享内存容量略显吃力 |  |  |  |  | 720p HD摄像头（IR，物理防窥）高清 | 内置音效芯片，支持杜比音效 | 内置扬声器（哈曼卡顿调校） | 内置麦克风 | Intel AX201，支持802.11ax无线协议> | 1000Mbps以太网卡 | 支持，蓝牙5.0模块 | 1×USB2.0，1×USB3.0，1×Thunderbolt4 | HDMI> | 耳机/麦克风二合一接口 | RJ45（网络接口） |  | 多点触摸板，Trackpoint指点杆 | 全尺寸键盘> | 支持智能指纹识别功能 | 支持 | 锂电池 | 视具体使用环境而定长续航笔记本> | 100V-240V 45W自适应交流电源适配器 | 1.6Kg | 324mm | 220mm | 17.9mm | B/C面ABS塑料材质，A/D面金属材质 | 银色 | 安全锁孔 |  | 定制版电脑管家，Office家庭和学生版 |  | 1年 | 1年部件和人工，客户送修 | 全国联保，享受三包服务 |  | 笔记本主机 x1电池 x1电源适配器 x1说明书 x1保修卡 x1
417 | 惠普暗影精灵11(i9 14900HX/RTX5060/32G/1TB 黑色) | 8799 | ￥8899 | 2025年05月 | 家用 | 游戏本 | 预装Windows 11 Home Basic 64bit（64位家庭普通版）> | 英特尔 酷睿i9 14代系列 | Intel 酷睿i9 14900HX旗舰机 | 2.2GHz | 5.8GHz运行流畅 | 24核心/32线程 |  | Raptor Lake | 36MB | 7nm> |  | 32GB（16GB×2）极速运行热门游戏本> | DDR5 5600MHz> | 2xSO-DIMM | 32GB | 1TB> | SSD固态硬盘（PCIe4.0）> | 不支持触控 | IPS | 16英寸16 | 16:10 | 2560x1600超高清屏 | 240Hz> | 100% | VRR可变刷新率，低蓝光，DC 调光 |  | 双显卡（发烧级独立显卡＋集成显卡） | NVIDIA GeForce RTX5060 | 8GB显示流畅 | GDDR7> |  | 支持 |  | 1080P全高清前置摄像头 | HyperX + DTS: X Ultra 双音效，HP Audio Boost | 立体声扬声器 | 双阵列式麦克风 | WiFi6E，支持802.11ax无线协议> | 1000Mbps以太网卡 | 支持，蓝牙5.3模块 | 1×USB Type-C（全功能），1×USB Type-A 10Gbps，2×USB Type-A 5Gbps | 1×HDMI2.1 | 3.5mm耳机/麦克风二合一接口 | 1×RJ45（网络接口），电源接口 |  | HP Imagepad 支持多点触控手势 | 全尺寸键盘（包含独立数字键盘）， 背光键盘 |  |  | 6芯锂电池>，83瓦时 |  | 230W 自适应交流电源适配器 | 2.43Kg | 357.5mm | 269mm | 23.75- 25.4mm | 复合材料> | 暗影黑
418 | 联想拯救者 Y7000P 2020(i7 10875H/16GB/512GB/RTX2060) | 7999 |  | 2020年07月 | 家用 | 游戏本 | 预装Windows 10 Home Basic 64bit（64位家庭普通版）> | 英特尔 酷睿i7 10代系列 | Intel 酷睿i7 10875H高端机 | 2.3GHz | 5.1GHz运行流畅 | 八核心/十六线程多任务运行强 | DMI3 8GT/s | Comet Lake-H> | 16MB | 14nm> | 45W耗电高 | 16GB（8GB×2）极速运行热门游戏本> | DDR4 3200MHz> |  | 32GB | 512GB> | SSD固态硬盘> | 不支持触控 | IPS屏 | 15.6英寸15.6游戏、便捷 | 16:9 | 1920x1080全高清屏 | 144Hz> |  | ，FHD ，DC调光 |  | 发烧级独立显卡 | NVIDIA GeForce RTX 2060> | 6GB显示流畅 | GDDR6> |  |  |  |  | 杜比音效认证 | 内置哈曼定制双扬声器 | 内置麦克风 | 支持802.11ax无线协议>，2x2MIMO | 1000Mbps以太网卡 | 支持蓝牙功能 | 4×USB3.1（其中一个支持关机充电），1×USB3.1 Type-C（支持DP1.2） | HDMI2.0 | 耳机/麦克风二合一接口 | RJ45（网络接口），电源接口 |  | 触摸板 | 背光键盘 |  |  | 锂电池，80瓦时 | 2-5小时，视具体使用环境而定长续航笔记本> | 100V-240V 自适应交流电源适配器 | 2.35Kg | 361mm | 267mm | 26.6mm |  | 黑色 | 安全锁孔 | TSI霜刃Plus散热系统2.0，双风扇，四出风口 | Office家庭和学生版 | A面亮灯模式 | 2年 | 整机免费保修2年，电池1年 | 全国联保，享受三包服务
419 | ThinkPad S2 2020(20R70003CD) | 5799 |  | 2019年12月 | 商用 | 轻薄笔记本商务办公本 | 预装Windows 10 家庭中文版 | 英特尔 酷睿i5 10代系列 | Intel 酷睿i5 10210U中端主流机 | 1.6GHz | 4.2GHz运行流畅 | 四核心/八线程多任务运行强 | OPI 4 GT/s | Comet Lake | 6MB | 14nm> | 15W中等耗电 | 8GB（4GB×2）运行流畅 | DDR4 2666Hz |  |  | 512GB> | 32GB傲腾增强型SSD固态硬盘 | 不支持触控 |  | 13.3英寸13.3移动、办公 | 16:9 | 1920x1080全高清屏 |  |  | FHD，LED背光>，IPS屏，8.24mm边框，250尼特亮度 |  | 集成显卡> | Intel UHD Graphics 620 | 共享内存容量略显吃力 | 无 |  |  |  | 720p HD摄像头高清 | 杜比先进音频技术 | 内置扬声器 | 内置麦克风 | Intel 9560 2X2 AC |  | 支持，蓝牙5.0模块 | 2×USB3.1 Gen1，2×USB Type-C | HDMI> | 耳机/麦克风二合一接口 |  | Micro SD读卡器 | 触摸板，指点杆 | 全尺寸背光键盘 | 支持智能指纹识别功能 |  | 锂电池，46瓦时 | 视具体使用环境而定长续航笔记本> | 100V-240V 65W 自适应交流电源适配器 | 1.38Kg | 311.5mm | 219mm | 17.6mm | 金属材质 | 银色 | 安全锁孔 | 鹰翼风扇散热系统 | Office家庭和学生版 |  | 1年 | 1年部件和人工，客户送修，网上注册送1年意外保护 | 全国联保，享受三包服务 |  | 笔记本主机 x1电源适配器 x1电源线 x1说明书 x1保修卡 x1
420 | 荣耀MagicBook Pro 2020款(i5 10210U/16GB/512GB/MX350) | 4999 |  | 2020年05月 | 家用 | 轻薄笔记本 | 预装Windows 10 Home Basic 64bit（64位家庭普通版）> | 英特尔 酷睿i5 10代系列 | Intel 酷睿i5 10210U中端主流机 | 1.6GHz | 4.2GHz运行流畅 | 四核心/八线程多任务运行强 | OPI 4GT/s | Comet Lake | 6MB | 14nm> | 15W中等耗电 | 16GB极速运行 | DDR4 2666MHz> | 2xSO-DIMM |  | 512GB> | SSD固态硬盘> | 不支持触控 | IPS雾面屏 | 16.1英寸16.1 | 16:9 | 1920x1080全高清屏 |  |  |  |  | 性能级独立显卡 | NVIDIA Geforce MX350 | 2GB略显吃力 | GDDR5> |  |  | 64bit> | 集成100万像素摄像头普清 | Dolby Atmos Sound System音效技术 | 内置双扬声器 | 内置双数字麦克风 | 支持802.11a/b/g/n/ac无线协议>，支持双频（2.4GHz+5GHz）> |  | 支持，蓝牙5.0模块 | 3×USB3.0>，1×USB Type-C接口（支持充电，数据传输和显示） | HDMI> | 耳机/麦克风二合一接口 |  |  | 触摸板 | 背光键盘，全尺寸键盘>，孤岛式巧克力键盘 | 支持智能指纹识别功能 |  | 锂离子电池，56Wh | 11.5小时左右，视具体使用环境而定长续航笔记本> | 100V-240V 65W 自适应交流电源适配器 | 1.7Kg | 369mm | 234mm | 16.9mm | 金属材质 | 冰河银 |  | 双风扇（鲨鱼鳍2.0仿生风扇），双热管 | Office家庭和学生版2019，Microsoft Edge默认浏览器 |  | 2年 | 整机免费保修2年 | 全国联保，享受三包服务 |  | 笔记本主机 x1适配器 x1数据线 x1快速入门 x1保修卡 x1
421 | 惠普Elitebook 640 G10(i5 1335U/16GB/1TB) | 4399 |  | 2023年 | 商用 | 轻薄笔记本商务办公本 | 预装Windows 11 Home Basic 64bit（64位家庭普通版）> | 英特尔 酷睿i5 13代系列 | Intel 酷睿i5 1335U中端主流机 |  | 4.6GHz运行流畅 | 10核心/12线程 |  | Alder Lake> | 12MB | Intel 7（10纳米）> |  | 16GB极速运行 | DDR4 3200MHz> |  | 64GB | 1TB> | SSD固态硬盘（PCIe4.0）> | 不支持触控 | IPS | 14英寸14游戏、便捷 | 16:9 | 1920x1080全高清屏 |  | 100% | 低蓝光技术 |  | 集成显卡> | Intel Iris Xe Graphics> | 共享内存容量略显吃力 |  |  |  |  | 可选500万像素摄像头 |  | 双立体声扬声器 | 双阵列式后置麦克风 | WiFi6E，支持802.11ax无线协议> |  | 支持，蓝牙5.2模块 | 左侧：1×USB3.2 Type-A，1×Thunderbolt4，1×USB Type- C右侧：1×USB3.2 Type-A | 1×HDMI2.1 | 1×耳机/麦克风二合一接口 | 1×RJ45（网络接口），电源接口 |  | 触摸板 | 背光键盘，防泼溅键盘> | 支持智能指纹识别功能 | 支持智能人脸识别功能 | 3芯锂电池，51.3瓦时 | 视具体使用环境而定长续航笔记本> | 100V-240V 65W 自适应交流电源适配器 | 1.41Kg | 321.9mm | 213.9mm | 19.9mm | 金属材质 | 银色 | [8 empty] | 笔记本主机 x1 电源适配器 x1 电源线 x1 说明书 x1
422 | ROG 枪神9 Plus(Ultra 9 275HX/16GB/1TB/RTX5060) | 1.4万 | ￥14499 | 2025年02月 | 家用 | 游戏本 | 预装Windows 11 Home Basic 64bit（64位家庭普通版）> | 英特尔 酷睿Ultra 9 2代系列 | Intel 酷睿Ultra 9 Processor 275HX | 2.7GHz | 5.4GHz运行流畅 | 24核心/24线程 |  | Arrow Lake | 36MB | 3nm |  | 16GB极速运行热门游戏本> | DDR5 5600MHz> | 2xSO-DIMM | 64GB | 1TB> | SSD固态硬盘（PCIe4.0）> |  | IPS | 18英寸18 | 16:10 | 2560x1600超高清屏 | 240Hz> |  | ROG 星云屏，防眩光屏>，Pantone 色彩认证，支持 Dolby Vision |  | 双显卡（发烧级独立显卡＋集成显卡） | NVIDIA GeForce RTX5060 | 8GB显示流畅 | GDDR7> | 115W | 支持 |  | 1080p FHD摄像头（IR）高清 | 杜比认证音效 | 2×1W立体声音响 | 内置麦克风阵列 | WiFi7，支持802.11be无线协议 | 2.5Gbps以太网卡> | 支持，蓝牙5.4模块 | 2×雷电5，3×USB-A 10Gbps | HDMI 2.1 | 3.5mm耳机/麦克风二合一接口 | 1×RJ45（网络接口），电源接口 |  | 超大触控板 | 背光键盘，全尺寸键盘>，分岛式键盘> |  | 支持 | 4芯锂电池，90瓦时 |  | 100V-240V 380W 自适应交流电源适配器 | 3.2Kg | 399mm | 298mm | 23.5-32.0mm |  |  |  | 冰川散热架构3.0增强版 |  | AURA SYNC神光同步
423 | 联想拯救者 R7000 2020(R7 4800H/16GB/512GB/GTX1650) | 5820 |  | 2020年05月 | 家用 | 游戏本 | 预装Windows 10 Home（家庭版） | AMD Ryzen 7 4000系列 | AMD Ryzen 7 4800H | 2.9GHz | 4.2GHz运行流畅 | 八核心/十六线程多任务运行强 |  | Zen 2> | 8MB | 7nm> | 45W耗电高 | 16GB（8GB×2）极速运行热门游戏本> | DDR4 3200MHz> |  | 32GB | 512GB> | SSD固态硬盘> | 不支持触控 |  | 15.6英寸15.6游戏、便捷 | 16:9 | 1920x1080全高清屏 |  |  | FHD，LED背光>，IPS屏，6.7mm窄边框，84%屏占比，100%sRGB，300nits，DC调光 |  | 发烧级独立显卡 | NVIDIA GeForce GTX 1650 | 4GB正常 | GDDR6> |  |  |  | 720p HD摄像头高清 | 杜比音效认证 | 哈曼卡顿双扬声器 | 内置麦克风 | 2*2 AC无线局域网卡 | 1000Mbps以太网卡 | 支持，蓝牙5.0模块 | 3×USB3.0>，1×USB Type-C | HDMI> | 耳机/麦克风二合一接口 | RJ45（网络接口），电源接口 |  | 触摸板 | LEGION TrueStrike原感键盘 |  |  | 57Wh | 视具体使用环境而定长续航笔记本> | 100V-240V 自适应交流电源适配器 | 2.35Kg | 361mm | 267mm | 26.9mm | 复合材质> | 黑色 | 安全锁孔 | 散热模组：一体化散热鳍片：纯铜复合式热管：3*8mm热管效率提升：29%噪音降低：10%满载核心温度降低：4℃双模增强显示（DDG显卡增强）TSI霜刃散热2.0四出风口设计 | Office家庭和学生版 |  | 2年 | 整机免费保修2年，电池1年 | 全国联保，享受三包服务 |  | 笔记本主机 x1电源适配器 x1电源线 x1说明书 x1三包凭证 x1安全和保修指南 x1
424 | ThinkBook 14 2021(20VD006ACD) | 4000 |  |  | 商用 | 轻薄笔记本商务办公本 | 预装Windows 11 Home Basic 64bit（64位家庭普通版）> | 英特尔 酷睿i5 11代系列 | Intel 酷睿i5 1135G7中端主流机 | 2.4GHz | [7 empty] | 16GB极速运行 | DDR4 3200MHz> |  |  | 512GB> | SSD固态硬盘> | 不支持触控 |  | 14英寸14游戏、便捷 | 16:9 | 1920x1081全高清屏 | 60Hz> |  | DC调光，莱茵低蓝光认证 | [8 empty] | 集成摄像头（物理防窥）普清 | 内置音效芯片 |  |  | 支持802.11ax无线协议> |  |  | 2×USB3.1（其中一个支持关机充电），2×Type-C（全功能） | HDMI> |  |  |  |  | 背光键盘 | 支持智能指纹识别功能 | 不支持> |  | 视具体使用环境而定长续航笔记本> |  | 1.4Kg |  |  | 17.9mm | 镁铝合金材质
425 | ThinkPad X13(20T2A060CD) | 1.42万 |  | 2020年05月 | 商用 | 商务办公本 | 预装Windows 10 Professional 64bit（64位专业版）> | 英特尔 酷睿i7 10代系列 | Intel 酷睿i7 10510U高端机 | 1.8GHz | 4.9GHz运行流畅 | 四核心/八线程多任务运行强 | OPI 4GT/s | Comet Lake | 8MB | 14nm> | 15W中等耗电 | 32GB极速运行 |  |  | 32GB | 2TB> | SSD固态硬盘> | 不支持触控 |  | 13.3英寸13.3移动、办公 | 16:9 | 1920x1080全高清屏 |  |  | IPS屏，500尼特亮度 |  | 核芯显卡> |  | 共享内存容量略显吃力 |  |  |  |  | 集成摄像头普清 | 杜比音效认证 | 内置扬声器 | 双远场降噪麦克风 | 内置无线网卡> |  | 支持蓝牙功能 | 2×USB3.0，1×Thunderbolt3 | HDMI> | 耳机/麦克风二合一接口 |  | Micro SD读卡器 | 触摸板 | 背光键盘 |  |  | 锂电池 | 视具体使用环境而定长续航笔记本> | 100V-240V 自适应交流电源适配器 | 1.3Kg |  |  | 16.9mm |  | 黑色 |  |  |  | 4G上网 | 1年 | 1年部件和人工，客户送修，网上注册送1年意外保护 | 全国联保，享受三包服务
426 | 联想拯救者Y7000 2021(i5 11400H/16GB/512GB/RTX3050) | 7899 |  | 2021年06月> | 家用 | 游戏本 | 预装Windows 10 Home Basic 64bit（64位家庭普通版）> | 英特尔 酷睿i5 11代系列 | Intel 酷睿i5 11400H中端主流机 | 2.7GHz | 4.5GHz运行流畅 | 六核心/十二线程多任务运行强 | DMI3 8GT/s | Tiger Lake-H> | 12MB | 10nm> | 95W耗电高 | 16GB（8GB×2）极速运行热门游戏本> | DDR4 3200MHz> | 2xSO-DIMM |  | 512GB> | SSD固态硬盘（PCIe 4.0） | 不支持触控 |  | 15.6英寸15.6游戏、便捷 | 16:9 | 1920x1080全高清屏 | 60Hz> | 100% | 支持杜比视界，DC调光 |  | 发烧级独立显卡 | NVIDIA GeForce RTX 3050> | 4GB正常 | GDDR6> |  |  | 128bit> | 720p HD摄像头（物理防窥）高清 | Nahimic音效 | 对称式双扬声器 | 内置麦克风 | 支持802.11ax无线协议>，支持双频（2.4GHz+5GHz）> | 1000Mbps以太网卡 | 支持，蓝牙5.1模块 | 4×USB3.1，2×Thunderbolt4（支持DP1.4，尾部支持PD充电） | HDMI2.1 | 耳机/麦克风二合一接口 | RJ45（网络接口），电源接口 |  | 触摸板 | 背光键盘（白色两档背光，1.5mm键程） |  |  | 锂电池，80瓦时 | 视具体使用环境而定长续航笔记本> | 100V-240V 自适应交流电源适配器 | 2.58Kg | 360mm | 264mm | 26.85mm | A/D面金属材质 | 钛晶灰，小“Y”灯 |  | 双风扇，3热管（8mm），4出风口，多区进风，霜刃散热系统3.0 | Office家庭和学生版 | Fn+Q模式切换 | 1年 | 整机（含随机电池）免费保修1年 | 全国联保，享受三包服务 |  | 笔记本主机 x1电源适配器 x1电源线 x1说明书 x1保修卡 x1
427 | 华硕灵耀14 2024(Ultra7 155H/32GB/1TB) | 6999 |  | 2024年01月 | 商用 | 轻薄笔记本商务办公本 | 预装Windows 11 Home Basic 64bit（64位家庭普通版）> | 英特尔 酷睿 Ultra 7系列 | 英特尔 酷睿Ultra 7 155H |  | 4.8GHz运行流畅 | 16核心/22线程 |  |  | 24MB | 7nm> |  | 32GB极速运行 | LPDDR5X（低功耗版）7467MHz |  |  | 1TB> | SSD固态硬盘> | 不支持触控 | Oled | 14英寸14游戏、便捷 | 16:10 | 2880x1800超高清屏 | 120Hz> |  | 莱茵硬件级低蓝光，无频闪认证，SGS Eye Care护眼认证 | ＜1 | 核芯显卡> | Intel Iris Xe Graphics> | 共享内存容量略显吃力 |  |  |  |  | 1080p FHD摄像头（IR）高清 | 哈曼卡顿调校，杜比全景声 | 立体声扬声器 | 内置麦克风 | WiFi6E，支持802.11ax无线协议> |  | 支持蓝牙功能 | 左侧：1×USB3.2右侧：2×Thunderbolt4 | HDMI2.1 | 3.5mm耳机/麦克风二合一接口 |  |  | 触摸板 | 背光键盘 |  | 支持智能人脸识别功能 | 4芯锂电池，75瓦时 |  | USB Type-C电源适配器 | 1.19Kg | 312mm | 220mm | 13.9mm | A/C/D面金属材质，B面复合材质
428 | 联想昭阳X7-14 IRH | 8599 |  | 2023年 | 商用 | 轻薄笔记本商务办公本 | 预装Windows 11 Home Basic 64bit（64位家庭普通版）> | 英特尔 酷睿i9 13代系列 | Intel 酷睿i9 13900H旗舰机 |  | 5.4GHz运行流畅 | 14核心/20线程 |  |  | 36MB | 10nm> |  | 16GB极速运行 | LPDDR5> |  |  | 512GB> | SSD固态硬盘（PCIe4.0）> | 不支持触控 | IPS | 14英寸14游戏、便捷 | 16:10 | 2880x1800超高清屏 |  | 100% | 莱茵TUV硬件级低蓝光认证，eyesafe护眼认证 |  | 发烧级独立显卡 | NVIDIA GeForce RTX 3050> | 4GB正常 | GDDR6> |  |  |  | 1080p FHD摄像头（IR）高清 | 杜比认证音效 | 内置扬声器 | 双降噪麦克风 | WiFi6>，支持802.11ax无线协议> | 1000Mbps以太网卡 | 支持蓝牙功能 | 左侧：1×USB3.1，1×USB3.2 全功能Type-C，1×Thunderbolt4右侧：1×USB2.0（隐藏式），1×USB3.1 | 左侧：1×HDMI | 左侧：1×3.5mm耳机/麦克风二合一接口 | 右侧：1×RJ45（网络接口） | 右侧：1×Micro SD读卡器 | 触摸板 | 背光键盘，全尺寸键盘> | 支持智能指纹识别功能 | 支持智能人脸识别功能 | 锂电池，62瓦时 | 视具体使用环境而定长续航笔记本> | 100V-240V 自适应交流电源适配器 | 1.39Kg |  |  | 15.9mm | 铝合金材质 | 时空银 | 通过MIL-STD-810H军标测试，安全锁孔 | 双风扇，双铜管，“风刃”散热系统 |  | 智能语音助手
429 | ThinkPad X1 Yoga 2020(20UBA002CD) | 1.8万 |  | 2020年05月 | 商用 | 轻薄笔记本商务办公本Ultrabook笔记本二合一笔记本 | 预装Windows 10（家庭中文版） | 英特尔 酷睿i7 10代系列 | Intel 酷睿i7 10510U高端机 | 1.8GHz | 4.9GHz运行流畅 | 四核心/八线程多任务运行强 | OPI 4GT/s | Comet Lake | 8MB | 14nm> | 15W中等耗电 | 16GB极速运行 | DDR4 2666MHz> |  |  | 2TB> | SSD固态硬盘> | 支持多点触控 |  | 14英寸14游戏、便捷 | 16:9 | 3840x2160超高清屏 |  |  | LED背光>，IPS屏，500尼特亮度，90%DCL-P3 |  | 核芯显卡> |  | 共享内存容量略显吃力 | 无 |  |  |  | 720p HD摄像头高清 | 内置音效芯片，杜比音效 | 内置四扬声器 | 内置四麦克风 | Intel 9560AC |  | 支持，蓝牙5.0模块 | 2×USB3.1，2×Thunderbolt 3接口（其中一个支持充电） | HDMI> | 耳机/麦克风二合一接口 |  |  | 触摸板，指点杆 | 背光键盘 | 支持智能指纹识别功能 | 支持智能人脸识别功能 | 51WHr电池 | 10-15小时，视具体使用环境而定长续航笔记本> | 100V-240V 65W自适应交流电源适配器 | 1.35Kg |  |  | 15.3mm |  | 黑色 |  | 鹰翼风扇 |  |  | 1年 | 1年部件和人工，客户送修，网上注册送1年意外保护 | 全国联保，享受三包服务 |  | 笔记本主机 x1电源适配器 x1电源线 x1说明书 x1保修卡 x1
430 | ThinkBook 15P(20V30001CD) | 6599 |  | 2020年09月 | 家用 | 轻薄笔记本 | 预装Windows 10 Home Basic 64bit（64位家庭普通版）> | 英特尔 酷睿i5 10代系列 | Intel 酷睿i5 10300H中端主流机 | 2.5GHz | 4.5GHz运行流畅 | 四核心/八线程多任务运行强 | DMI 8 GT/s | Comet Lake-H> | 8MB | 14nm> | 45W耗电高 | 16GB（8GB×2）极速运行 | DDR4 3200MHz> | 2xSO-DIMM | 32GB | 512GB> | SSD固态硬盘> | 不支持触控 |  | 15.6英寸15.6游戏、便捷 | 16:9 | 1920x1080全高清屏 |  |  | FHD，LED背光>，DC调光 |  | 发烧级独立显卡 | NVIDIA GeForce GTX 1650 | 4GB正常 | GDDR6> |  |  |  | 集成摄像头（物理防窥）普清 | 内置音效芯片 | 内置扬声器 | 内置麦克风 | 支持802.11ax无线协议> | 1000Mbps以太网卡 | 支持，蓝牙5.0模块 | 2×USB3.1（其中一个支持关机充电），1×USB Type-C（仅数据传输） | HDMI2.0 | 耳机/麦克风二合一接口 | RJ45（网络接口） | SD读卡器 | 触摸板 | 背光键盘（数字小键盘） | 支持智能指纹识别功能 |  | 3芯锂电池，57瓦时 | 视具体使用环境而定长续航笔记本> | 100V-240V 自适应交流电源适配器 | 1.99Kg | 359mm | 250mm | 19.9mm | 镁铝合金材质 | 深空灰 | 安全锁孔 |  | Office家庭和学生版 | Fn+Q性能模式 | 1年 | 1年部件和人工，客户送修 | 全国联保，享受三包服务 |  | 笔记本 x1电源适配器 x1电源线 x1用户指南 x1
431 | 机械革命钛钽PLUS(i7 10875H/32GB/1TB/RTX3070) | 1.2万 |  | 2021年01月 | 家用 | 游戏本 | 预装Windows 10 Home Basic 64bit（64位家庭普通版）> | 英特尔 酷睿i7 10代系列 | Intel 酷睿i7 10875H高端机 | 2.3GHz | 5.1GHz运行流畅 | 八核心/十六线程多任务运行强 | DMI3 8GT/s | Comet Lake-H> | 16MB | 14nm> | 45W耗电高 | 32GB（16GB×2）极速运行热门游戏本> | DDR4 2933MHz> | 2xSO-DIMM | 32GB | 1TB> | SSD固态硬盘> | 不支持触控 |  | 17.3英寸17.3 | 16:9 | 2560x1440超高清屏 | 165Hz> |  | Delta E＜2，DC调光 |  | 发烧级独立显卡 | NVIDIA GeForce RTX 3070> | 8GB显示流畅 | GDDR6> |  |  | 256bit> | 720p HD摄像头高清 | 内置音效芯片 | 内置双扬声器 | 内置麦克风 | intel AX201，支持802.11ax无线协议> | 2.5Gbps以太网卡> | 支持，蓝牙5.1模块 | 2×USB3.0，1×USB3.1，1×USB Type-C | HDMI> | 耳机输出接口，麦克风输入接口 | RJ45（网络接口），电源接口 | SD读卡器 | 触摸板 | 背光键盘（RGB背光） |  |  | 3芯锂电池，46.74瓦时 | 2-5小时，视具体使用环境而定长续航笔记本> | 100V-240V 230W 自适应交流电源适配器 | 2.4Kg | 392.9mm | 260mm | 24.9mm | A面镁铝合金材质 | 黑色 |  | 双风扇，五热管，四出风口（第六代双风扇智能散热） |  |  | 2年 | 整机1年 | 全国联保，享受三包服务 |  | 电源线 x1电源适配器 x1保修卡 x1用户手册 x1说明单页 x1
432 | 惠普光影精灵7Victus(i7 11800H/16GB/512GB/RTX3060/144Hz) | 9099 |  | 2021年06月> | 家用 | 游戏本 | 预装Windows 10 Home Basic 64bit（64位家庭普通版）> | 英特尔 酷睿i7 11代系列 | Intel 酷睿i7 11800H高端机 | 2.3GHz | 4.6GHz运行流畅 | 八核心/十六线程多任务运行强 | DMI3 8GT/s | Tiger Lake-H> |  | 10nm> | 65W耗电高 | 16GB（8GB×2）极速运行热门游戏本> | DDR4 3200MHz> | 2xSO-DIMM | 32GB | 512GB> | SSD固态硬盘（PCIe 4.0） | 不支持触控 |  | 16.1英寸16.1 | 16:9 | 1920x1080全高清屏 | 144Hz> |  | FHD，DC调光，7ms |  | 发烧级独立显卡 | NVIDIA GeForce RTX 3060> | 6GB显示流畅 | GDDR6> |  |  | 192bit> | 集成摄像头普清 | Bang&Olufsen音效，DTS:Ultra 3D模拟环绕效果 | 内置扬声器 | 内置麦克风 | 支持802.11ax无线协议> | 1000Mbps以太网卡 | 支持蓝牙功能 | 3×USB3.0>，1×USB Type-C | HDMI> | 耳机/麦克风二合一接口 | RJ45（网络接口），电源接口 | SD读卡器 | 触摸板 | 背光键盘（26键无冲突） |  |  | 4芯锂电池，70瓦时 | 视具体使用环境而定长续航笔记本> | 100V-240V 自适应交流电源适配器 | 2.49Kg | 370mm | 260mm | 23.5mm |  |  |  | 双风扇（97扇叶，12V马达），3热管 | 惠普游戏控制中心，Office家庭和学生版 |  | 1年 | 整机1年，主要部件2年 | 全国联保，享受三包服务 |  | 笔记本 x1适配器 x1保修卡 x1
433 | Redmi Book 14 2025（酷睿5 220H/16GB/512GB） | 4599 | ￥4699 | 2025年01月 | 家用 | 商务办公本轻薄笔记本 | 预装Windows 11 Home Basic 64bit（64位家庭普通版）> | 英特尔 酷睿5 系列 | Intel 酷睿5 220H |  | 4.9GHz运行流畅 | 12核心/16线程 |  |  | 18MB | Intel 7（10纳米）> |  | 16GB极速运行 | LPDDR5X（低功耗版）6400MHz |  |  | 512GB> | SSD固态硬盘（PCIe4.0）> | 不支持触控 |  | 14英寸14游戏、便捷 | 16:10 | 2880x1800超高清屏 | 120Hz> |  | 莱茵TUV硬件级低蓝光认证、无频闪认证，支持DC调光，支持杜比视界 |  | 核芯显卡> | Intel GMA HD（集成于处理器）> | 共享内存容量略显吃力 |  |  |  |  | 1080p FHD摄像头高清 | 杜比Atmos音效 | 2×2W立体声音响 | 内置双麦克风 | WiFi6>，支持802.11ax无线协议>，兼容802.11a/b/g/n/ac，支持双频（2.4GHz+5GHz）> |  | 支持，蓝牙5.2模块 | 2×USB3.2 Type-C（全功能），1×USB3.0 ，1×USB2.0 | 1×HDMI2.1 | 3.5mm耳机/麦克风二合一接口 |  |  | 一体化多点触控触摸板 | 全尺寸键盘>，背光键盘 | 支持智能指纹识别功能，指纹电源按键 |  | 锂电池，56瓦时 | 13.8小时左右，视具体使用环境而定长续航笔记本> | 100V-240V 100W 自适应交流电源适配器 | 1.36Kg | 312.24mm | 220.15mm | 15.9mm | 金属机身 | 星光银 |  |  | Office家庭和学生版
434 | 荣耀MagicBook Art 14 2025(Ultra5 225H/32GB/1TB) | 8499 | ￥8489 | 2025年07月 | 商用 | 轻薄笔记本 | 预装Windows 11 Home Basic 64bit（64位家庭普通版）> | 英特尔 酷睿Ultra 2代系列 | Intel 酷睿Ultra 5 Processor 225H | 1.7GHz | 4.9GHz运行流畅 | 14核心/14线程 |  | Arrow Lake | 18MB | 3nm |  | 32GB极速运行 | LPDDR5X（低功耗版）8400MT/S |  |  | 1TB> | SSD固态硬盘> | 支持十点触控 | OLED | 14.6英寸14.6游戏、便捷 | 3:2> | 3120x2080超高清屏 | 120Hz> |  | 德国莱茵硬件低蓝光护眼认证，德国莱茵无频闪护眼认证，通过中标院VICO A+认证 | <0.5 | 核芯显卡> | Intel Arc 130T GPU | 共享内存容量略显吃力 |  |  |  |  | 1080P全高清前置摄像头，隐藏磁吸式摄像头 | 空间音频，DTS（耳机） | 6个声扬声器 | 3个麦克风 | 支持802.11ax无线协议>，160MHz，支持双频（2.4GHz+5GHz）> |  | 支持，蓝牙5.1模块 | 1×雷电4，1×USB-C 3.2 Gen2(10Gbps)，1×USB-A 3.2 Gen1 | 1×HDMI> | 3.5mm耳机/麦克风二合一接口 |  |  | 支持5点触控（Windows 11 当前最多支持四点手势识别) | 背光键盘，全尺寸键盘> |  |  | 锂聚合物电池，60瓦时 | 综合办公模型（PCMark10 modern office)续航10小时长续航笔记本> |  | 1.03Kg | 316.77mm | 223.63mm | 11.5mm | 镁铝合金 | 云染丹霞，夏日橄榄，日出印象 |  |  |  | 电脑管家：换机克隆/屏幕共享/应用推荐/控制中心/系统优化/智慧音频（声纹降噪）/ Honor Turbo X /投屏隐私保护/用机助理/智慧显示/磁吸智控YOYO助理：智慧搜索/知识问答/写作助手/阅读助手/PPT大师/编程助手/AI字幕/Magic文本超级工作台：智慧互联/全局收藏/荣耀笔记/荣耀文档/荣耀分享 |  |  |  |  | 笔记本主机 x1快速入门 x1充电器 x1USB-C数据线 x1保修卡 x1功能卡片 x1
435 | HUAWEI MateBook 14 2022(i5 1240P/16GB/512GB/集显) | 5699 |  | 2022年05月 | 商用 | 轻薄笔记本商务办公本 | 预装Windows 11 Home Basic 64bit（64位家庭普通版）> | 英特尔 酷睿i5 12代系列 | Intel 酷睿i5 1240P中端主流机 | 1.7GHz | 4.4GHz运行流畅 | 12核心/16线程 |  | Alder Lake> | 12MB | Intel 7（10nm） |  | 16GB极速运行 | LPDDR4X（低功耗版）3733MHz |  | 16GB | 512GB> | SSD固态硬盘（M.2 2280） | 支持多点触控 | IPS | 14英寸14游戏、便捷 | 3:2> | 2160x1440超高清屏 | 60Hz> | 100% | 莱茵TUV低蓝光护眼认证，莱茵TUV无频闪认证 |  | 集成显卡> |  | 共享内存容量略显吃力 |  |  |  |  | 720p HD摄像头高清 | 环绕立体声音频 | 立体声双扬声器 | 4麦克风 | WiFi6>，支持802.11ax无线协议>，160MHz |  | 支持，蓝牙5.1模块 | 左侧：1×USB Type-C右侧：2×USB3.1 | 左侧：HDMI | 左侧：耳机/麦克风二合一接口 |  |  | 触摸板 | 全尺寸背光键盘（1.5mm键程） | 支持智能指纹识别功能 | 不支持> | 锂电池，56瓦时 |  | 65W USB Type-C电源适配器 | 1.49Kg | 307.5mm | 223.8mm | 15.9mm | 金属材质 |  |  |  | Office家庭和学生版 | [5 empty] | 笔记本电脑 x1电源适配器 x1电源适配器线 x1保修卡 x1快速入门 x1
436 | 联想小新 Pro 14 锐龙版 2024（R7 8745H/24GB/1TB） | 5169 |  | 2024年7月 | 商用 | 轻薄笔记本商务办公本 | 预装Windows 11 Home Basic 64bit（64位家庭普通版）> | AMD Ryzen 7 8000系列 | AMD Ryzen 7 8745H | 3.8GHz | 4.9GHz运行流畅 | 八核心/十六线程多任务运行强 |  | Zen 4 | 16MB | 4nm |  | 24GB极速运行 | LPDDR5X（低功耗版）6400MHz |  |  | 1TB> | SSD固态硬盘> | 不支持触控 | OLED | 14英寸14游戏、便捷 | 16:10 | 2880x1800超高清屏 | 120Hz> |  | 莱茵TUV硬件级防蓝光认证，HDR Ture Black 500 |  | 核芯显卡> | AMD Radeon 780M | 共享内存容量略显吃力 |  |  |  |  | 1080P全高清前置摄像头 | 杜比全景声 | 2×2W立体声音响 | 阵列式麦克风 | WiFi6>，支持802.11ax无线协议> |  |  | 左侧：1×全功能USB Type-C，1×USB4右侧：2×USB3.1 | HDMI2.0 | 3.5mm耳机/麦克风二合一接口 |  | SD读卡器 | 触摸板 | 背光键盘 |  | 支持智能人脸识别功能 | 锂电池，84瓦时 |  | 100V-240V 100W 自适应交流电源适配器 | 1.46Kg |  |  | 15.9mm | 金属> |  |  | 双风扇，双热管 | Office家庭和学生版
437 | HUAWEI MateBook 14s 2022(i5 12500H/16GB/512GB/集显) | 6599 | ￥6999 | 2022年08月 | 家用 | 轻薄笔记本商务办公本 | 预装Windows 11 Home Basic 64bit（64位家庭普通版）> | 英特尔 酷睿i5 12代系列 | Intel 酷睿i5 12500H中端主流机 | 2.5GHz | 4.5GHz运行流畅 | 12核心/16线程 |  | Alder Lake> | 18MB | Intel 7（10纳米）> |  | 16GB极速运行 | LPDDR4X（低功耗版） |  | 16GB | 512GB> | SSD固态硬盘> | 支持十点触控 | IPS | 14.2英寸14.2游戏、便捷 | 3:2> | 2520x1680超高清屏 | 90Hz | 100% | 莱茵TUV硬件级低蓝光认证，莱茵TUV无频闪认证 | ＜1 | 集成显卡> |  | 共享内存容量略显吃力 |  |  |  |  | 720p HD摄像头高清 | HUAWEI SOUND音效 | 内置扬声器 | 内置麦克风 | WiFi6>，支持IEEE 802.11a/b/g/n/ac/ax，支持双频（2.4GHz+5GHz）> |  | 支持，蓝牙5.2模块 | 左侧：1×USB Type-C，1×Thunderbolt4右侧：1×USB3.1 | HDMI> | 耳机/麦克风二合一接口 |  |  | 触摸板 | 全尺寸背光键盘（1.5mm键程） | 支持智能指纹识别功能 | 支持智能人脸识别功能 | 3芯锂电池，60瓦时 | 视具体使用环境而定长续航笔记本> | 100V-240V 自适应交流电源适配器 | 1.43Kg | 313.82mm | 229.76mm | 16.7mm | 金属材质 |  |  |  | Office家庭和学生版，华为电脑管家，一键还原，华为分享，华为云空间，华为应用市场，华为浏览器，HMS | 支持安装安卓软件 | 2年 | 主机1年保修 | 全国联保，享受三包服务 |  | 笔记本电脑主机 x1HUAWEI USB-C电源适配器 x1电源适配器线（Type C） x1快速入门 x1保修卡 x1
438 | ThinkPad T14s 2021(i5 1135G7/16GB/512GB/集显/4G版) | 8999 |  | 2021年04月> | 商用 | 商务办公本 | 预装Windows 10 Home Basic 64bit（64位家庭普通版）> | 英特尔 酷睿i5 11代系列 | Intel 酷睿i5 1135G7中端主流机 | 2.4GHz | 4.2GHz运行流畅 | 四核心/八线程多任务运行强 | OPI 4GT/s | Tiger Lake> | 8MB | 10nm> |  | 16GB极速运行 | LPDDR4x（低功耗版）4266MHz | 2xSO-DIMM | 32GB | 512GB> | SSD固态硬盘> | 不支持触控 |  | 14英寸14游戏、便捷 | 16:9 | 1920x1080全高清屏 |  |  | FHD，LED背光>，防眩目屏>，72%NTSC，400nits |  | 集成显卡> |  | 共享内存容量略显吃力 |  |  |  |  | 720p HD摄像头（IR，物理防窥）高清 | 杜比音效认证 | 内置扬声器 | 双远场降噪麦克风 | Intel AX210，WiFi6E，支持802.11ax无线协议> | 1000Mbps以太网卡 | 支持，蓝牙5.0模块 | 2×USB3.1，2×Thunderbolt4 | HDMI2.0 | 耳机/麦克风二合一接口 |  | 智能卡读卡器 | 触摸板，指点杆 | 背光键盘 | 支持智能指纹识别功能 | 支持智能人脸识别功能 | 锂电池，57瓦时 | 视具体使用环境而定长续航笔记本> | 100V-240V 自适应交流电源适配器 | 1.28Kg |  |  | 16.1mm | A面碳纤维材质 | 黑色 |  |  | Office家庭和学生版 |  | 1年 | 1年部件和人工，客户送修 | 全国联保，享受三包服务
439 | 联想小新 16 2023(i5 12450H/16GB/512GB/集显) | 3999 |  | 2023年02月22日> | 商用 | 轻薄笔记本商务办公本 | 预装Windows 11 Home Basic 64bit（64位家庭普通版）> | 英特尔 酷睿i5 12代系列 | Intel 酷睿i5 12450H中端主流机 | 2GHz | 4.4GHz运行流畅 | 八核心/十二线程多任务运行强 |  | Alder Lake> | 12MB | 10nm> |  | 16GB极速运行 | LPDDR5（低功耗版）5200MHz> |  |  | 512GB> | SSD固态硬盘（PCIe4.0）> | 不支持触控 | IPS | 16英寸16 | 16:10 | 1920x1200全高清屏 | 60Hz> |  | DC调光，莱茵TUV硬件级低蓝光认证，Eyesafe认证，AG雾面屏 |  | 集成显卡> | Intel Iris Xe Graphics> | 共享内存容量略显吃力 |  |  |  |  | 1080p FHD摄像头（IR）高清 | 杜比认证音效 | 内置扬声器 | 隐藏式矩阵麦克风 | WiFi6>，支持802.11ax无线协议> |  | 支持，蓝牙5.2模块 | 左侧：2×USB Type-C右侧：2×USB3.1 Type-A | 左侧：1×HDMI | 左侧：1×3.5mm耳机/麦克风二合一接口 |  | 右侧：1×Micro SD读卡器 | 触摸板 | 背光键盘（四档背光，1.3mm键程），全尺寸键盘（包含独立数字键盘） |  | 支持智能人脸识别功能 | 4芯锂电池，75.4瓦时 | 视具体使用环境而定长续航笔记本> | 100V-240V 65W 自适应交流电源适配器 | 1.89Kg | 356mm | 251mm | 16.9mm | 金属机身 | 卷云灰 | 通过MIL-STD-810H军标测试 | 双风扇，双热管，TYPHOON 2.0散热系统 |  | Fn+Q性能调节，联想智能引擎，联想语音 | 1年 |  | 全国联保，享受三包服务 |  | 笔记本主机 x1电源适配器 x1说明书 x1三包凭证 x1
440 | 微软Surface Pro 8(i5 1135G7/16GB/256GB/集显) | 1.02万 |  | 2021年11月 | 商用 | 商务办公本 | 预装Windows 11 Home Basic 64bit（64位家庭普通版）> | 英特尔 酷睿i5 11代系列 | Intel 酷睿i5 1135G7中端主流机 | 2.4GHz | 4.2GHz运行流畅 | 四核心/八线程多任务运行强 | OPI 4GT/s | Tiger Lake> | 8MB | 10nm> | 12W-28W | 16GB极速运行 | LPDDR4x |  |  | 256GB> | SSD固态硬盘> | 支持十点触控 | PixelSense Flow触摸显示屏 | 13英寸13移动、办公 | 3:2> | 2880x1920超高清屏 | 120Hz> |  | 267PPI，支持Surface超薄触控笔，GPU 墨迹加速，支持杜比视界技术 |  | 集成显卡> |  | 共享内存容量略显吃力 |  |  |  |  | 双摄像头（前置：500万像素1080p，后置：1000万像素4K） | 杜比全景声 | 2W 立体声扬声器 | 远场双麦克风 | 支持802.11ax无线协议> |  | 支持，蓝牙5.1模块 | 2×Thunderbolt4 |  | 3.5毫米耳机接口 | 1×Surface Connect，Surface 专业键盘盖接口，电源接口 |  | 触摸板 | 兼容：Surface Pro特制版专业键盘盖，Surface Pro X键盘盖 |  | 支持智能人脸识别功能 | 锂电池，50.2瓦时 | 16小时左右，视具体使用环境而定长续航笔记本> | 100V-240V 60W 自适应交流电源适配器 | 889g | 287mm | 208mm | 9.3mm | 铝金属材质 | 石墨灰，亮铂金 | 固件TPM芯片，BitLocker，Windows Hello面部识别登录 |  | 预装Microsoft365应用程序新用户注册，提供Microsoft365，30天试用 |  | 2年 | 2年有限硬件担保 | 全国联保，享受三包服务 |  | 笔记本主机 x1电源适配器 x1快速入门指南 x1安全和保修文件 x1
441 | ThinkPad X13 AI 2024(Ultra5 125H/32GB/1TB) | 7999 | ￥7499 | 2024年04月 | 商用 | 轻薄笔记本商务办公本 | 预装Windows 11 Home Basic 64bit（64位家庭普通版）> | 英特尔 酷睿 Ultra 5系列 | Intel 酷睿 Ultra 5 125H |  | 4.5GHz运行流畅 | 14核心/18线程 |  |  | 18MB | 7nm> |  | 32GB极速运行 | LPDDR5X（低功耗版）6400MHz | 2xSO-DIMM | 32GB | 1TB> | SSD固态硬盘（PCIe4.0）> | 不支持触控 | IPS | 13.3英寸13.3移动、办公 | 16:10 | 1920x1200全高清屏 |  | 100% |  |  | 核芯显卡> |  | 共享内存容量略显吃力 |  |  |  |  | 500万像素摄像头（IR） | 杜比全景声，杜比语音 |  |  | WiFi6E，支持802.11ax无线协议> |  |  | 左侧：1×USB，2×Thunderbolt4右侧：1×USB | HDMI2.1 | 3.5mm耳机/麦克风二合一接口 | SIM卡槽 |  | 触摸板，指点杆 | 防泼溅键盘>，背光键盘 |  | 支持智能人脸识别功能 | 锂电池，54.7瓦时 | [9 empty] | 双风扇，单热管
442 | 华为MateBook D 16 SE版 2024(i5 13420H/16GB/512GB) | 3999 | ￥4199 | 2024年 | 商用 | 轻薄笔记本商务办公本 | 预装Windows 11 Home Basic 64bit（64位家庭普通版）> | 英特尔 酷睿i5 13代系列 | Intel 酷睿i5 13420H中端主流机 | 3.4GHz | 4.6GHz运行流畅 | 8核心/12线程多任务运行强 |  |  | 12MB | Intel 7（10nm） |  | 16GB极速运行 | LPDDR4X> |  |  | 512GB> | SSD固态硬盘（M.2 2280） | 不支持触控 | IPS | 16英寸16 | 16:10 | 1920x1200全高清屏 |  |  | 可视角度：178度，莱茵硬件级低蓝光和无频闪认证 |  | 集成显卡> | Intel Iris Xe Graphics> | 共享内存容量略显吃力 |  |  |  |  | 集成100万像素摄像头普清 | 内置音效芯片 | 立体声双扬声器 | 2麦克风 | WiFi6>，IEEE 802.11a/b/g/n/ac/ax，160MHz，2.4GHz和5GHz，支持WPA/WPA2/WPA3 |  | 支持，蓝牙5.1模块 | 左侧：USB-C 3.2 Gen 1，USB-A 3.2 Gen 1右侧：USB-A 2.0 | 左侧：HDMI | 左侧：耳机/麦克风二合一接口 |  |  | 触摸板 | 全尺寸背光键盘（1.5mm键程） | 支持智能指纹识别功能 | 不支持> | 锂电池，56瓦时 | 本地1080P视频播放约13小时长续航笔记本> | 65W USB Type-C电源适配器 | 1.68Kg | 356.7mm | 248.7mm | 17mm |  | 颜色：深空灰，皓月银 |  |  | Office家庭和学生版 | 超级终端、华为电脑管家、显示管理、华为移动应用引擎、华为F10一键还原、华为应用市场、华为浏览器、HMS、超级中转站、华为云空间 |  |  |  |  | 笔记本电脑 x1USB-C电源适配器 (适配器和充电线一体式连接) x1快速指南 x1
443 | ROG 幻16 2023(i9 13900H/16GB/1TB/RTX4060) | 1.1万 |  | 2023年02月 | 家用 | 游戏本轻薄笔记本 | 预装Windows 11 Home Basic 64bit（64位家庭普通版）> | 英特尔 酷睿i9 13代系列 | Intel 酷睿i9 13900H旗舰机 | 2.6GHz | 5.4GHz运行流畅 | 14核心/20线程 |  |  | 36MB | 10nm> |  | 16GB极速运行热门游戏本> | DDR4 3200MHz> | 1xSO-DIMM | 48GB（需操作系统支持） | 1TB> | SSD固态硬盘（PCIe4.0）> | 不支持触控 | 星云屏（IPS） | 16英寸16 | 16:10 | 2560x1600超高清屏 | 240Hz> |  | 支持4种色域切换，杜比视界，Pantone色彩认证 |  | 发烧级独立显卡 | NVIDIA GeForce RTX 4060 | 8GB显示流畅 | GDDR6> | 120w | 支持 |  | 1080p FHD摄像头（IR）高清 | 杜比全景声，Hi Res Audio | 6×立体声音响（2高音+4低音） | 阵列式麦克风，双向AI降噪 | WiFi6E，支持802.11ax无线协议> | 2.5Gbps以太网卡> | 支持，蓝牙5.2模块 | 左侧：1×USB3.2 Type-A，1×USB3.2 Type-C，1×Thunderbolt4右侧：1×USB3.2 Type-A | 左侧：1×HDMI2.1 | 左侧：1×3.5mm耳机/麦克风二合一接口 | 左侧：1×RJ45（网络接口），1×电源接口 | 右侧：1×Micro SD读卡器 | 触摸板 | 背光键盘（1.7mm键程，支持神光同步，Overstroke闪击技术，全键无冲） | 不支持> | 支持智能人脸识别功能 | 4芯锂电池，90瓦时 | 视具体使用环境而定长续航笔记本> | 100V-240V 240W 自适应交流电源适配器 |  | 355mm | 244mm | 19.9mm | AC面金属材质，BD面高强度复合材质 |  | 安全锁孔 | 双风扇，六热管，四出风口，液态金属导热，冰川散热系统2.0 |  | Armoury Crate奥创智控中心 | 2年 |  | 全国联保，享受三包服务 |  | 笔记本主机 x1适配器 x1用户手册 x1保修卡 x1
444 | 联想拯救者 R7000P 2023(R7 7840H/16GB/1TB/RTX4060) | 7499 | ￥7358 | 2023年05月18日 | 家用 | 游戏本 | 预装Windows 11 Home Basic 64bit（64位家庭普通版）> | AMD Ryzen 7 7000系列 | AMD Ryzen 7 7840H |  | 5.1GHz运行流畅 | 八核心/十六线程多任务运行强 |  | Zen 4 | 16MB | 4nm |  | 16GB（8GB×2）极速运行热门游戏本> | DDR5 5600MHz> | 2xSO-DIMM | 32GB | 1TB> | SSD固态硬盘（PCIe4.0）> | 不支持触控 | IPS | 16英寸16 | 16:10 | 2560x1600超高清屏 | 165Hz> | 100% | 10bit，DC调光，支持G-SYNC技术，莱茵TUV硬件级低蓝光认证 |  | 发烧级独立显卡 | NVIDIA GeForce RTX 4060 | 8GB显示流畅 | GDDR6> | 140w | 支持 |  | 720p HD摄像头高清 | Nahimic音效 | 内置扬声器 | 阵列式麦克风 | WiFi6E，支持802.11ax无线协议> | 1000Mbps以太网卡 | 支持，蓝牙5.2模块 | 左侧：2×USB3.2 Type-C后置：2×USB3.2 | 后置：1×HDMI2.1 | 左侧：1×3.5mm耳机/麦克风二合一接口 | 后置：1×RJ45（网络接口），1×电源接口 | 右侧：1×SD读卡器 | 触摸板 | 背光键盘 | 不支持> | 不支持> | 4芯锂电池，80瓦时 | 视具体使用环境而定长续航笔记本> | 100V-240V 230W 自适应交流电源适配器 |  | 359.7mm | 260.3mm | 19.9-25.2mm | A面金属 | 钛晶灰 |  | 双风扇，五热管，四出风口，霜刃散热系统5.0 |  | Fn+Q性能切换 | 2年 |  | 全国联保，享受三包服务 |  | 笔记本主机 x1电源适配器 x1说明书 x1三包凭证 x1
445 | ROG 魔霸新锐 2022(R9 6900HX/16GB/512GB/RTX3060/165Hz) | 8999 |  | 2022年02月 | 家用 | 游戏本 | 预装Windows 11 Home Basic 64bit（64位家庭普通版）> | AMD Ryzen 9 6000系列 | AMD Ryzen 9 6900HX | 3.3GHz | 4.9GHz运行流畅 | 八核心/十六线程多任务运行强 |  | Zen3+ | 16MB | 6nm | 90W耗电高 | 16GB（8GB×2）极速运行热门游戏本> | DDR5 4800MHz> | 2xSO-DIMM | 64GB | 512GB> | SSD固态硬盘(PEIc4.0) | 不支持触控 | IPS屏 | 15.6英寸15.6游戏、便捷 | 16:9 | 2560x1440超高清屏 | 165Hz> |  | DC调光，杜比视界，3ms响应 |  | 发烧级独立显卡 | NVIDIA GeForce RTX 3060> | 6GB显示流畅 | GDDR6> | 140w | 支持 | 192bit> |  | 杜比全景声音效 | 2×SMART AMP扬声器 | 双向AI降噪麦克风 | WIFI 6E | 2.5Gbps以太网卡> | 支持蓝牙功能 | 2×USB3.2，2×USB3.2 Type-C | HDMI2.0b | 耳机/麦克风二合一接口 | RJ45（网络接口），电源接口 |  | 触摸板 | 背光键盘 | 不支持> | 不支持> | 锂电池，90瓦时 | 视具体使用环境而定长续航笔记本> | 100V-240V 100W （USB Type-C接口）自适应交流电源适配器 | 2.4Kg | 355mm | 260mm | 27mm | 镁铝合金 | 黑色 |  | 双风扇，四出风口，六热管，暴力熊液金导热 | 奥创智控中心
446 | HUAWEI MateBook D 16 SE(i5 12450H/16GB/512GB/集显) | 4999 |  | 2022年08月 | 商用 | 轻薄笔记本商务办公本 | 预装Windows 11 Home Basic 64bit（64位家庭普通版）> | 英特尔 酷睿i5 12代系列 | Intel 酷睿i5 12450H中端主流机 | 2GHz | 4.4GHz运行流畅 | 八核心/十二线程多任务运行强 |  | Alder Lake> | 12MB | Intel 7（10纳米）> |  | 16GB极速运行 | LPDDR4X（低功耗版） |  |  | 512GB> |  | 不支持触控 | IPS | 16英寸16 | 16:10 | 1920x1200全高清屏 | 60Hz> | 100% | DC调光，莱茵TUV硬件级低蓝光认证 |  | 集成显卡> |  | 共享内存容量略显吃力 |  |  |  |  | 集成200万像素摄像头普清 | 内置音效芯片 | 内置扬声器 | 内置麦克风 | 支持802.11a/b/g/n/ac/ax无线协议，支持双频（2.4GHz+5GHz）> |  | 支持，蓝牙5.1模块 | 左侧：1×USB2.0，1×USB3.2右侧：2×USB Type-C | HDMI> | 耳机/麦克风二合一接口 |  |  | 触摸板（支持5点触控） | 全尺寸键盘（包含独立数字键盘） | 支持智能指纹识别功能 | 不支持> | 锂电池，56瓦时 | 视具体使用环境而定长续航笔记本> | 100V-240V 65W 自适应交流电源适配器 | 1.7Kg | 356.7mm | 248.7mm | 18.4mm | 金属材质 |  |  |  | Office家庭和学生版 | 华为电脑管家，显示管理，华为F10一键还原，华为应用市场，华为浏览器 |  |  |  |  | 笔记本主机 x1电源适配器 x1电源适配器线（USB-C） x1保修卡 x1快速入门 x1
447 | 戴尔G15(5510-R2866B) | 8999 |  | 2021年04月> | 家用 | 游戏本 | 预装Windows 10 Home Basic 64bit（64位家庭普通版）> | 英特尔 酷睿i7 10代系列 | Intel 酷睿i7 10870H高端机 | 2.2GHz | 5GHz运行流畅 | 八核心/十六线程多任务运行强 | DMI3 8GT/s | Comet Lake-H> | 16MB | 14nm> | 95W耗电高 | 16GB（8GB×2）极速运行热门游戏本> | DDR4 2933MHz> | 2xSO-DIMM | 32GB | 512GB> | SSD固态硬盘> | 不支持触控 |  | 15.6英寸15.6游戏、便捷 | 16:9 | 1920x1080全高清屏 | 120Hz> |  | FHD，LED背光>，3ms |  | 发烧级独立显卡 | NVIDIA GeForce RTX 3060> | 6GB显示流畅 | GDDR6> |  |  |  | 720p HD摄像头高清 | Nahimic 3D音效 | 内置扬声器 | 内置麦克风 | 支持802.11ax无线协议> | 1000Mbps以太网卡 | 支持，蓝牙5.0模块 | 3×USB3.2（其中一个支持关机充电），1×Thunderbolt4 | HDMI2.1 | 耳机/麦克风二合一接口 | RJ45（网络接口），电源接口 |  | 触摸板 | 背光键盘（RGB背光） |  |  | 锂电池，86瓦时 | 8小时左右，视具体使用环境而定长续航笔记本> | 100V-240V 120W 自适应交流电源适配器 | 2.44Kg | 357.26mm | 272.11mm | 21.21mm |  | 黑色 | 安全锁孔 | 双风扇，纯铜散热鳍片 | AWCC外星人智控中心，Office家庭和学生版，McAfee杀毒软件15个月 | Fn+G暴风散热
448 | 联想拯救者 Y9000P 2024(i9 14900HX/32GB/1TB/RTX4070) | 1.15万 |  | 2024年02月 | 家用 | 游戏本 | 预装Windows 11 Home Basic 64bit（64位家庭普通版）> | 英特尔 酷睿i9 14代系列 | Intel 酷睿i9 14900HX旗舰机 |  | 5.8GHz运行流畅 | 24核心/32线程 |  | Raptor Lake | 36MB | Intel 7（10纳米）> |  | 32GB极速运行热门游戏本> | DDR5> |  |  | 1TB> | SSD固态硬盘> | 不支持触控 | IPS | 16英寸16 | 16:10 | 2560x1600超高清屏 | 240Hz> | 100% |  |  | 发烧级独立显卡 | NVIDIA GeForce RTX 4070 | 12GB显示流畅 | GDDR6X> |  | 支持 |  | 720p HD摄像头高清 | Nahimic音效 | 内置扬声器 | 阵列式麦克风 | WiFi6E，支持802.11ax无线协议>，2×2MiMO | 1000Mbps以太网卡 | 支持，蓝牙5.3模块 | [5 empty] | 触摸板 | 背光键盘 | 不支持> | 不支持> | 4芯锂电池，80瓦时 | 视具体使用环境而定长续航笔记本> | 100V-240V 230W 自适应交流电源适配器 |  |  |  |  | A面金属 | 钛晶灰，冰魄白 |  |  |  |  | 2年 |  | 全国联保，享受三包服务
449 | ThinkPad T14p 2023 酷睿版(i5 13500H/16GB/512GB/2.2K) | 6499 |  | 2023年 | 商用 | 轻薄笔记本商务办公本 | 预装Windows 11 家庭版 | 英特尔 酷睿i5 13代系列 | Intel 酷睿i5 13500H中端主流机 | 2.6GHz | 4.7GHz运行流畅 | 十二核心/十六线程多任务运行强 |  |  | 18MB |  |  | 16GB极速运行 | LPDDR5 5200MHz |  | 1TB | 512GB> | SSD固态硬盘> | 不支持触控 |  | 14英寸14游戏、便捷 | 16:10 | 2240x1400全高清屏 |  |  | T?V Eyesafe认证，T?V硬件低蓝光认证，DC调光 |  |  | Intel Iris Xe Graphics> | [5 empty] | 1080P全高清前置摄像头 | Dolby Atmos音响系统 | 双哈曼调教扬声器 |  | WiFi6E，支持802.11ax无线协议> | 1000Mbps以太网卡 |  | 1×US 3.2（Gen2），1×Thunderbolt4，1×US 3.2 Type-C（Gen2） | 1xHDMI2.0 | 3.5mm耳机 |  |  | 触摸板 | 背光键盘 | 支持智能指纹识别功能 | 支持智能人脸识别功能 | 聚合物电池，57瓦时 | 视具体使用环境而定长续航笔记本> |  | 1.47Kg |  |  | 179mm | AD面金属> | 黑色
450 | 戴尔游匣G16 7630(i7 13650HX/16GB/1TB/RTX4060/165Hz/黑) | 9999 | ￥7399 | 2023年03月 | 家用 | 游戏本 | 预装Windows 11 Home Basic 64bit（64位家庭普通版）> | 英特尔 酷睿i7 13代系列 | Intel 酷睿i7 13650HX高端机 | 2.6GHz | 4.9GHz运行流畅 | 14核心/20线程 |  |  | 24MB | 10nm> |  | 16GB（8GB×2）极速运行热门游戏本> | DDR5 4800MHz> | 2xSO-DIMM | 32GB | 1TB> | SSD固态硬盘（PCIe4.0）> | 不支持触控 | WVA | 16英寸16 | 16:10 | 2560x1600超高清屏 | 165Hz> | 100% | DC调光，莱茵TUV Rheinland专业认证 |  | 发烧级独立显卡 | NVIDIA GeForce RTX 4060 | 8GB显示流畅 | GDDR6> | 140W | 支持 | 128bit> | 720p HD摄像头高清 | 杜比认证音效 | 2×2.5W立体声音响 | 双阵列麦克风 | WiFi6>，Intel AX201，支持802.11ax无线协议> |  | 支持，蓝牙5.2模块 | 后置：1×USB 3.2 Gen 1 Type-A，1×Type-C右侧：2×USB 3.2 Gen 1 Type-A | 后置：1×HDMI2.1 | 左侧：1×3.5mm耳机/麦克风二合一接口 | 左侧：1×RJ45（网络接口） |  | 触摸板 | 背光键盘（RGB） |  |  | 6芯锂电池>，86瓦时 | 视具体使用环境而定长续航笔记本> | 100V-240V 330W 自适应交流电源适配器 | 2.87Kg | 356.98mm | 288.73mm | 25.65mm | 塑料/铝材 | 暗耀黑 |  | 双风扇，4出风口，VC冷凝均热板 | Office家庭和学生版 | AWCC外星人智动能技术平台6.0，ALIENWARE ECO生态设备联动系统 | 2年 |  | 全国联保，享受三包服务 |  | 笔记本主机 x1电源适配器 x1电源线 x1三包卡 x1说明书 x1安全和管制信息 x1
451 | 戴尔Latitude 3400(N026L3400-D1756CN) | 5599 |  | 2019年 | 商用 | 商务办公本 |  | 英特尔 酷睿i7 8代系列 | Intel 酷睿i7 8565U高端机 | 1.8GHz | 4.6GHz运行流畅 | 四核心/八线程多任务运行强 | OPI 4 GT/s | Whiskey Lake> | 8MB | 14nm> | 15W中等耗电 | 8GB（8GB×1）运行流畅 | DDR4 2666MHz> |  |  | 256GB> | PCIe NVMe Class 35固态硬盘 | 不支持触控 |  | 14英寸14游戏、便捷 | 16:9 | 1920x1080全高清屏 |  |  | FHD，LED背光>，防眩光 |  | 入门级独立显卡 | NVIDIA GeForce MX130 | 2GB略显吃力 |  |  |  | 64bit> | 集成摄像头普清 | 内置音效芯片 | 内置扬声器 | 内置麦克风 | Intel 9560 AC，支持802.11ac无线协议2x2 |  | 支持，蓝牙5.0模块 | 1×USB2.0，2×USB3.1，1×USB Type-C | VGA>，HDMI> | 耳机/麦克风二合一接口 | RJ45（网络接口），电源接口 | SD3.0内存卡读卡器 | 触摸板 |  |  |  | 锂电池 | 视具体使用环境而定长续航笔记本> | 100V-240V 自适应交流电源适配器 | 1.67Kg | 330.3mm | 238mm | 18.65-19.25mm | 镁铝合金材质 |  | Noble楔形安全锁插槽 |  | Microsoft Office 试用版 |  | 1年 | 1年送修服务 | 全国联保，享受三包服务 |  | 笔记本主机 x1电源适配器 x1电源线 x1说明书 x1保修卡 x1
452 | Redmi Book 16 2024(i5 13500H/16GB/512GB) | 4399 |  | 2023年12月1日 | 商用 | 轻薄笔记本商务办公本 | 预装Windows 11 Home Basic 64bit（64位家庭普通版）> | 英特尔 酷睿i5 13代系列 | Intel 酷睿i5 13500H中端主流机 | 3.5GHz | 4.7GHz运行流畅 | 12核心/16线程 |  |  | 18MB | Intel 7（10纳米）> |  | 16GB极速运行 | LPDDR5 6400MHz |  |  | 512GB> | SSD固态硬盘（PCIe4.0）> | 不支持触控 | LCD | 16英寸16 | 16:10 | 2560x1600超高清屏 | 120Hz> | 100% | 全程 DC 调光，支持杜比视界，通过德国莱茵T?V硬件级低蓝光认证、德国莱茵T?V无频闪认证 |  | 集成显卡> | Intel Iris Xe Graphics> | 共享内存容量略显吃力 |  |  |  |  | 1080p FHD摄像头高清 |  | 2×2W立体声音响 | 4麦克风 | 2*2 MIMO 双天线支持 802.11ax(Wi-Fi6) 网络协议，兼容802.11 a/b/g/n/ac支持 2.4GHz、5GHz双频 |  | 支持，蓝牙5.2模块 | 1×USB-A 2.0，2×USB-A 3.2 Gen1，1×雷电4 | 1×HDMI 2.1 TMDS × 1 | 1×3.5mm耳机麦克风插孔 |  |  | 触摸板 | 背光键盘（三档背光），全尺寸键盘>，1.5mm 键程 | 支持智能指纹识别功能 | 不支持> | 锂电池，72瓦时 | 视具体使用环境而定，屏幕亮度150nits，室内常温，不连接Wi-Fi，测试本地 1080p 视频播放时间最长可达16.08小时长续航笔记本> | 100V-240V 100W GaN 适配器 | 1.68Kg | 355.2mm | 248.5mm | 15.9mm |  |  |  |  | Office家庭和学生版 | 支持微软PTP clickpad技术，可实现精准光标控制和多指手势控制功能，如整屏滚动、程序切换、画面缩放等手势 | 1年 |  | 全国联保，享受三包服务 |  | 笔记本电脑主机 x1100W GaN电源适配器 x1USB-C 快充线 x1入门指南（三包凭证） x1
453 | ThinkPad E14(20RA001UCD) | 5499 |  | 2019年10月 | 商用 | 轻薄笔记本商务办公本 | 预装Windows 10 | 英特尔 酷睿i7 10代系列 | Intel 酷睿i7 10510U高端机 | 1.8GHz | 4.9GHz运行流畅 | 四核心/八线程多任务运行强 | OPI 4 GT/s | Comet Lake | 8MB | 14nm> | 15W中等耗电 | 8GB（8GB×1）运行流畅 | DDR4> | 1xSO-DIMM | 16GB | 32GB+512GB | 傲腾+SSD | 不支持触控 |  | 14英寸14游戏、便捷 | 16:9 | 1920x1080全高清屏 |  |  | FHD，LED背光>，4.9mm窄边框 |  | 性能级独立显卡 | AMD Radeon RX 640 | 2GB略显吃力 | GDDR5> |  |  |  | 720p HD摄像头高清 | 内置音效芯片，支持杜比音效 | 内置扬声器 | 内置麦克风 | 支持802.11ac无线协议> | 1000Mbps以太网卡 | 支持，蓝牙4.1模块 | 1×USB2.0，2×USB3.0，1×USB Type-C | HDMI> | 耳机/麦克风二合一接口 | RJ45（网络接口） |  | 多点触摸板，Trackpoint指点杆 | 全尺寸键盘> | 支持智能指纹识别功能 |  | 锂电池 | 视具体使用环境而定长续航笔记本> | 100V-240V 自适应交流电源适配器 | 1.69Kg | 329mm | 242mm | 18.9mm | ABS塑料+AD面金属 | 银色 | 安全锁孔 |  |  |  | 1年 | 1年部件和人工，客户送修 | 全国联保，享受三包服务 |  | 笔记本主机 x1电池 x1电源适配器 x1说明书 x1保修卡 x1
454 | 联想昭阳X3-15 IRU(5 13420H/16GB/512GB) | 4099 |  |  | 商用 | 轻薄笔记本商务办公本 | 预装Windows 11 Home Basic 64bit（64位家庭普通版）> | 英特尔 酷睿i5 13代系列 | Intel 酷睿i5 13420H中端主流机 |  | 4.6GHz运行流畅 | 八核心/十二线程多任务运行强 |  | Raptor Lake | 12MB | 7nm> |  | 16GB极速运行 | DDR4 3200MHz> | 1xSO-DIMM | 32GB | 512GB> | SSD固态硬盘（PCIe4.0）> | 不支持触控 | IPS | 15.6英寸15.6游戏、便捷 | 16:9 | 1920x1080全高清屏 |  |  | 微边框 |  | 核芯显卡> | Intel UHD Graphics for 13th Gen Intel Processors | 共享内存容量略显吃力 |  |  |  |  | 集成摄像头普清 | 内置音效芯片 | 内置扬声器 | 抗噪麦克风 | WiFi6>，支持802.11ax无线协议>，160MHz | 1000Mbps以太网卡 | 支持，蓝牙5.1模块 | 2×USB-A，1×USB Type-C | 1×HDMI> | 3.5mm耳机/麦克风二合一接口 | 电源接口 |  |  | 防泼溅键盘> |  |  | 3芯锂电池，45瓦时 |  |  | 1.65Kg | 235.8mm | 359.2mm | 19.9mm |  | 颜色：曜石黑 | 通过MIL-STD-810H军标测试 |  |  | 智能语音，智能美颜
455 | Redmi Book Pro 15(i5 11300H/16GB/512GB/集显) | 4999 |  | 2021年03月 | 商用 | 轻薄笔记本 | 预装Windows 10 Home Basic 64bit（64位家庭普通版）> | 英特尔 酷睿i5 11代系列 | Intel 酷睿i5 11300H中端主流机 | 3.1GHz | 4.4GHz运行流畅 | 四核心/八线程多任务运行强 |  | Tiger Lake-H> | 8MB | 10nm> | 35W | 16GB（8GB×2）极速运行 | DDR4 3200MHz> | 2xSO-DIMM |  | 512GB> | SSD固态硬盘> | 不支持触控 |  | 15.6英寸15.6游戏、便捷 | 16:10 | 3200x2000超高清屏 | 90Hz |  | 3.2K，242PPI，防眩光，178°广视角，1500：1，DC调光 |  | 集成显卡> |  | 共享内存容量略显吃力 |  |  |  |  | 720p HD摄像头高清 | Realtek ALC256，DTS音效 | 2×2W立体声音响 | 内置麦克风 | 支持802.11ax无线协议> |  | 支持，蓝牙5.1模块 | 2×USB3.1，1×USB3.1 Type-C，1×Thunderbolt4 | HDMI> | 耳机/麦克风二合一接口 |  |  | 触摸板 | 全尺寸背光键盘（三级白色背光） | 支持智能指纹识别功能 |  | 锂电池，70瓦时 | 12小时左右，视具体使用环境而定长续航笔记本> | 100V-240V 100W 自适应交流电源适配器 | 1.73Kg | 350.1mm | 242.3mm | 17.9mm | A/C/D面金属材质，B面塑胶材质 | 灰色 |  | 单风扇，双热管 | Office家庭和学生版，英特尔显卡控制中心，Thunderbolt控制中心，小米云服务，小米画报，服务中心，小爱同学，Mi Service，OSD Utilty，MIUI+ | Fn+K模式切换，Fn+S刷新率切换 |  |  |  |  | 笔记本电脑 x1电源适配器 x1充电线 x1入门指南（三包凭证） x1
456 | 联想小新 Pro 16 2022 锐龙版(R5 6600H/16GB/512GB/集显) | 4999 |  | 2022年05月 | 商用 | 轻薄笔记本商务办公本 | 预装Windows 11 Home Basic 64bit（64位家庭普通版）> | AMD Ryzen 5 6000系列 | AMD Ryzen 5 6600H | 3.3GHz | 4.5GHz运行流畅 | 六核心/十二线程多任务运行强 |  | Zen 3+ | 16MB | 6nm |  | 16GB极速运行 | LPDDR5（低功耗版）6400MHz |  |  | 512GB> | SSD固态硬盘（PCIe4.0）> | 不支持触控 | IPS雾面屏 | 16英寸16 | 16:10 | 2560x1600超高清屏 | 120Hz | 100% | FreeSync防撕裂，DC调光，莱茵TUV硬件低蓝光认证，莱茵Eyesafe认证 | ＜1.5 | 集成显卡 |  | 共享内存容量略显吃力 |  |  |  |  | 1080p FHD摄像头（IR，TOF）高清 | 杜比全景声 | 立体声双扬声器 | 内置麦克风 | WiFi6，支持802.11ax无线协议 |  | 支持，蓝牙5.0模块 | 2×USB3.1（其中一个支持关机充电），1×USB Type-C，1×全功能Type-C | HDMI2.0 | 耳机/麦克风二合一接口 |  | SD读卡器 | 触摸板 | 背光键盘（1.3mm键程，3级调光） |  | 支持智能人脸识别功能 | 锂电池，75瓦时 | 视具体使用环境而定长续航笔记本> |  | 1.93Kg | 356.8mm | 251mm | 16.9mm | 金属材质（170号精细陶瓷喷砂） |  |  | 双风扇（79片*2），双热管（8mm+8mm） | Office家庭和学生版 |  | 2年 | 整机免费保修2年，电池1年 | 全国联保，享受三包服务 |  | 笔记本主机 x1电源适配器 x1
457 | 小米笔记本 Pro 14 锐龙版 2021款(R5 5600H/16GB/512GB/集显) | 4479 |  | 2021年11月 | 家用 | 轻薄笔记本校园学生本商务办公本 | 预装Windows 10 Home Basic 64bit（64位家庭普通版）> | AMD Ryzen 5 5000系列 | AMD Ryzen 5 5600H | 3.3GHz | 4.2GHz运行流畅 | 六核心/十二线程多任务运行强 |  | Zen 3> | 16MB | 7nm> |  | 16GB（8GB×2）极速运行 | DDR4 3200MHz> | 2xSO-DIMM |  | 512GB> | SSD固态硬盘（PCIe4.0）> | 不支持触控 | 超视网膜全面屏 | 14英寸14游戏、便捷 | 16:10 | 2560x1600超高清屏 | 120Hz（60/90/120） |  | Delta E≈1.5，康宁保护玻璃，178°广视角，216PPI，1000:1，DC调光 |  | 集成显卡> | Intel Iris Xe Graphics> | 共享内存容量略显吃力 |  |  |  |  | 集成720万像素摄像头普清 | Realtek ALC256，DTS立体声音效 | 2×2W立体声音响 | 数字阵列麦克风 | 支持802.11ax无线协议> |  | 支持，蓝牙5.1模块 | 2×USB Type-C，1×Thunderbolt4 |  | 耳机/麦克风二合一接口 |  |  | PTP触控板 | 全尺寸背光键盘 | 支持智能指纹识别功能 |  | 锂电池，56瓦时 | 本地1080p视频播放最长可达11小时长续航笔记本> | 100V-240V 100W 自适应交流电源适配器 | 1.5Kg | 315.6mm | 220.4mm | 15.9mm | 金属材质 | 新月银，月岩灰 |  | 双风扇，双热管，全新飓风散热系统 | Office家庭和学生版 | 支持无线投屏，Light Sensor光线传感器（自动调节屏幕、键盘亮度），小爱同学语音助手，MIUI+ | 1年 | 整机1年，主要部件2年 | 全国联保，享受三包服务 |  | 笔记本电脑 x1电源适配器 x1USB-C充电线 x1屏幕清洁绒布 x1入门指南（三包凭证） x1USB-C至HDMI多功能转接器 x1
458 | ThinkPad X1 Yoga 2019(20QFA006CD) | 1.1万 |  | 2019年07月 | 商用 | 轻薄笔记本商务办公本Ultrabook笔记本 | 预装Windows 10（家庭中文版） | 英特尔 酷睿i5 8代系列 | Intel 酷睿i5 8265U中端主流机 | 1.6GHz | 3.9GHz运行流畅 | 四核心/八线程多任务运行强 | OPI 4 GT/s | Kaby Lake R> | 6MB | 14nm> | 15W中等耗电 | 8GB（8GB×1）运行流畅 | LPDDR3 2133MHz |  | 16G | 512GB> | SSD固态硬盘> | 支持触控 |  | 14英寸14游戏、便捷 | 16:9 | 2560x1440超高清屏 |  |  | 2K，LED背光>，IPS屏 |  | 核芯显卡> | Intel GMA UHD 620 | 共享内存容量略显吃力 | 无 |  |  |  | 720p HD摄像头高清 | 内置音效芯片，杜比音效 | 内置扬声器 | 内置麦克风 | Intel 9560AC |  | 支持，蓝牙5.0模块 | 2×USB3.0，2×ThunderBolt 3.0接口 | HDMI> | 耳机/麦克风二合一接口 | mini RJ45（网络接口），电源接口 | Micro SD读卡器 | 触摸板，指点杆 | 背光键盘 | 支持智能指纹识别功能 |  | 51WHr电池 | 视具体使用环境而定长续航笔记本> | 100V-240V 65W自适应交流电源适配器 | 1.36Kg | 323mm | 218mm | 15.5mm |  | 水雾灰 |  |  | Office家庭和学生版 |  | 1年 | 1年部件和人工，客户送修，网上注册送1年意外保护 | 全国联保，享受三包服务 |  | 笔记本主机 x1电源适配器 x1电源线 x1说明书 x1保修卡 x1
459 | 华为MateBook D 16 高能版 2024(i9 13900H/16GB/1TB) | 6399 | ￥5386 | 2024年 | 商用 | 轻薄笔记本商务办公本 | 预装Windows 11 Home Basic 64bit（64位家庭普通版）> | 英特尔 酷睿i9 13代系列 | Intel 酷睿i9 13900H旗舰机 |  | 5.4GHz运行流畅 | 14核心/20线程 |  | Raptor Lake | 24MB | Intel 7（10nm） |  | 16GB极速运行 | LPDDR4X> |  |  | 1TB> | SSD固态硬盘> | 不支持触控 | IPS | 16英寸16 | 16:10 | 1920x1200全高清屏 |  | 100% | 莱茵硬件级低蓝光和无频闪认证，DC调光 |  | 核芯显卡> | Intel Iris Xe Graphics> | 共享内存容量略显吃力 |  |  |  |  | 集成100万像素摄像头普清 | 内置音效芯片 | 立体声双扬声器 | 2麦克风 | WiFi6>，IEEE 802.11a/b/g/n/ac/ax，160MHz，2.4GHz和5GHz，支持WPA/WPA2/WPA3 |  | 支持，蓝牙5.1模块 | 左侧：1×USB3.2，1×USB3.1 Type-C右侧：1×USB2.0 | HDMI> | 3.5mm耳机/麦克风二合一接口 |  |  | 触摸板 | 全尺寸键盘（包含独立数字键盘） > | 支持智能指纹识别功能 | 不支持> | 锂电池，70瓦时 |  | 65W USB Type-C电源适配器 | 1.73Kg | 356.7mm | 248.7mm | 18mm
460 | 荣耀X14 2025(i5-13420H/16GB/1TB/2.8K) | 4299 | ￥3999 | 2025年01月 | 商用 | 商务办公本轻薄笔记本 | 预装Windows 11 Home Basic 64bit（64位家庭普通版）> | 英特尔 酷睿i5 13代系列 | Intel 酷睿 i5 13420H |  | 4.6GHz运行流畅 | 八核心/十二线程多任务运行强 |  | Raptor Lake | 12MB | 7nm> |  | 16GB极速运行 | LPDDR4X（低功耗版）4266MHz> |  |  | 1TB> | SSD固态硬盘> | 不支持触控 | IPS | 14英寸14游戏、便捷 | 16:10 | 2880x1800超高清屏 | 120Hz> | 100% | 178度可视角度，德国莱茵硬件低蓝光护眼认证，德国莱茵无频闪护眼认证 |  | 核芯显卡> | Intel UHD Graphics | 共享内存容量略显吃力 |  |  |  |  | 720p HD摄像头高清 | 沉浸式环绕立体声 | 2个声扬声器 | 2个麦克风 | 内置无线网卡> |  | 支持，蓝牙5.1模块 | 1×全功能USB-C，1×USB-A 3.2 Gen2，1×USB-A 3.2 Gen1 | 1×HDMI> | 3.5mm耳机/麦克风二合一接口 |  |  | 触摸板（支持5点触控） | 全尺寸键盘> |  |  | 3芯锂电池，60瓦时 | 本地视频播放约11小时，网页浏览约6.5小时，日常办公约9.6小时长续航笔记本> | 65W USB Type-C电源适配器 | 1.34Kg | 313.2mm | 221.6mm | 15.9mm | 金属> | 星空灰 |  |  | Office家庭和学生版 | 电脑管家，超级工作台
461 | lenovo（联想）拯救者 Y7000P 2023 i7 13620H/16GB/1TB/RTX4060 | 7799 |  | 2023年10月 | 家用 | 游戏本 | 预装Windows 11 Home Basic 64bit（64位家庭普通版）> | 英特尔 酷睿i7 13代系列 | Intel 酷睿i7 13620H高端机 |  | 4.9GHz运行流畅 | 10核心/12线程 |  |  | 24MB | 10nm> |  | 16GB（8GB×2）极速运行热门游戏本> | DDR5 5200MHz | 2xSO-DIMM | 32GB | 1TB> | SSD固态硬盘> | 不支持触控 | IPS | 16英寸16 | 16:10 | 2560x1600超高清屏 | 165Hz> | 100% | 10bit，DC调光，支持G-SYNC技术，莱茵TUV硬件级低蓝光认证 |  | 发烧级独立显卡 | NVIDIA GeForce RTX 4060 | 8GB显示流畅 | GDDR6> |  | 支持 |  | 720p HD摄像头高清 | Nahimic音效 | 内置扬声器 | 阵列式麦克风 | WiFi6E，支持802.11ax无线协议>，2×2MiMO | 1000Mbps以太网卡 | 支持，蓝牙5.2模块 | 左侧：2×USB3.2 Type-C后置：2×USB3.2 | 后置：1×HDMI2.1 | 左侧：1×3.5mm耳机/麦克风二合一接口 | 后置：1×RJ45（网络接口），1×电源接口 | 右侧：1×SD读卡器 | 触摸板 | 背光键盘 | 不支持> | 不支持> | 4芯锂电池，80瓦时 | 视具体使用环境而定长续航笔记本> | 100V-240V 230W 自适应交流电源适配器 |  | 359.7mm | 260.3mm | 19.9-25.2mm | A面金属 | 碳晶灰 |  | 双风扇，五热管，四出风口，霜刃散热系统5.0 |  | Fn+Q性能切换 | 2年 |  | 全国联保，享受三包服务 |  | 笔记本主机 x1电源适配器 x1说明书 x1三包凭证 x1
462 | 神舟战神Z7-CT5NA | 6077 |  | 2019年04月 | 家用 | 游戏本 | 预装Windows 10 | 英特尔 酷睿i5 9代系列 | Intel 酷睿i5 9300H中端主流机 | 2.4GHz | 4.1GHz运行流畅 | 四核心/八线程多任务运行强 | DMI 8 GT/s | Coffee Lake> | 8MB | 14nm> | 45W耗电高 | 8GB运行流畅热门游戏本> | DDR4> |  | 32GB | 512GB> | SSD固态硬盘> | 不支持触控 | IPS屏 | 15.6英寸15.6游戏、便捷 | 16:9 | 1920x1080全高清屏 |  |  | FHD，LED背光> |  | 发烧级独立显卡 | NVIDIA GeForce GTX 1660Ti | 6GB显示流畅 | GDDR6> |  |  |  | 集成摄像头普清 | 内置音效芯片 | 内置扬声器 | 内置麦克风 | 内置无线网卡> | 1000Mbps以太网卡 | 支持蓝牙功能 |  |  | 耳机输出接口，麦克风输入接口音频接口实拍图> | RJ45（网络接口），电源接口其它接口实拍图> |  | 触摸板 | 背光键盘 |  |  | 锂电池 | 视具体使用环境而定长续航笔记本> | 100V-240V 自适应交流电源适配器 | [10 empty] | 2年 | 主要部件2年，电池6个月，其它部件1年免费保修 | 全国联保，享受三包服务 |  | 笔记本主机 x1电池 x1电源适配器 x1电源线 x1说明书 x1保修卡 x1
463 | 联想YOGA 14s 2021酷睿版(i5 1135G7/16GB/512GB/集显) | 6246 |  | 2020年10月 | 商用 | 轻薄笔记本商务笔记本 | 预装Windows 10 Home Basic 64bit（64位家庭普通版）> | 英特尔 酷睿i5 11代系列 | Intel 酷睿i5 1135G7中端主流机 | 2.4GHz | 4.2GHz运行流畅 | 四核心/八线程多任务运行强 | OPI 4GT/s | Tiger Lake> | 8MB | 10nm |  | 16GB极速运行 | LPDDR4x（低功耗版）4266MHz | 2xSO-DIMM | 16GB（板载内存不可升级） | 512GB> | SSD固态硬盘> | 不支持触控 |  | 14英寸14游戏、便捷 | 16:10 | 2880x1800超高清屏 | 90Hz |  | 10bit，DC调光，杜比视界 |  | 集成显卡 |  | 共享内存容量略显吃力 |  |  |  |  | 720p HD摄像头（IR，TOF）高清 | 杜比音效认证 | 2×2W立体声音响 | 内置麦克风 | 支持802.11ax无线协议 |  | 支持，蓝牙5.0模块 | 1×USB3.1，2×Thunderbolt4 |  | 耳机/麦克风二合一接口 |  |  | 触摸板 | 背光键盘（TrueStrike原感键盘） |  | 支持智能人脸识别功能 | 锂电池，61瓦时 | 视具体使用环境而定长续航笔记本> | 100V-240V 65W 自适应交流电源适配器 | 1.38Kg |  |  | 14.6mm | 金属材质 | 银色 |  | 双风扇，双热管 | 联想智能语音助手，Office家庭和学生版 | 智能亮度调节，Fn+R切换刷新率，Fn+Q模式切换 | 2年 | 整机免费保修2年，电池1年 | 全国联保，享受三包服务 |  | 笔记本主机 x1电源适配器 x1
464 | 联想拯救者Y7000P 2021(i7 11800H/16GB/512GB/RTX3050Ti) | 8099 |  | 2021年06月> | 家用 | 游戏本 | 预装Windows 11 Home Basic 64bit（64位家庭普通版）> | 英特尔 酷睿i7 11代系列 | Intel 酷睿i7 11800H高端机 | 2.3GHz | 4.6GHz运行流畅 | 八核心/十六线程多任务运行强 | DMI3 8GT/s | Tiger Lake-H> |  | 10nm> | 75W耗电高 | 16GB（8GB×2）极速运行热门游戏本> | DDR4 3200MHz> | 2xSO-DIMM |  | 512GB> | SSD固态硬盘（PCIe 4.0） | 不支持触控 |  | 15.6英寸15.6游戏、便捷 | 16:9 | 1920x1080全高清屏 | 165Hz> |  | 原生5ms，Over Drive 3ms，支持杜比视界，支持G-Sync，DC调光 |  | 发烧级独立显卡 | NVIDIA GeForce RTX 3050Ti> | 4GB正常 | GDDR6> |  |  | 128bit> | 720p HD摄像头（物理防窥）高清 | Nahimic音效 | 对称式双扬声器 | 内置麦克风 | 支持802.11ax无线协议>，支持双频（2.4GHz+5GHz）> | 1000Mbps以太网卡 | 支持，蓝牙5.1模块 | 4×USB3.1，2×Thunderbolt4（支持DP1.4，尾部支持PD充电） | HDMI2.1 | 耳机/麦克风二合一接口 | RJ45（网络接口），电源接口 |  | 触摸板 | 背光键盘（白色两档背光，1.5mm键程） |  |  | 锂电池，80瓦时 | 视具体使用环境而定长续航笔记本> | 100V-240V 自适应交流电源适配器 | 2.58Kg | 360mm | 264mm | 26.85mm | A/D面金属材质 | 钛晶灰，小“Y”灯 |  | 双风扇，3热管（8mm），4出风口，多区进风，霜刃散热系统3.0 | Office家庭和学生版 | Fn+Q模式切换 | 1年 | 整机（含随机电池）免费保修1年 | 全国联保，享受三包服务 |  | 笔记本主机 x1电源适配器 x1电源线 x1说明书 x1保修卡 x1
465 | HUAWEI MateBook 14 2024(Ultra7 155H/32GB/1TB) | 8499 | ￥8299 | 2024年05月15日 | 商用 | 轻薄笔记本商务办公本 | 预装Windows 11 Home Basic 64bit（64位家庭普通版）> | 英特尔 酷睿 Ultra 7系列 | 英特尔 酷睿Ultra 7 155H |  | 4.8GHz运行流畅 | 16核心/22线程 |  |  | 24MB | 7nm> |  | 32GB极速运行 |  |  |  | 1TB> | SSD固态硬盘> | 支持十点触控 | OLED | 14.2英寸14.2游戏、便捷 | 3:2> | 2880x1920超高清屏 | 120Hz> | 100% |  |  | 核芯显卡> |  | 共享内存容量略显吃力 |  |  |  |  | 前置：200万像素 |  | 2×立体声音响 | 双阵列式麦克风 | WiFi6>，支持802.11ax无线协议>，160MHz |  | 支持，蓝牙5.1模块 | 2×USB 3.1，1×USB Type-C | 1×HDMI> | 3.5mm耳机/麦克风二合一接口 |  |  | 触摸板 | 全尺寸键盘>，背光键盘 | 支持智能指纹识别功能 |  | 锂电池，70瓦时 |  | 65W USB-C一体式电源适配器（标配） | 1.31Kg | 312.6mm | 226.8mm | 15.9mm | [10 empty] | 笔记本主机 x1 USB-C电源适配器(适配器和充电线一体式连接) x1 快速指南 x1
466 | 联想小新 Pro 14 2022 标压酷睿版(i5 12500H/16GB/512GB/集显) | 5599 |  | 2022年10月 | 商用 | 轻薄笔记本商务办公本 | 预装Windows 11 Home Basic 64bit（64位家庭普通版）> | 英特尔 酷睿i5 12代系列 | Intel 酷睿i5 12500H中端主流机 | 2.5GHz | 4.5GHz运行流畅 | 12核心/16线程 |  | Alder Lake> | 18MB | Intel 7（10nm） |  | 16GB极速运行 | LPDDR5（低功耗版）4800MHz | 2 | 16GB（板载内存不可升级） | 512GB> | SSD固态硬盘（PCIe4.0）> | 不支持触控 | IPS | 14英寸14游戏、便捷 | 16:10 | 2880x1800超高清屏 | 120Hz | 100% | DC调光，莱茵TUV硬件低蓝光，Eyesafe护眼认证 |  | 集成显卡 |  | 共享内存容量略显吃力 |  |  |  |  | 1080p FHD摄像头（IR）高清 | 杜比音效认证 | 内置扬声器 | 内置麦克风 | WiFi6，支持802.11ax无线协议 |  | 支持蓝牙功能 | 左侧：2×Thunderbolt4右侧：1×USB3.1 |  | 耳机/麦克风二合一接口 |  |  | 触摸板 | 背光键盘 | 不支持> | 支持智能人脸识别功能 | 锂电池，61瓦时 | 视具体使用环境而定长续航笔记本> | 100V-240V 100W 自适应交流电源适配器 | 1.3Kg | 312.4mm | 221.4mm | 14.6mm | 金属材质 | 颜色：皓月银 |  | 双风扇，双热管 | Office家庭和学生版 |  | 2年 | 整机免费保修2年，电池1年 | 全国联保，享受三包服务 |  | 笔记本主机 x1电源适配器 x1说明书 x1三包凭证 x1
467 | ThinkBook X AI 2024 酷睿Ultra版(Ultra9 185H/32GB/1TB) | 1.1万 | ￥9199 | 2024年04月18日 | 商用 | 轻薄笔记本商务办公本 | 预装Windows 11 Home Basic 64bit（64位家庭普通版）> | 英特尔 酷睿Ultra 9系列 | Intel 酷睿Ultra9 185H |  | 5.1GHz运行流畅 | 16核心/22线程 |  |  | 24MB | 7nm> |  | 32GB极速运行 | LPDDR5X（低功耗版）8400MHz |  |  | 1TB> | SSD固态硬盘（PCIe4.0）> | 不支持触控 |  | 13.5英寸13.5移动、办公 |  | 2880x1920超高清屏 | 120Hz> | 100% | HDR400，TCON出厂硬件校色，莱茵TUV硬件低蓝光认证，莱茵TUV eyesafe认证，莱茵TUV comfor认证 |  | 核芯显卡> |  | 共享内存容量略显吃力 |  |  |  |  | 1080p FHD摄像头（IR）高清 | 杜比全景声 | 4×哈曼卡顿音响 | 阵列式麦克风 | WiFi6E，支持802.11ax无线协议> |  | 支持，蓝牙5.2模块 | 3×Thunderbolt4 |  | 3.5mm耳机/麦克风二合一接口 |  |  | 触摸板 | 背光键盘 | 支持智能指纹识别功能 | 支持智能人脸识别功能 | 4芯锂电池，74瓦时 |  | 65W USB Type-C电源适配器 | 1.2Kg | 293.5mm | 205.3mm | 15mm |  | 颜色：月神灰，不锈镁金 | 通过MIL-STD-810H军标测试 | 双风扇，均热板，3出风口
468 | 联想小新Pro13 2020锐龙版(R5 4600U/16GB/512GB/集显) | 4999 |  | 2020年05月 | 家用 | 轻薄笔记本 | 预装Windows 10 Home（家庭普通版） | AMD Ryzen 5 4000系列 | AMD Ryzen 5 4600U | 2.1GHz | 4GHz运行流畅 | 六核心/十二线程多任务运行强 |  | Zen 2> | 8MB | 7nm> | 15W中等耗电 | 16GB极速运行 | DDR4 3200MHz> |  | 板载内存不可升级 | 512GB> | SSD固态硬盘> | 不支持触控 |  | 13.3英寸13.3移动、办公 | 16:10 | 2560x1600超高清屏 |  |  | 100%sRGB，90%屏占比，300尼特亮度，IPS屏 |  | 集成显卡> |  | 共享内存容量略显吃力 |  |  |  |  | 720p HD摄像头高清 |  | 内置扬声器 | 内置麦克风 | 支持802.11ac无线协议>，支持双频（2.4GHz+5GHz）> |  | 支持蓝牙功能 | 1×USB3.1，2×Type-C（全功能） |  | 耳机/麦克风二合一接口 |  |  | 触摸板 | 背光键盘 |  | 支持智能人脸识别功能 | 聚合物电池，56瓦时 | 约8.5小时，视具体使用环境而定长续航笔记本> | 100V-240V 自适应交流电源适配器 | 1.28Kg | 300mm | 210mm | 15.95mm | 金属材质 | 深空灰 |  | 双风扇，双热管 |  |  | 2年 | 整机免费保修2年，电池1年 | 全国联保，享受三包服务 |  | 笔记本主机 x1电源适配器 x1
469 | 神舟优雅X5 A9(i9 12900H/16GB/512GB) | 2999 | ￥2999 | 2024年04月 | 商用 | 轻薄笔记本商务办公本 | 预装Windows 11 Home Basic 64bit（64位家庭普通版）> | 英特尔 酷睿i9 13代系列 | Intel 酷睿i9 12900H旗舰机 | 2.5GHz | 5GHz运行流畅 | 14核心/20线程 |  |  | 24MB | 10nm> |  | 16GB极速运行 | LPDDR5（低功耗版） |  |  | 512GB> | SSD固态硬盘（PCIe4.0）> | 不支持触控 | IPS | 15.6英寸15.6游戏、便捷 | 16:9 | 1920x1080全高清屏 | [11 empty] | 200万像素摄像头 |  |  |  | WiFi6>，支持802.11ax无线协议> |  |  | 左侧：1×USB3.2右侧：2×USB3.2 | 1×HDMI> | 3.5mm耳机/麦克风二合一接口 | 电源接口 | Micro SD读卡器 | 触摸板 | 背光键盘 | [5 empty] | 1.75Kg |  |  | 18mm
470 | 华硕天选3 锐龙版(R7 6800H/16GB/512GB/RTX3060/165Hz) | 8999 |  | 2022年02月11日 | 家用 | 游戏本 | 预装Windows 11 Home Basic 64bit（64位家庭普通版）> | AMD Ryzen 7 6000系列 | AMD Ryzen 7 6800H | 3.2GHz | 4.7GHz运行流畅 | 八核心/十六线程多任务运行强 |  | Zen 3+ | 16MB | 6nm | 45W耗电高 | 16GB（8GB×2）极速运行热门游戏本> | DDR5 4800MHz> | 2xSO-DIMM | 64GB | 512GB> | SSD固态硬盘> | 不支持触控 | IPS | 15.6英寸15.6游戏、便捷 | 16:9 | 1920x1080全高清屏 | 144Hz> |  | 3ms |  | 发烧级独立显卡 | NVIDIA GeForce RTX 3060> | 6GB显示流畅 | GDDR6> | 140w | 支持 | 192bit> | 720p HD摄像头高清 | 杜比全景音效 | 内置扬声器 | 抗噪麦克风 | 支持802.11ax无线协议> | 1000Mbps以太网卡 | 支持蓝牙功能 | 2×USB3.2，2×USB3.2 Type-C，1×Thunderbolt4 | HDMI> | 耳机/麦克风二合一接口 | RJ45（网络接口），电源接口 |  | 触摸板 | 背光键盘 |  | 不支持> | 4芯锂电池，90瓦时 |  | 100V-240V 自适应交流电源适配器 | 2.2Kg | 354mm | 251mm | 22.4mm | A面金属，BCD面高强度复合材质 | 日蚀灰，魔幻青 |  | 双风扇，5热管，4出风口 | [6 empty] | 笔记本电脑 x1适配器 x1用户手册 x1保修卡x1
471 | ROG 枪神8(i9 14900HX/16GB/1TB/RTX4060) | 1.2万 | ￥9899 | 2024年01月 | 家用 | 游戏本 | 预装Windows 11 Home Basic 64bit（64位家庭普通版）> | 英特尔 酷睿i9 14代系列 | Intel 酷睿i9 14900HX旗舰机 |  | 5.8GHz运行流畅 | 24核心/32线程 |  | Raptor Lake | 36MB | Intel 7（10纳米）> |  | 16GB极速运行热门游戏本> | DDR5 5600MHz> | 2xSO-DIMM | 64GB | 1TB> | SSD固态硬盘> | 不支持触控 |  | 16英寸16 | 16:10 | 2560x1600超高清屏 | 240Hz> |  | 莱茵TUV低蓝光认证，DC调光，杜比视界 |  | 发烧级独立显卡 | NVIDIA GeForce RTX 4060 | 8GB显示流畅 | GDDR6> | 140W | 支持 |  | 集成摄像头普清 | 杜比全景声，Hi-Res Audio | 立体声扬声器 | 内置麦克风 | WiFi6E，支持802.11ax无线协议> | 1000Mbps以太网卡 | 支持蓝牙功能 | 左侧：1×USB3.2 Type-C（支持100w PD充电，DP1.4），1×Thunderbolt4右侧：2×USB3.2 Type-A | HDMI2.1 | 3.5mm耳机/麦克风二合一接口 | 1×RJ45（网络接口），电源接口 |  | 触摸板 | 背光键盘（单键RGB，支持AURA SYNC，Overstroke闪击技术），全尺寸键盘> | 不支持> |  | 4锂电池，90瓦时 | 视具体使用环境而定长续航笔记本> | 100V-240V 230W 自适应交流电源适配器 | [7 empty] | 3风扇，7热管，CPU二代暴力熊液态金属，环绕式进风
472 | 惠普光影精灵9 无界(i5 13500HX/16GB/512GB/RTX4050) | 7599 |  | 2023年04月 | 家用 | 游戏本 | 预装Windows 11 Home Basic 64bit（64位家庭普通版）> | 英特尔 酷睿i5 13代系列 | Intel 酷睿i5 13500HX中端主流机 |  | 4.7GHz运行流畅 | 14核心/20线程 |  |  | 24MB | 10nm> |  | 16GB（8GB×2）极速运行热门游戏本> | DDR5 4800MHz> | 2xSO-DIMM | 32GB | 512GB> | SSD固态硬盘（PCIe4.0）> | 不支持触控 | IPS | 16.1英寸16.1 | 16:9 | 1920x1080全高清屏 | 165Hz> | 100% | DC调光，TUV+Eyesafe低蓝光认证 |  | 发烧级独立显卡 | NVIDIA GeForce RTX 4050 | 6GB显示流畅 | GDDR6> | 140w | 支持 |  | 1080p FHD摄像头高清 | 内置音效芯片 | 内置扬声器 | 抗噪麦克风 | WiFi6E，Intel AX211，支持802.11ax无线协议> | 1000Mbps以太网卡 | 支持，蓝牙5.3模块 | 左侧：1×USB3.1 Type-A右侧：2×USB3.1 Type-A，1×USB3.1 Type-C | 后置：1×HDMI | 左侧：1×3.5mm耳机/麦克风二合一接口 | 左侧：1×RJ45（网络接口）右侧：1×电源接口 |  | 触摸板 | 背光键盘，全尺寸键盘（包含独立数字键盘） | 不支持> | 不支持> | 4芯锂电池，70瓦时 | 视具体使用环境而定长续航笔记本> | 100V-240V 230W 自适应交流电源适配器 | 2.3Kg | 369mm | 259.4mm | 23.9mm | 高分子复合材料 | 陨石黑 |  | 双风扇，4热管，2进风口，3出风口，5风道 | Office家庭和学生版 |  | 2年 |  | 全国联保，享受三包服务 |  | 笔记本主机 x1适配器 x1保修卡 x1
473 | 惠普暗影精灵 乐享版(i7 14650HX/16GB/512GB/RTX4060) | 6799 | ￥7999 | 2024年07月 | 家用 | 游戏本 | 预装Windows 11 Home Basic 64bit（64位家庭普通版）> | 英特尔 酷睿i7 14代系列 | Intel 酷睿i7 14650HX高端机 |  | 5.1GHz运行流畅 | 16核心/24线程 |  | Raptor Lake | 30MB | Intel 7（10纳米）> | 90w耗电高 | 16GB极速运行热门游戏本> | DDR5 5600MHz> | 2xSO-DIMM |  | 512GB> | SSD固态硬盘（PCIe4.0）> | 不支持触控 | IPS | 16.1英寸16.1 | 16:9 | 2560x1440超高清屏 | 240Hz> | 100% | DC调光 |  | 发烧级独立显卡 | NVIDIA GeForce RTX 4060 | 8GB显示流畅 | GDDR6> | 120W | 支持 |  | 1080P全高清前置摄像头 | HyperX音效，DTS：X Ultra音效 |  |  | WiFi6E，支持802.11ax无线协议> |  |  | 左侧：1×USB3.2 Gen1右侧：2×USB3.2 Gen1，1×USB3.2 Gen1 Type-C | HDMI2.1 | 3.5mm耳机/麦克风二合一接口 | 1×RJ45（网络接口），电源接口 |  | 触摸板 | 全尺寸键盘（包含独立数字键盘） >，背光键盘 | [5 empty] | 2.3Kg | 369mm | 259.4mm | 23.9mm |  |  |  | 双风扇，4热管，2进风口，3出风口
474 | 联想YOGA Air 15 Aura AI元启版(Ultra7 258V/32GB/1TB) | 1.05万 | ￥9499 | 2024年9月 | 商用 | 轻薄笔记本商务办公本 | 预装Windows 11 Home Basic 64bit（64位家庭普通版）> | 英特尔 酷睿 Ultra 7 200系列 | Intel 酷睿 Ultra 7 258V | 2.2GHz | 4.8GHz运行流畅 | 8核心/8线程多任务运行强 |  | Lunar Lake | 12MB | 3nm |  | 32GB极速运行 | LPDDR5X（低功耗版）8533MHz |  |  | 1TB> | SSD固态硬盘（PCIe4.0）> | 支持十点触控 | OLED | 15.3英寸15.3游戏、便捷 | 16:10 | 2880x1800超高清屏 | 120Hz> |  | DC调光，杜比视界 | ＜1 | 核芯显卡> |  | 共享内存容量略显吃力 |  |  |  |  | 1080p FHD摄像头（IR）高清 | 杜比全景声 | 4×立体声音响 |  |  |  |  | 左侧：1×Thunderbolt4右侧：1×USB，1×Thunderbolt4 | HDMI2.1 | 3.5mm耳机/麦克风二合一接口 |  |  | 触摸板 | 背光键盘 |  | 支持智能人脸识别功能 | 锂电池，70瓦时
475 | HUAWEI MateBook B3-420(i5 1135G7/8GB/512GB/集显) | 6299 |  | 2021年9月 | 商用 | 商务办公本 | 预装Windows 10 Home Basic 64bit（64位家庭普通版）> | 英特尔 酷睿i5 11代系列 | Intel 酷睿i5 1135G7中端主流机 | 2.8GHz | 4.7GHz运行流畅 | 四核心/八线程多任务运行强 |  | Tiger Lake-H> | 8MB | 14nm> |  | 8GB（8GB×1）运行流畅 | DDR4> |  |  | 512GB> | SSD固态硬盘> | 不支持触控 |  | 14英寸14游戏、便捷 | 16:9 | 1920x1080全高清屏 | 60Hz> |  | 智能亮度 |  | 集成显卡> |  | 共享内存容量略显吃力 |  |  |  |  | 集成摄像头普清 | 沉浸式环绕立体声 | 内置扬声器 | 内置麦克风 | 支持802.11ax无线协议>，支持双频（2.4GHz+5GHz）> |  | 支持，蓝牙5.1模块 | 1×USB2.0，1×USB3.0，1×USB3.0 Type-C | 1×HDMI> | 3.5mm耳机接口 | mini RJ45（网络接口），电源接口 |  | 触摸板 | 全尺寸背光键盘（1.5mm键程） | 支持智能指纹识别功能 | 支持智能人脸识别功能 | 3芯锂电池，56瓦时 | 5-8小时左右，视具体使用环境而定长续航笔记本> | 100V-240V 65W 自适应交流电源适配器 | 1.38Kg | 323mm | 215mm | 16mm | 镁铝合金材质 | 灰色 |  |  | Office家庭和学生版，华为电脑管家，一键还原，华为分享，华为云空间，华为应用市场，华为浏览器，HMS | 支持安装安卓软件 | 3年 | 主机2年保修 | 全国联保，享受三包服务 |  | 笔记本电脑主机 x1HUAWEI USB-C电源适配器 x1电源适配器线（Type C） x1快速入门 x1保修卡 x1
476 | 七彩虹E14（R7 7735HS/32GB/1TB/集显） | 3799 | ￥4299 | 2025年 | 商用 | 商务办公本轻薄笔记本 | 预装Windows 11 Home Basic 64bit（64位家庭普通版）> | AMD Ryzen 7 7000系列 | AMD Ryzen 7 7735HS | 3.2GHz | 4.75GHz运行流畅 | 八核心/十六线程多任务运行强 |  | Rembrandt R | 16MB | 6nm | 35-54W耗电高 | 32GB极速运行 | DDR5> |  |  | 1TB> | SSD固态硬盘（PCIe） | 不支持触控 | IPS屏 | 14英寸14游戏、便捷 | 16:10 | 2240x1400全高清屏 | 60Hz> |  | 16.7M 8bit |  | 集成显卡> | AMD Radeon 680M | 共享内存容量略显吃力 |  |  |  |  | 集成摄像头普清 | 杜比全景声 | 内置扬声器 | 内置麦克风 | WiFi6E，支持802.11ax无线协议> |  |  | 1×USB3.0 Type-C，1×USB2.0 Type-C，2×USB3.0，1×USB2.0 | 1×HDMI1.4 | 3.5mm耳机/麦克风二合一接口 | 电源接口 |  | 触摸板 | 人体工程学键盘> | 支持 | 支持 | 锂电池，55瓦时 | 8小时左右，视具体使用环境而定长续航笔记本> | 65W USB Type-C电源适配器 | 1.11Kg |  |  | 16.55mm |  | 羽白色 |  | 大尺寸高性能风扇，搭配2*大直径散热铜管
477 | Redmi G 2021(i5 11260H/16GB/512GB/RTX3050) | 6299 |  | 2021年09月 | 家用 | 游戏本 | 预装Windows 10 Home Basic 64bit（64位家庭普通版）> | 英特尔 酷睿i5 11代系列 | Intel 酷睿i5 11260H中端主流机 | 2.6GHz | 4.4GHz运行流畅 | 六核心/十二线程多任务运行强 | DMI3 8GT/s | Tiger Lake-H> | 12MB | 10nm> |  | 16GB（8GB×2）极速运行热门游戏本> | DDR4 3200MHz> |  | 64GB | 512GB> | SSD固态硬盘（PCIe 3.0） | 不支持触控 | IPS屏 | 16.1英寸16.1 | 16:9 | 1920x1080全高清屏 | 144Hz> |  | 防眩光，1000:1 |  | 发烧级独立显卡 | NVIDIA GeForce RTX 3050> | 4GB正常 | GDDR6> |  |  |  | 720p HD摄像头高清 | DTS：X Ultra音效 | 2×2W立体声音响 | 阵列式麦克风 | 支持802.11ax无线协议>，2×2MiMO | 1000Mbps以太网卡 | 支持，蓝牙5.1模块 | 1×USB2.0，2×USB3.2 Gen*2，1×Thunderbolt4 | HDMI2.0，Mini DisplayPort1.4 | 耳机/麦克风二合一接口 | RJ45（网络接口），电源接口 |  | 触摸板 | 全尺寸背光键盘（1.5mm键程，3级背光） |  |  | 锂电池，55瓦时 | 视具体使用环境而定长续航笔记本> | 100V-240V 180W 自适应交流电源适配器 | 2.5Kg | 373.44mm | 264.47mm | 24.2-26.95mm |  |  |  | 双风扇，5热管，四出风口，飓风散热3.0 | Office家庭和学生版，小米游戏盒子 | Fn+K性能切换，Fn+S刷新率切换，小爱同学，独显直连 |  |  |  |  | 主机 x1电源适配器 x1电源线 x1入门指南 x1
478 | 联想拯救者 R9000X 2021(R7 4800H/16GB/512GB/RTX2060MQ) | 8499 |  | 2020年12月 | 家用 | 游戏本 | 预装Windows 10 Home Basic 64bit（64位家庭普通版）> | AMD Ryzen 7 4000系列 | AMD Ryzen 7 4800H | 2.9GHz | 4.2GHz运行流畅 | 八核心/十六线程多任务运行强 |  | Zen 2> | 12MB | 7nm> | 45W耗电高 | 16GB极速运行热门游戏本> | DDR4 3200MHz> | 1xSO-DIMM |  | 512GB> | SSD固态硬盘> | 不支持触控 |  | 15.6英寸15.6游戏、便捷 | 16:9 | 1920x1080全高清屏 | 144Hz> |  | FHD，LED背光>，300nits，100%sRGB，5ms，DC调光，8bit，杜比视界，IPS |  | 发烧级独立显卡 | NVIDIA GeForce RTX 2060 Max-Q | 6GB显示流畅 | GDDR6> |  |  |  | 720p HD摄像头（隐私滑盖）高清 | 杜比音效认证 | 2×2W音响（支持杜比全景声） | 内置麦克风 | 支持802.11ax无线协议>，2×2MiMO | 集成网卡 | 支持，蓝牙5.0模块 | 2×USB3.2（其中一个支持关机充电），2×USB Type-C |  | 耳机/麦克风二合一接口 | 电源接口 | SD读卡器 | 玻璃触摸板 | TrueStrike原感键盘，背光键盘（白色背光） | 支持智能指纹识别功能 |  | 锂电池，71瓦时 | 视具体使用环境而定长续航笔记本> | 100V-240V 230W 自适应交流电源适配器 | 1.92Kg | 356mm | 250mm | 15.9mm | 铝合金材质 |  |  | 双风扇，五热管，三进风口，四出风口（TSI霜刃Pro散热系统2.0） | Office家庭和学生版 | Fn+Q模式切换 | 2年 | 整机免费保修2年，电池1年 | 全国联保，享受三包服务 |  | 笔记本电脑 x1电源适配器 x1三包凭证 x1
479 | HUAWEI MateBook 13 2020款(i7 10510U/16GB/512GB/MX250) | 6999 |  | 2020年02月 | 家用 | 轻薄笔记本 | 预装Windows 10 Home Basic 64bit（64位家庭普通版）> | 英特尔 酷睿i7 10代系列 | Intel 酷睿i7 10510U高端机 | 1.8GHz | 4.9GHz运行流畅 | 四核心/八线程多任务运行强 | OPI 4 GT/s | Comet Lake | 8MB | 14nm> | 15W中等耗电 | 16GB极速运行 | LPDDR3（低功耗版）2133MHz> |  |  | 512GB> | NVMe PCIe高速固态硬盘 | 支持十点触控 |  | 13英寸13移动、办公 | 3:2> | 2160x1440超高清屏 |  |  | 100%sRGB，300尼特，88%屏占比 |  | 性能级独立显卡 | NVIDIA Geforce MX250 | 2GB略显吃力 | GDDR5> |  |  | 64bit> | 集成100万像素摄像头普清 | 杜比音效认证 | 内置扬声器 | 内置麦克风 | 支持802.11a/b/g/n/ac无线协议>，支持双频（2.4GHz+5GHz）> |  | 支持，蓝牙5.0模块 | 2×USB Type-C接口 |  | 3.5mm耳机接口 |  |  | 触摸板 | 全尺寸背光键盘 | 支持智能指纹识别功能 |  | 锂聚合物，41.7瓦时 | 11.6小时左右，视具体使用环境而定长续航笔记本> | 100V-240V 65W 自适应交流电源适配器 | 1.32Kg | 286mm | 211mm | 14.9mm | 镁铝合金材质 | 皓月银，深空灰，樱粉金 |  | 华为鲨鱼鳍风扇2.0扇叶 |  |  | 2年 | 主机2年保修 | 全国联保，享受三包服务 |  | 笔记本电脑主机 x1HUAWEI USB-C电源适配器 x1电源适配器线（Type C） x1快速入门 x1保修卡 x1USB-C转USB-A转接线 x1
4118 | 惠普ProBook 440 G10 (i5-1340P/16G/1TB/集显/高色域) | 5699 |  |  | 商用 | 轻薄笔记本商务办公本 | 预装Windows 11 Home Basic 64bit（64位家庭普通版）> | 英特尔 酷睿i5 13代系列 | Intel 酷睿 i5 1340P |  | 4.6GHz运行流畅 | 12核心/16线程 |  |  | 12MB |  | 15W中等耗电 | 16GB极速运行 | LPDDR5> |  | 32GB | 1TB> | SSD固态硬盘（PCIe） |  |  | 15.6英寸15.6游戏、便捷 |  | 1920x1080全高清屏 |  |  |  |  | 性能级独立显卡 | NVIDIA GeForce RTX 2050> | 4GB正常 | GDDR6> |  |  |  | 500万像素摄像头 |  |  |  | WiFi6E，支持802.11ax无线协议> |  | 支持，蓝牙5.3模块 | 1×USB-C，2×USB | HDMI2.1 | 3.5mm耳机/麦克风二合一接口 | 1×RJ45（网络接口），电源接口 | 合1读卡器 |  | 防泼溅键盘> | 支持智能指纹识别功能 | 支持智能人脸识别功能 | 51瓦时 | 8小时左右，视具体使用环境而定长续航笔记本> |  | 1.42Kg |  |  | 19.9mm
481 | ThinkPad T14(20S0A002CD) | 7700 |  | 2020年05月 | 商用 | 商务办公本 | 预装Windows 10 Home（家庭版） | 英特尔 酷睿i5 10代系列 | Intel 酷睿i5 10210U中端主流机 | 1.6GHz | 4.2GHz运行流畅 | 四核心/八线程多任务运行强 | OPI 4 GT/s | Comet Lake | 6MB | 14nm> | 15W中等耗电 | 8GB运行流畅 | DDR4 2667MHz |  | 32GB | 512GB> | SSD固态硬盘> | 不支持触控 |  | 14英寸14游戏、便捷 | 16:9 | 3840x2160超高清屏 |  |  | 500尼特亮度，IPS屏，4K |  | 集成显卡> |  | 共享内存容量略显吃力 |  |  |  |  | 红外摄像头 | 杜比音效认证 | 内置扬声器 | 双降噪麦克风 | intel AX201，支持802.11ax无线协议> | 1000Mbps以太网卡 | 支持蓝牙功能 | 2×USB3.0，1×Thunderbolt3，1×USB Type-C（充电/数据传输） | HDMI> | 耳机/麦克风二合一接口 | RJ45（网络接口），电源接口 | Micro SD读卡器 | 触摸板 | 背光键盘 | 支持智能指纹识别功能 |  | 锂电池，50瓦时 | 视具体使用环境而定长续航笔记本> | 100V-240V 自适应交流电源适配器 | [10 empty] | 1年 | 1年部件和人工，客户送修，网上注册送1年意外保护 | 全国联保，享受三包服务
482 | 机械革命蛟龙(R7 4800H/16GB/512GB/GTX1650/60Hz) | 5799 |  | 2020年05月 | 家用 | 游戏本 | 预装Windows 10 Home Basic 64bit（64位家庭普通版）> | AMD Ryzen 7 4000系列 | AMD Ryzen 7 4800H | 2.9GHz | 4.2GHz运行流畅 | 八核心/十六线程多任务运行强 | DMI 8 GT/s |  | 8MB | 7nm> | 45W耗电高 | 16GB（8GB×2）极速运行热门游戏本> | DDR4 3200MHz> | 2xSO-DIMM | 32GB | 512GB> | SSD固态硬盘> | 不支持触控 |  | 15.6英寸15.6游戏、便捷 | 16:9 | 1920x1080全高清屏 | 60Hz> |  | 100%sRGB，5mm边框 |  | 发烧级独立显卡 | NVIDIA GeForce GTX 1650 | 4GB正常 |  |  |  |  | 720p HD摄像头高清 | 内置音效芯片 | 内置双扬声器 | 内置麦克风 | 支持802.11ax无线协议>，支持双频（2.4GHz+5GHz）> | 1000Mbps以太网卡 | 支持，蓝牙5.0模块 | 1×USB2.0，2×USB3.0，1×USB Type-C | HDMI>，2×Mini DisplayPort | 耳机输出接口，麦克风输入接口 | RJ45（网络接口），电源接口 | 多合1读卡器 | 触摸板 | 背光键盘（RGB背光） |  |  | 3芯锂电池 | 2-5小时，视具体使用环境而定长续航笔记本> | 100V-240V 180W 自适应交流电源适配器 | 1.96Kg | 359.8mm | 243mm | 20.5mm |  |  | 安全锁孔 | 双风扇，四热管，四出风口，第五代双风扇散热系统 |  |  | 2年 | 整机1年 | 全国联保，享受三包服务 |  | 笔记本主机 x1电源线 x1电源适配器 x1保修卡 x1用户手册 x1说明单页 x1
483 | 华硕a豆14 Air(R9 8945H/16GB/1TB) | 5699 |  | 2024年 | 商用 | 轻薄笔记本商务办公本 | 预装Windows 11 Home Basic 64bit（64位家庭普通版）> | AMD Ryzen 9 8000系列 | AMD Ryzen 9 8945H | 4GHz | 5.2GHz运行流畅 | 八核心/十六线程多任务运行强 |  | Zen 4 |  | 4nm |  | 16GB极速运行 | LPDDR5X 7467MHz |  | 32GB（板载内存不可升级） | 1TB> | SSD固态硬盘（PCIe4.0）> | 不支持触控 | OLED | 14英寸14游戏、便捷 | 16:10 | 2880x1800超高清屏 | 120Hz> | 133% | TUV莱茵硬件级低蓝光，无频闪认证，SGS EyeCare护眼认证 | <1 | 核芯显卡> |  | 共享内存容量略显吃力 |  |  |  |  | 华硕AI摄像头 | 杜比全景声，哈曼卡顿大师音效 |  |  | WiFi6E，支持802.11ax无线协议> |  | 支持，蓝牙5.3模块 | 左侧：1×USB 5Gbps Type-C，1×USB 40Gbps Type-C右侧：2×USB 5Gbps Type-A | 1×HDMI2.1 | 3.5mm耳机/麦克风二合一接口 |  | Micro SD读卡器 | 触摸板 | 背光键盘 |  | 支持智能人脸识别功能 | 锂电池，75瓦时 |  |  | 1.29Kg | 221.9mm | 310.5mm | 13.9mm | ACD面金属材质，B面高强度复合材质 |  |  | 双风扇，双散热 | Office家庭和学生版 | 豆叮AI助手
484 | 联想小新 Pro 14 酷睿版 2024(Ultra9 185H/32GB/1TB/OLED) | 7046 | ￥5999 | 2024年01月17日 | 商用 | 轻薄笔记本商务办公本 | 预装Windows 11 Home Basic 64bit（64位家庭普通版）> | 英特尔 酷睿Ultra 9系列 | Intel 酷睿Ultra9 185H |  | 5.1GHz运行流畅 | 16核心/22线程 |  | Meteor Lake | 24MB | 7nm> |  | 32GB极速运行 | LPDDR5X（低功耗版）7467MHz |  |  | 1TB> | SSD固态硬盘（PCIe4.0）> | 不支持触控 | OLED | 14英寸14游戏、便捷 | 16:10 | 2880x1800超高清屏 | 120Hz> |  | 莱茵TUV硬件级防蓝光认证，HDR Ture Black 500 |  | 核芯显卡> | [6 empty] | 1080P全高清前置摄像头 | 杜比全景声 | 2×2W立体声音响 | 阵列式麦克风 | WiFi6E，Intel AX211，支持802.11ax无线协议> |  |  | 左侧：1×全功能USB Type-C，1×Thunderbolt4右侧：2×USB3.1 | HDMI2.0 | 3.5mm耳机/麦克风二合一接口 |  | SD读卡器 | 触摸板 | 背光键盘 |  | 支持智能人脸识别功能 | 锂电池，84瓦时 |  | 100V-240V 90W 自适应交流电源适配器 | 1.46Kg |  |  | 15.9mm | 金属> |  |  | 双风扇，双热管 | Office家庭和学生版
485 | ThinkBook 14 2024 锐龙版(R5 8645H/16GB/1TB) | 4599 |  | 2024年03月 | 商用 | 轻薄笔记本商务办公本 | 预装Windows 11 Home Basic 64bit（64位家庭普通版）> | AMD Ryzen 5 8000系列 | AMD Ryzen 5 8645H | 4.3GHz | 5GHz运行流畅 | 六核心/十二线程多任务运行强 |  |  | 16MB | 4nm |  | 16GB极速运行 | DDR5 5600MHz> | 2xSO-DIMM | 64GB | 1TB> | SSD固态硬盘（PCIe4.0）> | 不支持触控 | IPS | 14英寸14游戏、便捷 | 16:10 | 2880x1800超高清屏 | 120Hz> | 100% | DC调光，莱茵TUV硬件低蓝光认证，TUV eyesafe护眼认证 |  | 核芯显卡> |  | 共享内存容量略显吃力 |  |  |  |  | 1080p FHD摄像头（IR）高清 |  |  |  | WiFi6>，支持802.11ax无线协议> | 1000Mbps以太网卡 | 支持，蓝牙5.2模块 | 左侧：1×USB3.1，1×USB3.2 Type-C，1×USB4 Type-C右侧：1×USB3.1 | HDMI2.1 | 3.5mm耳机/麦克风二合一接口 | 1×RJ45（网络接口） | SD读卡器 | 触摸板 | 背光键盘 |  | 支持智能人脸识别功能 | 4芯锂电池，60瓦时 |  | 100W USB Type-C电源适配器 | [7 empty] | 单风扇，双热管
486 | 惠普ELITEBOOK 840 G6(i7 8565U/8GB/512GB/RX550) | 8199 |  | 2020年03月 | 商用 | 商务办公本 | 预装Windows 10 Home Basic 64bit（64位家庭普通版）> | 英特尔 酷睿i7 8代系列 | Intel 酷睿i7 8565U高端机 | 1.8GHz | 4.6GHz运行流畅 | 四核心/八线程多任务运行强 | OPI 4GT/s | Whiskey Lake> | 8MB | 14nm> | 15W中等耗电 | 8GB运行流畅 | DDR4 2133MHz> | 2xSO-DIMM | 16GB | 512GB> | SSD固态硬盘> | 不支持触控 |  | 14英寸14游戏、便捷 | 16:9 | 1920x1080全高清屏 | 120Hz> |  | LED背光>，防眩光屏>，100%sRGB，300尼特亮度 |  | 性能级独立显卡 | AMD Radeon RX 550 | 2GB略显吃力 |  |  |  |  | 可调节隐私摄像头 | B&O音频，HP Clear Sound放大器 | 内置扬声器 | 双阵列式麦克风 | 支持802.11a/b/g/n/ac无线协议> | 1000Mbps以太网卡 | 支持，蓝牙4.2模块 | 2×USB3.1，1×Thunderbolt3接口 | HDMI> | 耳机/麦克风二合一接口 | RJ45（网络接口），电源接口 |  | 触摸板 | 耐磨键盘 | 支持智能指纹识别功能 |  | 3芯锂电池 | 2-3小时，视具体使用环境而定长续航笔记本> | 100V-240V自适应交流电源适配器 | 1.33Kg | 338mm | 237mm | 17.7mm | 航空铝合金材质 | 银色 | 安全锁孔 |  | 附带软件 |  | 3年 | 3年标准部件和人工有限保修，3年原装电池有限保修 | 全球联保，享受三包服务 |  | 笔记本主机 x1电源适配器 x1电源线 x1说明书 x1保修卡 x1
4399 | 惠普战66 六代 14 酷睿版(i5 1335U/32GB/1TB/RTX2050) | 5899 | ￥4449 | 2023年04月11日 | 商用 | 轻薄笔记本商务办公本 | 预装Windows 11 Home Basic 64bit（64位家庭普通版）> | 英特尔 酷睿i5 13代系列 | Intel 酷睿i5 1335U中端主流机 |  | 4.6GHz运行流畅 | 10核心/12线程 |  |  | 12MB | 10nm> |  | 32GB极速运行 | DDR4 3200MHz> | 2xSO-DIMM | 32GB | 1TB> | SSD固态硬盘（PCIe4.0）> | 不支持触控 | IPS | 14英寸14游戏、便捷 | 16:9 | 1920x1080全高清屏 | 60Hz> | 100% | 防眩光屏>，HP Eye Ease低蓝光 |  | 性能级独立显卡 | NVIDIA GeForce RTX 2050> | 4GB正常 | GDDR6> |  |  | 64bit> | 500万像素摄像头（IR） | 内置音效芯片 | 内置扬声器 | 双阵列降噪麦克风 | WiFi6E，支持802.11ax无线协议> | 1000Mbps以太网卡 | 支持，蓝牙5.3模块 | 左侧：1×USB3.1右侧：1×USB3.1（支持关机充电），2×USB Type-C | 右侧：1×HDMI2.1 | 右侧：1×3.5mm耳机/麦克风二合一接口 | 左侧：1×RJ45（网络接口）右侧：1×电源接口，1×SIM卡槽（非4G版暂不可用） |  | 触摸板 | 防泼溅键盘>，背光键盘 |  | 支持智能人脸识别功能 | 3芯锂电池，51瓦时 | 视具体使用环境而定长续航笔记本> | 100V-240V 65W 自适应交流电源适配器 | 1.42Kg | 321.9mm | 213.9mm | 19.9mm | 金属> | 银色 | 通过MIL-STD-810H军标测试，安全锁孔 | 低噪风扇 |  | 三重立体防护盾，支持三屏联动 | 1年 |  | 全国联保，享受三包服务 |  | 笔记本主机 x1电源线 x1电源适配器 x1保修卡 x1
488 | 火影T6A(i7 12650H/16GB/1TB/RTX4060) | 7299 |  | 2023年02月 | 家用 | 游戏本 | 预装Windows 11 Home Basic 64bit（64位家庭普通版）> | 英特尔 酷睿i7 12代系列 | Intel 酷睿i7 12650H高端机 | 2.3GHz | 4.7GHz运行流畅 | 10核心/16线程 |  | Alder Lake> | 24MB | Intel 7（10纳米）> |  | 16GB极速运行热门游戏本> | DDR4 3200MHz> | 2xSO-DIMM | 64GB | 1TB> | SSD固态硬盘> | 不支持触控 | IPS | 16英寸16 | 16:10 | 2560x1600超高清屏 | 165Hz> | 100% |  |  | 发烧级独立显卡 | NVIDIA GeForce RTX 4060 | 8GB显示流畅 | GDDR6> | 140w | 支持 |  | 1080p FHD摄像头高清 | 内置音效芯片 | 内置扬声器 | 内置麦克风 | WiFi6>，Intel AX201，支持802.11ax无线协议> |  | 支持，蓝牙5.1模块 | 左侧：1×USB2.0 Type-A右侧：2×USB3.2 Type-A后置：1×USB Type-C | 后置：1×HDMI2.1，1×Mini DisplayPort | 左侧：1×耳机输出接口，1×麦克风输入接口 | 后置：1×RJ45（网络接口），1×电源接口 | 右侧：1×SD读卡器 | 触摸板 | 背光键盘（单区域RGB全彩背光） |  |  | 锂电池，46.74瓦时 | 视具体使用环境而定长续航笔记本> | 100V-240V 230W 自适应交流电源适配器 | 2.1Kg | 358.44mm | 256.6mm | 26.4mm |  |  |  | 双风扇，四铜管，四出风口 | [6 empty] | 笔记本主机 x1电源适配器 x1电源线 x1保修卡 x1
489 | 华硕天选4 锐龙版(R7 7735H/16GB/512GB/RTX4050/144Hz/灰) | 7299 |  | 2023年02月 | 家用 | 游戏本 | 预装Windows 11 Home Basic 64bit（64位家庭普通版）> | AMD Ryzen 7 7000系列 | AMD Ryzen 7 7735H | 3.2GHz | 4.75GHz运行流畅 | 八核心/十六线程多任务运行强 |  | Zen 3+ | 16MB | 6nm |  | 16GB（8GB×2）极速运行热门游戏本> | DDR5 4800MHz> | 2xSO-DIMM | 64GB | 512GB> | SSD固态硬盘（PCIe4.0）> | 不支持触控 | IPS | 15.6英寸15.6游戏、便捷 | 16:9 | 1920x1080全高清屏 | 144Hz> | 100% | DC调光 |  | 发烧级独立显卡 | NVIDIA GeForce RTX 4050 | 6GB显示流畅 | GDDR6> | 140w | 支持 |  | 720p HD摄像头高清 | 杜比认证音效 | 内置双扬声器 | 双阵列式降噪麦克风 | WiFi6>，支持802.11ax无线协议> | 1000Mbps以太网卡 | 支持，蓝牙5.2模块 | 左侧：1×USB Type-C（独显输出，支持DP1.4+PD充电），1×USB4（集显输出，支持DP1.4），1×USB3.1 Type-A右侧：1×USB3.1 Type-A | 左侧：1×HDMI2.1 | 左侧：1×3.5mm耳机/麦克风二合一接口 | 左侧：1×RJ45（网络接口） |  | 触摸板 | 背光键盘（Mini LED灯珠），全尺寸键盘（包含独立数字键盘） | 不支持> | 不支持> | 4芯锂电池，90瓦时 | 视具体使用环境而定长续航笔记本> | 100V-240V 240W 自适应交流电源适配器 |  | 354.9mm | 251.9mm | 22.45-24.95mm | A面金属材质，B/C/D面高强度复合材质 | 日蚀灰 | 安全锁孔 | 双风扇（Arc Flow绝生风扇，84叶片），5热管，四出风口 |  | Armoury Crate奥创智控中心 | 1年 |  | 全国联保，享受三包服务 |  | 笔记本主机 x1适配器 x1用户手册 x1保修卡 x1
490 | 联想IdeaPad 15 锐龙版(R5 5500U/8GB/512GB/集显) | 3246 |  | 2022年08月 | 商用 | 轻薄笔记本商务办公本 | 预装Windows 11 Home Basic 64bit（64位家庭普通版）> | AMD Ryzen 5 5000系列 | AMD Ryzen 5 5500U | 2.1GHz | 4GHz运行流畅 | 六核心/十二线程多任务运行强 |  | Zen 2> | 8MB | 7nm> |  | 8GB运行流畅 | DDR4 3200MHz> |  |  | 512GB> | SSD固态硬盘> | 不支持触控 |  | 15.6英寸15.6游戏、便捷 | 16:9 | 1920x1080全高清屏 |  |  | 防眩光屏> |  | 集成显卡> |  | 共享内存容量略显吃力 |  |  |  |  | 集成摄像头普清 | 杜比认证音效 | 立体声双扬声器 | 内置麦克风 | WiFi5，支持802.11ax无线协议> |  | 支持蓝牙功能 | 左侧：1×USB3.1 Type-A，1×USB3.1 Type-C右侧：1×USB2.0 | HDMI> | 耳机/麦克风二合一接口 | 电源接口 | SD读卡器 | 触摸板 | 全尺寸键盘（包含独立数字键盘） | 不支持> |  | 锂电池，42瓦时 | 视具体使用环境而定长续航笔记本> | 100V-240V 自适应交流电源适配器 | 1.6Kg | 360.2mm | 236mm | 17.9mm |  |  |  |  | Office家庭和学生版 | Fn+Q性能模式切换 | 2年 |  | 全国联保，享受三包服务 |  | 笔记本主机 x1电源适配器 x1说明书 x1
491 | 机械革命无界14S（R7 7840HS/16GB/512GB） | 3498 |  | 2024年09月 | 家用 | 轻薄笔记本商务办公本 | 预装Windows 11 Home Basic 64bit（64位家庭普通版）> | AMD Ryzen 7 8000系列 | AMD Ryzen 7 8845HS | 3.8GHz | 5.1GHz运行流畅 | 八核心/十六线程多任务运行强 |  | Hawk Point | 16MB | 4nm | 45W耗电高 | 16GB极速运行 |  |  | 32GB | 512GB> | SSD固态硬盘> | 不支持触控 |  | 14英寸14游戏、便捷 | 16:10 | 2880x1800超高清屏 | 120Hz> |  | 超清视网膜屏 |  | 集成显卡> | AMD Radeon 780M | 共享内存容量略显吃力 |  |  |  |  | 集成摄像头，物理开关普清 | [6 empty] | 2×USB3.2 Type-C，2×USB 3.2（Gen1），1×USB2.0 | 1×HDMI2.1 | 3.5mm耳机/麦克风二合一接口 | 防盗锁孔 |  |  | 全尺寸键盘> |  |  |  |  | 氮化镓适配器 |  |  |  | 约17.3mm |  | 黑色 |  | 大尺寸双涡轮风扇，3根D6热管
492 | 戴尔灵越15(Ins 15-5585-D1305S) | 3999 |  | 2019年06月 | 家用 | 轻薄笔记本影音娱乐本 | 预装Windows 10 Home Basic 64bit（64位家庭普通版）> | AMD Ryzen 3 3000系列 | AMD Ryzen 3 3200U | 2.6GHz | 3.5GHz运行流畅 | 双核心/四线程多任务运行弱 |  |  | 4MB | 14nm> | 15W中等耗电 | 4GB（4GB×1）操作吃力 | DDR4 2666MHz> | 2xSO-DIMM |  | 128GB> | M.2 PCIe NVMe固态硬盘 | 不支持触控 |  | 15.6英寸15.6游戏、便捷 | 16:9 | 1920x1080全高清屏 |  |  | FHD，LED背光>，防眩光屏>，IPS屏，窄边框屏 |  | 核芯显卡> | AMD Radeon Vega 3 | 共享内存容量略显吃力 | 无 |  |  |  | 720p HD摄像头高清 | 内置音效芯片，Waves MaxxAudio Pro | 2×调谐扬声器 | 双数字麦克风阵列 | 支持802.11ac无线协议> |  | 支持，蓝牙4.2模块 | 1×USB2.0，2×USB3.1，1×USB Type-C | HDMI> | 耳机/麦克风二合一接口 | RJ45（网络接口），电源接口 | SD读卡器 | 触摸板 | 全尺寸防泼溅键盘 |  |  | 3芯锂电池，42瓦时 | 10小时左右，视具体使用环境而定长续航笔记本> | 100V-240V 自适应交流电源适配器 | 1.88Kg | 359.1mm | 249mm | 18.04-19.5mm |  | 铂金银 | 安全锁孔 |  | McAfee安全中心15个月订阅，Office家庭和学生版2019 |  | 2年 | 2年消费者基本保修服务计划，整机保修2年，电池1年 | 全国联保，享受三包服务 |  | 笔记本主机 x1电源适配器 x1电源线 x1说明书 x1保修卡 x1
493 | 戴尔游匣G16 7620(i7 12700H/16GB/512GB/RTX3050Ti) | 9498 |  | 2022年 | 家用 | 游戏本 | 预装Windows 11 Home Basic 64bit（64位家庭普通版）> | 英特尔 酷睿i7 12代系列 | Intel 酷睿i7 12700H高端机 | 2.7GHz | 4.7GHz运行流畅 | 14核心/20线程 |  | Alder Lake> | 24MB | Intel 7（10纳米）> |  | 16GB（8GB×2）极速运行热门游戏本> | DDR5 4800MHz> | 2 |  | 512GB> | SSD固态硬盘（PCIe4.0）> | 不支持触控 | WVA | 16英寸16 | 16:10 | 2560x1600超高清屏 | 165Hz> | 100% | 莱茵TUV硬件级防蓝光认证 |  | 发烧级独立显卡 | NVIDIA GeForce RTX 3050Ti> | 4GB正常 | GDDR6> |  |  | 128bit> | 720p HD摄像头高清 | 内置音效芯片 | 2×2.5W立体声音响 | 阵列式麦克风 | WiFi6>，Intel AX201，支持802.11ax无线协议> |  | 支持，蓝牙5.2模块 | 右侧：2×USB3.2后置：1×USB3.2，1×USB Type-C | HDMI2.1 | 耳机/麦克风二合一接口 | RJ45（网络接口），电源接口 |  | 触摸板 | 背光键盘（RGB） |  |  | 3芯锂电池，56瓦时 | 视具体使用环境而定长续航笔记本> | 100V-240V 180W 自适应交流电源适配器 | 2.63Kg | 272.11mm | 357.26mm | 26.9mm | A面金属材质，暗金铝制面板 | 暗金黑 |  | 双风扇（194片0.2mm超薄扇叶），双进风口，4出风口 | Office家庭和学生版 | Game Shift技术
494 | 联想拯救者 Y7000P 2023(i7 13700H/16GB/1TB/RTX4060) | 8299 | ￥9288 | 2023年04月24日 | 家用 | 游戏本 | 预装Windows 11 Home Basic 64bit（64位家庭普通版）> | 英特尔 酷睿i7 13代系列 | Intel 酷睿i7 13700H高端机 |  | 5GHz运行流畅 | 14核心/20线程 |  |  | 24MB | 10nm> |  | 16GB（8GB×2）极速运行热门游戏本> | DDR5 5200MHz | 2xSO-DIMM | 32GB | 1TB> | SSD固态硬盘> | 不支持触控 | IPS | 16英寸16 | 16:10 | 2560x1600超高清屏 | 165Hz> | 100% | 10bit，DC调光，支持G-SYNC技术，莱茵TUV硬件级低蓝光认证 |  | 发烧级独立显卡 | NVIDIA GeForce RTX 4060 | 8GB显示流畅 | GDDR6> | 140W | 支持 |  | 720p HD摄像头高清 | Nahimic音效 | 内置扬声器 | 阵列式麦克风 | WiFi6E，支持802.11ax无线协议>，2×2MiMO | 1000Mbps以太网卡 | 支持，蓝牙5.2模块 | 左侧：2×USB3.2 Type-C后置：2×USB3.2 | 后置：1×HDMI2.1 | 左侧：1×3.5mm耳机/麦克风二合一接口 | 后置：1×RJ45（网络接口），1×电源接口 | 右侧：1×SD读卡器 | 触摸板 | 背光键盘 | 不支持> | 不支持> | 4芯锂电池，80瓦时 | 视具体使用环境而定长续航笔记本> | 100V-240V 230W 自适应交流电源适配器 |  | 359.7mm | 260.3mm | 19.9-25.2mm | A面金属 | 碳晶灰 |  | 双风扇，五热管，四出风口，霜刃散热系统5.0 |  | Fn+Q性能切换 | 2年 |  | 全国联保，享受三包服务 |  | 笔记本主机 x1电源适配器 x1说明书 x1三包凭证 x1
495 | 华硕天选4 13代酷睿版(i7 13700H/16GB/512GB/RTX4060/165Hz) | 7799 |  | 2023年02月 | 家用 | 游戏本 | 预装Windows 11 Home Basic 64bit（64位家庭普通版）> | 英特尔 酷睿i7 13代系列 | Intel 酷睿i7 13700H高端机 |  | 5GHz运行流畅 | 14核心/20线程 |  |  | 24MB | 10nm> |  | 16GB（8GB×2）极速运行热门游戏本> | DDR5 4800MHz> | 2xSO-DIMM | 64GB | 512GB> | SSD固态硬盘（PCIe4.0）> | 不支持触控 | IPS | 15.6英寸15.6游戏、便捷 | 16:9 | 2560x1440超高清屏 | 165Hz> |  | DC调光，支持G-SYNC防撕裂技术 |  | 发烧级独立显卡 | NVIDIA GeForce RTX 4060 | 8GB显示流畅 | GDDR6> | 140W | 支持 |  | 720p HD摄像头高清 | 杜比认证音效 | 内置双扬声器 | 双阵列式降噪麦克风 | WiFi6>，支持802.11ax无线协议> | 1000Mbps以太网卡 | 支持，蓝牙5.2模块 | 左侧：1×USB Type-C（独显输出，支持DP1.4+PD充电），1×Thunderbolt4（集显输出），1×USB3.1 Type-A右侧：1×USB3.1 Type-A | 左侧：1×HDMI2.1 | 左侧：1×3.5mm耳机/麦克风二合一接口 | 左侧：1×RJ45（网络接口） |  | 触摸板 | 背光键盘（Mini LED灯珠），全尺寸键盘（包含独立数字键盘） | 不支持> | 不支持> | 4芯锂电池，90瓦时 | 视具体使用环境而定长续航笔记本> | 100V-240V 240W 自适应交流电源适配器 |  | 354.9mm | 251.9mm | 22.45-24.95mm | A面金属材质，B/C/D面高强度复合材质 | 魔幻青 | 安全锁孔 | 双风扇（Arc Flow绝生风扇，84叶片），5热管，四出风口，冰川散热系统 |  | Armoury Crate奥创智控中心 | 1年 |  | 全国联保，享受三包服务 |  | 笔记本主机 x1适配器 x1用户手册 x1保修卡 x1
496 | 机械革命极光Z(i5 12450H/16GB/512GB/RTX3050) | 4499 |  | 2022年10月20日 | 家用 | 游戏本 | 预装Windows 11 Home Basic 64bit（64位家庭普通版）> | 英特尔 酷睿i5 12代系列 | Intel 酷睿i5 12450H中端主流机 | 2GHz | 4.4GHz运行流畅 | 八核心/十二线程多任务运行强 |  | Alder Lake> | 12MB | Intel 7（10nm） |  | 16GB极速运行热门游戏本> | DDR4 3200MHz> | 2xSO-DIMM | 64GB | 512GB> | SSD固态硬盘（NVMe）> | 不支持触控 | LED | 15.6英寸15.6游戏、便捷 | 16:9 | 1920x1080全高清屏 | 144Hz> |  |  |  | 发烧级独立显卡 | NVIDIA GeForce RTX 3050> | 4GB正常 | GDDR6> | 95W |  | 128bit> | 集成摄像头普清 | Sound Blaster Cinema6+音效 | 内置扬声器 | 抗噪麦克风 | WiFi6>，支持802.11ax无线协议> | 2.5Gbps以太网卡> | 支持蓝牙功能 | 左侧：1×USB2.0右侧：2×USB3.0后置：1×USB Type-C | 后置：1×HDMI2.1 | 左侧：1×耳机输出接口，1×麦克风输入接口 | 后置：1×RJ45（网络接口），1×电源接口 | 右侧：1×SD读卡器 | 触摸板 | 背光键盘（RGB背光） | 不支持> | 不支持> | 4芯锂电池，46.74瓦时 | 2-5小时，视具体使用环境而定长续航笔记本> | 100V-240V 自适应交流电源适配器 | 2Kg | 360.2mm | 243.5mm | 23mm | A面航空级镁铝合金 |  | 安全锁孔 | 双风扇，四热管，四出风口 |  |  | 2年 |  | 全国联保，享受三包服务 |  | 笔记本主机 x1电源线 x1电源适配器 x1说明单页 x1
497 | 联想拯救者R9000P 2021(R7 5800H/16GB/1TB/RTX3060) | 8188 |  | 2021年04月> | 家用 | 游戏本 | 预装Windows 11 Home Basic 64bit（64位家庭普通版）> | AMD Ryzen 7 5000系列 | AMD Ryzen 7 5800H | 3.2GHz | 4.4GHz运行流畅 | 八核心/十六线程多任务运行强 |  | Zen 3> | 16MB | 7nm> | 80W耗电高 | 16GB（8GB×2）极速运行热门游戏本> | DDR4 3200MHz> | 2xSO-DIMM |  | 1TB> | SSD固态硬盘（PCIe NVMe TLC） | 不支持触控 |  | 16英寸16 | 16:10 | 2560x1600超高清屏 | 165Hz> | 100% | Over Drive 3ms，支持杜比视界，HDR400，支持G-Sync，支持FreeSync Premium，DC调光 |  | 发烧级独立显卡 | NVIDIA GeForce RTX 3060> | 6GB显示流畅 | GDDR6> |  |  | 192bit> | 720p HD摄像头（物理防窥）高清 | Nahimic音效 | 对称式双扬声器 | 内置麦克风 | 支持802.11ax无线协议>，支持双频（2.4GHz+5GHz）> | 1000Mbps以太网卡 | 支持，蓝牙5.1模块 | 4×USB3.1（其中一个支持关机充电），2×USB3.2 Type-C | HDMI2.1 | 耳机/麦克风二合一接口 | RJ45（网络接口），电源接口 |  | 触摸板 | 背光键盘（白色/冰蓝色两档背光，1.5mm键程） |  | 不支持> | 4芯锂电池，80瓦时 | 视具体使用环境而定长续航笔记本> | 100V-240V 自适应交流电源适配器 | 2.59Kg | 360mm | 264mm | 26.85mm | A/D面金属材质 | 钛晶灰，冰魄白，大“Y”灯 | 安全锁孔 | 双风扇，10mm主热管，4出风口，多区进风，霜刃Pro散热系统3.0 |  | Fn+Q模式切换 | 1年 | 整机（含随机电池）免费保修1年 | 全国联保，享受三包服务 |  | 笔记本主机 x1电源适配器 x1电源线 x1说明书 x1保修卡 x1
498 | 苹果MacBook Pro 16(i9 9980H/16GB/1TB/4G独显) | 2.05万 |  | 2019年11月 | 商用 | 轻薄笔记本商务办公本 |  | 英特尔 酷睿i9 9代系列 | Intel 酷睿i9 9980H旗舰机 | 2.3GHz | 4.8GHz运行流畅 | 八核心/十六线程多任务运行强 |  | Coffee Lake> | 16MB | 14nm> | 45W耗电高 | 16GB极速运行 | DDR4 2666MHz> |  | 64GB（主板集成内存，最大选配64GB） | 1TB> | SSD固态硬盘> | 不支持触控 |  | 16英寸16 |  | 3072x1920超高清屏 | 60Hz> |  | LED背光显示屏，IPS技术，500尼特亮度 |  | 性能级独立显卡 | AMD Radeon Pro 5500M> | 4GB正常 | GDDR6> |  |  |  | 720p 高清摄像头 | 立体声音效，杜比背景声 | 内置六扬声器 | 内置麦克风 | 支持802.11a/b/g/n无线协议>，支持802.11ac无线协议> |  | 支持，蓝牙5.0模块 | 4×Thunderbolt3 |  | 耳机/麦克风二合一接口 |  |  |  | 全尺寸背光键盘 |  |  | 锂电池，100瓦时 | 11小时左右，视具体使用环境而定长续航笔记本> | 96W 自适应交流电源适配器 | 2Kg | 357.9mm | 245.9mm | 16.2mm | 铝合金材质 | 银色，深空灰 |  |  | 无 |  | 2年 | 2年主要部件保修，90天免费电话技术支持（1年有限来自Apple保修服务） | 全国联保，享受三包服务 |  | 笔记本主机 x1电源适配器 x1交流电源插头电源线 x1说明书 x1保修卡 x1
499 | ThinkPad X13 Yoga 2021(i5 1135G7/16GB/512GB/集显) | 9499 |  | 2021年04月> | 商用 | 商务办公本轻薄笔记本 | 预装Windows 10 Home（家庭版） | 英特尔 酷睿i5 11代系列 | Intel 酷睿i5 1135G7中端主流机 | 2.4GHz | 4.2GHz运行流畅 | 四核心/八线程多任务运行强 | OPI 4GT/s | Tiger Lake> | 8MB | 10nm> |  | 16GB极速运行 | LPDDR4x（低功耗版）4266MHz |  | 32GB | 512GB> | SSD固态硬盘> | 支持多点触控 |  | 13.3英寸13.3移动、办公 | 16:10 | 2560x1600超高清屏 |  |  | 2.5K，400nits，莱茵TUV低蓝光认证 |  | 集成显卡> | Intel Iris Xe Graphics> | 共享内存容量略显吃力 |  |  |  |  | 720p HD摄像头（IR，物理防窥）高清 | 杜比全景声 | 内置扬声器 | 双远场降噪麦克风 | 支持802.11ax无线协议>，2×2MiMO |  | 支持蓝牙功能 | 2×USB3.1，2×Thunderbolt4 | HDMI2.0 | 耳机/麦克风二合一接口 |  |  | 触摸板，指点杆 | 背光键盘 | 支持智能指纹识别功能 | 支持智能人脸识别功能 | 4芯锂电池，52.8瓦时 | 视具体使用环境而定长续航笔记本> | 100V-240V 65W （USB Type-C接口）自适应交流电源适配器 | 1.26Kg |  |  |  |  | 黑色 |  |  | Office家庭和学生版，定制版电脑管家 |  | 1年 | 1年部件和人工，客户送修，网上注册送1年意外保护 | 全国联保，享受三包服务
500 | 华硕天选5 Pro(i9 14900HX/16GB/1TB/RTX4060) | 9149 |  | 2024年01月23日 | 家用 | 游戏本 | 预装Windows 11 Home Basic 64bit（64位家庭普通版）> | 英特尔 酷睿i9 14代系列 | Intel 酷睿i9 14900HX旗舰机 |  | 5.8GHz运行流畅 |  |  | Raptor Lake | 36MB | Intel 7（10纳米）> |  | 16GB极速运行热门游戏本> | DDR5 5600MHz> |  | 64GB | 1TB> | SSD固态硬盘（PCIe4.0）> | 不支持触控 |  | 16英寸16 | 16:10 | 2560x1600超高清屏 | 165Hz> | 100% | 支持Sync |  | 发烧级独立显卡 | NVIDIA GeForce RTX 4060 | 8GB显示流畅 | GDDR6> |  | 支持 |  | 集成摄像头普清 | 杜比全景声，Hi-Res认证 | 立体声扬声器 | 内置麦克风 | 内置无线网卡> | 1000Mbps以太网卡 | 支持蓝牙功能 | 左侧：1×USB3.1，1×USB Type-C，1×Thunderbolt4右侧：1×USB3.1 | HDMI2.1 | 3.5mm耳机/麦克风二合一接口 | 1×RJ45（网络接口），电源接口 |  | 触摸板 | 全尺寸键盘（包含独立数字键盘） >，背光键盘 |  |  | 4芯锂电池，90瓦时 |  | 100W USB Type-C电源适配器 | 2.27Kg | 355mm | 252mm | 22.1mm | A面金属，B/C/D面复合材质 |  |  | 双风扇，5热管，4风口
501 | 联想拯救者R7000P 2021(R7 5800H/16GB/512GB/RTX3050Ti) | 7099 |  | 2021年06月> | 家用 | 游戏本 | 预装Windows 10 Home Basic 64bit（64位家庭普通版）> | AMD Ryzen 7 5000系列 | AMD Ryzen 7 5800H | 3.2GHz | 4.4GHz运行流畅 | 八核心/十六线程多任务运行强 |  | Zen 3> | 16MB | 7nm> | 70W耗电高 | 16GB（8GB×2）极速运行热门游戏本> | DDR4 3200MHz> | 2xSO-DIMM |  | 512GB> | SSD固态硬盘（NVMe TLC） | 不支持触控 |  | 15.6英寸15.6游戏、便捷 | 16:9 | 1920x1080全高清屏 | 165Hz> |  | 原生5ms，Over Drive 3ms，支持杜比视界，支持G-Sync，DC调光 |  | 发烧级独立显卡 | NVIDIA GeForce RTX 3050Ti> | 4GB正常 | GDDR6> |  |  | 128bit> | 720p HD摄像头（物理防窥）高清 | Nahimic音效 | 对称式双扬声器 | 内置麦克风 | 支持802.11ax无线协议>，支持双频（2.4GHz+5GHz）> | 1000Mbps以太网卡 | 支持，蓝牙5.1模块 | 4×USB3.1（其中一个支持关机充电），2×USB3.2 Type-C（支持DP1.4，尾部支持PD充电） | HDMI2.1 | 耳机/麦克风二合一接口 | RJ45（网络接口），电源接口 |  | 触摸板 | 背光键盘（白色两档背光，1.5mm键程） |  |  | 4芯锂电池，80瓦时 | 视具体使用环境而定长续航笔记本> | 100V-240V 自适应交流电源适配器 | 2.58Kg | 360mm | 264mm | 26.85mm | A/D面金属材质 | 钛晶灰，小“Y”灯 |  | 双风扇，3热管（8mm），4出风口，多区进风，霜刃散热系统3.0 | Office家庭和学生版 | Fn+Q模式切换 | 1年 | 整机（含随机电池）免费保修1年 | 全国联保，享受三包服务 |  | 笔记本主机 x1电源适配器 x1电源线 x1说明书 x1保修卡 x1
502 | HUAWEI MateBook 16s(i9 12900H/16GB/1TB/集显) | 9999 |  | 2022年05月 | 商用 | 轻薄笔记本商务办公本 | 预装Windows 11 Home Basic 64bit（64位家庭普通版）> | 英特尔 酷睿i9 12代系列 | Intel 酷睿i9 12900H旗舰机 | 2.5GHz | 5GHz运行流畅 | 14核心/20线程 |  | Alder Lake> | 24MB | Intel 7（10nm） |  | 16GB极速运行 | LPDDR5（低功耗版） |  |  | 1TB> | SSD固态硬盘（M.2 2280） | 支持多点触控 | IPS | 16英寸16 | 3:2> | 2520x1680超高清屏 | 60Hz> | 100% | 莱茵TUV低蓝光护眼认证，莱茵TUV无频闪认证 | ＜1 | 集成显卡> |  | 共享内存容量略显吃力 |  |  |  |  | 1080P全高清前置摄像头 | 内置音效芯片 | 立体声双扬声器 | 双阵列式麦克风 | WiFi6>，支持802.11ax无线协议>，160MHz |  | 支持，蓝牙5.2模块 | 左侧：1×USB Type-C，1×Thunderbolt4右侧：2×USB3.1 | 左侧：HDMI | 左侧：耳机/麦克风二合一接口 |  |  | 触摸板 | 全尺寸背光键盘（1.5mm键程） | 支持智能指纹识别功能 | 不支持> | 锂电池，84瓦时 |  | 135W USB Type-C电源适配器 | 1.99Kg | 351mm | 254.9mm | 17.8mm | 金属材质 |  |  | 双风扇，双热管（2mm） | Office家庭和学生版 | [5 empty] | 笔记本电脑 x1电源适配器 x1电源适配器线 x1保修卡 x1快速入门 x1
503 | 华硕VivoBook15x(i5 1135G7/16GB/512GB/MX330) | 4699 |  | 2020年11月 | 家用 | 轻薄笔记本 | 预装Windows 10 Home Basic 64bit（64位家庭普通版）> | 英特尔 酷睿i5 11代系列 | Intel 酷睿i5 1135G7中端主流机 | 2.4GHz | 4.2GHz运行流畅 | 四核心/八线程多任务运行强 | OPI 4 GT/s | Tiger Lake> | 8MB | 10nm> | 15W中等耗电 | 16GB（8GB×2）极速运行 | DDR4 3200MHz> |  |  | 512GB> | SSD固态硬盘> | 不支持触控 |  | 15.6英寸15.6游戏、便捷 | 16:9 | 1920x1080全高清屏 |  |  | FHD，LED背光>，防眩目屏>，170°广视角，DC混合调光 |  | 性能级独立显卡 | NVIDIA GeForce MX 330 | 2GB略显吃力 |  |  | 不支持 |  | HD高清摄像头高清 | 哈曼卡顿音效认证 | 立体声扬声器 | 内置麦克风 | 支持802.11ac无线协议> |  | 支持蓝牙功能 | 2×USB2.0，1×USB3.1，1×USB3.1 Type-C | HDMI> | 耳机/麦克风二合一接口 | 电源接口 | micro SD读卡器 | 触摸板 | 全尺寸键盘（包含独立数字键盘） |  |  | 3芯锂电池，42瓦时 | 视具体使用环境而定长续航笔记本> | 100V-240V 65W自适应交流电源适配器 | 1.7Kg | 359.8mm | 235.3mm | 19.9mm |  | 梦幻白，耀夜黑 |  |  |  | 华硕闪传 | 2年 | 2年全球联保，1年电池保修（需产品注册） | 全球联保 |  | 笔记本电脑 x1适配器 x1保修卡 x1说明书 x1
504 | 华为擎云 L540（麒麟9006C/16GB/512GB） | 6599 | ￥5800 |  | 商用 | 商务办公本轻薄笔记本 | 麒麟试用版系统 | 海思 麒麟系列 | 麒麟 9006C |  | 3.13GHz运行流畅 | 八核心多任务运行强 |  |  |  | 5nm> |  | 16GB极速运行 |  |  |  | 512GB> |  | 不支持触控 | IPS屏幕 | 14英寸14游戏、便捷 | 3:2> | 2160x1440超高清屏 | 60Hz> |  | IPS广视角屏幕> |  | 核芯显卡> | Mali-G78 | 共享内存容量略显吃力 |  |  |  |  | 集成摄像头，隐藏式按压摄像头普清 | 内置音效芯片 | 内置扬声器 | 内置麦克风 | 支持802.11a/b/g/n/ac/ax无线协议，支持双频（2.4GHz+5GHz）> |  | 支持蓝牙功能 | 1×USB-C，2×USB-A | 1×HDMI> | 3.5mm耳机/麦克风二合一接口 | 1×Mini RJ45（网络接口） |  |  |  | 支持>，指纹电源键 |  | 锂电池，56瓦时 | 11小时左右，视具体使用环境而定长续航笔记本> | 65W USB Type-C电源适配器 | 1.45Kg | 307.5mm | 223.8mm | 15.9mm | 金属> | 银灰色
505 | 机械革命蛟龙7(R7 5800H/16GB/512GB/RTX3070) | 1.1万 |  | 2021年03月 | 家用 | 游戏本 | 预装Windows 10 Home Basic 64bit（64位家庭普通版）> | AMD Ryzen 7 5000系列 | AMD Ryzen 7 5800H | 3.2GHz | 4.4GHz运行流畅 | 八核心/十六线程多任务运行强 | DMI 8 GT/s | Zen 3> | 16MB | 7nm> | 45W耗电高 | 16GB（8GB×2）极速运行热门游戏本> | DDR4 3200MHz> | 2xSO-DIMM | 32GB | 512GB> | SSD固态硬盘> | 不支持触控 |  | 17.3英寸17.3 | 16:9 | 2560x1440超高清屏 | 165Hz> |  | QHD，LED背光>，100%sRGB，Delta＜2，DC调光 |  | 发烧级独立显卡 | NVIDIA GeForce RTX 3070> | 8GB显示流畅 | GDDR6> |  |  |  | 720p HD摄像头高清 | 内置音效芯片 | 内置双扬声器 | 内置麦克风 | Intel AX200，支持802.11ax无线协议> | 2.5Gbps以太网卡> | 支持，蓝牙5.1模块 | 2×USB3.0，1×USB3.1，1×USB3.1 Type-C | 1×HDMI> | 耳机输出接口，麦克风输入接口 | RJ45（网络接口），电源接口 | SD读卡器 | 触摸板 | 背光键盘 |  |  | 3芯锂电池，46.74瓦时 | 2-5小时，视具体使用环境而定长续航笔记本> | 100V-240V 230W 自适应交流电源适配器 | 2.4Kg | 392.9mm | 260mm | 24.9mm | A面镁铝合金材质 |  | 安全锁孔 | 双风扇，五热管，四出风口，第六代双风扇散热系统 |  |  | 2年 | 整机1年 | 全国联保，享受三包服务 |  | 笔记本主机 x1电源线 x1电源适配器 x1保修卡 x1用户手册 x1说明单页 x1
506 | ROG 幻14(R9 4900HS/16GB/1TB/RTX2060MQ/LED版) | 9999 |  | 2020年06月 | 家用 | 游戏本 | 预装Windows 10 | AMD Ryzen 9 4000系列 | AMD Ryzen 9 4900HS | 3GHz | 4.3GHz运行流畅 | 八核心/十六线程多任务运行强 |  | Zen 2> | 8MB | 7nm> | 35W | 16GB（8GB×2）极速运行热门游戏本> | DDR4 3200MHz> |  |  | 1TB> | SSD固态硬盘> | 不支持触控 | IPS屏 | 14英寸14游戏、便捷 | 16:9 | 2560x1440超高清屏 | 60Hz> |  | QHD |  | 发烧级独立显卡 | NVIDIA GeForce RTX 2060 Max-Q | 6GB显示流畅 | GDDR6> |  | 不支持 |  |  | 杜比音效认证 | 4×音响 | 内置麦克风 | 支持802.11ax无线协议> |  | 支持，蓝牙5.0模块 | 2×USB3.1，2×USB3.0 Type-C（其中一个支持DP1.4和PD充电） | HDMI2.0b | 耳机/麦克风二合一接口 | 电源接口 |  | 触摸板 | 全尺寸背光键盘 | 支持智能指纹识别功能 |  | 4芯锂电池 | 视具体使用环境而定长续航笔记本> | 100V-240V 自适应交流电源适配器 | 1.7Kg | 324.6mm | 222.4mm | 19.9mm |  | 星空白，A面搭载光显矩阵屏 | 安全锁孔 | 自清洁散热系统 |  |  | 2年 | 2年全球联保，1年电池保修（需产品注册） | 全球联保
507 | 神舟优雅X6 U5(Ultra5 125H/16GB/512GB) | 3799 | ￥3499 | 2024年08月 | 商用 | 轻薄笔记本商务办公本 | 预装Windows 11 Home Basic 64bit（64位家庭普通版）> | 英特尔 酷睿 Ultra 5系列 | Intel 酷睿 Ultra 5 125H |  | 4.5GHz运行流畅 | 14核心/18线程 |  |  |  | 7nm> |  | 16GB极速运行 | DDR5> |  |  | 512GB> | SSD固态硬盘（PCIe4.0）> | 不支持触控 | IPS | 16英寸16 | 16:10 | 1920x1200全高清屏 | 60Hz> | 100% |  |  | 核芯显卡> |  | 共享内存容量略显吃力 |  |  |  |  | 200万像素摄像头 |  |  |  | WiFi6>，支持802.11ax无线协议> |  |  | 左侧：1×全功能USB Type-C，1×USB3.2 Gen1右侧：2×USB3.2 | HDMI1.4> | 3.5mm耳机/麦克风二合一接口 | 电源接口 | Micro SD读卡器 | 触摸板 | 全尺寸键盘（包含独立数字键盘） >，背光键盘 |  |  | 锂电池，60瓦时
508 | Alienware M17 2020版(ALW17M-R5725W) | 1.5万 |  | 2020年05月 | 家用 | 游戏本 | 预装Windows 10 Home Basic 64bit（64位家庭普通版）> | 英特尔 酷睿i7 10代系列 | Intel 酷睿i7 10750H高端机 | 2.6GHz | 5GHz运行流畅 | 六核心/十二线程多任务运行强 |  | Comet Lake-H> | 12MB | 14nm> | 45W耗电高 | 16GB极速运行热门游戏本> | DDR4 2666MHz> |  |  | 512GB> | SSD固态硬盘> | 不支持触控 |  | 17.3英寸17.3 | 16:9 | 1920x1080全高清屏 | 144Hz> |  | 300-nits，72%NTSC |  | 发烧级独立显卡 | NVIDIA GeForce GTX 1660Ti | 6GB显示流畅 | GDDR6> | [5 empty] | 内置扬声器 | 内置麦克风 |  | 1000Mbps以太网卡 |  | 3×USB3.1 | HDMI>，Mini DisplayPort> | 耳机/麦克风二合一接口 | RJ45（网络接口），电源接口 |  | 触摸板 | 背光键盘 |  |  | 锂电池，86瓦时 | 视具体使用环境而定长续航笔记本> | 100V-240V 自适应交流电源适配器 | 2.97Kg | 399.8mm | 294.3mm | 22.5mm |  | 星辰 |  |  |  |  | 2年 | 2年先智服务（含上门服务+意外保护） | 全国联保，享受三包服务 |  | 笔记本主机 x1电池 x1电源适配器 x1电源线 x1说明书 x1保修卡 x1
509 | 华硕天选4 13代酷睿版(i9 13900H/16GB/1TB/RTX4060/165Hz/青) | 1.05万 |  | 2023年02月 | 家用 | 游戏本 | 预装Windows 11 Home Basic 64bit（64位家庭普通版）> | 英特尔 酷睿i9 13代系列 | Intel 酷睿i9 13900H旗舰机 | 2.6GHz | 5.4GHz运行流畅 | 14核心/20线程 |  |  | 24MB | 10nm> |  | 16GB（8GB×2）极速运行热门游戏本> | DDR5 4800MHz> | 2xSO-DIMM | 64GB | 1TB> | SSD固态硬盘（PCIe4.0）> | 不支持触控 | IPS | 15.6英寸15.6游戏、便捷 | 16:9 | 2560x1440超高清屏 | 165Hz> |  | DC调光，支持G-SYNC防撕裂技术 |  | 发烧级独立显卡 | NVIDIA GeForce RTX 4060 | 8GB显示流畅 | GDDR6> | 140W | 支持 |  | 720p HD摄像头高清 | 杜比认证音效 | 内置双扬声器 | 双阵列式降噪麦克风 | WiFi6>，支持802.11ax无线协议> | 1000Mbps以太网卡 | 支持，蓝牙5.2模块 | 左侧：1×USB Type-C（独显输出，支持DP1.4+PD充电），1×Thunderbolt4（集显输出），1×USB3.1 Type-A右侧：1×USB3.1 Type-A | 左侧：1×HDMI2.1 | 左侧：1×3.5mm耳机/麦克风二合一接口 | 左侧：1×RJ45（网络接口） |  | 触摸板 | 背光键盘（Mini LED灯珠），全尺寸键盘（包含独立数字键盘） | 不支持> | 不支持> | 4芯锂电池，90瓦时 | 视具体使用环境而定长续航笔记本> | 100V-240V 240W 自适应交流电源适配器 |  | 354.9mm | 251.9mm | 22.45-24.95mm | A面金属材质，B/C/D面高强度复合材质 | 魔幻青 | 安全锁孔 | 双风扇（Arc Flow绝生风扇，84叶片），5热管，四出风口，冰川散热系统 |  | Armoury Crate奥创智控中心 | 1年 |  | 全国联保，享受三包服务 |  | 笔记本主机 x1适配器 x1用户手册 x1保修卡 x1
510 | ThinkPad L490(i5-8265U/4GB/500GB/TN屏 ) | 5156 |  | 2019年08月 | 商用 | 商务办公本 | 预装Windows 10 Home（家庭版） | 英特尔 酷睿i5 8代系列 | Intel 酷睿i5 8265U中端主流机 | 1.6GHz | 3.9GHz运行流畅 | 四核心/八线程多任务运行强 | QPI 4GT/s |  | 6MB | 14nm> | 15W中等耗电 | 4GB操作吃力 | DDR4 2666MHz> | 2xSO-DIMM | 64GB | 500GB |  |  |  | 14英寸14游戏、便捷 | 16:9 | 1366x768普通屏 |  |  |  |  | 集成显卡> | Intel UHD620 | 共享内存容量略显吃力 |  |  |  |  | 720p HD摄像头高清 | 杜比音效认证 |  | 内置麦克风 | Intel 9260 AC | 1000Mbps以太网卡 | 支持蓝牙功能 | 2×USB3.0，2×USB Type-C | HDMI> | 耳机/麦克风二合一接口 | RJ45（网络接口），电源接口 | 多合1读卡器（SDXC，SDHC） | 多点触控触摸板 Trackpoint指点杆 | 全尺寸键盘>，防泼溅键盘> | 支持智能指纹识别功能 |  | 3芯锂电池 | 2-5小时长续航笔记本> | 45W 自适应交流电源适配器 | 1.68Kg | 335mm | 235mm | 22.5mm |  | 黑色 | 开机密码 |  |  |  | 1年 | 1年部件和人工，客户送修 联想ThinkPad |  |  | 笔记本主机 x1电源适配器 x1电源线 x1用户指南 x1保修卡 x1
511 | Redmi Book 16 2025（酷睿5 220H/16GB/512GB） | 4799 | ￥4899 | 2025年01月 | 家用 | 商务办公本轻薄笔记本 | 预装Windows 11 Home Basic 64bit（64位家庭普通版）> | 英特尔 酷睿5 系列 | Intel 酷睿5 220H |  | 4.9GHz运行流畅 | 12核心/16线程 |  |  | 18MB | Intel 7（10纳米）> |  | 16GB极速运行 | LPDDR5X（低功耗版）6400MHz |  |  | 512GB> | SSD固态硬盘（PCIe4.0）> | 不支持触控 |  | 16英寸16 | 16:10 | 2560x1600超高清屏 | 120Hz> |  | 莱茵TUV硬件级低蓝光认证、无频闪认证，支持DC调光，支持杜比视界 |  | 核芯显卡> | Intel GMA HD（集成于处理器）> | 共享内存容量略显吃力 |  |  |  |  | 1080p FHD摄像头高清 | 杜比Atmos音效 | 2×2W立体声音响 | 内置双麦克风 | WiFi6>，支持802.11ax无线协议>，兼容802.11a/b/g/n/ac，支持双频（2.4GHz+5GHz）> |  | 支持，蓝牙5.2模块 | 2×USB3.2 Type-C（全功能），1×USB3.0 ，1×USB2.0 | 1×HDMI2.1 | 3.5mm耳机/麦克风二合一接口 |  |  | 一体化多点触控触摸板 | 全尺寸键盘>，背光键盘 | 支持智能指纹识别功能，指纹电源按键 |  | 锂电池，72瓦时 | 19.05小时左右，视具体使用环境而定长续航笔记本> | 100V-240V 100W 自适应交流电源适配器 | 1.65Kg | 355.2mm | 248.5mm | 15.9mm | 金属机身 | 星辰灰 |  |  | Office家庭和学生版
512 | 苹果MacBook Air 13.3(MVFH2CH/A) | 8188 |  |  | 商用 | 商务办公本 | mac OS | 英特尔 酷睿i5 8代系列 | Intel 酷睿i5 8279U中端主流机 | 1.6GHz | 3.6GHz运行流畅 | 双核心/四线程多任务运行弱 | OPI 4 GT/s |  | 4MB | 14nm> | 5W节电 | 8GB运行流畅 | LPDDR3（低功耗版）2133MHz> |  | 16GB | 128GB> | PCIe固态硬盘 | 支持多点触控 |  | 13.3英寸13.3移动、办公 | 16:10 | 2560x1600超高清屏 |  |  | LED背光> |  | 核芯显卡> | Intel UHD Graphics 617 | [5 empty] | 720p HD摄像头高清 |  | 立体声扬声器 | 内置麦克风 | 支持802.11ac无线协议> |  | 支持，蓝牙4.2模块 |  |  |  | 2×雷雳3端口 |  | 触摸板 | 背光键盘 | 支持智能指纹识别功能 |  | 聚合物电池 | 12小时，无线网络浏览13小时，iTunes影片播放30天待机时间长续航笔记本> |  | 1.25Kg | 304.1mm | 212.4mm | 15.6mm | 铝金属材质 | 深空灰 |  |  |  |  | 2年 | 2年主要部件保修，90天免费电话技术支持（1年有限来自Apple保修服务） | 全国联保，享受三包服务 |  | 笔记本主机 x130W USB-C电源适配器 x1USB-C充电线 x1
513 | 苹果Macbook Pro 15英寸(MV902CH/A) | 1.55万 |  | 2019年05月 | 商用 | 轻薄笔记本商务办公本 | Mac OS High Sierra | 英特尔 酷睿i7 9代系列 | Intel 酷睿i7 9750H高端机 | 2.6GHz | 4.5GHz运行流畅 | 六核心/十二线程多任务运行强 | DMI 8 GT/s | Coffee Lake> | 12MB | 14nm> | 45W耗电高 | 16GB极速运行 | DDR4 2400MHz |  | 32GB | 256GB> | SSD固态硬盘> | 不支持触控 | IPS视网膜显示屏 | 15.4英寸15.4游戏、便捷 | 16:10 | 2880x1800超高清屏 |  |  | LED背光>，原彩显示技术 |  | 入门级独立显卡 | AMD Radeon Pro 555X | 4GB正常 | GDDR5> |  |  |  | 720p FaceTime高清摄像头 | 内置音效芯片 | 立体声扬声器 | 三个麦克风 | 支持802.11a/b/g/n/ac无线协议> |  | 支持，蓝牙5.0模块 | 4×Thunderbolt3 |  | 耳机/麦克风二合一接口 |  |  | Force Touch触摸板，触控栏，触控ID | 全尺寸背光键盘 |  |  | 锂聚合物电池，83.6瓦时 | 10小时的无线网络浏览10小时的iTunes影片播放30天的待机时间长续航笔记本> | 100V-240V 87W 自适应交流电源适配器 | 1.83Kg | 349.3mm | 240.7mm | 15.5mm | 镁铝合金材质 | 深空灰 |  |  |  | 触控栏，触控ID | 2年 | 2年主要部件保修，90天免费电话技术支持（1年有限来自Apple保修服务） | 全国联保，享受三包服务 |  | 笔记本主机 x161W USB-C电源适配器 x1USB-C 充电线 x1说明书 x1保修卡 x1
805 | 荣耀MagicBook 16 Pro锐龙版(R7 5800H/16GB/512GB/RTX3050) | 5999 |  | 2021年09月 | 商用 | 轻薄笔记本 | 预装Windows 10 Home Basic 64bit（64位家庭普通版）> | AMD Ryzen 7 5000系列 | AMD Ryzen 7 5800H | 3.2GHz | 4.4GHz运行流畅 | 八核心/十六线程多任务运行强 |  | Zen 3> | 16MB | 7nm> | 85W耗电高 | 16GB极速运行 | DDR4 3200MHz> |  |  | 512GB> | SSD固态硬盘> | 不支持触控 | IPS屏 | 16.1英寸16.1 | 16:9 | 1920x1080全高清屏 | 144Hz> |  | 170°广视角，137PPI，1000:1 |  | 发烧级独立显卡 | NVIDIA GeForce RTX 3050> | 4GB正常 | GDDR6> |  |  |  | 720p HD摄像头高清 | 上行：富迪 下行：Nahimic | 2×立体声音响 | 内置双麦克风 | 支持802.11ax无线协议>，160MHz |  | 支持，蓝牙5.1模块 | 2×USB3.2，2×USB3.2 Type-C | HDMI2.0 | 耳机/麦克风二合一接口 |  |  | 触摸板 | 背光键盘 | 支持智能指纹识别功能 |  | 锂电池，56瓦时 |  | 100V-240V 135W （USB Type-C接口）自适应交流电源适配器 | 1.84Kg | 368mm | 236mm | 18.2mm |  |  |  | 双风扇，3热管 |  | 多屏协同 | 2年 | 整机免费保修2年 | 全国联保，享受三包服务
515 | ThinkBook 16+ 2024 锐龙版(R7 8845H/16GB/1TB/2.5K) | 5399 |  | 2024年02月 | 商用 | 轻薄笔记本商务办公本AI笔记本 | 预装Windows 11 Home Basic 64bit（64位家庭普通版）> | AMD Ryzen 7 8000系列 | AMD Ryzen 7 8000系列 | 3.8GHz | 5.1GHz运行流畅 | 8核心/16线程多任务运行强 |  |  | 16MB | 4nm |  | 16GB极速运行 | DDR5 7500MHz |  |  | 512GB> | SSD固态硬盘> | 不支持触控 |  | 16英寸16 | 16:10 | 2560x1600超高清屏 | 120Hz> | 100% | 莱茵TUV eyesafe认证，DC调光 |  | 核芯显卡> | AMD Radeon 780M | 共享内存容量略显吃力 |  |  |  |  | 1080p FHD摄像头（IR）高清 | 杜比全景声 | 内置扬声器 | 内置麦克风 | WiFi6E，支持802.11ax无线协议> | 1000Mbps以太网卡 | 支持，蓝牙5.1模块 | 左侧：1×USB3.1，1×USB3.2 Type-C，1×Thunderbolt4右侧：1×USB3.1，1×USB2.0（隐藏式） | 1×HDMI2.1 | 3.5mm耳机/麦克风二合一接口 | 1×RJ45（网络接口），TGX显卡拓展坞接口 | SD读卡器 | 玻璃触摸板 | 全尺寸键盘（包含独立数字键盘） >，背光键盘 |  |  | 4芯锂电池，85瓦时 |  | 140W USB Type-C电源适配器 | 1.9Kg | 356mm | 248mm | 16.9mm | 全金属机身 |  |  | 单风扇，单热管 | Office家庭和学生版
516 | ThinkPad E14 2025 超能版(21T9A004CD) | 5699 | ￥5699 |  | 商用 | 商务办公本 | 预装Windows 11 Home Basic 64bit（64位家庭普通版）> | 英特尔 酷睿 2代系列 | Intel 酷睿5 220H | 2.7GHz | 4.9GHz运行流畅 | 12核心/16线程 |  | Raptor Lake | 18MB | 7nm> |  | 32GB（16GB×2）极速运行 | DDR5 5200MT/s | 2xSO-DIMM | 64GB | 1TB> | SSD固态硬盘（PCIe4.0）> | 不支持触控 | IPS | 14英寸14游戏、便捷 | 16:10 | 2880x1800超高清屏 | 120Hz> | 100% | Eyesafe Certified 2.0 |  | 核芯显卡> | Intel Graphics | 共享内存容量略显吃力 |  |  |  |  | 1080p FHD摄像头（IR）高清 | 杜比/哈曼双音效 | 立体声扬声器 | 阵列式麦克风 | WiFi6>，Intel AX203，支持802.11ax无线协议> | 1000Mbps以太网卡 | 支持蓝牙功能 | 1×USB-A 3.2 Gen 1，1×USB-A 3.2 Gen 2，1×Thunderbolt4，1×USB-C 3.2 Gen2 | 1×HDMI2.1 TMDS | 3.5mm耳机/麦克风二合一接口 |  |  | 大尺寸触控板 | 背光键盘 |  |  | 锂电池，64瓦时 | 本地视频播放约13小时长续航笔记本> | 100W USB Type-C电源适配器 | 1.34Kg | 313mm | 220.3mm | 15-17mm |  | 黑色 | 通过MIL-STD-810H军标测试 | 采用双铜管散热 | Office家庭和学生版
517 | 华硕破晓6 14英寸(i5 13500H/16GB/1TB) | 4089 |  | 2024年 | 商用 | 轻薄笔记本商务办公本 | 预装Windows 11 Home Basic 64bit（64位家庭普通版）> | 英特尔 酷睿i5 13代系列 | Intel 酷睿i5 13500H中端主流机 | 2.6GHz | 4.7GHz运行流畅 | 12核心/16线程 |  | Raptor Lake | 18MB | Intel 7（10nm） |  | 16GB极速运行 | DDR5 5200MHz |  |  | 1TB> | SSD固态硬盘（PCIe4.0）> | 不支持触控 | IPS | 14英寸14游戏、便捷 | 16:9 | 1920x1080全高清屏 | 60Hz> |  |  |  | 核芯显卡> |  | 共享内存容量略显吃力 |  |  |  |  | 1080P全高清前置摄像头 |  |  |  | WiFi6>，支持802.11ax无线协议> |  | 支持，蓝牙5.3模块 | 左侧：2×USB3.2 Gen2 Type-C，1×USB3.2 Gen1右侧：1×USB3.2 Gen1 | HDMI1.4> | 3.5mm耳机/麦克风二合一接口 | 1×RJ45（网络接口） |  | 触摸板 | 防渗漏键盘> | 支持智能指纹识别功能 |  | 锂电池，50瓦时 |  | 65W USB Type-C电源适配器 | 1.46Kg | 324.5mm | 214.4mm | 19.9mm |  |  |  | 单风扇，单热管
518 | lenovo（联想）拯救者 Y7000P 2023 i7 13620H/16GB/1TB/RTX4050 | 7299 |  | 2023年10月 | 家用 | 游戏本 | 预装Windows 11 Home Basic 64bit（64位家庭普通版）> | 英特尔 酷睿i7 13代系列 | Intel 酷睿i7 13620H高端机 |  | 4.9GHz运行流畅 | 10核心/12线程 |  |  | 24MB | 10nm> |  | 16GB（8GB×2）极速运行热门游戏本> | DDR5 5200MHz | 2xSO-DIMM | 32GB | 1TB> | SSD固态硬盘> | 不支持触控 | IPS | 16英寸16 | 16:10 | 2560x1600超高清屏 | 165Hz> | 100% | 10bit，DC调光，支持G-SYNC技术，莱茵TUV硬件级低蓝光认证 |  | 发烧级独立显卡 | NVIDIA GeForce RTX 4050 | 6GB显示流畅 | GDDR6> |  | 支持 |  | 720p HD摄像头高清 | Nahimic音效 | 内置扬声器 | 阵列式麦克风 | WiFi6E，支持802.11ax无线协议>，2×2MiMO | 1000Mbps以太网卡 | 支持，蓝牙5.2模块 | 左侧：2×USB3.2 Type-C后置：2×USB3.2 | 后置：1×HDMI2.1 | 左侧：1×3.5mm耳机/麦克风二合一接口 | 后置：1×RJ45（网络接口），1×电源接口 | 右侧：1×SD读卡器 | 触摸板 | 背光键盘 | 不支持> | 不支持> | 4芯锂电池，80瓦时 | 视具体使用环境而定长续航笔记本> | 100V-240V 230W 自适应交流电源适配器 |  | 359.7mm | 260.3mm | 19.9-25.2mm | A面金属 | 碳晶灰 |  | 双风扇，五热管，四出风口，霜刃散热系统5.0 |  | Fn+Q性能切换 | 2年 |  | 全国联保，享受三包服务 |  | 笔记本主机 x1电源适配器 x1说明书 x1三包凭证 x1
519 | 戴尔灵越15 3530(i5 1334U/8GB/512GB) | 3699 |  | 2023年 | 商用 | 轻薄笔记本商务办公本 | 预装Windows 11 Home Basic 64bit（64位家庭普通版）> | 英特尔 酷睿i5 13代系列 | Intel 酷睿i5 1334U中端主流机 |  | 4.6GHz运行流畅 | 10核心/12线程 |  |  | 12MB |  |  | 8GB运行流畅 | DDR4 2666MHz> |  |  | 512GB> | SSD固态硬盘> | 不支持触控 |  | 15.6英寸15.6游戏、便捷 | 16:9 | 1920x1080全高清屏 | 120Hz> |  |  |  | 核芯显卡> |  | 共享内存容量略显吃力 | [11 empty] | 左侧：1×USB3.2，1×USB Type-C右侧：1×USB2.0 | HDMI1.4> | 3.5mm耳机/麦克风二合一接口 | 电源接口 | SD读卡器 |  |  |  |  | 3芯锂电池，41瓦时
520 | 联想拯救者Y7000 2024 (i7 13650HX/24GB/1TB/RTX4060) | 7799 | ￥9999 | 2024年 | 家用 | 游戏本 | 预装Windows 11 Home Basic 64bit（64位家庭普通版）> | 英特尔 酷睿i7 13代系列 | Intel 酷睿i7 13650HX高端机 | 2.6GHz | 4.9GHz运行流畅 | 14核心/20线程 |  | Raptor Lake | 24MB | Intel 7（10纳米）> |  | 24GB极速运行热门游戏本> | DDR5 4800MHz> |  |  | 1TB> | SSD固态硬盘（PCIe4.0）> | 不支持触控 | IPS | 15.6英寸15.6游戏、便捷 | 16:9 | 1920x1080全高清屏 | 144Hz> | 100% | DC调光 |  | 发烧级独立显卡 | NVIDIA GeForce RTX 4060 | 8GB显示流畅 | GDDR6> | 140W | 支持 |  |  | 纳美音效 |  |  | WiFi6>，支持802.11ax无线协议> |  |  | 左侧：1×USB3.2 Gen2 Type-C右侧：1×USB3.2 Gen1后置：1×USB3.2 Gen2 Type-C，2×USB3.2 Gen1 | HDMI2.1 | 3.5mm耳机/麦克风二合一接口 | 1×RJ45（网络接口），电源接口 |  | 触摸板 | 全尺寸键盘（包含独立数字键盘） >，背光键盘 |  |  |  |  | 100V-240V 230W 自适应交流电源适配器 | [7 empty] | 双风扇，4热管
521 | ThinkBook 13s(20R9009TCD) | 4799 |  | 2019年06月 | 商用 | 商务办公本 |  | 英特尔 酷睿i5 8代系列 | Intel 酷睿i5 8265U中端主流机 | 1.6GHz | 3.9GHz运行流畅 | 四核心/八线程多任务运行强 | OPI 4 GT/s | Whiskey Lake> | 6MB | 14nm> | 15W中等耗电 | 8GB运行流畅 | DDR4 2400MHz |  | 16GB | 512GB> | SSD固态硬盘> | 不支持触控 |  | 13.3英寸13.3移动、办公 | 16:9 | 1920x1080全高清屏 |  |  | FHD，LED背光>，IPS屏，5.5mm窄边框 |  | 性能级独立显卡 | AMD Radeon 540X | 2GB略显吃力 | GDDR5> |  |  |  | 720p HD摄像头高清 | 哈曼认证立体声扬声器 | 内置扬声器 | 内置麦克风 | 支持双频（2.4GHz+5GHz）> |  |  | 2×USB3.0（其中一个支持关机充电功能），USB Type-C接口> | HDMI> | 耳机/麦克风二合一接口 | 电源接口 |  | 触摸板 | Accutype键盘 | 支持智能指纹识别功能 | Windows Hello |  | 12小时左右，视具体使用环境而定长续航笔记本> |  | 1.4Kg |  |  | 15.9mm | 镁铝合金材质 | 钛灰银 |  |  |  |  | 2年 | 整机免费保修2年，电池1年 | 全国联保，享受三包服务 | 笔记本礼包（需另行购买） | 笔记本主机 x1电源适配器 x1电源线 x1说明书 x1保修卡 x1
522 | 华为MateBook Fold 非凡大师（32GB/2TB） | 2.7万 | ￥26999 | 2025年05月 | 家用 | 轻薄笔记本折叠笔记本二合一笔记本 | HarmonyOS 5 | [10 empty] | 32GB极速运行 |  |  |  | 2TB> | SSD固态硬盘> | 支持多点触控，最多支持10点触控 | 双层 OLED（柔性显示屏） |  | 展开态：4:3折叠态（半屏）：3:2 | 展开态：3296x2472折叠态（半屏）：2472x1648超高清屏 |  |  | 10.7亿色 | [8 empty] | 800万像素前置摄像头 | 华为悦彰（HUAWEI SOUND） | 内置6个扬声器 | 内置4个麦克风 | WiFi6>，支持802.11a/b/g/n/ac/ax无线协议，160MHz支持双频（2.4GHz+5GHz）2 × 2 MIMO，支持 WPA/WPA2/WPA3 |  | 支持，蓝牙5.2模块 | 折叠态：2×USB-C接口（左侧1个，上侧1个） |  |  |  |  | 压力触控板，支持5点触控 | 华为星跃随行键盘，星闪无线连接，1.5 mm 键程 | 支持>，指纹电源键 |  | 锂聚合物电池，74.69瓦时 |  | 华为超级快充电源适配器（Max 140 W） |  | 展开态：382.5 mm闭合态：288.5 mm | 展开态：288.5 mm闭合态：193.7 mm | 展开态：7.6 mm（左）/ 7.3 mm（右）闭合态：14.9 mm |  | 锻影黑 |  |  | 文件管理、图库、主题、畅连、华为云空间、华为应用市场、华为浏览器、小艺输入法、备忘录、日历、智慧生活、我的华为、小艺搜索、小艺慧记、应用接续、华为分享、超级终端、键鼠共享、跨设备剪贴板、跨设备互通、通信共享，查找设备、AI 智慧伴唱、AI 降噪通话、电子邮件
523 | 七彩虹MEOW R16 Ultra(R9 9850HX/32GB/1TB/RTX5070) | 1.13万 | ￥10999 | 2025年09月 | 家用 | 游戏本 | 预装Windows 11 Home Basic 64bit（64位家庭普通版）> | AMD Ryzen 9 9000系列 | AMD Ryzen 9 9850HX | 3GHz | 5.2GHz运行流畅 | 12核心/24线程 |  | Zen 5 | 64MB | 4nm |  | 32GB（16GB×2）极速运行热门游戏本> | DDR5 5600MHz> | 2xSO-DIMM |  | 1TB> | SSD固态硬盘（PCIe4.0）> | 不支持触控 | IPS | 16英寸16 | 16:10 | 2560x1600超高清屏 | 300Hz> | 100% |  |  | 双显卡（发烧级独立显卡＋集成显卡） | NVIDIA GeForce RTX5070> | 8GB显示流畅 | GDDR7> | 115W |  |  | 集成摄像头普清 |  | 内置扬声器 | 内置麦克风 | WiFi6E，支持802.11ax无线协议> | 2.5Gbps以太网卡> | 支持蓝牙功能 | 左侧：1×USB3.2 Gen1 Type-C接口，1×USB3.2 Gen1 Type-A右侧：1×USB3.2 Gen1 Type-A接口后置：1×USB3.2 Gen2 Type-C（支持DP和PD100W充电），1×USB3.2 Gen2 Type-A | 1×HDMI2.1 | 3.5mm耳机 | 1×RJ45（网络接口），电源接口 | SD读卡器 | 玻璃触摸板 | 背光键盘 |  |  | 锂电池，80瓦时 |  | 240W氮化镓轻量适配器 |  |  |  | 19.9mm | ACD面金属 | 猫语白配色 |  | 采用6x大尺寸热管+双静音散热风扇＋相变硅脂导热
524 | 神舟战神S8D6(i7 12650H/16GB/512GB/RTX4060) | 5688 |  | 2023年 | 家用 | 游戏本 | 预装Windows 11 Home Basic 64bit（64位家庭普通版）> | 英特尔 酷睿i7 12代系列 | Intel 酷睿i7 12650H高端机 | 2.3GHz | 4.7GHz运行流畅 | 10核心/16线程 |  | Alder Lake> | 24MB | Intel 7（10纳米）> |  | 16GB极速运行热门游戏本> | DDR4 3200MHz> | 2xSO-DIMM | 64GB | 512GB> | SSD固态硬盘（PCIe4.0）> | 不支持触控 | IPS | 15.6英寸15.6游戏、便捷 | 16:9 | 1920x1080全高清屏 | 144Hz> |  |  |  | 发烧级独立显卡 | NVIDIA GeForce RTX 4060 | 8GB显示流畅 | GDDR6> | 140w | 支持 |  | 集成摄像头普清 | 内置音效芯片 | 内置扬声器 | 内置麦克风 | WiFi6>，支持802.11ax无线协议> | 1000Mbps以太网卡 | 支持蓝牙功能 | 左侧：2×USB3.1后置：1×USB3.1，1×USB Type-C | 后置：1×HDMI | 左侧：1×3.5mm耳机/麦克风二合一接口 | 左侧：1×电源接口右侧：1×RJ45（网络接口） |  | 触摸板 | 背光键盘（白色背光灯效），全尺寸键盘（包含独立数字键盘） | 不支持> | 不支持> | 4芯锂电池，63瓦时 | 视具体使用环境而定长续航笔记本> | 100V-240V 180W 自适应交流电源适配器 | 2.29Kg | 358.9mm | 257.5mm | 26.5mm |  | 黑色 |  | 双风扇，2铜管 | Office家庭和学生版 |  | 1年 |  | 全国联保，享受三包服务 |  | 笔记本电脑 x1附件盒（内含电池、适配器） x1用户手册 x1
1947 | 华硕无畏Pro 15 2022 锐龙版(R7 5800H/16GB/512GB/GTX1650) | 5999 |  | 2022年08月 | 商用 | 轻薄笔记本商务办公本 | 预装Windows 11 Home Basic 64bit（64位家庭普通版）> | AMD Ryzen 7 5000系列 | AMD Ryzen 7 5800H | 3.2GHz | 4.4GHz运行流畅 | 八核心/十六线程多任务运行强 |  | Zen 3> | 16MB | 7nm> | 54W耗电高 | 16GB极速运行 | DDR4 3200MHz> |  | 16GB | 512GB> | SSD固态硬盘> | 不支持触控 | OLED | 15.6英寸15.6游戏、便捷 | 16:9 | 2880x1620超高清屏 | 120Hz> | 133% | DC调光，莱茵TUV硬件级低蓝光认证， Pantone色彩认证，Vesa DisplayHDR 600 True Black认证 |  | 发烧级独立显卡 | NVIDIA GeForce GTX 1650 | 4GB正常 | GDDR6> |  |  |  | 720p FHD摄像头高清 | 杜比认证音效 | 内置扬声器 | 抗噪麦克风 | WiFi6>，支持802.11ax无线协议> |  | 支持，蓝牙5.2模块 | 左侧：2×USB2.0右侧：1×USB3.2 Type-C，1×USB3.1 Type-A | HDMI2.1，Mini DisplayPort> | 耳机/麦克风二合一接口 | 电源接口 | Micro SD读卡器 | 触摸板 | 全尺寸背光键盘（包含独立数字键盘） | 支持智能指纹识别功能 | 支持智能人脸识别功能 | 3芯锂电池，70瓦时 | 视具体使用环境而定长续航笔记本> | 100V-240V 120W 自适应交流电源适配器 | 1.8Kg | 359.8mm | 234.3mm | 18.9mm | A面金属材质，B/C/D面高强度复合材质 | 星辰银 | 通过MIL-STD-810H军标测试 | 冰锋Plus散热系统，双风扇，双热管（6mm+8mm） | Office家庭和学生版 | 多屏中心GlideX，华硕闪传，华硕管家My ASUS，Fn+F三档性能调节 | 2年 |  | 全国联保，享受三包服务 |  | 笔记本主机 x1适配器 x1用户手册 x1保修卡 x1
526 | HUAWEI MateBook X Pro 2022款(i5 1155G7/16GB/512GB/集显) | 9499 |  | 2021年12月 | 商用 | 轻薄笔记本商务办公本 | 预装Windows 11 Home Basic 64bit（64位家庭普通版）> | 英特尔 酷睿i5 11代系列 | Intel 酷睿i5 1155G7中端主流机 | 2.5GHz | 4.5GHz运行流畅 | 四核心/八线程多任务运行强 | OPI 4GT/s | Tiger Lake> | 8MB | 10nm> |  | 16GB（8GB×2）极速运行 | LPDDR4X（低功耗版）3733MHz |  |  | 512GB> | SSD固态硬盘> | 支持十点触控 | IPS屏 | 14.2英寸14.2游戏、便捷 | 3:2> | 3120x2080超高清屏 | 90Hz |  |  |  | 集成显卡> |  | 共享内存容量略显吃力 |  |  |  |  | 720p HD摄像头（隐藏式）高清 | 沉浸式环绕立体声 | 6个扬声器 | 内置2个麦克风 | 支持802.11ax无线协议>，支持双频（2.4GHz+5GHz）> |  | 支持，蓝牙5.1模块 | 4×USB Type-C |  | 3.5mm耳机接口 |  |  | 压力触摸板（集成NFC） | 全尺寸键盘>，背光键盘 | 支持智能指纹识别功能 | 支持智能人脸识别功能 | 4芯锂电池，60瓦时 | 10小时左右，视具体使用环境而定长续航笔记本> | 100V-240V 90W 自适应交流电源适配器 | 1.38Kg | 310mm | 221mm | 15.5mm | 镁铝合金材质 | 深空灰，翡冷翠，皓月银 |  | 双风扇，双热管，VC均热板，鲨鱼鳍3.0 | Office家庭和学生版，华为电脑管家，显示管理，一键还原，华为云空间，华为分享，华为应用市场，华为浏览器，HMS Core | 多元化触屏截屏功能，一碰即传，智慧分享，充电指示灯，霍尔传感器 | 1年 | 主机1年保修 | 全国联保，享受三包服务
527 | 联想小新 15 2020 锐龙版(R5 4600U/16GB/512GB/集显) | 4499 |  | 2020年05月 | 家用 | 轻薄笔记本 | 预装Windows 10 Home Basic 64bit（64位家庭普通版）> | AMD Ryzen 5 4000系列 | AMD Ryzen 5 4600U | 2.1GHz | 4GHz运行流畅 | 六核心/十二线程多任务运行强 |  | Zen 2> | 8MB | 7nm> | 15W中等耗电 | 16GB极速运行 | DDR4 3200MHz> |  | 16GB（板载内存不可升级） | 512GB> | SSD固态硬盘> | 不支持触控 |  | 15.6英寸15.6游戏、便捷 | 16:9 | 1920x1080全高清屏 |  |  | IPS屏，防眩光屏>，100%sRGB，300nits亮度 |  | 集成显卡> |  | 共享内存容量略显吃力 | [5 empty] | 内置音效芯片 | 内双置扬声器 | 内置麦克风 | 内置无线网卡> |  | 支持蓝牙功能 | 2×USB 3.2 Gen1（其中一个支持关机充电），1×USB Type-C | HDMI> | 耳机/麦克风二合一接口 | 电源接口 | 全尺寸SD读卡器 |  |  | 支持智能指纹识别功能 |  | 锂电池，70瓦时 | 视具体使用环境而定长续航笔记本> | 100V-240V 自适应交流电源适配器 | 1.76Kg | 357mm | 233mm | 17.9mm |  |  |  |  | Office家庭和学生版 |  | 2年 | 整机免费保修2年，电池1年 | 全国联保，享受三包服务
528 | 戴尔灵越 14 PLUS 7440(Ultra5 125H/16GB/1TB) | 6499 |  | 2024年 | 商用 | 轻薄笔记本商务办公本 | 预装Windows 11 Home Basic 64bit（64位家庭普通版）> | 英特尔 酷睿 Ultra 5系列 | Intel 酷睿 Ultra 5 125H |  | 4.5GHz运行流畅 | 14核心/18线程 |  | Meteor Lake | 18MB | 7nm> |  | 16GB（8GB×2）极速运行 | LPDDR5X（低功耗版）6400MHz |  |  | 1TB> | SSD固态硬盘（NVMe）> | 不支持触控 |  | 14英寸14游戏、便捷 | 16:10 | 2880x1800超高清屏 | 90Hz | 100% | 莱茵TUV硬件级防蓝光认证，DC调光 |  | 核芯显卡> | [6 empty] | 1080P全高清前置摄像头 | 杜比全景声 | 2×2W立体声音响 | 阵列式麦克风 | WiFi6E，Intel AX211，支持802.11ax无线协议> |  |  | 左侧：1×USB3.1，1×Thunderbolt4右侧：1×USB3.1 | HDMI1.4> | 3.5mm耳机/麦克风二合一接口 | 电源接口 | Micro SD读卡器 | 触摸板 | 背光键盘 |  |  | 4芯锂电池，64瓦时 |  | 100V-240V 90W 自适应交流电源适配器 | 1.6Kg | 314mm | 226.56mm | 15.99-18.99mm | 金属> |  |  |  | Office家庭和学生版2021
529 | 惠普星14 Pro(i5 12500H/16GB/512GB/集显/LCD) | 4699 | ￥4578 | 2022年05月 | 商用 | 轻薄笔记本商务办公本 | 预装Windows 11 Home Basic 64bit（64位家庭普通版）> | 英特尔 酷睿i5 12代系列 | Intel 酷睿i5 12500H中端主流机 | 2.5GHz | 4.5GHz运行流畅 | 12核心/16线程 |  | Alder Lake> | 18MB | Intel 7（10nm） |  | 16GB（8GB×2）极速运行 | DDR4 3200MHz> |  |  | 512GB> | SSD固态硬盘（PCIe） | 不支持触控 | LCD | 14英寸14游戏、便捷 | 16:10 | 2240x1400全高清屏 | 60Hz> |  | DC调光，莱茵TUV低蓝光认证，莱茵Eyesafe护眼认证 |  | 集成显卡> | Intel Iris Xe Graphics> | 共享内存容量略显吃力 |  |  |  |  | 集成500万像素摄像头普清 | B&O调校 | 立体声双扬声器（B&O调校） | 双阵列式麦克风 | WiFi6>，支持802.11ax无线协议> |  | 支持，蓝牙5.2模块 | 左侧：1×USB3.1右侧：1×USB3.1，2×USB3.2 Type-C | 右侧：HDMI2.1 | 左侧：耳机/麦克风二合一接口 |  | Micro SD读卡器 | 触摸板 |  | 不支持> | 不支持> | 3芯锂电池，51瓦时 |  | 90W USB Type-C电源适配器 | 1.4Kg | 313.5mm | 224.2mm | 16.5-18.4mm | A/C/D面金属材质 |  |  | 双风扇（61片*2），双热管 | Office家庭和学生版
530 | 小米笔记本 Pro 15 2021款(i7 11370H/16GB/512GB/MX450) | 7999 |  | 2021年04月> | 家用 | 轻薄笔记本校园学生本商务办公本 | 预装Windows 10 Home Basic 64bit（64位家庭普通版）> | 英特尔 酷睿i7 11代系列 | Intel 酷睿i7 11370H高端机 | 3.3GHz | 4.8GHz运行流畅 | 四核心/八线程多任务运行强 |  | Tiger Lake-H> | 12MB | 10nm> | 35W | 16GB（8GB×2）极速运行 | DDR4 3200MHz> | 2xSO-DIMM |  | 512GB> | SSD固态硬盘> | 不支持触控 |  | 15.6英寸15.6游戏、便捷 | 16:10 | 3456x2160超高清屏 | 60Hz> |  | OLED，左右3.6mm边框，93%屏占比，Delta E≈1，康宁保护玻璃，170°广视角，261PPI，400nits，1000000:1，100%sRGB，100%DCI-P3，DC调光，莱茵低蓝光认证，SGS低蓝光认证 |  | 性能级独立显卡 | NVIDIA GeForce MX450 | 2GB略显吃力 |  |  |  |  | 720p HD摄像头高清 | Realtek ALC256，DTS立体声音效 | 2×2W立体声音响 | 数字阵列麦克风 | 支持802.11ax（Wi-Fi6）无线协议，支持双频（2.4GHz+5GHz）> |  | 支持，蓝牙5.1模块 | 2×USB Type-C，1×Thunderbolt4 |  | 耳机/麦克风二合一接口 |  |  | PTP触控板 | 全尺寸背光键盘 | 支持智能指纹识别功能 |  | 锂电池 | 视具体使用环境而定长续航笔记本> | 100V-240V 自适应交流电源适配器 | 1.8Kg | 348.4mm | 237.5mm | 16.3mm | 金属材质 | 新月银，月岩灰 |  |  | Office家庭和学生版 | 支持无线投屏 | 1年 | 整机1年，主要部件2年 | 全国联保，享受三包服务 |  | 笔记本电脑 x1电源适配器 x1USB-C充电线 x1屏幕清洁绒布 x1入门指南（三包凭证） x1
531 | 华硕天选3 Plus(i7 12700H/16GB/512GB/RTX3070/360Hz) | 1.15万 |  | 2022年02月11日 | 家用 | 游戏本 | 预装Windows 11 Home Basic 64bit（64位家庭普通版）> | 英特尔 酷睿i7 12代系列 | Intel 酷睿i7 12700H高端机 | 2.7GHz | 4.7GHz运行流畅 | 14核心/20线程 | Alder Lake | Alder Lake> | 24MB | Intel 7（10nm） | 45W耗电高 | 16GB（8GB×2）极速运行热门游戏本> | DDR5 4800MHz> | 2xSO-DIMM | 64GB | 512GB> | SSD固态硬盘> | 不支持触控 |  | 17.3英寸17.3 | 16:9 | 1920x1080全高清屏 | 360Hz> |  | DC调光，3ms |  | 发烧级独立显卡 | NVIDIA GeForce RTX 3070> | 8GB显示流畅 | GDDR6> | 140w | 支持 | 256bit> | 720p HD摄像头高清 | 杜比全景音效 | 内置扬声器 | 抗噪麦克风 | 支持802.11ax无线协议> | 2500Mbps以太网卡 | 支持蓝牙功能 | 2×USB3.2，1×USB3.2 Type-C，1×Thunderbolt4 | HDMI> | 耳机/麦克风二合一接口 | RJ45（网络接口），电源接口 |  | 触摸板 | 背光键盘 |  | 不支持> | 锂电池，90瓦时 |  | 100V-240V 自适应交流电源适配器 | 2.6Kg | 395mm | 264mm | 22.9mm | 金属材质，高强度复合材质 | 日蚀灰 |  | 五热管，四出风口 | [6 empty] | 笔记本电脑 x1适配器 x1用户手册 x1保修卡x1
532 | ThinkBook 14+ 2025 锐龙AI元启版(AI 9 365/32GB/1TB) | 8499 | ￥7999 | 2024年09月 | 商用 | 轻薄笔记本商务办公本 | 预装Windows 11 Home Basic 64bit（64位家庭普通版）> | AMD Ryzen AI 300系列 | AMD Ryzen AI 9 365 | 2GHz | 5GHz运行流畅 | 10核心/20线程 |  | Strix Point | 24MB | 4nm |  | 32GB极速运行 | LPDDR5X（低功耗版）7500MHz |  |  | 1TB> | SSD固态硬盘（PCIe4.0）> | 不支持触控 |  | 14.5英寸14.5游戏、便捷 | 16:10 | 3072x1920超高清屏 | 120Hz> |  | 杜比视界 |  | 核芯显卡> |  | 共享内存容量略显吃力 |  |  |  |  | 1080p FHD摄像头（IR）高清 | 杜比全景声 |  |  | WiFi7，支持802.11be无线协议 |  |  | 左侧：2×USB3.1，1×USB4 Type-C，1×全功能USB Type-C右侧：2×USB3.1，1×USB2.0 | HDMI2.1 | 3.5mm耳机/麦克风二合一接口 |  | SD读卡器 | 玻璃触摸板 | 背光键盘 |  | 支持智能人脸识别功能 | 锂电池，85瓦时 |  |  | 1.5Kg | 322mm | 228mm | 15.9mm
533 | Redmi Book 16 2024(i5 13500H/16GB/1TB) | 4699 |  | 2023年12月1日 | 商用 | 轻薄笔记本商务办公本 | 预装Windows 11 Home Basic 64bit（64位家庭普通版）> | 英特尔 酷睿i5 13代系列 | Intel 酷睿i5 13500H中端主流机 | 3.5GHz | 4.7GHz运行流畅 | 12核心/16线程 |  |  | 18MB | Intel 7（10纳米）> |  | 16GB极速运行 | LPDDR5 6400MHz |  |  | 1TB> | SSD固态硬盘（PCIe4.0）> | 不支持触控 | LCD | 16英寸16 | 16:10 | 2560x1600超高清屏 | 120Hz> | 100% | 全程 DC 调光，支持杜比视界，通过德国莱茵T?V硬件级低蓝光认证、德国莱茵T?V无频闪认证 |  | 集成显卡> | Intel Iris Xe Graphics> | 共享内存容量略显吃力 |  |  |  |  | 1080p FHD摄像头高清 |  | 2×2W立体声音响 | 4麦克风 | 2*2 MIMO 双天线支持 802.11ax(Wi-Fi6) 网络协议，兼容802.11 a/b/g/n/ac支持 2.4GHz、5GHz双频 |  | 支持，蓝牙5.2模块 | 1×USB-A 2.0，2×USB-A 3.2 Gen1，1×雷电4 | 1×HDMI 2.1 TMDS × 1 | 1×3.5mm耳机麦克风插孔 |  |  | 触摸板 | 背光键盘（三档背光），全尺寸键盘>，1.5mm 键程 | 支持智能指纹识别功能 | 不支持> | 锂电池，72瓦时 | 视具体使用环境而定，屏幕亮度150nits，室内常温，不连接Wi-Fi，测试本地 1080p 视频播放时间最长可达16.08小时长续航笔记本> | 100V-240V 100W GaN 适配器 | 1.68Kg | 355.2mm | 248.5mm | 15.9mm |  |  |  |  | Office家庭和学生版 | 支持微软PTP clickpad技术，可实现精准光标控制和多指手势控制功能，如整屏滚动、程序切换、画面缩放等手势 | 1年 |  | 全国联保，享受三包服务 |  | 笔记本电脑主机 x1100W GaN电源适配器 x1USB-C 快充线 x1入门指南（三包凭证） x1
534 | 戴尔XPS 13 9350(Ultra7 258V/32GB/1TB) | 价格面议 | ￥16999 | 2024年09月 | 商用 | 轻薄笔记本商务办公本 | 预装Windows 11 Home Basic 64bit（64位家庭普通版）> | 英特尔 酷睿 Ultra 7 200系列 | Intel 酷睿 Ultra 7 258V | 2.2GHz | 4.8GHz运行流畅 | 8核心/8线程多任务运行强 |  | Lunar Lake | 12MB | 3nm |  | 32GB极速运行 | LPDDR5X（低功耗版）8533MHz |  |  | 1TB> | SSD固态硬盘（PCIe4.0）> | 支持多点触控 | OLED | 13.4英寸13.4移动、办公 | 16:10 | 2880x1800超高清屏 | 60Hz> |  |  |  | 核芯显卡> |  | 共享内存容量略显吃力 |  |  |  |  | 1080p FHD摄像头（IR）高清 |  | 2×2W+2×2W立体声音响 | 阵列式麦克风 | WiFi7，Intel BE201，支持802.11be无线协议 |  | 支持，蓝牙5.4模块 | 2×Thunderbolt4 |  | 3.5mm耳机/麦克风二合一接口 |  |  | 玻璃触摸板 | 背光键盘 | 支持智能指纹识别功能 | 支持智能人脸识别功能 | 3芯锂电池，55瓦时 |  | 60W USB Type-C电源适配器 | 1.18Kg | 295.3mm | 199.1mm | 14.8mm
535 | 联想拯救者 Y7000P 2024(i7 14700HX/16GB/1TB/RTX4070) | 9346 | ￥11599 | 2024年01月17日 | 家用 | 游戏本 | 预装Windows 11 Home Basic 64bit（64位家庭普通版）> | 英特尔 酷睿i7 14代系列 | Intel 酷睿i7 14700HX高端机 |  | 5.5GHz运行流畅 | 20核心/28线程 |  | Raptor Lake | 33MB | Intel 7（10纳米）> |  | 16GB极速运行热门游戏本> | DDR5> |  |  | 1TB> | SSD固态硬盘> | 不支持触控 | IPS | 16英寸16 | 16:10 | 2560x1600超高清屏 | 165Hz> | 100% |  |  | 发烧级独立显卡 | NVIDIA GeForce RTX 4070 | 8GB显示流畅 | GDDR6> |  | 支持 |  | 720p HD摄像头高清 | Nahimic音效 | 内置扬声器 | 阵列式麦克风 | WiFi6E，支持802.11ax无线协议>，2×2MiMO | 1000Mbps以太网卡 | 支持，蓝牙5.3模块 | [5 empty] | 触摸板 | 背光键盘 | 不支持> | 不支持> | 4芯锂电池，80瓦时 | 视具体使用环境而定长续航笔记本> | [5 empty] | A面金属 | [5 empty] | 2年 |  | 全国联保，享受三包服务
536 | 戴尔灵越 PLUS 14 7430(i5 13420H/16GB/1TB) | 5199 |  | 2023年 | 商用 | 轻薄笔记本商务办公本 | 预装Windows 11 Home Basic 64bit（64位家庭普通版）> | 英特尔 酷睿i5 13代系列 | Intel 酷睿i5 13420H中端主流机 | 3.4GHz | 4.6GHz运行流畅 | 8核心/12线程多任务运行强 |  |  | 12MB | Intel 7（10纳米）> |  | 16GB极速运行 | LPDDR5（低功耗版）4800MHz |  |  | 1TB> | SSD固态硬盘（NVMe）> | 不支持触控 |  | 14英寸14游戏、便捷 | 16:10 | 2560x1600超高清屏 | 90Hz | 100% | 莱茵TUV硬件级防蓝光认证，DC调光 |  | 核芯显卡> | [6 empty] | 1080P全高清前置摄像头 | 杜比全景声 | 2×2W立体声音响 | 阵列式麦克风 | WiFi6E，Intel AX211，支持802.11ax无线协议> |  |  | 左侧：1×USB3.1，1×Thunderbolt4右侧：1×USB3.1 | HDMI1.4> | 3.5mm耳机/麦克风二合一接口 | 电源接口 | Micro SD读卡器 | 触摸板 | 背光键盘 |  |  | 4芯锂电池，64瓦时 |  | 100V-240V 90W 自适应交流电源适配器 | 1.66Kg | 314mm | 226.6mm | 15.97-18.99mm | 金属> |  |  |  | Office家庭和学生版2021
537 | 联想小新Pro14 2024 AI超能本 （R7 8845H/16GB/1TB/集显） | 4999 |  | 2024年02月21日 | 家用 | 轻薄笔记本AI笔记本 | 预装Windows 11 Home Basic 64bit（64位家庭普通版）> | AMD Ryzen7 | AMD Ryzen 7 8845H | 3.8GHz | 5.1GHz运行流畅 | 八核心/十六线程多任务运行强 |  |  |  |  | 63W耗电高 | 16GB极速运行 | LPDDR5X> |  |  | 1TB> |  | 不支持触控 |  | 14英寸14游戏、便捷 | 16:10 | 2880x1800超高清屏 | 120Hz> |  |  |  | 集成显卡> | Radeon 780M | [5 empty] | 1080P全高清前置IR摄像头 | [6 empty] | USB-A 3.2 Gen1*2 | HDMI2.0*1 | 3.5mm耳机/麦克风二合一接口 | 全功能USB-C接口*1，USB4接口*1 | SD读卡器 |  |  | 不支持> | 支持智能人脸识别功能 | 锂电池，84瓦时 |  | 100W 迷你氮化镓三脚安全适配器 | 1.46Kg
538 | ROG 枪神7 Plus 超竞版(i9 13980HX/32GB/1TB/RTX4080) | 2万 |  | 2023年02月 | 家用 | 游戏本 | 预装Windows 11 Home Basic 64bit（64位家庭普通版）> | 英特尔 酷睿i9 13代系列 | Intel 酷睿i9 13980HX旗舰机 | 2.2GHz | 5.6GHz运行流畅 | 24核心/32线程 |  |  | 36MB | 10nm> | 65W耗电高 | 32GB（16GB×2）极速运行热门游戏本> | DDR5 4800MHz> | 2xSO-DIMM | 64GB | 1TB> | SSD固态硬盘（PCIe4.0）> | 不支持触控 | 星云屏（IPS） | 18英寸18 | 16:10 | 2560x1600超高清屏 | 240Hz> |  | 杜比视界，支持4种色域切换 |  | 发烧级独立显卡 | NVIDIA GeForce RTX 4080 | 12GB显示流畅 | GDDR6> | 175w | 支持 | 256bit> | 720p HD摄像头高清 | 5.1.2虚拟环绕声 | 4扬声器（2高音+2低音） | 内置双降噪麦克风 | WiFi6E，支持802.11ax无线协议> | 2.5Gbps以太网卡> | 支持，蓝牙5.2模块 | 左侧：1×USB3.2 Type-C（支持100w PD充电），1×Thunderbolt4（支持DP1.4集显输出）右侧：2×USB3.2 Type-A | 左侧：1×HDMI2.1 | 左侧：1×3.5mm耳机/麦克风二合一接口 | 左侧：1×RJ45（网络接口），1×电源接口 |  | 触摸板 | 背光键盘（单键RGB，支持AURA SYNC，Overstroke闪击技术），全尺寸键盘> | 不支持> |  | 4锂电池，90瓦时 | 视具体使用环境而定长续航笔记本> | 100V-240V 330W 自适应交流电源适配器 |  | 399mm | 295mm | 30.8mm | A面金属，BCD面高强度复合材质 | 黑色 |  | 3风扇，7热管，冰川散热架构3.0 |  |  | 2年 |  | 全国联保，享受三包服务 |  | 笔记本主机 x1适配器 x1用户手册 x1保修卡 x1信仰徽章 x1
539 | 机械革命旷世(i9 12900H/32GB/1TB/RTX3080Ti/水冷版) | 1.98万 |  | 2022年01月 | 家用 | 游戏本 | 预装Windows 11 Home Basic 64bit（64位家庭普通版）> | 英特尔 酷睿i9 12代系列 | Intel 酷睿i9 12900H旗舰机 | 2.5GHz | 5GHz运行流畅 | 14核心/20线程 |  | Alder Lake> | 24MB | Intel 7（10nm） | 45w耗电高 | 32GB（16GB×2）极速运行热门游戏本> | DDR5 4800MHz> | 2xSO-DIMM | 64GB | 1TB> | SSD固态硬盘（PCIe4.0）> | 不支持触控 | LED屏 | 17.3英寸17.3 | 16:9 | 2560x1440超高清屏 | 240Hz> |  | DC调光 |  | 发烧级独立显卡 | NVIDIA GeForce RTX 3080Ti> | 16GB显示流畅 | GDDR6> | 175w |  | 256bit> |  | 内置音效芯片 | 内置扬声器 | 阵列式麦克风 | 支持802.11ax无线协议> | 2.5Gbps以太网卡> | 支持，蓝牙5.2模块 | 3×USB3.1，1×Thunderbolt4 | HDMI2.1 | 耳机输出接口，麦克风输入接口 | RJ45（网络接口），电源接口，冷却管连接头 | SD读卡器 | 触摸板 | 背光键盘（RGB背光） | 不支持> | 不支持> | 4芯锂电池，63.32瓦时 | 2-5小时，视具体使用环境而定长续航笔记本> | 100V-240V 自适应交流电源适配器 | 2.55Kg | 392.9mm | 260mm | 24.9mm | A面航空级镁铝合金 | 黑色 |  | 双风扇，八热管，四出风口，四块鳍片，外接水冷 | [6 empty] | 电源线×1电源适配器×1保修卡×1说明单页×1
540 | 华硕天选3(i7 12700H/16GB/512GB/RTX3060/165Hz) | 9999 |  | 2022年02月11日 | 家用 | 游戏本 | 预装Windows 11 Home Basic 64bit（64位家庭普通版）> | 英特尔 酷睿i7 12代系列 | Intel 酷睿i7 12700H高端机 | 2.7GHz | 4.7GHz运行流畅 | 14核心/20线程 |  | Alder Lake> | 24MB | Intel 7（10nm） | 45W耗电高 | 16GB（8GB×2）极速运行热门游戏本> | DDR5 4800MHz> | 2xSO-DIMM | 64GB | 512GB> | SSD固态硬盘> | 不支持触控 |  | 15.6英寸15.6游戏、便捷 | 16:9 | 2560x1440超高清屏 | 165Hz> |  | DC调光，3ms |  | 发烧级独立显卡 | NVIDIA GeForce RTX 3060> | 6GB显示流畅 | GDDR6> | 140w | 支持 | 192bit> | 720p HD摄像头高清 | 杜比全景音效 | 内置扬声器 | 抗噪麦克风 | 支持802.11ax无线协议> | 1000Mbps以太网卡 | 支持蓝牙功能 | 2×USB3.2，1×USB3.2 Type-C，1×Thunderbolt4 | HDMI> | 耳机/麦克风二合一接口 | RJ45（网络接口），电源接口 |  | 触摸板 | 背光键盘 |  | 不支持> | 4芯锂电池，90瓦时 |  | 100V-240V 自适应交流电源适配器 | 2.2Kg | 354mm | 251mm | 22.4mm | A面金属，BCD面高强度复合材质 | 日蚀灰，魔幻青 |  | 双风扇，5热管，4出风口 | [6 empty] | 笔记本电脑 x1适配器 x1用户手册 x1保修卡x1
541 | 机械革命旷世G16 Pro(i7 14650HX/32GB/1TB/RTX4060) | 8049 |  | 2024年04月 | 家用 | 游戏本 | 预装Windows 11 Home Basic 64bit（64位家庭普通版）> | 英特尔 酷睿i7 14代系列 | Intel 酷睿i7 14650HX高端机 |  | 5.1GHz运行流畅 | 16核心/24线程 |  | Raptor Lake | 30MB | Intel 7（10纳米）> | 104W耗电高 | 32GB极速运行热门游戏本> | DDR5 5600MHz> | 2xSO-DIMM | 64GB | 1TB> | SSD固态硬盘（PCIe4.0）> | 不支持触控 |  | 16英寸16 | 16:10 | 2560x1600超高清屏 | 165Hz> | 100% |  | ＜2 | 发烧级独立显卡 | NVIDIA GeForce RTX 4060 | 8GB显示流畅 | GDDR6> | 140W | 支持 |  | 1080p FHD摄像头（IR）高清 | Nahimic声学算法调校 | 立体声扬声器 | 内置麦克风 | WiFi6>，支持802.11ax无线协议> | 1000Mbps以太网卡 |  | 左侧：1×USB2.0右侧：2×USB3.1后置：1×USB3.2 Type-C | HDMI2.0，Mini DisplayPort1.4a | 麦克风输入接口，3.5mm耳机/麦克风二合一接口 | 1×RJ45（网络接口），电源接口 | SD读卡器 | 触摸板 | 全尺寸键盘（包含独立数字键盘） >，背光键盘 | [9 empty] | A/C/D面金属材质
542 | 华硕无畏16 2023 酷睿版 （i5 13500H/16GB/512GB） | 5099 | ￥4899 |  | 商用 | 轻薄笔记本商务办公本 | 预装Windows 11 Home Basic 64bit（64位家庭普通版）> | 英特尔 酷睿i5 13代系列 | Intel 酷睿i5 13500H中端主流机 | 1.45GHz | 4.7GHz运行流畅 | 12核心/16线程 |  |  | 18MB | 10nm> | 45W耗电高 | 16GB极速运行 | DDR4 3200MHz> |  | 40GB | 512GB> | SSD固态硬盘（PCIe4.0）> | 不支持触控 | IPS | 15.6英寸15.6游戏、便捷 | 16:10 | 2560x1600超高清屏 | 144Hz> | 100% | 德国T?V莱茵低蓝光认证 |  | 集成显卡（Intel Iris X Graphics） | Intel GMA HD（集成于处理器）> | 共享内存容量略显吃力 |  |  |  |  | 720P HD高清摄像头高清 |  | 立体声扬声器 | 阵列式麦克风：降低录制噪音AI降噪算法：双向过滤环境噪音 增强人声 | WiFi6E，支持802.11ax无线协议>，2×2MiMO | 1000Mbps以太网卡 | 支持，蓝牙5.3模块 | 左侧：1×USB2.0接口右侧：2×USB3.2 Gen1 Type-A接口；1×USB3.2 Gen1 Type-C接口（支持PD快充） | 右侧：1×HDMI 1.4 接口 | 右侧：1×二合一音频接口 | 右侧：1×电源接口 | 左侧：1×SD读卡器 | 触摸板 | 人体工程学键盘> | 支持智能指纹识别功能 | 不支持> | 3芯锂电池，42瓦时 | 视具体使用环境而定长续航笔记本> | 输出: 19V DC, 3.42A, 65W适配器 输入 : 100~240V AC, 50/60Hz | 1.8Kg | 358.6mm | 249.5mm | 17.9mm | 高强度复合材质 | 银色 |  | 单风扇双散热导管 | Windows11 家庭中文版（预装正版Office） |  | 2年 |  | 全国联保，享受三包服务 |  | 笔记本主机 x1电源适配器 x1用户手册 x1保修卡 x1
543 | ThinkPad X9-15 Aura Al元启版(Ultra9 288V/32GB/2TB) | 1.6万 | ￥16999 |  | 商用 | 商务办公本 | 预装Windows 11 Home Basic 64bit（64位家庭普通版）> | 英特尔 酷睿Ultra 2代系列 | Intel 酷睿Ultra 9 288V | 3.3GHz | 5.1GHz运行流畅 | 八核心/八线程多任务运行强 |  | Lunar Lake | 12MB | 3nm |  | 32GB极速运行 | LPDDR5X（低功耗版）8533MT/s |  |  | 2TB> | SSD固态硬盘（PCIe4.0）> | 支持多点触控 | OLED触 | 15英寸15游戏、便捷 | 16:10 | 2880x1800超高清屏 | 120Hz> |  | 10bits色深，10.7亿色彩数量，HDR600 |  | 核芯显卡> | Intel Arc 140V GPU | 共享内存容量略显吃力 |  |  |  |  | 800万像素摄像头（IR） | 杜比认证音效 | 立体声扬声器 | 阵列式麦克风 | WiFi7，支持802.11be无线协议 |  | 支持，蓝牙5.4模块 | 2×Thunderbolt4，1×USB-A | 1×HDMI2.1 TMDS | 3.5mm耳机/麦克风二合一接口 |  |  | 玻璃触感触控板 | 背光键盘 | 支持 | 支持 | 4芯锂电池，80瓦时 | 最长视频播放续航时间可达约30小时长续航笔记本> | 65W USB Type-C电源适配器 | 1.4Kg |  |  | 6.8mm |  | 雷霆灰 | 通过MIL-STD-810H军标测试 | 分离式双风扇散热系统 | Office家庭和学生版
544 | 机械革命蛟龙16 Pro（R9 7945HX/16GB/1TB/RTX4060/240HZ 2.5K） | 7999 |  | 2023年8月 | 家用 | 游戏笔记本 | 预装Windows 11 Home Basic 64bit（64位家庭普通版）> | AMD Ryzen 9 7000系列 | AMD 锐龙 R9 7945HX | 2.5GHz | 5.4GHz运行流畅 | 16核心/32线程 |  | Zen 4 | 64MB | 5nm> |  | 16GB极速运行热门游戏本> | DDR5 4800MHz> | 2xSO-DIMM | 64GB | 1TB> | SSD固态硬盘（PCIe4.0）> | 不支持触控 |  | 16英寸16 | 16:10 | 2560x1600超高清屏 | 240Hz> | 100% | DC调光 |  | 发烧级独立显卡 | NVIDIA Geforce RTX4060 | 8GB显示流畅 | GDDR6> |  | 支持 |  | 集成摄像头普清 | 纳美音效 | 立体声扬声器 | 内置麦克风 | WiFi6E，支持802.11ax无线协议> | 2.5Gbps以太网卡> | 支持，蓝牙5.2模块 | 左侧：1×USB2.0右侧：2×USB3.1后置：1×USB3.2，1×全功能USB Type-C | HDMI2.1 | 3.5mm耳机/麦克风二合一接口 | 1×RJ45（网络接口），电源接口 |  | 触摸板 | 全尺寸键盘（包含独立数字键盘） >，背光键盘 |  |  | 4芯锂电池，62瓦时 |  | 100V-240V 230W 自适应交流电源适配器 | 2.55Kg | 355.2mm | 276.8mm | 26.4mm |  |  |  | 双风扇，5热管，4出风口，纯铜均热板 | [6 empty] | 笔记本主机 x1电源适配器 x1电源线 x1说明书 x1保修卡 x1
545 | 戴尔Latitude 7320(i5 1135G7/8GB/256GB/集显) | 6729 |  | 2021年01月 | 商用 | 商务办公本 | 预装Windows 10 Home Basic 64bit（64位家庭普通版）> | 英特尔 酷睿i5 11代系列 | Intel 酷睿i5 1135G7中端主流机 | 2.4GHz | 4.2GHz运行流畅 | 四核心/八线程多任务运行强 |  | Tiger Lake> | 8MB | 10nm> | 35W | 8GB运行流畅 | DDR4> |  |  | 256GB> | SSD固态硬盘> | 不支持触控 |  | 13.3英寸13.3移动、办公 | 16:9 | 1920x1080全高清屏 |  |  | FHD，LED背光>，防眩光，250nits |  | 集成显卡> |  | 共享内存容量略显吃力 |  |  |  |  | 720p HD摄像头（物理防窥）高清 | 内置音效芯片 | 2×2W立体声音响 | 内置麦克风 | 支持802.11ax无线协议> |  | 支持，蓝牙5.1模块 | 1×USB3.1，2×Thunderbolt4 | HDMI2.0 | 耳机/麦克风二合一接口 |  | Micro SD读卡器 | 触摸板 | 背光键盘 |  |  | 4芯锂电池，63瓦时 | 视具体使用环境而定长续航笔记本> | 100V-240V 65W 自适应交流电源适配器 | 1.12Kg | 306.5mm | 199.5mm | 19.96mm | 碳纤维材质 |  | 安全锁孔 |  |  |  | 2年 | 2年金牌服务（含2年全面意外保护服务+2年上门服务+2年24×7一线通服务） | 全国联保，享受三包服务
546 | HUAWEI MateBook B3-430（i5 1240P/16GB/512GB） | 4149 |  |  | 商用 | 商务办公本轻薄笔记本 | 预装Windows 11 Home Basic 64bit（64位家庭普通版）> | 英特尔 酷睿i5 12代系列 | Intel 酷睿 i5 1240P | 1.7GHz | 4.4GHz运行流畅 | 12核心/16线程 |  |  | 12MB | 10nm> | 28W | 16GB极速运行 |  |  |  | 512GB> | SSD固态硬盘> | 不支持触控 | IPS防眩光屏 | 14英寸14游戏、便捷 | 16:9 | 1920x1080全高清屏 | 60Hz> |  | IPS广视角屏幕>，莱茵低蓝光认证，莱茵无频闪认证 |  | 核芯显卡> | Intel GMA HD> | 共享内存容量略显吃力 |  |  |  |  | 集成摄像头普清 | 内置音效芯片，环绕立体声音效 | 内置扬声器 | 内置麦克风 | 华为超材料天线，支持802.11a/b/g/n/ac/ax无线协议，支持双频（2.4GHz+5GHz）> |  | 支持蓝牙功能 | 1×USB-C（全功能），2×USB-A（其中1个支持USB3.2 Gen1） | 1×HDMI> | 3.5mm耳机/麦克风二合一接口 | 1×Mini RJ45（网络接口） |  | 触摸板 | 背光键盘，全尺寸键盘> | 支持>，指纹电源键 |  | 锂电池，56瓦时 | 12小时左右，视具体使用环境而定长续航笔记本> | 65W USB Type-C电源适配器 | 1.38Kg |  |  | 15.9mm | 金属> | 深空灰
547 | 联想拯救者 R7000P 2024(R7 8845H/16GB/1TB/RTX4060) | 8399 |  | 2024年03月14日 | 家用 | 游戏本 | 预装Windows 11 Home Basic 64bit（64位家庭普通版）> | AMD Ryzen 7 6000系列 | AMD Ryzen 7 8845H | 3.8GHz | 5.1GHz运行流畅 | 八核心/十六线程多任务运行强 |  | Zen 4 | 16MB | 4nm |  | 16GB（8GB×2）极速运行热门游戏本> | DDR5 5600MHz> | 2xSO-DIMM | 32GB | 1TB> | SSD固态硬盘（PCIe4.0）> | 不支持触控 | IPS | 16英寸16 | 16:10 | 2560x1600超高清屏 | 165Hz> | 100% | 10bit，DC调光，支持G-SYNC技术，莱茵TUV硬件级低蓝光认证 |  | 发烧级独立显卡 | NVIDIA GeForce RTX 4060 | 8GB显示流畅 | GDDR6> | 140W | 支持 |  | 720p HD摄像头高清 | Nahimic音效 | 内置扬声器 | 阵列式麦克风 | WiFi6E，支持802.11ax无线协议> | 1000Mbps以太网卡 | 支持，蓝牙5.2模块 | 左侧：2×USB3.2 Type-C后置：2×USB3.2 | 后置：1×HDMI2.1 | 左侧：1×3.5mm耳机/麦克风二合一接口 | 后置：1×RJ45（网络接口），1×电源接口 | 右侧：1×SD读卡器 | 触摸板 | 背光键盘 | 不支持> | 不支持> | 4芯锂电池，80瓦时 | 视具体使用环境而定长续航笔记本> | 100V-240V 230W 自适应交流电源适配器 |  | 359.7mm | 260.3mm | 19.9-25.2mm | A面金属 | 钛晶灰 |  | 双风扇，五热管，四出风口，霜刃散热系统5.0 |  | Fn+Q性能切换 | 2年 |  | 全国联保，享受三包服务 |  | 笔记本主机 x1电源适配器 x1说明书 x1三包凭证 x1
548 | 戴尔Pro Max 16 酷睿版 (Ultra 5 235H/16GB/512GB/集显) | 9499 |  | 2025年 | 商用 | 商务办公本AI笔记本图形移动工作站 | 预装Windows 11 Home Basic 64bit（64位家庭普通版）> | 英特尔 酷睿Ultra 5 200系列 | Intel 酷睿Ultra 5 235H | 2.4GHz | 5GHz运行流畅 | 十四核心/十四线程多任务运行强 |  | Arrow Lake | 18MB |  | 28-115W耗电高 | 16GB（8GB×2）极速运行 | DDR5 5600MHz> | 2xSO-DIMM |  | 512GB> | SSD固态硬盘（PCIe4.0）> | 不支持触控 | LCD | 16英寸16 | 16:10 | 2560x1600超高清屏 | 120Hz> |  | 莱茵低蓝光护眼认证 |  | 集成显卡> | Intel Arc 140T | 共享内存容量略显吃力 |  |  |  |  | 1080p FHD摄像头，红外摄像头高清 | 内置音效芯片，Realtek ALC1708 | 2×2W立体声音响 | 阵列式麦克风 | WiFi6>，支持802.11ax无线协议>，AX211 |  | 支持，蓝牙5.3模块 | 2×Thunderbolt4，2×USB3.0 | 1×HDMI2.1 | 耳机/麦克风二合一接口 | 1×RJ45（网络接口），电源接口 | 1×多合1读卡器，1×可选智能卡读卡器 | 多点触控板 | 全尺寸键盘（包含独立数字键盘） > | 支持 | 支持 | 4芯锂电池，64瓦时 |  | 100W USB Type-C电源适配器 | 2.11Kg | 358mm | 256mm | 15.08-25.60mm |  | 黑色
4022 | 荣耀MagicBook 14 2022(i5/16GB/512GB/RTX2050) | 5999 |  | 2022年05月 | 商用 | 轻薄笔记本商务办公本 | 预装Windows 11 Home Basic 64bit（64位家庭普通版）> | 英特尔 酷睿i5 12代系列 | Intel 酷睿i5 12500H中端主流机 | 2.5GHz | 4.5GHz运行流畅 | 12核心/16线程 |  | Alder Lake> | 18MB | Intel 7（10nm） |  | 16GB（8GB×2）极速运行 | LPDDR5（低功耗版） |  |  | 512GB> | SSD固态硬盘> | 不支持触控 | IPS镜面屏 | 14英寸14游戏、便捷 | 3:2> | 2160x1440超高清屏 | 60Hz> | 100% | 康宁大猩猩玻璃，莱茵TUV低蓝光护眼认证，莱茵无频闪护眼认证，国家眼科工程中心护眼认证 |  | 发烧级独立显卡 | NVIDIA GeForce RTX 2050> | 4GB正常 | GDDR6> |  |  |  | 720p HD摄像头高清 | 纳美游戏级音效 | 立体声双扬声器 | 双阵列式麦克风 | WiFi6>，支持802.11ax无线协议> |  | 支持，蓝牙5.2模块 | 左侧：2×USB3.2 Type-C右侧：1×USB3.1 | 右侧：HDMI2.0 | 左侧：耳机/麦克风二合一接口 |  |  | 触摸板 | 全尺寸背光键盘（1.5mm键程） | 支持智能指纹识别功能 | 不支持> | 锂电池，75瓦时 |  | 100W氮化镓 电源适配器 | 1.54Kg | 307.51mm | 227.56mm | 16.9mm | 镁铝合金材质 |  |  | 双风扇（100+片），双热管（6mm+8mm）
550 | 联想小新15 2024款(i7 13620H/16GB/512GB) | 4646 | ￥6124 | 2024年 | 商用 | 轻薄笔记本商务办公本 | 预装Windows 11 Home Basic 64bit（64位家庭普通版）> | 英特尔 酷睿i7 13代系列 | Intel 酷睿 i7 13620H |  | 4.9GHz运行流畅 | 十核心/十二线程多任务运行强 |  |  | 24MB | 10nm> | 45W耗电高 | 16GB极速运行 | LPDDR5> |  |  | 512GB> | SSD固态硬盘（PCIe4.0）> | 不支持触控 | IPS | 15.3英寸15.3游戏、便捷 | 16:10 | 1920x1200全高清屏 | 60Hz> | 100% | 莱茵TUV硬件级低蓝光认证，AG抗眩光屏幕 |  | 集成显卡> | Intel Iris Xe Graphics> | 共享内存容量略显吃力 |  |  |  |  | 1080p FHD摄像头（IR）高清 | 杜比认证音效 | 内置扬声器 | 隐藏式矩阵麦克风 | WiFi6>，支持802.11ax无线协议> |  | 支持，蓝牙5.2模块 | 左侧：2×USB Type-C右侧：2×USB3.1 Type-A | 左侧：1×HDMI | 左侧：1×3.5mm耳机/麦克风二合一接口 |  | 右侧：1×Micro SD读卡器 | 触摸板 | 背光键盘（四档背光，1.3mm键程） |  | 不支持> | 3芯锂电池，57瓦时 | 视具体使用环境而定长续航笔记本> | 100V-240V 65W 自适应交流电源适配器 | 1.79Kg |  |  | 17.4mm | 金属机身 | 颜色：霜雪银，烟霞紫 | 通过MIL-STD-810H军标测试 | 单风扇，双热管，TYPHOON 2.0散热系统 |  | Fn+Q性能调节，联想智能引擎，联想语音 | 1年 |  | 全国联保，享受三包服务 |  | 笔记本主机 x1电源适配器 x1说明书 x1三包凭证 x1
551 | 机械师曙光16 Pro(i9 13900HX/32GB/1TB/RTX4080) | 2万 |  | 2023年02月08日 | 家用 | 游戏本 | 预装Windows 11 Home Basic 64bit（64位家庭普通版）> | 英特尔 酷睿i9 13代系列 | Intel 酷睿i9 13900HX旗舰机 |  | 5.4GHz运行流畅 | 24核心/32线程 |  |  | 36MB | 10nm> |  | 32GB极速运行热门游戏本> | DDR5 4800MHz> | 2xSO-DIMM | 64GB | 1TB> | SSD固态硬盘（PCIe4.0）> | 不支持触控 | IPS | 16英寸16 | 16:10 | 2560×1440普通屏 | 240Hz> | 100% |  |  | 发烧级独立显卡 | NVIDIA GeForce RTX 4080 | 12GB显示流畅 | GDDR6> |  | 支持 |  | 1080p FHD摄像头（IR）高清 | Nahimic音效 | 内置扬声器 | 内置麦克风 | WiFi6>，支持802.11ax无线协议> | 2.5Gbps以太网卡> | 支持，蓝牙5.2模块 | 左侧：1×USB Type-A右侧：2×USB Type-A后置：1×Thunderbolt4 | 后置：1×HDMI | 左侧：2×3.5mm耳机/麦克风二合一接口 | 后置：1×RJ45（网络接口），1×电源接口 | 右侧：1×SD读卡器 | 触摸板 | 全尺寸背光键盘（RGB四区背光） | 不支持> | 支持智能人脸识别功能 | 锂电池，64瓦时 | 视具体使用环境而定长续航笔记本> | 100V-240V 自适应交流电源适配器 | 2.49Kg | 357.24mm | 270.32mm | 28.75mm | 铝合金 |  |  | 双风扇，7热管，四出风，双冰封散热系统 |  | 智控中心 | 1年 |  | 全国联保，享受三包服务 |  | 笔记本主机 x1电源适配器 x1使用指南 x1服务卡 x1
552 | 惠普光影精灵8Victus(i7 12700H/16GB/512GB/RTX3050Ti/60Hz) | 7599 |  | 2022年02月 | 家用 | 游戏本 | 预装Windows 11 Home Basic 64bit（64位家庭普通版）> | 英特尔 酷睿i7 12代系列 | Intel 酷睿i7 12700H高端机 | 2.7GHz | 4.7GHz运行流畅 | 14核心/20线程 |  | Alder Lake> | 24MB | Intel 7（10nm） | 45W耗电高 | 16GB极速运行热门游戏本> | DDR5 4800MHz> | 2xSO-DIMM | 32GB | 512GB> | SSD固态硬盘（PCIe 4.0） | 不支持触控 | IPS屏 | 16.1英寸16.1 | 16:9 | 1920x1080全高清屏 | 60Hz> |  | FHD，DC调光，7ms |  | 发烧级独立显卡 | NVIDIA GeForce RTX 3050Ti> | 4GB正常 | GDDR6> |  |  | 128bit> | 集成摄像头普清 | Bang&Olufsen音效，DTS:Ultra 3D模拟环绕效果 | 内置扬声器 | 内置麦克风 | 支持802.11ax无线协议> | 1000Mbps以太网卡 | 支持蓝牙功能 | 3×USB3.0>，1×USB Type-C | HDMI> | 耳机/麦克风二合一接口 | RJ45（网络接口），电源接口 | SD读卡器 | 触摸板 | 背光键盘（26键无冲突） | 不支持> | 不支持> | 4芯锂电池，70瓦时 | 视具体使用环境而定长续航笔记本> | 100V-240V 自适应交流电源适配器 | 2.49Kg | 370mm | 260mm | 23.5mm |  |  |  | 双风扇（83扇叶，12V马达），3热管，五出风口 | 惠普游戏控制中心，Office家庭和学生版 |  | 1年 | 整机1年，主要部件2年 | 全国联保，享受三包服务 |  | 笔记本 x1适配器 x1保修卡 x1
553 | 荣耀MagicBook Pro 16(Ultra5 125H/16GB/1TB) | 6199 | ￥5599 | 2024年3月18日 | 家用 | 轻薄笔记本AI笔记本 | 预装Windows 11 Home Basic 64bit（64位家庭普通版）> | 英特尔 酷睿 Ultra 5系列 | Intel 酷睿 Ultra 5 125H | 1.2MHz | 4.5MHz运行流畅 | 14核心/18线程 |  |  | 18MB | 7nm> |  | 16GB极速运行 | LPDDR5X 6400MHz |  |  | 1TB> | SSD固态硬盘> | 不支持触控 | IPS屏，雾面屏 | 16英寸16 | 16:10 | 3072x1920超高清屏 |  | 100% | 可视角度：178度（典型值）护眼模式：支持（德国莱茵硬件低蓝光护眼认证）支持（德国莱茵无频闪护眼认证 ）支持（通过国家眼科工程中心护眼测试 |  | 集成显卡> | Intel Arc graphics | [5 empty] | 1080P全高清前置摄像头 |  | 6个，空间音频 DTS（耳机） | 2个 | 支持双频（2.4GHz+5GHz）> |  | 支持，蓝牙5.1模块 | 1×USB-C 3.2 Gen2(10Gbps)接口，1×雷电4，2×USB-A 3.2 Gen1 | 1×HDMI> | 3.5mm耳机/麦克风二合一接口 |  |  |  | 全尺寸背光键盘，支持5点触控（Windows 11 当前仅支持四点手势识别) | 支持智能指纹识别功能 |  | 75瓦时锂离子聚合物电池 | 日常办公约12小时， 具体时间视使用环境而定长续航笔记本> |  | 1.79Kg | 354mm | 242mm | 19.9mm | 金属> |  |  |  |  | 光线传感器，指纹传感器，霍尔传感器，温度传感器电脑管家：换机克隆/荣耀分享/多屏协同 /应用推荐/ OS Turbo 3.0/系统优化（网络加速-Link Turbo）YOYO助理：智慧搜索/文档总结/ AI字幕/Magic文本超级工作台：智慧互联/全局收藏/控制中心/荣耀笔记/荣耀日历
554 | 荣耀X16 2025(i5-13420H/16GB/512GB/2.5K) | 4099 |  | 2025年01月 | 商用 | 轻薄笔记本商务办公本 | 预装Windows 11 Home Basic 64bit（64位家庭普通版）> | 英特尔 酷睿i5 13代系列 | Intel 酷睿 i5 13420H |  | 4.6GHz运行流畅 | 八核心/十二线程多任务运行强 |  | Raptor Lake | 12MB | 7nm> |  | 16GB极速运行 | LPDDR4X（低功耗版）4266MHz> |  |  | 512GB> | SSD固态硬盘> | 不支持触控 | IPS | 16英寸16 | 16:10 | 2560x1600超高清屏 | 120Hz> | 100% | 178度可视角度，德国莱茵硬件低蓝光护眼认证，德国莱茵无频闪护眼认证 |  | 核芯显卡> | Intel UHD Graphics | 共享内存容量略显吃力 |  |  |  |  | 720p HD摄像头高清 | 沉浸式环绕立体声 | 2个声扬声器 | 2个麦克风 | 内置无线网卡> |  | 支持，蓝牙5.1模块 | 1×全功能USB-C，1×USB-A 3.2 Gen2，1×USB-A 3.2 Gen1 | 1×HDMI> | 3.5mm耳机/麦克风二合一接口 |  |  | 触摸板（支持5点触控） | 全尺寸键盘（包含独立数字键盘） > |  |  | 3芯锂电池，60瓦时 | 本地视频播放约 8.9 小时，网页浏览约6.6 小时，日常办公约9.7小时长续航笔记本> | 65W USB Type-C电源适配器 | 1.75Kg | 356.2mm | 250.1mm | 17.9mm | 金属> | 星空灰 |  |  | Office家庭和学生版 | 电脑管家，超级工作台 |  |  |  |  | 笔记本主机 x1USB-C电源适配器 x1电源适配器线(Type C) x1快速入门 x1保修卡 x1特性卡片 x1
555 | 戴尔Inspiron 灵越5000 fit 14(Ins 14-5498-D1605S) | 4789 |  | 2019年08月 | 家用 | 轻薄笔记本 | 预装Windows 10 Home Basic 64bit（64位家庭普通版）> | 英特尔 酷睿i5 10代系列 | Intel 酷睿i5 10210U中端主流机 | 1.6GHz | 4.2GHz运行流畅 | 四核心/八线程多任务运行强 | OPI 4 GT/s | Comet Lake | 6MB | 14nm> | 15W中等耗电 | 8GB（4GB×2）运行流畅 | DDR4 2666MHz> |  |  | 512GB> | 固态硬盘 | 不支持触控 |  | 14英寸14游戏、便捷 | 16:9 | 1920x1080全高清屏 |  |  | 防眩光，LED背光屏，窄边框>，WVA显示器 |  | 集成显卡> | Intel GMA HD> | 共享内存容量略显吃力 |  |  |  |  | 720p 摄像头 | Waves MaxxAudio® Pro 技术处理音频 | 1个调谐扬声器 | 内置麦克风 | 支持802.11ac无线协议> |  | 支持蓝牙功能 | 1×USB3.1Type-C，2×USB3.1，1×USB2.0 | HDMI> | 耳机/麦克风二合一接口 | 电源接口 | 1×Micro SD 卡读卡器插槽 |  |  |  |  | 3-芯电池，51瓦时 | 视具体使用环境而定长续航笔记本> | 100V-240V 自适应交流电源适配器 | 1.42Kg | 321.77mm | 217mm | 17.29mm |  | 颜色：白金银 |  |  | Microsoft® Office 家庭和学生版 2019 (中国) |  | 2年 | 2年全智服务（硬件上门维修+7x24小时电话支持） | 全国联保，享受三包服务
556 | 联想拯救者 Y9000P 2022(i9 12900H/16GB/1TB/RTX3060) | 9388 |  | 2022年03月 | 家用 | 游戏本 | 预装Windows 11 Home Basic 64bit（64位家庭普通版）> | 英特尔 酷睿i9 12代系列 | Intel 酷睿i9 12900H旗舰机 | 2.5GHz | 5GHz运行流畅 | 14核心/20线程 |  | Alder Lake> | 24MB | Intel 7（10nm） |  | 16GB（8GB×2）极速运行热门游戏本> | DDR5 4800MHz> |  |  | 1TB> | SSD固态硬盘> | 不支持触控 | IPS屏 | 16英寸16 | 16:10 | 2560x1600超高清屏 | 165Hz> | 100% | DC调光，10bit 色深 |  | 发烧级独立显卡 | NVIDIA GeForce RTX 3060> | 6GB显示流畅 | GDDR6> | 140w | 支持 | 192bit> |  | Nahimic音效 | 4×立体声扬声器 | 阵列式麦克风 | 支持802.11ax无线协议> | 2.5Gbps以太网卡> | 支持，蓝牙5.2模块 | 3×USB3.2，2×USB3.2 Type-C，1×Thunderbolt4 | HDMI> | 耳机/麦克风二合一接口 | RJ45（网络接口），电源接口 |  | 触摸板 | 背光键盘 | 不支持> | 不支持> | 锂电池，80瓦时 | 视具体使用环境而定长续航笔记本> | 100V-240V 300W 自适应交流电源适配器 | 2.53Kg | 359.9mm | 264.4mm | 26.4mm | AD面金属> | 钛晶灰 |  | 双风扇，四热管，四出风口
557 | ROG 魔霸新锐 2023(i7 13650HX/16GB/1TB/RTX4060) | 9999 |  | 2023年02月 | 家用 | 游戏本 | 预装Windows 11 Home Basic 64bit（64位家庭普通版）> | 英特尔 酷睿i7 13代系列 | Intel 酷睿i7 13650HX高端机 | 2.6GHz | 4.9GHz运行流畅 | 14核心/20线程 |  |  | 24MB | 10nm> |  | 16GB（16GB×1）极速运行热门游戏本> | DDR5 4800MHz> | 2xSO-DIMM | 64GB | 1TB> | SSD固态硬盘（PCIe4.0）> | 不支持触控 | 星云屏（IPS） | 16英寸16 | 16:10 | 2560x1600超高清屏 | 240Hz> |  | 杜比视界，支持4种色域切换 |  | 发烧级独立显卡 | NVIDIA GeForce RTX 4060 | 8GB显示流畅 | GDDR6> | 140w | 支持 |  | 720p HD摄像头高清 | 杜比认证音效 | SMART AMP扬声器 | 内置双降噪麦克风 | WiFi6E，支持802.11ax无线协议> | 2.5Gbps以太网卡> | 支持，蓝牙5.2模块 | 左侧：1×USB3.2 Type-C（支持100w PD充电，DP1.4），1×Thunderbolt4右侧：2×USB3.2 Type-A | 左侧：1×HDMI2.1 | 左侧：1×3.5mm耳机/麦克风二合一接口 | 左侧：1×RJ45（网络接口），1×电源接口 |  | 触摸板 | 背光键盘（四区RGB，支持AURA SYNC，Overstroke闪击技术），全尺寸键盘> | 不支持> |  | 4锂电池，90瓦时 | 视具体使用环境而定长续航笔记本> | 100V-240V 330W 自适应交流电源适配器 |  | 354mm | 264mm | 30mm | A面金属，BCD面高强度复合材质 | 日蚀灰 |  | 3风扇，7热管，冰川散热架构3.0 |  |  | 2年 |  | 全国联保，享受三包服务 |  | 笔记本主机 x1适配器 x1用户手册 x1保修卡 x1
558 | 苹果Macbook Pro 13(M1/8GB/256GB/8核) | 9999 |  | 2020年11月 | 商用 | 轻薄笔记本商务办公本 | Mac OS | 苹果 ARM系列 | Apple M1 |  |  | 八核心多任务运行强 |  |  |  | 5nm> |  | 8GB运行流畅 |  |  | 16GB | 256GB> | SSD固态硬盘> | 不支持触控 |  | 13.3英寸13.3移动、办公 | 16:10 | 2560x1600超高清屏 |  |  | LED背光>，227PPI，原彩显示技术 |  | 核芯显卡> | 8核图形处理器 | 共享内存容量略显吃力 |  |  |  |  | 720p FaceTime 高清摄像头 | 宽广的立体声音效，支持杜比全景声播放 | 立体声扬声器 | 三麦克风阵列 | 支持802.11ax无线协议> |  | 支持，蓝牙5.0模块 | 2×Thunderbolt 3接口（USB Type-C） |  | 耳机输出接口 |  |  | 力度触摸板，触控栏 | 背光妙控键盘 | 支持智能指纹识别功能 |  | 锂聚合物电池，58.2瓦时 | 20小时左右，视具体使用环境而定长续航笔记本> | 100V-240V 61W 自适应交流电源适配器 | 1.4Kg | 304.1mm | 212.4mm | 15.6mm | 镁铝合金材质 | 银色，深空灰色 |  |  | 随机软件 | 环境光传感器 | 2年 | 2年主要部件保修，90天免费电话技术支持（1年有限来自Apple保修服务） | 全国联保，享受三包服务 |  | 笔记本主机 x1电源适配器 x1充电线 x1说明书 x1保修卡 x1
559 | ThinkBook 16p 2024(i9 14900HX/48GB/2TB/RTX4060) | 1.49万 | ￥13399 | 2024年04月18日 | 商用 | 游戏本影音娱乐本 | 预装Windows 11 Home Basic 64bit（64位家庭普通版）> | 英特尔 酷睿i9 14代系列 | Intel 酷睿i9 14900HX旗舰机 | 2.2GHz | 5.8GHz运行流畅 | 24核心/32线程 |  | Raptor Lake | 36MB | Intel 7（10纳米）> |  | 48GB极速运行热门游戏本> | DDR5 5600MHz> | 2xSO-DIMM | 64GB | 2TB（1TB+1TB） | SSD固态硬盘（PCIe4.0）> | 不支持触控 |  | 16英寸16 | 16:10 | 3200x2000超高清屏 | 165Hz> | 100% | 杜比视界，莱茵TUV Eyesafe显示认证 | ＜1 | 发烧级独立显卡 | NVIDIA GeForce RTX 4060 | 8GB显示流畅 | GDDR6> |  |  |  | 1080p FHD摄像头（IR）高清 | 杜比全景声 | 4×哈曼卡顿音响 |  | WiFi6E，支持802.11ax无线协议> |  | 支持，蓝牙5.3模块 | 左侧：1×USB3.2，2×Thunderbolt4右侧：2×USB3.2 | HDMI2.1 | 3.5mm耳机/麦克风二合一接口 | 电源接口 | SD读卡器 | 玻璃触摸板 | 全尺寸键盘（包含独立数字键盘） >，背光键盘 | 支持智能指纹识别功能 | 支持智能人脸识别功能 | 4芯锂电池，80瓦时 |  | 100V-240V 300W 自适应交流电源适配器 | 2Kg | 354.6mm | 258.2mm | 17-20mm |  | 颜色：风暴灰 | 通过MIL-STD-810H军标测试 | 冰炫风散热模组 | Office 2021家庭和学生版
560 | 惠普暗影精灵11(i7 14650HX/RTX5070/16G/1TB 黑色) | 8699 | ￥8699 | 2025年05月 | 家用 | 游戏本 | 预装Windows 11 Home Basic 64bit（64位家庭普通版）> | 英特尔 酷睿i7 14代系列 | Intel 酷睿i7 14650HX高端机 | 2.2GHz | 5.2GHz运行流畅 | 16核心/24线程 |  | Raptor Lake | 30MB | 7nm> |  | 16GB（16GB×1）极速运行热门游戏本> | DDR5 5600MHz> | 2xSO-DIMM | 32GB | 1TB> | SSD固态硬盘（PCIe4.0）> | 不支持触控 | IPS | 16英寸16 | 16:10 | 2560x1600超高清屏 | 240Hz> | 100% | VRR可变刷新率，低蓝光，DC 调光 |  | 双显卡（发烧级独立显卡＋集成显卡） | NVIDIA GeForce RTX5070> | 8GB显示流畅 | GDDR7> |  | 支持 |  | 1080P全高清前置摄像头 | HyperX + DTS: X Ultra 双音效，HP Audio Boost | 立体声扬声器 | 双阵列式麦克风 | WiFi6E，支持802.11ax无线协议> | 2.5Gbps以太网卡> | 支持，蓝牙5.3模块 | 1×USB Type-C（全功能），1×USB Type-A 10Gbps，2×USB Type-A 5Gbps | 1×HDMI2.1 | 3.5mm耳机/麦克风二合一接口 | 1×RJ45（网络接口），电源接口 |  | HP Imagepad 支持多点触控手势 | 全尺寸键盘（包含独立数字键盘）， 背光键盘 |  |  | 6芯锂电池>，83瓦时 |  | 230W 自适应交流电源适配器 | 2.43Kg | 357.5mm | 269mm | 23.75- 25.4mm | 复合材料> | 暗影黑
561 | 联想小新 Air 14 Plus 2021 锐龙版(R5 5600U/16GB/512GB/MX450) | 5499 | ￥3899 | 2021年04月> | 商用 | 轻薄笔记本 | 预装Windows 10 Home Basic 64bit（64位家庭普通版）> | AMD Ryzen 5 5000系列 | AMD Ryzen 5 5600U | 2.3GHz | 4.2GHz运行流畅 | 六核心/十二线程多任务运行强 |  | Zen 3> | 16MB | 7nm | 15W中等耗电 | 16GB（8GB×2）极速运行 | DDR4 3200MHz | 2xSO-DIMM | 16GB（板载内存不可升级） | 512GB> | SSD固态硬盘> | 不支持触控 | IPS屏 | 14英寸14游戏、便捷 | 16:10 | 2240x1400全高清屏 |  |  | DC调光 |  | 入门级独立显卡 | NVIDIA GeForce MX450 | 2GB略显吃力 |  |  |  |  | 720p HD摄像头（IR，TOF）高清 | 杜比全景声 | 2×2W立体声音响 | 内置麦克风 | 支持802.11ax无线协议，2×2MiMO |  | 支持，蓝牙5.0模块 | 2×USB3.1，1×USB Type-C，1×全功能Type-C | HDMI> | 耳机/麦克风二合一接口 |  | SD读卡器 | 触摸板 | 背光键盘（TrueStrike原感键盘） |  | 支持智能人脸识别功能 | 锂电池，56.5瓦时 | 10小时左右，视具体使用环境而定长续航笔记本> | 100V-240V 65W 自适应交流电源适配器 | 1.4Kg | 312.2mm | 221mm | 15.9mm | 金属材质 | 银色 |  | 单风扇，双热管，Hurricane散热系统 | 联想智能语音助手，Office家庭和学生版 | 智能亮度调节，第三代Fn+Q模式切换 | 2年 | 整机免费保修2年，电池1年 | 全国联保，享受三包服务 |  | 笔记本主机 x1电源适配器 x1
562 | 机械革命旷世 16 Super 水冷版(i9 13900HX/32GB/1TB/RTX4080) | 1.5万 |  | 2023年02月 | 家用 | 游戏本 | 预装Windows 11 Home Basic 64bit（64位家庭普通版）> | 英特尔 酷睿i9 13代系列 | Intel 酷睿i9 13900HX旗舰机 |  | 5.4GHz运行流畅 | 24核心/32线程 |  |  | 36MB | 10nm> |  | 32GB极速运行热门游戏本> | DDR5 5600MHz> | 2xSO-DIMM | 64GB | 1TB> | SSD固态硬盘（PCIe4.0）> | 不支持触控 | LED | 16英寸16 | 16:10 | 2560x1600超高清屏 | 240Hz> | 100% |  |  | 发烧级独立显卡 | NVIDIA GeForce RTX 4080 | 12GB显示流畅 | GDDR6> |  | 支持 |  | 1080p FHD摄像头（IR）高清 | Nahimic声效认证 | 内置扬声器 | 内置麦克风 | WiFi6E，Intel AX211，支持802.11ax无线协议> | 2.5Gbps以太网卡> | 支持，蓝牙5.2模块 | 左侧：1×USB3.1右侧：2×USB3.1后置：1×Thunderbolt4 | 后置：1×HDMI 2.1 | 左侧：1×耳机输出接口，1×麦克风输入接口 | 后置：1×RJ45（网络接口），1×电源接口，1×水冷接口 | 右侧：1×SD读卡器 | 触摸板 | 背光键盘（四分区RGB），全尺寸键盘（包含独立数字键盘） | 不支持> | 支持智能人脸识别功能 | 4芯锂电池，62.32瓦时 | 视具体使用环境而定长续航笔记本> | 100V-240V 自适应交流电源适配器 | 2.5Kg | 358.44mm | 266.8mm | 26mm | A面航空级镁铝合金 |  | 安全锁孔 | 双风扇（71片扇叶），4出风口，8热管，4鳞片，极寒智能散热系统 |  |  | 2年 |  | 全国联保，享受三包服务 |  | 笔记本主机 x1电源适配器 x1说明书 x1
563 | 惠普暗影精灵6 锐龙版(R5 4600H/16GB/512GB/GTX1650Ti) | 5899 |  | 2020年07月 | 家用 | 游戏本 | 预装Windows 10 Home Basic 64bit（64位家庭普通版）> | AMD Ryzen 5 4000系列 | AMD Ryzen 5 4600H | 3GHz | 4GHz运行流畅 | 六核心/十二线程多任务运行强 |  | Zen 2> | 8MB | 7nm> | 45W耗电高 | 16GB（8GB×2）极速运行热门游戏本> | DDR4 2933MHz> |  | 32GB | 512GB> | SSD固态硬盘> | 不支持触控 |  | 15.6英寸15.6游戏、便捷 | 16:9 | 1920x1080全高清屏 | 60Hz> |  | FHD，81%屏占比，IPS广视角，左右边框4.97mm，上边框8.6mm，45%NTSC |  | 发烧级独立显卡 | NVIDIA GeForce GTX 1650Ti | 4GB正常 | GDDR6> |  |  |  | 集成摄像头普清 | Bang&Olufsen音效，DTS:Ultra 3D模拟环绕效果 | 内置扬声器 | 内置麦克风 | 支持802.11ax无线协议> | 1000Mbps以太网卡 | 支持蓝牙功能 | 3×USB3.1，1×Type-C（全功能） | HDMI>，Mini DisplayPort> | 耳机/麦克风二合一接口 | RJ45（网络接口），电源接口 | 多合1读卡器 | 触摸板 | 背光键盘（26键无冲突） |  |  | 锂电池 | 2-5小时，视具体使用环境而定长续航笔记本> | 100V-240V 150W 自适应交流电源适配器 | 2.36Kg | 357.96mm | 239.7mm | 22.5mm | C面金属材质 | 黑色 |  | 酷冷风暴散热技术，双风扇三铜管 | OMEN控制中心，Office家庭和学生版 |  | 1年 | 整机1年，主要部件2年 | 全国联保，享受三包服务 |  | 笔记本 x1适配器 x1保修卡 x1
564 | ThinkPad P15s(20T4002TCD) | 1.05万 |  | 2020年05月 | 商用 | 商务办公本 | 预装Windows 10 Home（家庭版） | 英特尔 酷睿i7 10代系列 | Intel 酷睿i7 10510U高端机 | 1.8GHz | 4.9GHz运行流畅 | 四核心/八线程多任务运行强 | OPI 4GT/s | Comet Lake | 8MB | 14nm> | 15W中等耗电 | 8GB运行流畅 | DDR4 2666MHz> | 2xSO-DIMM | 48GB | 512GB> | SSD固态硬盘> | 不支持触控 |  | 15.6英寸15.6游戏、便捷 | 16:9 | 1920x1080全高清屏 |  |  | FHD，LED背光>，IPS屏，100sRGB |  | 专业级独立显卡 | NVIDIA Quadro P520 | 2GB略显吃力 | GDDR5> |  |  |  |  | 内置音效芯片 | 内置扬声器 | 内置麦克风 | 支持802.11ax无线协议>，支持双频（2.4GHz+5GHz）> |  | 支持，蓝牙5.0模块 | 2×USB3.0，1×Thunderbolt3 | HDMI> | 耳机/麦克风二合一接口 | RJ45（网络接口），电源接口（USB Type-C） | Micro SD读卡器 | 触摸板，指点杆 | 背光键盘 | 支持智能指纹识别功能 | 支持智能人脸识别功能 | 锂电池 | 视具体使用环境而定长续航笔记本> | 100V-240V 自适应交流电源适配器 | 1.5Kg |  |  | 17.9mm | 碳纤维材质 | 黑色 | 安全锁孔 | 鹰翼风扇 |  |  | 3年 | 3年部件和人工，1年上门服务，1年数据拯救，1年意外保护 | 全国联保，享受三包服务 | 笔记本礼包（需另行购买） | 笔记本主机 x1电源适配器 x1电源线 x1说明书 x1保修卡 x1
565 | 华为MateBook D 14 2024(i5 12450H/16GB/512GB) | 3839 |  | 2024年 | 商用 | 轻薄笔记本商务办公本 | 预装Windows 11 Home Basic 64bit（64位家庭普通版）> | 英特尔 酷睿i5 12代系列 | Intel 酷睿i5 12450H中端主流机 | 2GHz | 4.4GHz运行流畅 | 8核心/12线程多任务运行强 |  | Alder Lake> | 18MB | 10nm> |  | 16GB极速运行 | LPDDR4X（低功耗版）4266MHz> |  |  | 512GB> | SSD固态硬盘> | 不支持触控 | IPS | 14英寸14游戏、便捷 | 16:10 | 1920x1200全高清屏 |  | 100% | 德国莱茵低蓝光护眼认证 |  | 集成显卡> | Intel Iris Xe Graphics> | 共享内存容量略显吃力 |  |  |  |  | 集成100万像素摄像头普清 |  | 内置扬声器 | 内置麦克风 | WiFi6>，IEEE 802.11a/b/g/n/ac/ax，160MHz，2.4GHz和5GHz，支持WPA/WPA2/WPA3 |  | 支持，蓝牙5.1模块 | 左侧：1×USB-C 3.2 Gen 1右侧：1×USB-A 3.2 Gen 1，1×USB-A 2.0 | 左侧：1×HDMI | 左侧：1×3.5mm耳机/麦克风二合一接口 |  |  | 触摸板 | 背光键盘 | 支持智能指纹识别功能 | 不支持> | 4芯锂电池，56瓦时 | 视具体使用环境而定长续航笔记本> | 100V-240V 65W 自适应交流电源适配器 | 1.39Kg | 314.5mm | 227.79mm | 15.9mm |  |  |  |  | Office家庭和学生版 | [5 empty] | 笔记本主机 x1电源适配器 x1保修卡 x1快速入门 x1
566 | ThinkPad X13 2021(i5 1135G7/16GB/512GB/集显/4G版) | 8799 |  | 2021年04月> | 商用 | 商务办公本 | 预装Windows 10 Home（家庭版） | 英特尔 酷睿i5 11代系列 | Intel 酷睿i5 1135G7中端主流机 | 2.4GHz | 4.2GHz运行流畅 | 四核心/八线程多任务运行强 | OPI 4GT/s | Tiger Lake> | 8MB | 10nm> |  | 16GB极速运行 | LPDDR4x（低功耗版）4266MHz |  | 32GB | 512GB> | SSD固态硬盘> | 不支持触控 |  | 13.3英寸13.3移动、办公 | 16:10 | 2560x1600超高清屏 |  |  |  |  | 集成显卡> |  | 共享内存容量略显吃力 |  |  |  |  | 720p HD摄像头（IR，物理防窥）高清 | 杜比全景声 | 内置扬声器 | 双远场降噪麦克风 | 支持802.11ax无线协议>，2×2MiMO |  | 支持蓝牙功能 | 2×USB3.1，2×Thunderbolt4 | HDMI2.0 | 耳机/麦克风二合一接口 |  |  | 触摸板，指点杆 | 背光键盘 | 支持智能指纹识别功能 | 支持智能人脸识别功能 | 4芯锂电池，54.7瓦时 | 视具体使用环境而定长续航笔记本> | 100V-240V 自适应交流电源适配器 | 1.26Kg |  |  |  |  | 黑色 |  |  | Office家庭和学生版 |  | 1年 | 1年部件和人工，客户送修，网上注册送1年意外保护 | 全国联保，享受三包服务
567 | 华硕无畏14 AI版(骁龙X/16GB/512GB) | 4199 | ￥4499 | 2025年02月 | 家用 | 轻薄笔记本商务办公本 | 预装Windows 11 Home Basic 64bit（64位家庭普通版）> | 高通 骁龙X | Snapdragon X X1 26 100 | 2.97GHz |  | 八核心/八线程多任务运行强 |  |  | 30MB | 4nm |  | 16GB极速运行 | LPDDR5X（低功耗版）8448MHz |  | 16GB（板载内存不可升级） | 512GB> | SSD固态硬盘（PCIe4.0）> |  | IPS | 14英寸14游戏、便捷 | 16:10 | 1920x1200全高清屏 |  |  | TUV低蓝光无频闪，DC调光，178°广可视角度 | [8 empty] | 1080p FHD摄像头（IR）高清 | 杜比认证音效，支持SonicMaster | 2×立体声音响 |  | WiFi6E，支持802.11ax无线协议> |  | 支持，蓝牙5.3模块 | 左侧：1×USB3.2 Gen1 Type A，2×USB4 Type-C (支持PD充电+DP显示输出右侧：1×USB3.2 Gen1 Type A | 1×HDMI> | 3.5mm耳机/麦克风二合一接口 |  |  | 大尺寸顺滑触控板，支持智能手势 | 全尺寸键盘> |  | 支持智能人脸识别功能 | 3芯锂电池，50瓦时 | 至高29小时超长续航，视具体使用环境而定长续航笔记本> | 65W USB Type-C电源适配器 | 1.49Kg | 223.45mm | 315.2mm | 16.9mm | ABCD面高强度复合材质 | 颜色：银色 | 通过MIL-STD-810H军标测试 |  |  | AI智能助手，小硕知道 |  |  |  |  | 笔记本主机 x1电源适配器 x1保修卡 x1用户手册 x1
568 | ThinkBook 16p 2024(i7 14650HX/16GB/2TB/RTX4060) | 1.05万 |  | 2024年04月18日 | 商用 | 游戏本 | 预装Windows 11 Home Basic 64bit（64位家庭普通版）> | 英特尔 酷睿i7 14代系列 | Intel 酷睿i7 14650HX高端机 |  | 5.1GHz运行流畅 | 16核心/24线程 |  | Raptor Lake | 30MB | Intel 7（10纳米）> |  | 16GB极速运行热门游戏本> | DDR5 5600MHz> | 2xSO-DIMM | 64GB | 2TB> | SSD固态硬盘（PCIe4.0）> | 不支持触控 |  | 16英寸16 | 16:10 | 3200x2000超高清屏 | 165Hz> |  | 杜比视界，莱茵TUV Eyesafe显示认证 | ＜1 | 发烧级独立显卡 | NVIDIA GeForce RTX 4060 | 8GB显示流畅 | GDDR6> |  |  |  | 1080p FHD摄像头（IR）高清 | 杜比全景声 | 4×哈曼卡顿音响 |  | WiFi6E，支持802.11ax无线协议> |  | 支持，蓝牙5.3模块 | 左侧：1×USB3.2，2×Thunderbolt4右侧：2×USB3.2 | HDMI2.1 | 3.5mm耳机/麦克风二合一接口 | 电源接口 | SD读卡器 | 玻璃触摸板 | 全尺寸键盘（包含独立数字键盘） >，背光键盘 | 支持智能指纹识别功能 | 支持智能人脸识别功能 | 4芯锂电池，80瓦时 |  | 100V-240V 230W 自适应交流电源适配器 | [5 empty] | 颜色：风暴灰
569 | 联想小新Air 14 2020(R5 4600U/16GB/512GB/集显) | 4599 |  | 2020年05月 | 家用 | 轻薄笔记本 | 预装Windows 10 Home（家庭版） | AMD Ryzen 5 4000系列 | AMD Ryzen 5 4600U | 2.1GHz | 4GHz运行流畅 | 六核心/十二线程多任务运行强 |  | Zen 2> | 8MB | 7nm> | 15W中等耗电 | 16GB极速运行 | DDR4 3200MHz> |  |  | 512GB> | SSD固态硬盘> | 不支持触控 |  | 14英寸14游戏、便捷 | 16:9 | 1920x1080全高清屏 |  |  | FHD，LED背光>，DC调光，300nits，左右2.74mm边框 |  | 集成显卡> |  | 共享内存容量略显吃力 |  |  |  |  | 720p HD摄像头高清 | 杜比音效认证 | 内置双扬声器 | 内置双麦克风 | 支持802.11ac无线协议>，支持双频（2.4GHz+5GHz）> |  | 支持蓝牙功能 | 2×USB3.1（其中一个支持关机充电），1×全功能USB Type-C | HDMI> | 耳机/麦克风二合一接口 |  | SD读卡器 | 触摸板 | 背光键盘（三挡调光） | 支持智能指纹识别功能 |  | 锂聚合物电池，56.5瓦时 | 12小时左右，视具体使用环境而定长续航笔记本> | 100V-240V 65W 自适应交流电源适配器 | 1.38Kg | 322mm | 212mm | 16.9mm | 镁铝合金材质 | 深空灰 |  | 单风扇，双热管（TYPHOON散热系统） | Office家庭和学生版 |  | 2年 | 整机免费保修2年，电池1年 | 全国联保，享受三包服务 |  | 笔记本主机 x1电源适配器 x1电源线 x1说明书 x1保修卡 x1
570 | Acer宏碁 暗影骑士·擎7S(Ultra 7 255HX/32GB/2TB/RTX5080) | 1.91万 | ￥17498 | 2025年03月 | 家用 | 游戏本 | 预装Windows 11 Home Basic 64bit（64位家庭普通版）> | 英特尔 酷睿Ultra 7 2代系列 | Intel 酷睿Ultra 7 255HX | 2.4GHz | 5.2GHz运行流畅 | 20核心/20线程 |  | Arrow Lake | 30MB | 3nm |  | 32GB极速运行热门游戏本> | DDR5> | 2xSO-DIMM | 96GB | 2TB> | SSD固态硬盘（PCIe4.0）> |  |  | 16英寸16 | 16:10 | 2560x1600超高清屏 | 240Hz> |  |  |  | 双显卡（发烧级独立显卡＋集成显卡） | NVIDIA GeForce RTX5080 | 16GB显示流畅 | GDDR7> | 175W | 支持 |  |  | Sound Blaster Studio Pro 2 | 5个立体声扬声器 | 内置麦克风 | WiFi7，支持802.11be无线协议，320MHz | 2.5Gbps以太网卡> | 支持，蓝牙5.4模块 | 左侧：1×USB3.2右侧：2×雷电4，1×USB3.2 | 1×HDMI2.1 | 3.5mm耳机/麦克风二合一接口 | 1×RJ45（网络接口），电源接口 | Micro SD读卡器 | 触摸板 | 背光键盘，全尺寸键盘（包含独立数字键盘） > | [8 empty] | 19.9mm |  |  |  | 霜翼均冷架构：双89叶风扇，VC均热板，4出风口
571 | 惠普暗影精灵6 Plus(i7 10750H/16GB/512GB/RTX2070) | 9499 |  | 2020年05月 | 家用 | 游戏本 | 预装Windows 10 | 英特尔 酷睿i7 10代系列 | Intel 酷睿i7 10750H高端机 | 2.6GHz | 5GHz运行流畅 | 六核心/十二线程多任务运行强 | DMI3 8GT/s | Comet Lake-H> | 12MB | 14nm> | 45W耗电高 | 16GB（8GB×2）极速运行热门游戏本> | DDR4 2933MHz> | 2xSO-DIMM | 64GB | 512GB> | SSD固态硬盘> | 不支持触控 |  | 17.3英寸17.3 | 16:9 | 1920x1080全高清屏 | 144Hz> |  | 100%sRGB |  | 发烧级独立显卡 | NVIDIA GeForce RTX 2070> | 8GB显示流畅 | GDDR6> |  |  |  | 集成摄像头普清 |  | 内置扬声器 | 内置麦克风 | 支持802.11ac无线协议> | 1000Mbps以太网卡 | 支持，蓝牙5.0模块 | 2×USB3.0，1×Thunderbolt3 | HDMI>，Mini DisplayPort> | 耳机输出接口，麦克风输入接口 | RJ45（网络接口），电源接口 | 多合1读卡器 | 触摸板 | 2区RGB背光键盘 |  |  | 锂电池 | 视具体使用环境而定长续航笔记本> | 100V-240V 200W 自适应交流电源适配器 |  | 404.9mm | 279.9mm |  |  | 黑色 |  | 双风扇，四热管 |  |  | 1年 | 整机1年，主要部件2年 | 全国联保，享受三包服务 |  | 笔记本主机 x1电池 x1电源适配器 x1电源线 x1说明书 x1保修卡 x1
572 | 联想拯救者 Y9000P 2024(i9 14900HX/32GB/1TB/RTX4060) | 1.04万 | ￥14998 | 2024年02月 | 家用 | 游戏本 | 预装Windows 11 Home Basic 64bit（64位家庭普通版）> | 英特尔 酷睿i9 14代系列 | Intel 酷睿i9 14900HX旗舰机 |  | 5.8GHz运行流畅 | 24核心/32线程 |  | Raptor Lake | 36MB | Intel 7（10纳米）> |  | 32GB极速运行热门游戏本> | DDR5> |  |  | 1TB> | SSD固态硬盘> | 不支持触控 | IPS | 16英寸16 | 16:10 | 2560x1600超高清屏 | 240Hz> | 100% |  |  | 发烧级独立显卡 | NVIDIA GeForce RTX 4060 | 8GB显示流畅 | GDDR6> |  | 支持 |  | 720p HD摄像头高清 | Nahimic音效 | 内置扬声器 | 阵列式麦克风 | WiFi6E，支持802.11ax无线协议>，2×2MiMO | 1000Mbps以太网卡 | 支持，蓝牙5.3模块 | [5 empty] | 触摸板 | 背光键盘 | 不支持> | 不支持> | 4芯锂电池，80瓦时 | 视具体使用环境而定长续航笔记本> | 100V-240V 230W 自适应交流电源适配器 |  |  |  |  | A面金属 | 钛晶灰，冰魄白 |  |  |  |  | 2年 |  | 全国联保，享受三包服务
573 | Redmi G 游戏本(i7 10750H/16GB/512GB/GTX1650Ti/144Hz) | 6599 |  | 2020年08月 | 家用 | 游戏本 | 预装Windows 10 Home Basic 64bit（64位家庭普通版）> | 英特尔 酷睿i7 10代系列 | Intel 酷睿i7 10750H高端机 | 2.6GHz | 5GHz运行流畅 | 六核心/十二线程多任务运行强 | DMI 8 GT/s | Comet Lake-H> | 12MB | 14nm> | 45W耗电高 | 16GB（8GB×2）极速运行热门游戏本> | DDR4 2933MHz> |  | 64GB | 512GB> | PCI-e SSD固态硬盘 | 不支持触控 |  | 16.1英寸16.1 | 16:9 | 1920x1080全高清屏 | 144Hz> |  | FHD，LED背光>，11000:1对比度，178°广视角，DC调光 |  | 发烧级独立显卡 | NVIDIA GeForce GTX 1650Ti | 4GB正常 | GDDR6> |  |  |  | 720p HD摄像头高清 | DTS：X Ultra音效 | 2×2W立体声音响 | 阵列式麦克风 | 支持802.11ax无线协议>，2×2MiMO | 集成网卡 | 支持，蓝牙5.1模块 | 1×USB2.0，2×USB3.0，1×USB Type-C（支持DP1.4） | HDMI2.0，Mini DisplayPort1.4 | 耳机/麦克风二合一接口 | RJ45（网络接口），电源接口 | 多合1读卡器 | 触摸板 | 背光键盘（3级背光） |  |  | 锂电池，55瓦时 | 视具体使用环境而定长续航笔记本> | 100V-240V 180W 自适应交流电源适配器 | 2.5Kg | 373.44mm | 264.47mm | 24.35mm |  |  |  | 双风扇，三热管，四出风口，飓风散热2.0 | Office家庭和学生版，小米盒子 | Fn+K，跨屏协作，小米通话，小米互传，感应钥匙 |  |  |  |  | 主机 x1电源适配器 x1电源线 x1入门指南 x1
574 | 联想开天N60z(兆芯KX-6000G/16G/512G/集显) | 4599 | ￥4299 |  | 商用 |  | 统信UOS、银河麒麟、中科方德、神州网信> | 兆芯KX-6000G系列 |  |  | 3.3GHz运行流畅 | 4核心/4线程多任务运行强 | [5 empty] | 16GB极速运行 | DDR4 3200MHz> |  | 32GB | 512GB> | SSD固态硬盘> |  |  | 14英寸14商用、便携 |  |  |  |  | FHD IPS |  | 集成显卡> | 集显C-1080，支持3D图形加速引擎，4K@60Hz分辨率 | 最大支持2G显存 |  |  |  |  | 内置720P/百万像素级，支持物理遮闭 |  | 2W x2 | 内置阵列麦克风 | Wifi6 | 内置千兆自适应网卡 | 支持，蓝牙5.2模块 | USB 3.0 Type-C x2，USB 3.0 Type-A x2 | HDMI2.0 x1 | 3.5mm2合1音频接口 x1 | 1×RJ45（网络接口） |  | 触摸板 |  | 支持 |  | 4芯60WH |  | 65W,USB Type-C接口 |  | 324mm | 218mm | 17.9mm | 铝合金 |  | OKR一键恢复数据、硬盘加密,USB智能保护
575 | 惠普光影精灵6(i7 10750H/16GB/512GB/GTX1650Ti) | 6398 |  | 2020年05月 | 家用 | 游戏本 | 预装Windows 10 Home Basic 64bit（64位家庭普通版）> | 英特尔 酷睿i7 10代系列 | Intel 酷睿i7 10750H高端机 | 2.6GHz | 5GHz运行流畅 | 六核心/十二线程多任务运行强 | DMI3 8GT/s | Comet Lake-H> | 12MB | 14nm> | 45W耗电高 | 16GB极速运行热门游戏本> | DDR4 2933MHz> | 2xSO-DIMM | 32GB | 512GB> | SSD固态硬盘> | 不支持触控 |  | 15.6英寸15.6游戏、便捷 | 16:9 | 1920x1080全高清屏 | 60Hz> |  | IPS屏，72%NTSE，5mm边框 |  | 发烧级独立显卡 | NVIDIA GeForce GTX 1650Ti | 4GB正常 | GDDR5> |  |  | 128bit> | 720p HD摄像头高清 | 内置音效芯片 | 内置扬声器 | 内置麦克风 | 支持802.11ax无线协议>，支持双频（2.4GHz+5GHz）> | 1000Mbps以太网卡 | 支持，蓝牙5.0模块 | 3×USB3.0接口（其中一个支持关机充电），1×USB3.1 Type-C（支持视频输出及关机充电） | HDMI> | 耳机/麦克风二合一接口 | RJ45（网络接口），电源接口 | SD读卡器 | 多点触摸手势的触摸板 | 背光键盘 |  |  | 3芯锂电池 | 5-7小时，视具体使用环境而定长续航笔记本> | 100V-240V 150W 自适应交流电源适配器 | 2.23Kg | 360mm | 256mm | 23.4mm | 复合材质> | 黑色 |  | 四风道+四热管 |  |  | 1年 | 对于个人消费者用户，惠普将严格按照三包规定，提供一年整机保修，两年主要部件保修的售后服务 | 全国联保，享受三包服务 |  | 笔记本主机 x1电池 x1电源适配器 x1电源线 x1说明书 x1保修卡 x1
576 | 联想YOGA Pro 14 锐龙 AI元启版(AI 9 365/32GB/1TB) | 价格面议 | ￥7499 | 2024年09月 | 商用 | 轻薄笔记本商务办公本 | 预装Windows 11 Home Basic 64bit（64位家庭普通版）> | AMD Ryzen AI 300系列 | AMD Ryzen AI 9 365 | 2GHz | 5GHz运行流畅 | 10核心/20线程 |  | Strix Point | 24MB | 4nm |  | 32GB极速运行 | LPDDR5X（低功耗版）7500MHz |  |  | 1TB> | SSD固态硬盘（PCIe4.0）> | 支持十点触控 | LCD | 14.5英寸14.5游戏、便捷 | 16:10 | 3072x1920超高清屏 | 120Hz> |  | DC调光，杜比视界 | ＜1 | 核芯显卡> |  | 共享内存容量略显吃力 |  |  |  |  | 1080p FHD摄像头（IR）高清 | 杜比全景声 | 4×立体声音响 |  | WiFi6E，支持802.11ax无线协议> |  |  | 左侧：1×USB4 Type-C，1×全功能USB Type-C右侧：1×USB3.2 Gen1 | HDMI2.1 | 3.5mm耳机/麦克风二合一接口 |  |  | 触摸板 | 背光键盘 |  | 支持智能人脸识别功能 | 锂电池，73瓦时 |  |  | 1.6Kg | [6 empty] | 双风扇，双热管
577 | 联想拯救者 创世 AI元启(Ultra 9 275HX/192GB/2TB+2TB/RTX5090) | 4.9万 | ￥48999 | 2025年06月 | 家用 | 游戏本 | 预装Windows 11 Professional 64bit（64位专业版） | 英特尔 酷睿Ultra 9 2代系列 | Intel 酷睿Ultra 9 275HX | 2.7GHz | 5.4GHz运行流畅 | 24核心/24线程 |  | Arrow Lake | 36MB | 3nm | 180W耗电高 | 192GB（48GB×4）极速运行热门游戏本> | DDR5> | 4xSO-DIMM |  | 2TB+2TB | SSD固态硬盘（PCIe4.0）> | 不支持触控 | 专业超竞屏 | 18英寸18 |  | 3840x2400超高清屏 | 240Hz> |  | 裸眼3D屏 |  | 双显卡（发烧级独立显卡＋集成显卡） | NVIDIA GeForce RTX5090 | 24GB显示流畅 | GDDR7> | 175W | 支持 |  | 集成摄像头普清 | Nahimic音效 | 旗舰6扬声器 | 内置麦克风 | WiFi7，支持802.11be无线协议，320MHz | 2.5Gbps以太网卡> | 支持，蓝牙5.4模块 | [6 empty] | 背光键盘 |  |  | 锂电池，99瓦时 |  |  | 2Kg |  |  | 25mm |  | 锻造碳 |  | 乾坤创世散热 |  | 天禧个人超级智能体
578 | 微星绝影16 AI+ 锐龙版 (2025 锐龙AI 9 HX 370/32GB/2TB/RTX5070Ti/2.5K屏) | 2.2万 | ￥19499 | 2025年04月 | 家用 | 游戏本轻薄笔记本AI笔记本 | 预装Windows 11 Home Basic 64bit（64位家庭普通版）> | AMD Ryzen AI 300系列 | AMD Ryzen AI 9 HX 370 | 2GHz | 5.1GHz运行流畅 | 12核心/24线程 |  | Strix Point | 24MB | 4nm | 28W | 32GB（16GB×2）极速运行热门游戏本> | LPDDR5X> | 2xSO-DIMM | 96GB | 2TB> | SSD固态硬盘（NVMe）> | 不支持触控 | Mini LED屏 | 16英寸16 | 16:10 | 2560x1600超高清屏 | 240Hz> |  | QHD+，窄边框电竞屏 |  | 发烧级独立显卡 | NVIDIA GeForce RTX 5070 Ti | 12GB显示流畅 | GDDR7> | 140W |  | 512bit | 1080p IR FHD摄像头，HDR+，防窥开关高清 |  | 2个2W扬声器 + 4个2W低音单元 |  | Intel Killer Wi-Fi 7 | 1000Mbps以太网卡 | 支持，蓝牙5.4模块 | 1×Thunderbolt 4 (DP/PD 3.0/USB4.0)，2×USB3.1接口 | 1×HDMI2.1 | 3.5mm耳机/麦克风二合一接口 | 1×RJ45（网络接口） |  |  | 赛睿单键RGB炫彩键盘 |  |  | 4芯锂电池，99.9瓦时 |  | 100V-240V 240W 自适应交流电源适配器 |  | 356mm | 260mm | 20mm | A/C面铝镁合金，B面高强度复合材质，D面金属材质 |  |  | 微星真空腔均热板散热技术 | MSI Center+AI智能引擎+AI智能降噪Pro
579 | 华硕无畏15（i5 13500H/16GB/512GB） | 5199 | ￥5199 | 2023年 | 商用 | 轻薄笔记本商务办公本 | 预装Windows 11 Home Basic 64bit（64位家庭普通版）> | 英特尔 酷睿i5 13代系列 | Intel 酷睿i5 13500H中端主流机 | 2.6GHz | 4.7GHz运行流畅 | 12核心/16线程 |  |  | 18MB | 10nm> |  | 16GB极速运行 | LPDDR5（低功耗版）4800MHz |  |  | 512GB> | SSD固态硬盘（PCIe4.0）> | 不支持触控 | OLED | 15.6英寸15.6游戏、便捷 | 16:9 | 1920x1080全高清屏 |  |  | DC调光 |  | 集成显卡> | Intel Iris Xe Graphics> | 共享内存容量略显吃力 |  |  |  |  | 1080p FHD摄像头高清 | 杜比认证音效 | 立体声扬声器 | 双阵列式降噪麦克风 | WiFi6E，支持802.11ax无线协议> |  | 支持，蓝牙5.2模块 | 左侧：1×USB2.0右侧：2×USB-A 3.2 Gen 1 ，1×USB-C 3.2 Gen 1 | 右侧：1×HDMI | 右侧：1×3.5mm耳机/麦克风二合一接口 | 右侧：1×电源接口 |  | 触摸板 | 背光键盘，全尺寸键盘（包含独立数字键盘） | 支持智能指纹识别功能 |  | 3芯锂电池，42瓦时 | 视具体使用环境而定长续航笔记本> |  | 1.7Kg | 359.7mm | 232.5mm | 17.9mm |  | 幻境银 |  |  |  |  | 2年 |  | 全国联保，享受三包服务 |  | 笔记本主机 x1适配器 x1用户手册 x1保修卡 x1
580 | 惠普战66 Pro 14 G4(i5 1135G7/8GB/512GB/MX450) | 5099 |  | 2020年10月 | 商用 | 商务办公本轻薄笔记本 | 预装Windows 10 Home Basic 64bit（64位家庭普通版）> | 英特尔 酷睿i5 11代系列 | Intel 酷睿i5 1135G7中端主流机 | 2.4GHz | 4.2GHz运行流畅 | 四核心/八线程多任务运行强 | OPI 4GT/s | Tiger Lake> | 8MB | 10nm> |  | 8GB运行流畅 | DDR4 3200MHz> | 2xSO-DIMM | 32GB | 512GB> | SSD固态硬盘> | 不支持触控 | 防眩光屏 | 14英寸14游戏、便捷 | 16:9 | 1920x1080全高清屏 |  |  | FHD，LED背光> |  | 性能级独立显卡 | NVIDIA GeForce MX450 | 2GB略显吃力 |  |  |  |  | 集成摄像头（物理防窥）普清 | 内置音效芯片 | 内置扬声器 | 内置麦克风 | 支持802.11ax无线协议>，2×2MiMO | 1000Mbps以太网卡 | 支持，蓝牙5.0模块 | 3×USB3.0（其中一个支持关机充电），1×USB3.1 Type-C | HDMI> | 耳机/麦克风二合一接口 | RJ45（网络接口），电源接口 | Micro SD读卡器 | 触摸板 | 全尺寸背光键盘，防泼溅键盘（包含数字小键盘） | 支持智能指纹识别功能 |  | 3芯锂电池，45瓦时 | 视具体使用环境而定长续航笔记本> | 100V-240V 65W 自适应交流电源适配器 | 1.38Kg | 321.9mm | 213.9mm | 19.9mm | 铝合金材质 |  | 安全锁孔 | 单风扇，双热管 | Office家庭和学生版 |  | 1年 | 整机1年，主要部件2年 | 全国联保，享受三包服务 |  | 主机 x1适配器 x1保修卡 x1
581 | 联想拯救者R7000（R7 8745H/16G/1TB/RTX4060） | 7588 | ￥6788 |  | 家用 | 游戏本 | 预装Windows 11 家庭中文版 | AMD Ryzen 7 8000系列 | AMD Ryzen 7 8745H | 3.8GHz | 4.9GHz运行流畅 | 八核心/十六线程多任务运行强 |  | Hawk Point | 16MB | 4nm | 45W耗电高 | 16GB极速运行热门游戏本> | DDR5 5600MHz> |  |  | 1TB> | SSD固态硬盘> |  | IPS | 15.6英寸15.6游戏、便捷 | 16:9 | 1920x1080全高清屏 | 144Hz> | 100% | IPS，DC调光 |  | 发烧级独立显卡 | NVIDIA GeForce RTX 4060 | 8GB显示流畅 | GDDR6> | 140W | 支持 | 128bit> | 有摄像头 |  |  | 内置麦克风 |  |  | 支持 | USB-C x2，USB 3.2 Gen 1 x3 | HDMI2.1 x1 | 3.5mm耳机 x1 | 1×RJ45（网络接口），1× 电源接口 |  | 触摸板 | 全尺寸键盘> |  |  | 锂电池，60Wh |  | 230W AC适配器 | 3.96Kg |  |  |  | 金属+复合材质 | 灰色 |  | 0.15mm超薄扇叶涡轮增压风扇，多区进出风系统，4X高性能复合式热管 | [6 empty] | 笔记本主机x1电源适配器x1三包凭证x1
582 | 微软Surface Pro 12英寸(骁龙X Plus/16GB/512GB) | 7888 | ￥7888 | 2025年07月 | 商用 | 轻薄笔记本商务办公本二合一笔记本 | 预装Windows 11 Home Basic 64bit（64位家庭普通版）> | 高通 骁龙 X Plus系列 | 高通 骁龙 X Plus |  |  | 八核心多任务运行强 |  |  |  | 4nm |  | 16GB极速运行 | LPDDR5x（低功耗版） |  |  | 512GB> | SSD固态硬盘> | 支持十点触控 | PixelSense LCD显示屏 | 12英寸12移动、办公 | 3:2> | 2196x1464超高清屏 | 90Hz |  | 强化玻璃显示屏 |  | 核芯显卡> | 高通Adreno GPU | 共享内存容量略显吃力 |  |  |  |  | 双摄像头（前置：1080p全高清，后置：1000万像素） | 杜比认证音效 | 2W立体声音响 | 双录音室麦克风 | WiFi7，支持802.11be无线协议 |  | 支持，蓝牙5.4模块 | 2×USB3.2 Type-C | [7 empty] | 支持Windows Hello 人脸识别 | 锂电池，38瓦时 | 支持长达16小时的本地视频播放支持长达12小时的网页浏览长续航笔记本> |  | 686g | 274mm | 190mm | 7.8mm | 阳极氧化铝 | 碧海青，罗兰紫，亮铂金 |  |  | Office 家庭版2024，Microsoft Defender 应用 | [5 empty] | Surface Pro x1USB-C充电线 x1不包含充电器 x1快速入门指南 x1安全手册及质保书 x1
583 | HUAWEI MateBook 16s 2023(i5 13500H/16GB/1TB/集显) | 6799 |  | 2023年05月25日 | 商用 | 轻薄笔记本商务办公本 | 预装Windows 11 Home Basic 64bit（64位家庭普通版）> | 英特尔 酷睿i5 13代系列 | Intel 酷睿i5 13500H中端主流机 | 2.6GHz | 4.7GHz运行流畅 | 12核心/16线程 |  |  | 18MB | 10nm> |  | 16GB极速运行 | LPDDR5（低功耗版） |  | 16GB | 1TB> | SSD固态硬盘（M.2 2280） | 支持十点触控 | IPS | 16英寸16 | 3:2> | 2520x1680超高清屏 | 60Hz> | 100% | 莱茵TUV低蓝光护眼认证，莱茵TUV无频闪认证 | ＜1 | 集成显卡> | Intel Iris Xe Graphics> | 共享内存容量略显吃力 |  |  |  |  | 1080p FHD摄像头高清 | 内置音效芯片 | 立体声双扬声器 | 双阵列式麦克风 | WiFi6>，支持IEEE 802.11a/b/g/n/ac/ax，支持双频（2.4GHz+5GHz）>，2×2MiMO |  | 支持，蓝牙5.2模块 | 左侧：1×USB Type-C，1×Thunderbolt4右侧：2×USB3.1 | 左侧：1×HDMI | 左侧：1×3.5mm耳机/麦克风二合一接口 |  |  | 触摸板 | 全尺寸背光键盘（1.5mm键程） | 支持智能指纹识别功能 | 不支持> | 锂电池，84瓦时 | 视具体使用环境而定长续航笔记本> | 90W USB Type-C电源适配器 | 1.99Kg | 351mm | 254.9mm | 17.8mm | 金属材质 |  |  | 双风扇，双热管（2mm） | Office家庭和学生版 | 超级终端，Super Turbo，华为电脑管家，华为应用市场，华为浏览器，高能模式：热键Fn+P开启，显示管理（护眼模式），华为F10一键还原，黑白电子书 | 2年 |  | 全国联保，享受三包服务 |  | 笔记本电脑 x1电源适配器 x1USB-C数据充电线 x1保修卡 x1快速入门 x1
584 | HUAWEI MateBook X Pro 酷睿 Ultra 微绒典藏版(Ultra7 155H/32GB/1TB) | 1.25万 | ￥11699 | 2024年04月11日 | 商用 | 轻薄笔记本商务办公本 | 预装Windows 11 Home Basic 64bit（64位家庭普通版）> | 英特尔 酷睿 Ultra 7系列 | 英特尔 酷睿Ultra 7 155H |  | 4.8GHz运行流畅 | 16核心/22线程 |  |  | 24MB | 7nm> |  | 32GB极速运行 |  |  |  | 1TB> | SSD固态硬盘> | 支持多点触控 | OLED | 14.2英寸14.2游戏、便捷 | 3:2> | 3120x2080超高清屏 | 120Hz> |  | 抗反光AR镀膜，莱茵TUV Eye Comfort 3.0认证，1440Hz高频PWM调光 | ＜1 | 核芯显卡> |  | 共享内存容量略显吃力 |  |  |  |  | 1080P全高清前置摄像头 | HUAWEI SOUND音效 | 6扬声器 | 4麦克风 | WiFi6>，支持802.11ax无线协议>，160MHz |  | 支持，蓝牙5.3模块 | 左侧：2×Thunderbolt4右侧：1×USB Type-C |  |  |  |  | 压力触摸板 | 全尺寸键盘>，背光键盘 | 支持智能指纹识别功能 | 不支持> | 3芯锂电池，70瓦时 | 视具体使用环境而定长续航笔记本> | 140W USB Type-C电源适配器 | 980g | 310mm | 222mm | 13.5mm | [6 empty] | 2年 |  | 全国联保，享受三包服务 |  | 笔记本主机 x1USB-C电源适配器 x1电源适配器线（USB-C） x1HUAWEI USB-C OTG转接线 x1快速入门 x1TypeC数字耳机 x1
585 | ThinkPad T14 2022(i5 1240P/16GB/512GB/集显/2.2K) | 7499 |  | 2022年 | 商用 | 轻薄笔记本商务办公本 | 预装Windows 11 Home Basic 64bit（64位家庭普通版）> | 英特尔 酷睿i5 12代系列 | Intel 酷睿i5 1240P中端主流机 | 1.7GHz | 4.4GHz运行流畅 | 12核心/16线程 |  | Alder Lake> | 12MB | Intel 7（10nm） |  | 16GB极速运行 | DDR4 3200MHz> |  | 32GB | 512GB> | SSD固态硬盘> | 不支持触控 | IPS | 14英寸14游戏、便捷 | 16:10 | 2240x1400全高清屏 | 60Hz> |  |  |  | 集成显卡> |  | 共享内存容量略显吃力 |  |  |  |  | 1080p FHD摄像头（IR）高清 | 杜比认证音效 | 内置扬声器 | 内置麦克风 | WiFi6E，支持802.11ax无线协议> | 1000Mbps以太网卡 | 支持蓝牙功能 | 左侧：1×USB3.1，2×Thunderbolt4右侧：1×USB3.1 | HDMI 2.0b | 耳机/麦克风二合一接口 | RJ45（网络接口），电源接口 |  | 触摸板 | 背光键盘 | 支持智能指纹识别功能 | 支持智能人脸识别功能 | 锂电池，52.5瓦时 | 视具体使用环境而定长续航笔记本> | 100V-240V 自适应交流电源适配器 | 1.37Kg | 317.7mm | 226.9mm | 17.9mm |  |  | 通过MIL-STD-810H军标测试 |  | Office家庭和学生版 |  | 1年 |  | 全国联保，享受三包服务 |  | 笔记本主机 x1电源适配器 x1电源线 x1保修卡 x1用户指南 x1
586 | 七彩虹隐星 P16(i5 12450H/16GB/512GB/RTX4050) | 5299 |  | 2023年05月19日 | 家用 | 游戏本 | 预装Windows 11 Home Basic 64bit（64位家庭普通版）> | 英特尔 酷睿i5 12代系列 | Intel 酷睿i5 12450H中端主流机 | 2GHz | 4.4GHz运行流畅 | 八核心/十二线程多任务运行强 |  | Alder Lake> | 12MB | Intel 7（10纳米）> |  | 16GB极速运行热门游戏本> | DDR5 4800MHz> |  | 64GB | 512GB> | SSD固态硬盘> | 不支持触控 | IPS | 16英寸16 | 16:10 | 1920x1200全高清屏 | 165Hz> |  |  |  | 发烧级独立显卡 | NVIDIA GeForce RTX 4050 | 6GB显示流畅 | GDDR6> | 140W | 支持 |  | 集成摄像头普清 | 内置音效芯片 | 内置扬声器 | 内置麦克风 | WiFi6E，支持802.11ax无线协议> | 1000Mbps以太网卡 | 支持蓝牙功能 | 左侧：1×USB3.1，1×USB2.0右侧：1×USB3.2，1×USB3.2 Type-C | 后置：1×HDMI，1×Mini DisplayPort1.4 | 左侧：1×3.5mm耳机/麦克风二合一接口 | 后置：1×RJ45（网络接口），1×电源接口 |  | 触摸板 | 背光键盘（15色炫彩背光），全尺寸键盘（包含独立数字键盘） | 不支持> | 不支持> | 锂电池，53瓦时 | 视具体使用环境而定长续航笔记本> | 100V-240V 自适应交流电源适配器 | 2.3Kg | 361mm | 264mm | 24.9mm | 金属机身 | 星河蓝 |  | 双风扇，六热管，四出风口，寒极散热架构 | Office家庭和学生版 |  | 2年 |  | 全国联保，享受三包服务 |  | 笔记本主机 x1电源适配器 x1说明书 x1保修卡 x1
587 | 华硕a豆14 Air(R9 8945H/32GB/1TB) | 6299 |  | 2024年 | 商用 | 轻薄笔记本商务办公本 | 预装Windows 11 Home Basic 64bit（64位家庭普通版）> | AMD Ryzen 9 8000系列 | AMD Ryzen 9 8945H | 4GHz | 5.2GHz运行流畅 | 八核心/十六线程多任务运行强 |  | Zen 4 |  | 4nm |  | 32GB极速运行 | LPDDR5X 7467MHz |  | 32GB（板载内存不可升级） | 1TB> | SSD固态硬盘（PCIe4.0）> | 不支持触控 | OLED | 14英寸14游戏、便捷 | 16:10 | 2880x1800超高清屏 | 120Hz> | 133% | TUV莱茵硬件级低蓝光，无频闪认证，SGS EyeCare护眼认证 | <1 | 核芯显卡> |  | 共享内存容量略显吃力 |  |  |  |  | 华硕AI摄像头 | 杜比全景声，哈曼卡顿大师音效 |  |  | WiFi6E，支持802.11ax无线协议> |  | 支持，蓝牙5.3模块 | 左侧：1×USB 5Gbps Type-C，1×USB 40Gbps Type-C右侧：2×USB 5Gbps Type-A | 1×HDMI2.1 | 3.5mm耳机/麦克风二合一接口 |  | Micro SD读卡器 | 触摸板 | 背光键盘 |  | 支持智能人脸识别功能 | 锂电池，75瓦时 |  |  | 1.29Kg | 221.9mm | 310.5mm | 13.9mm | ACD面金属材质，B面高强度复合材质 |  |  | 双风扇，双散热 | Office家庭和学生版 | 豆叮AI助手
588 | 戴尔Latitude 7430(i5 1235U/16GB/256GB/集显) | 7599 |  | 2022年 | 商用 | 轻薄笔记本商务办公本 | 预装Windows 11 Home Basic 64bit（64位家庭普通版）> | 英特尔 酷睿i5 12代系列 | Intel 酷睿i5 1235U中端主流机 | 1.3GHz | 4.4GHz运行流畅 | 10核心/12线程 |  |  | 12MB | 10nm> |  | 16GB极速运行 | DDR4 3200MHz> |  |  | 256GB> | SSD固态硬盘（NVMe）> | 不支持触控 | WVA | 14英寸14游戏、便捷 | 16:9 | 1920x1080全高清屏 | 60Hz> |  | 防眩光屏> |  | 集成显卡> | Intel Iris Xe Graphics> | 共享内存容量略显吃力 |  |  |  |  | 1080p FHD摄像头（IR）高清 | 内置音效芯片 | 2×2W立体声音响 | 抗噪麦克风 | WiFi6E，Intel AX211，支持802.11ax无线协议> |  | 支持，蓝牙5.2模块 | 左侧：1×Thunderbolt4右侧：1×USB Type-A，1×Thunderbolt4 | 右侧：1×HDMI2.0 | 左侧：1×耳机/麦克风二合一接口 | 右侧：1×SIM卡卡槽 | 右侧：1×SD读卡器 | 触摸板 |  | 不支持> | 支持智能人脸识别功能 | 3芯锂电池，41瓦时 | 视具体使用环境而定长续航笔记本> | 100V-240V 65W 自适应交流电源适配器 | 1.22Kg | 321.8mm | 208.6mm | 17.2mm |  |  | 安全锁孔 | 单风扇，双热管 | Office家庭和学生版 |  | 3年 |  | 全国联保，享受三包服务 |  | 笔记本主机 x1适配器 x1
589 | 机械革命蛟龙16S(R7 7840H/16GB/1TB/RTX4060) | 7299 |  | 2023年05月31日 | 家用 | 游戏本 | 预装Windows 11 Home Basic 64bit（64位家庭普通版）> | AMD Ryzen 7 7000系列 | AMD Ryzen 7 7840H |  | 5.1GHz运行流畅 | 八核心/十六线程多任务运行强 |  | Zen 4 | 16MB | 4nm |  | 16GB极速运行热门游戏本> | DDR5 4800MHz> | 2xSO-DIMM | 32GB | 1TB> | SSD固态硬盘（PCIe4.0）> | 不支持触控 | LED | 16英寸16 | 16:10 | 2560x1600超高清屏 | 240Hz> | 100% |  |  | 发烧级独立显卡 | NVIDIA GeForce RTX 4060 | 8GB显示流畅 | GDDR6> | 140w | 支持 |  | 集成摄像头普清 | Nahimic音效 | 内置扬声器 | 内置麦克风 | WiFi6E，支持802.11ax无线协议> | 1000Mbps以太网卡 | 支持，蓝牙5.2模块 | 左侧：1×USB2.0 Type-A右侧：2×USB3.1 Type-A后置：1×USB3.2 Type-C | 后置：1×HDMI2.1，1×Mini DisplayPort | 左侧：1×耳机输出接口，1×麦克风输入接口 | 后置：1×RJ45（网络接口），1×电源接口 | 右侧：1×SD读卡器 | 触摸板 | 背光键盘（RGB背光） |  |  | 4芯锂电池，62.32瓦时 | 视具体使用环境而定长续航笔记本> | 100V-240V 240W 自适应交流电源适配器 | 2.4Kg | 358.44mm | 267.6mm | 22mm | A面航空级镁铝合金材质 |  | 安全锁孔 | 双风扇，5热管，四出风口，四鳍片 | Office家庭和学生版 |  | 2年 |  | 全国联保，享受三包服务 |  | 笔记本主机 x1电源适配器 x1说明单页 x1
590 | 联想开天N89Z(兆芯KX-U6780A/16GB/512GB/集显/麒麟统信试用版) | 5850 | ￥5850 |  | 商用 | 商务办公本 | 麒麟统信试用版> |  | 兆芯KX U6780A | 2.7GHz |  | 八核心/八线程多任务运行强 | [5 empty] | 16GB极速运行 | DDR4> |  |  | 512GB> | SSD固态硬盘（NVMe）> |  | IPS | 14英寸14游戏、便捷 |  | 1920x1080全高清屏 |  |  | DC调光无频闪，低蓝光 | [12 empty] | WiFi6>，支持802.11ax无线协议>，160MHz |  | 支持，蓝牙5.0模块 | 左侧：2×USB Type-C右侧：1×USB3.2 | 1×HDMI> | 3.5mm耳机 | 电源接口 |  |  | 全尺寸背光微笑型键帽 | 支持 |  | 锂电池，61瓦时 |  | 100V-240V 自适应交流电源适配器 | 1.29Kg |  |  | 14.6mm
591 | 微软Surface Laptop 4 13.5英寸(i7 1185G7/16GB/512GB/集显) | 1.36万 |  | 2021年04月> | 商用 | 商务办公本 | 预装Windows 10 家庭版（20H2版本） | 英特尔 酷睿i7 11代系列 | Intel 酷睿i7 1185G7高端机 | 3GHz | 4.8GHz运行流畅 | 四核心/八线程多任务运行强 | OPI 4GT/s | Tiger Lake> | 12MB | 10nm> |  | 16GB极速运行 | LPDDR4X（低功耗版） |  |  | 512GB> | SSD固态硬盘> | 支持十点触控 |  | 13.5英寸13.5移动、办公 | 3:2> | 2256x1504超高清屏 |  |  | PixelSense触摸显示屏，201PPI，支持Surface触控笔 |  | 集成显卡> |  | 共享内存容量略显吃力 |  |  |  |  | 720p HD摄像头高清 | 杜比全景声 | Omnisonic扬声器 | 双阵列式麦克风 | 支持802.11ax无线协议> |  | 支持，蓝牙5.0模块 | 1×USB，1×USB Type-C |  | 耳机/麦克风二合一接口 | Surface Connect |  | 触摸板 | 亮铂金和冰晶蓝搭配Alcantara材质键盘（背光键盘）典雅黑和砂岩金搭配金属键盘（背光键盘） |  | 支持智能人脸识别功能 | 锂电池，47.4瓦时 | 17小时左右，视具体使用环境而定长续航笔记本> |  | 1.288Kg | 308mm | 223mm | 14.5mm | 铝合金材质 | 亮铂金，冰晶蓝，典雅黑，砂岩金 | TPM2.0芯片 |  | Office家庭和学生版2019 |  | 2年 | 2年有限硬件担保 | 全国联保，享受三包服务 |  | 笔记本主机 x1电源适配器 x1快速入门指南 x1安全和保修文件 x1
592 | 微星泰坦18 Pro 2024(i9 14900HX/64GB/2TB/RTX4090) | 2.9万 |  | 2024年03月 | 家用 | 游戏本 | 预装Windows 11 Home Basic 64bit（64位家庭普通版）> | 英特尔 酷睿i9 14代系列 | Intel 酷睿i9 14900HX旗舰机 |  | 5.8GHz运行流畅 | 24核心/32线程 |  | Raptor Lake | 36MB | Intel 7（10纳米）> |  | 64GB极速运行热门游戏本> | DDR5 5600MHz> | 4xSO-DIMM | 192GB | 2TB> | SSD固态硬盘> | 不支持触控 | Mini LED | 18英寸18 | 16:10 | 3840x2400超高清屏 | 120Hz> |  | DisplayHDR 1000，True Color |  | 发烧级独立显卡 | NVIDIA GeForce RTX 4090 | 16GB显示流畅 | GDDR6> | 175W | 支持 |  | 集成摄像头普清 | Nahimic音效，Hi-Res Audio | 6×丹拿调校音响 | 内置麦克风 | WiFi7 | 1000Mbps以太网卡 | 支持，蓝牙5.4模块 | 左侧：2×USB3.2右侧：1×USB3.2，2×Thunderbolt4 | HDMI2.1 | 3.5mm耳机/麦克风二合一接口 | 1×RJ45（网络接口），电源接口 | SD读卡器 | 触摸板 | 背光键盘（单键RGB），全尺寸键盘> | 不支持> | 支持智能人脸识别功能 | 锂电池，99.9瓦时 | 视具体使用环境而定长续航笔记本> | 100V-240V 330W 自适应交流电源适配器 | [7 empty] | 双风扇，6热管，4出风口
593 | 联想拯救者R7000 2021(R5 5600H/16GB/512GB/RTX3050) | 6366 |  | 2021年06月> | 家用 | 游戏本 | 预装Windows 10 Home Basic 64bit（64位家庭普通版）> | AMD Ryzen 5 5000系列 | AMD Ryzen 5 5600H | 3.3GHz | 4.2GHz运行流畅 | 六核心/十二线程多任务运行强 |  | Zen 3> | 16MB | 7nm> | 70W耗电高 | 16GB（8GB×2）极速运行热门游戏本> | DDR4 3200MHz> | 2xSO-DIMM |  | 512GB> | SSD固态硬盘（NVMe TLC） | 不支持触控 |  | 15.6英寸15.6游戏、便捷 | 16:9 | 1920x1080全高清屏 | 60Hz> |  | 支持杜比视界，DC调光 |  | 发烧级独立显卡 | NVIDIA GeForce RTX 3050> | 4GB正常 | GDDR6> |  |  | 128bit> | 720p HD摄像头（物理防窥）高清 | Nahimic音效 | 对称式双扬声器 | 内置麦克风 | 支持802.11ax无线协议>，支持双频（2.4GHz+5GHz）> | 1000Mbps以太网卡 | 支持，蓝牙5.1模块 | 4×USB3.1（其中一个支持关机充电），2×USB3.2 Type-C（支持DP1.4，尾部支持PD充电） | HDMI2.1 | 耳机/麦克风二合一接口 | RJ45（网络接口），电源接口 |  | 触摸板 | 背光键盘（白色两档背光，1.5mm键程） |  |  | 4芯锂电池，80瓦时 | 视具体使用环境而定长续航笔记本> | 100V-240V 自适应交流电源适配器 | 2.58Kg | 360mm | 264mm | 26.85mm | AC面金属机身 | 钛晶灰，小“Y”灯 |  | 双风扇，3热管（8mm），4出风口，多区进风，霜刃散热系统3.0 | Office家庭和学生版 | Fn+Q模式切换 | 1年 | 整机（含随机电池）免费保修1年 | 全国联保，享受三包服务 |  | 笔记本主机 x1电源适配器 x1电源线 x1说明书 x1保修卡 x1
594 | ThinkPad X390 Yoga(20NNA007CD) | 1.45万 |  | 2019年05月 | 商用 | 商务办公本轻薄笔记本 | 预装Windows 10（专业版） | 英特尔 酷睿i7 8代系列 | Intel 酷睿i7 8565U高端机 | 1.8GHz | 4.6GHz运行流畅 | 四核心/八线程多任务运行强 | OPI 4 GT/s | Whiskey Lake> | 8MB | 14nm> | 15W中等耗电 | 16GB极速运行 | DDR4 2400MHz |  | 32GB | 1TB> | PCIe NVMe SSD固态硬盘 | 支持触控 |  | 13.3英寸13.3移动、办公 | 16:9 | 1920x1080全高清屏 |  |  | FHD，LED背光> |  | 核芯显卡> | Intel GMA UHD 620 | 共享内存容量略显吃力 | 无 |  |  |  | 红外摄像头 | 内置音效芯片 | 2×2W立体声音响 | 双远场降噪麦克风 | Intel 9560 AC |  | 支持，蓝牙5.0模块 | 2×USB3.1 Gen1，USB Type-C接口，Thunderbolt接口数据接口实拍图> | HDMI视频接口实拍图> | 耳机/麦克风二合一接口音频接口实拍图> | mini RJ45（网络接口）其它接口实拍图> | Micro SD读卡器 | 触摸板 | 全尺寸背光键盘 | 支持智能指纹识别功能 |  | 锂电池，50瓦时 | 14.5小时左右，视具体使用环境而定长续航笔记本> | 100V-240V 65W 自适应交流电源适配器 | 1.29Kg | 310.4mm | 219mm | 15.95mm | A面及D面为碳纤维/玻璃纤维混合材料 | 黑色 | 肯辛通锁槽，dTPM 2.0安全芯片 |  |  |  | 3年 | 3年部件和3年人工全国联保增值服务：1年全国180城市上门，1年意外保护，1年数据拯救 | 全国联保，享受三包服务 |  | 笔记本主机 x1电源适配器 x1电源线 x1说明书 x1保修卡 x1
595 | 惠普暗影精灵8 Pro(i9 12900H/16GB/512GB/RTX3060/165Hz) | 8799 |  | 2022年05月 | 家用 | 游戏本 | 预装Windows 11 Home Basic 64bit（64位家庭普通版）> | 英特尔 酷睿i9 12代系列 | Intel 酷睿i9 12900H旗舰机 | 2.5GHz | 5GHz运行流畅 | 14核心/20线程 |  | Alder Lake> | 24MB | Intel 7（10纳米）> |  | 16GB（8GB×2）极速运行热门游戏本> | DDR5 4800MHz> | 2xSO-DIMM | 32GB | 512GB> | SSD固态硬盘（PCIe4.0）> | 不支持触控 | IPS | 16.1英寸16.1 | 16:9 | 2560x1440超高清屏 | 165Hz> | 100% | DC调光，莱茵TUV低蓝光护眼技术，莱茵Eyesafe护眼技术 |  | 发烧级独立显卡 | NVIDIA GeForce RTX 3060> | 6GB显示流畅 | GDDR6> | 95w |  | 192bit> | 集成摄像头普清 | DTS：X Ultra | 立体声扬声器（B&O调校） | 阵列式麦克风 | WiFi6E，支持802.11ax无线协议> | 1000Mbps以太网卡 | 支持，蓝牙5.0模块 | 左侧：1×USB Type-A右侧：2×USB Type-A后置：2×Thunderbolt4 | 1×HDMI> | 耳机/麦克风二合一接口 | RJ45（网络接口），电源接口 | SD读卡器 | 触摸板 | 背光键盘（26键无冲突） | 不支持> | 不支持> | 6芯锂电池>，83瓦时 |  | 100V-240V 200W 自适应交流电源适配器 | 2.4Kg | 369mm | 248mm | 23mm |  |  |  | 双风扇，5热管，4出风口，6进风口 | Office家庭和学生版 |  | 2年 |  | 全国联保，享受三包服务 |  | 笔记本主机 x1适配器 x1保修卡 x1
596 | 戴尔Latitude 5290 二合一(i5-8250U/8GB/256GB) | 1.7万 |  | 2019年 | 商用 | 商务办公本二合一笔记本 | 预装Windows 10 家庭单语言版， 64位 (简体中文) | 英特尔 酷睿i5 8代系列 | Intel 酷睿i5 8250U中端主流机 | 1.6GHz | 3.4GHz运行流畅 | 四核心/八线程多任务运行强 | OPI 4 GT/s | Kaby Lake R> | 6MB | 14nm> | 15W中等耗电 | 8GB（8GB×1）运行流畅 | LPDDR3（低功耗版）1866MHz> |  |  | 256GB> | PCIe NVMe Class 40 固态盘 | 支持多点触控 |  | 12.3英寸12.3移动、办公 | 3:2> | 1920x1280全高清屏 |  |  |  |  | 核芯显卡> | Intel GMA HD（集成于处理器）> | 共享内存容量略显吃力 | 无 |  |  |  | 集成摄像头普清 | 内置音效芯片 | 内置扬声器 | 内置麦克风 | 支持802.11ac无线协议>，支持双频（2.4GHz+5GHz）> |  | 支持，蓝牙4.1模块 | 1×USB Type-C，2×USB3.1 |  | 耳机/麦克风二合一接口 |  | 智能卡读卡器 | 触摸板 | 背光键盘 | 支持智能指纹识别功能 | 支持智能人脸识别功能 | 42 瓦时聚合物 | 视具体使用环境而定长续航笔记本> | 45W 自适应交流电源适配器 |  | 292mm | 208.8mm | 9.76mm |  |  | Noble楔形锁插槽，指纹识别器 |  |  |  | 2年 | 2年金牌服务（含2年全面意外保护服务+2年上门服务+2年24×7一线通服务） | 全国联保，享受三包服务 |  | 笔记本主机 x1电源适配器 x1电源线 x1说明书 x1保修卡 x1
597 | 荣耀MagicBook 14 2021 锐龙版(R5 5500U/16GB/512GB/集显) | 4499 | ￥4599 | 2021年07月> | 家用 | 轻薄笔记本 | 预装Windows 10 Home Basic 64bit（64位家庭普通版）> | AMD Ryzen 5 5000系列 | AMD Ryzen 5 5500U | 2.1GHz | 4GHz运行流畅 | 六核心/十二线程多任务运行强 |  | Zen 2> | 8MB | 7nm> | 15W中等耗电 | 16GB（8GB×2）极速运行 | DDR4 3200MHz> | 2xSO-DIMM |  | 512GB> | SSD固态硬盘> | 不支持触控 |  | 14英寸14游戏、便捷 | 16:9 | 1920x1080全高清屏 |  |  | 178°广视角，157ppi，1000：1对比度 |  | 集成显卡> |  | 共享内存容量略显吃力 |  |  |  |  | 720p HD摄像头（隐藏式）高清 | Dolby Atmos Sound System音效技术 | 内置双扬声器 | 内置双麦克风 | 支持802.11ax无线协议>，支持双频（2.4GHz+5GHz）>，支持160MHz |  | 支持，蓝牙5.1模块 | 1×USB2.0，1×USB3.1，1×USB Type-C | HDMI> | 耳机/麦克风二合一接口 |  |  | 触摸板 | 全尺寸背光键盘，巧克力键盘>，孤岛式键盘> | 支持智能指纹识别功能 |  | 4芯锂电池，56瓦时 | 视具体使用环境而定长续航笔记本> | 100V-240V 65W 超级快充电源适配器 | 1.38Kg | 322.5mm | 214.8mm | 15.9mm | 镁铝合金材质 | 冰河银 |  | 单风扇，双热管，高密度纤薄扇叶 | Office家庭和学生版，电脑管家，显示管理，一键还原 | 多屏协同（文件互相拖拽，无感连接，跨设备文件编辑，音视频通话连接），高能模式 | 2年 | 整机免费保修2年 | 全国联保，享受三包服务 |  | 笔记本主机 x1适配器 x1数据线 x1快速入门 x1保修卡 x1
598 | WIKO Hi MateBook D 14 2025(酷睿5 210H/32GB/1TB) | 4899 | ￥4899 | 2025年04月 | 商用 | 商务办公本轻薄笔记本 | 预装Windows 11 Home Basic 64bit（64位家庭普通版）> | 英特尔 酷睿5 2代系列 | Intel 酷睿5 210H | 2.2GHz | 4.8GHz运行流畅 | 八核心/十二线程多任务运行强 |  | Raptor Lake | 12MB | 7nm> | 30W | 32GB极速运行 | LPDDR4X（低功耗版）4266MHz> |  |  | 1TB> | SSD固态硬盘> | 不支持触控 | IPS | 14英寸14游戏、便捷 | 16:10 | 1920x1200全高清屏 | 60Hz> | 100% | 莱茵低蓝光，无频闪认证 |  | 核芯显卡> | Intel Graphics | 共享内存容量略显吃力 |  |  |  |  | 720p HD摄像头高清 | 内置音效芯片 | 内置扬声器 | 内置麦克风 | WiFi6>，支持802.11ax无线协议>，160MHz |  |  | 1×全功能USB-C，1×USB 3.2（Gen1），1×USB 2.0 | 1×HDMI> | 3.5mm耳机/麦克风二合一接口 |  |  | 触摸板 | 全尺寸键盘> | 支持 |  | 锂电池，56瓦时 | 14小时，本地视频播放长续航笔记本> | 65W USB Type-C电源适配器 | 1.39Kg |  |  | 15.9mm | 金属+复合材质 | 颜色：皓月银，深空灰 |  | 单风扇单热管 | Office家庭和学生版
599 | 神舟战神Z8-TA5NS | 6799 | ￥4099 | 2021年05月> | 家用 | 游戏本 | 预装Windows 10 Home Basic 64bit（64位家庭普通版）> | 英特尔 酷睿i5 11代系列 | Intel 酷睿i5 11260H中端主流机 | 2.6GHz | 4.4GHz运行流畅 | 六核心/十二线程多任务运行强 | DMI3 8GT/s | Tiger Lake-H> | 12MB | 10nm> | 45W耗电高 | 16GB（8GB×2）极速运行热门游戏本> | DDR4 3200MHz> | 2xSO-DIMM | 64GB | 512GB> | SSD固态硬盘> | 不支持触控 |  | 15.6英寸15.6游戏、便捷 | 16:9 | 1920x1080全高清屏 | 144Hz> |  | FHD，IPS |  | 发烧级独立显卡 | NVIDIA Geforce RTX 3060 | 6GB显示流畅 | GDDR6> |  |  | 192bit> | 集成摄像头普清 | 内置音效芯片 | 内置扬声器 | 内置麦克风 | 内置无线网卡> | 1000Mbps以太网卡 | 支持蓝牙功能 | 1×USB2.0，1×USB3.2，1×USB Type-C，1×USB3.1Type-A | HDMI>，Mini DisplayPort1.4 | 耳机输出接口，麦克风输入接口 | RJ45（网络接口），电源接口 | 多合1读卡器 | 触摸板 | 多彩背光键盘 |  |  | 4芯锂电池，48.96瓦时 | 2-5小时，视具体使用环境而定长续航笔记本> | 100V-240V 180W 自适应交流电源适配器 | 2.2Kg | 361mm | 258mm | 27.9mm |  |  | 安全锁孔 | 双风扇，三铜管 | 控制中心 | 一键还原，Fn+1一键强冷 | 2年 | 主要部件2年，电池6个月，其它部件1年免费保修 | 全国联保，享受三包服务 |  | 笔记本主机 x1电池 x1电源适配器 x1电源线 x1用户手册 x1
600 | 联想小新 Pro 13(R5 3550H/16GB/512GB/集显) | 4799 |  | 2019年09月 | 家用 | 轻薄笔记本 | 预装Windows 10 Home Basic 64bit（64位家庭普通版）> | AMD Ryzen 5 3000系列 | AMD Ryzen 5 3550H | 2.1GHz | 3.7GHz运行流畅 | 四核心/八线程多任务运行强 |  |  | 4MB | 12nm | 35W | 16GB极速运行 | DDR4 |  |  | 512GB> | SSD固态硬盘> |  |  | 13.3英寸13.3移动、办公 | 16:10 | 2560*1600超高清屏 |  |  | 100%sRGB，90%屏占比，DC调光，IPS玻璃屏，2.86mm边框，300nits亮度 |  | 集成显卡 |  | 共享内存容量略显吃力 |  |  |  |  | 720p HD摄像头高清 | 杜比音效认证 | 内置扬声器 | 内置麦克风 | 支持802.11ac无线协议 |  | 支持蓝牙功能 | 2×USB Type-C接口（全功能），1×USB 3.1 Gen1 |  | 耳机/麦克风二合一接口 |  |  | 触摸板 |  |  | TOF人脸识别系统 | 56瓦时 | 9.5小时左右，视具体使用环境而定长续航笔记本> | 100V-240V 自适应交流电源适配器 | 1.28Kg |  |  |  | 金属材质 | 银色 |  | 双风扇双铜管 |  |  | 2年 | 整机免费保修2年，电池1年 | 全国联保，享受三包服务 |  | 笔记本主机 x1电源适配器 x1
601 | 联想YOGA 14s 2021锐龙版(R7 5800H/16GB/512GB/集显) | 6299 |  | 2021年04月> | 商用 | 轻薄笔记本商务办公本 | 预装Windows 10 Home Basic 64bit（64位家庭普通版）> | AMD Ryzen 7 5000系列 | AMD Ryzen 7 5800H | 3.2GHz | 4.4GHz运行流畅 | 八核心/十六线程多任务运行强 |  | Zen 3> | 16MB | 7nm | 45W耗电高 | 16GB极速运行 | DDR4 3200MHz | 2xSO-DIMM | 16GB（板载内存不可升级） | 512GB> | SSD固态硬盘> | 不支持触控 |  | 14英寸14游戏、便捷 | 16:10 | 2880x1800超高清屏 | 90Hz |  | 10bit，DC调光，杜比视界 |  | 集成显卡 |  | 共享内存容量略显吃力 |  |  |  |  | 720p HD摄像头（IR，TOF）高清 | 杜比音效认证 | 2×2W立体声音响 | 内置麦克风 | 支持802.11ax无线协议 |  | 支持，蓝牙5.0模块 | 1×USB3.1，2×全功能Type-C |  | 耳机/麦克风二合一接口 |  |  | 触摸板 | 背光键盘（TrueStrike原感键盘） |  | 支持智能人脸识别功能 | 锂电池，61瓦时 | 16.1小时左右，视具体使用环境而定长续航笔记本> | 100V-240V 95W 自适应交流电源适配器 | 1.38Kg | 312.4mm | 221.4mm | 14.6mm | 金属材质 | 银色 |  | 双风扇，双铜管 | 联想智能语音助手，Office家庭和学生版 | 智能亮度调节，Fn+R切换刷新率，Fn+Q模式切换 | 2年 | 整机免费保修2年，电池1年 | 全国联保，享受三包服务 |  | 笔记本主机 x1电源适配器 x1
602 | 联想小新 Air 15 2022 酷睿版(i5 1240P/16GB/512GB/集显) | 4599 |  | 2022年05月 | 商用 | 轻薄笔记本商务笔记本 | 预装Windows 11 Home Basic 64bit（64位家庭普通版）> | 英特尔 酷睿i5 12代系列 | Intel 酷睿i5 1240P中端主流机 | 1.7GHz | 4.4GHz运行流畅 | 12核心/16线程 |  |  | 12MB | Intel 7（10nm） |  | 16GB（8GB×2）极速运行 |  |  |  | 512GB> | SSD固态硬盘（PCIe4.0）> | 不支持触控 | IPS雾面屏 | 15.6英寸15.6游戏、便捷 | 16:9 | 1920x1080全高清屏 | 60Hz | 100% | DC调光，莱茵TUV低蓝光认证 |  | 集成显卡 |  | 共享内存容量略显吃力 |  |  |  |  | 1080p FHD摄像头（物理防窥）高清 | 杜比音效认证 | 2×2W立体声音响 | 内置麦克风 | WiFi6，支持802.11ax无线协议 |  | 支持蓝牙功能 | 2×USB3.1（其中一个支持关机充电），2×Type-C（全功能） | HDMI> | 耳机/麦克风二合一接口 |  | SD读卡器 | 触摸板 | 背光键盘（1.3mm键程，3级背光） | 支持智能指纹识别功能 |  | 锂电池，76瓦时 | 视具体使用环境而定长续航笔记本> | 65W USB Type-C电源适配器 | 1.75Kg | 356.67mm | 233.13mm | 16.9mm | 金属材质（150号喷砂） |  |  | 单风扇，双热管（8mm+6mm） | Office家庭和学生版 |  | 2年 | 整机免费保修2年，电池1年 | 全国联保，享受三包服务 |  | 笔记本主机 x1电源适配器 x1
603 | ThinkPad X1 Carbon 2019 WiFi版(20QD001YCD) | 9499 |  | 2019年07月 | 商用 | 轻薄笔记本商务办公本Ultrabook笔记本 | 预装Windows 10（家庭中文版） | 英特尔 酷睿i5 8代系列 | Intel 酷睿i5 8265U中端主流机 | 1.6GHz | 3.9GHz运行流畅 | 四核心/八线程多任务运行强 | OPI 4 GT/s | Kaby Lake R> | 6MB | 14nm> | 15W中等耗电 | 8GB（8GB×1）运行流畅 | LPDDR3 2133MHz |  |  | 256GB> | SSD固态硬盘> |  |  | 14英寸14游戏、便捷 | 16:9 | 1920x1080全高清屏 |  |  | FHD，LED背光>，IPS屏 |  | 集成显卡> | Intel GMA UHD 620 | 共享内存容量略显吃力 | 无 |  |  |  | 720p HD摄像头高清 | 内置音效芯片，杜比音效 | 内置扬声器 | 内置麦克风 | Intel 9560AC |  | 支持，蓝牙5.0模块 | 2×USB3.0，2×Thunderbolt3 | HDMI> | 耳机/麦克风二合一接口 | 电源接口 |  | 触摸板，指点杆 | 背光键盘 | 支持智能指纹识别功能 |  | 51WHr电池 | 视具体使用环境而定长续航笔记本> | 100V-240V 65W自适应交流电源适配器 | 1.09Kg | 323.5mm | 217.1mm | 14.95mm |  | 黑色 |  | 鹰翼风扇 | Office 2016家庭学生版 |  | 1年 | 1年部件和人工，客户送修，网上注册送1年意外保护 | 全国联保，享受三包服务 |  | 笔记本主机 x1电源适配器 x1电源线 x1说明书 x1保修卡 x1
604 | ThinkBook 14P(R7 5800H/16GB/512GB/集显/2.2K) | 6199 |  | 2021年10月 | 商用 | 轻薄笔记本 | 预装Windows 11 Home Basic 64bit（64位家庭普通版）> | AMD Ryzen 7 5000系列 | AMD Ryzen 7 5800H | 3.2GHz | 4.4GHz运行流畅 | 八核心/十六线程多任务运行强 |  | Zen 3> | 16MB | 7nm> | 45W耗电高 | 16GB极速运行 | DDR4 3200MHz> |  |  | 512GB> | SSD固态硬盘> | 不支持触控 |  | 14英寸14游戏、便捷 | 16:10 | 2240x1400全高清屏 | 90Hz |  | DC调光 |  | 集成显卡> |  | 共享内存容量略显吃力 |  |  |  |  | 内置摄像头（物理防窥） | Harman Kardon认证音效 | 内置扬声器 | 内置麦克风 | 支持802.11ax无线协议> | 1000Mbps以太网卡 | 支持，蓝牙5.0模块 | 2×USB3.2，2×USB3.0 Type-C | HDMI> | 耳机/麦克风二合一接口 | 电源接口 |  | 触摸板 | 背光键盘 | 支持智能指纹识别功能 | 支持智能人脸识别功能 | 锂电池，61瓦时 | 视具体使用环境而定长续航笔记本> | 100V-240V 95W 自适应交流电源适配器 | 1.4Kg | 312mm | 216mm | 14.7mm | 复合材质> | 银灰色 | 安全锁孔 | 潮汐散热系统，双风扇，双导热管，三通风口 | 预装正版Office家庭和学生版 | [5 empty] | 笔记本电脑 ×1电源适配器 ×1用户指南 ×1
605 | 荣耀MagicBook Pro 2019(R5 3550H/16GB/512GB/集显) | 5199 |  | 2019年09月 | 家用 | 轻薄笔记本 | 预装Windows 10家庭中文版 | AMD Ryzen 5 3000系列 | AMD Ryzen 5 3550H | 2.1GHz | 3.7GHz运行流畅 | 四核心/八线程多任务运行强 |  |  | 4MB | 12nm | 35W | 16GB极速运行 | DDR4 2400MHz | 1xSO-DIMM |  | 512GB> | SSD固态硬盘> | 不支持触控 |  | 16.1英寸16.1 | 16:9 | 1920x1080全高清屏 |  |  | IPS，100%sRGB，护眼模式，对比度1000：1（典型），亮度：300尼特（典型），屏占比90% |  | 集成显卡> | Radeon Vega 8 Graphics | [5 empty] | 隐藏式摄像头，100万像素 | 杜比全景声 | 内置扬声器2个 | 内置麦克风2个 | 支持802.11a/b/g/n/ac无线协议>，支持2*2MIMO技术，2.4GHz和5GHz双频 |  | 支持，蓝牙5.0模块 | 3×USB3.0>，1×USB Type-C接口 | HDMI> | 耳机/麦克风二合一接口 |  |  | 触摸板 | 背光键盘，全尺寸键盘>，孤岛式巧克力键盘 | 支持智能指纹识别功能 |  | 锂离子电池，56Wh | 12小时左右，视具体使用环境而定长续航笔记本> | 100V-240V 65W 自适应交流电源适配器 | 1.7Kg | 369mm | 234mm | 16.9mm | 金属材质 | 冰河银,魅海星蓝 | WLAN加密方式：支持WPA/WPA2/WEP |  |  | 华为电脑管家，显示管理（护眼模式），系统恢复出厂HONOR Magic-link：支持一碰互传 | 2年 | 整机免费保修2年 | 全国联保，享受三包服务 |  | 笔记本主机 x1适配器 x1数据线 x1快速入门 x1保修卡 x1
606 | HUAWEI MateBook D 14 SE版(i5 1155G7/8GB/512GB/集显) | 3999 |  | 2022年01月 | 家用 | 轻薄笔记本商务办公本 | 预装Windows 11 Home Basic 64bit（64位家庭普通版）> | 英特尔 酷睿i5 11代系列 | Intel 酷睿i5 1155G7中端主流机 | 2.5GHz | 4.5GHz运行流畅 | 四核心/八线程多任务运行强 | OPI 4 GT/s | Tiger Lake> | 8MB | 10nm> |  | 8GB运行流畅 | DDR4 2666MHz> |  |  | 512GB> | SSD固态硬盘> | 不支持触控 |  | 14英寸14游戏、便捷 | 16:9 | 1920x1080全高清屏 | 60Hz> |  | DC调光，178°广视角，185ppi，1500：1对比度 |  | 集成显卡> |  | 共享内存容量略显吃力 |  |  |  |  | 720p HD摄像头（隐藏式）高清 | 沉浸式环绕立体声 | 内置双扬声器 | 内置4个麦克风 | 支持802.11ax无线协议>，支持双频（2.4GHz+5GHz）> |  | 支持，蓝牙5.1模块 | 2×USB2.0，1×USB Type-C，2×USB3.2 | HDMI> | 3.5mm耳机接口 |  |  | 触摸板 | 全尺寸键盘>，背光键盘 | 支持智能指纹识别功能 | 不支持> | 4芯锂电池，56瓦时 | 8小时左右，视具体使用环境而定长续航笔记本> | 100V-240V 65W 自适应交流电源适配器 | 1.38Kg | 322.5mm | 214.8mm | 15.9mm | 镁铝合金材质 | 深空灰，皓月银 |  | 双风扇，双热管，鲨鱼鳍3.0 | Office家庭和学生版，华为电脑管家，一键还原，华为分享，华为云空间，华为应用市场，华为浏览器，HMS |  | 2年 | 主机1年保修 | 全国联保，享受三包服务 |  | 笔记本电脑主机 x1HUAWEI USB-C电源适配器 x1电源适配器线（Type C） x1快速入门 x1保修卡 x1
607 | 机械革命蛟龙16K(R7 7735H/16GB/512GB/RTX4060) | 8499 |  | 2023年02月 | 家用 | 游戏本 | 预装Windows 11 Home Basic 64bit（64位家庭普通版）> | AMD Ryzen 7 7000系列 | AMD Ryzen 7 7735H | 3.2GHz | 4.75GHz运行流畅 | 八核心/十六线程多任务运行强 |  | Zen 3+ | 16MB | 6nm | 70W耗电高 | 16GB极速运行热门游戏本> | DDR5 4800MHz> | 2xSO-DIMM | 32GB | 512GB> | SSD固态硬盘（PCIe4.0）> | 不支持触控 | LED | 16英寸16 | 16:10 | 2560x1600超高清屏 | 165Hz> | 100% | DC调光 |  | 发烧级独立显卡 | NVIDIA GeForce RTX 4060 | 8GB显示流畅 | GDDR6> | 140W |  |  | 集成摄像头普清 | Nahimic音效 | 内置扬声器 | 内置麦克风 | WiFi6E，支持802.11ax无线协议> | 1000Mbps以太网卡 | 支持，蓝牙5.2模块 | 左侧：1×USB2.0 Type-A右侧：2×USB3.1 Type-A后置：1×USB3.2 Type-C | 后置：1×HDMI2.1，1×Mini DisplayPort | 左侧：1×耳机输出接口，1×麦克风输入接口 | 后置：1×RJ45（网络接口），1×电源接口 | 右侧：1×SD读卡器 | 触摸板 | 背光键盘（RGB背光） |  |  | 4芯锂电池，62.32瓦时 | 视具体使用环境而定长续航笔记本> | 100V-240V 240W 自适应交流电源适配器 | 2.2Kg | 358.44mm | 251.2mm | 26.15mm | 全金属材质 |  | 安全锁孔 | 双风扇，五铜管，四出风口，冰刃2.0散热系统 | Office家庭和学生版 |  | 2年 |  | 全国联保，享受三包服务 |  | 笔记本主机 x1电源适配器 x1说明单页 x1
608 | Redmi Book Pro 14 2025(Ultra5-225H/16GB/1TB) | 5699 | ￥5699 | 2025年02月 | 商用 | 商务办公本轻薄笔记本 | 预装Windows 11 Home Basic 64bit（64位家庭普通版）> | 英特尔 酷睿Ultra 5 2代系列 | Intel 酷睿Ultra 5 225H | 1.7GHz | 4.9GHz运行流畅 | 14核心/14线程 |  | Arrow Lake | 18MB | 3nm |  | 16GB极速运行 | LPDDR5X（低功耗版）8400MHz |  |  | 1TB> | SSD固态硬盘（PCIe4.0）> |  |  | 14英寸14游戏、便捷 | 16:10 | 2880x1800超高清屏 | 120Hz> | 100% | 全程DC调光，支持杜比视界，德国莱茵T?V硬件级低蓝光认证，德国莱茵 T?V 无频闪认证 | 0.33 | 核芯显卡> | Intel Arc 130T GPU | 共享内存容量略显吃力 |  |  |  |  | 1080P全高清前置摄像头 | 杜比认证音效 | 2×2W立体声音响 | 内置麦克风 | WiFi6>，支持802.11ax无线协议>，支持双频（2.4GHz+5GHz）> |  | 支持，蓝牙5.2模块 | 1×雷电，1×USB-C 全功能，2×USB-A 3.2 Gen1 | 1×HDMI2.1 | 3.5mm耳机/麦克风二合一接口 |  |  | 大尺寸触控板 | 全尺寸键盘> |  |  | 锂电池，80瓦时 | 31小时左右，视具体使用环境而定长续航笔记本> | 100W GaN 适配器 | 1.45Kg | 312.04mm | 220mm | 15.9mm | 金属> | 晴空蓝 |  | 飓风散热系统 | Office家庭和学生版 | 小爱同学 |  |  |  |  | 笔记本电脑主机 ×1100W GaN 电源适配器 ×1USB-C 快充线 ×1入门指南（三包凭证） ×1
609 | 联想小新 Pro 16 超能本 2023(i5 13500H/16GB/1TB/集显) | 5199 |  | 2023年05月31日 | 商用 | 轻薄笔记本商务办公本 | 预装Windows 11 Home Basic 64bit（64位家庭普通版）> | 英特尔 酷睿i5 13代系列 | Intel 酷睿i5 13500H中端主流机 |  | 4.7GHz运行流畅 | 12核心/16线程 |  |  | 18MB | 10nm> |  | 16GB极速运行 | LPDDR5（低功耗版）5200MHz> |  |  | 1TB> | SSD固态硬盘（PCIe4.0）> | 不支持触控 | IPS | 16英寸16 | 16:10 | 2560x1600超高清屏 | 120Hz> | 100% | DC调光，莱茵TUV硬件级低蓝光认证，Eyesafe认证，10.7亿色，雾面屏 |  | 集成显卡> | Intel Iris Xe Graphics> | 共享内存容量略显吃力 |  |  |  |  | 1080p FHD摄像头（IR）高清 | 杜比认证音效 | 2×2W立体声音响 | 隐藏式矩阵麦克风 | WiFi6E，支持802.11ax无线协议> |  | 支持，蓝牙5.2模块 | 左侧：1×USB Type-C，1×Thunderbolt4右侧：2×USB3.1 Type-A | 左侧：1×HDMI2.0 | 右侧：1×3.5mm耳机/麦克风二合一接口 |  | 右侧：1×SD读卡器 | 触摸板 | 背光键盘（四档背光，1.3mm键程） |  | 支持智能人脸识别功能 | 4芯锂电池，75瓦时 | 视具体使用环境而定长续航笔记本> | 100V-240V 170W 自适应交流电源适配器 | 1.95Kg |  |  | 17.5mm | 金属机身 | 鸽子灰 |  | 双风扇，双热管，极·风神散热系统 |  | Fn+Q性能调节，联想智能引擎，联想语音 | 1年 |  | 全国联保，享受三包服务 |  | 笔记本主机 x1电源适配器 x1三包凭证 x1说明书 x1
610 | 戴尔灵越 5000 14(Ins 14-5410-R1608s) | 5399 |  | 2021年04月> | 家用 | 轻薄笔记本 | 预装Windows 10 Home Basic 64bit（64位家庭普通版）> | 英特尔 酷睿i5 11代系列 | Intel 酷睿i5 11300H中端主流机 | 3.1GHz | 4.4GHz运行流畅 | 四核心/八线程多任务运行强 |  | Tiger Lake-H> | 8MB | 10nm> | 35W | 16GB（8GB×2）极速运行 | DDR4 3200MHz> | 2xSO-DIMM |  | 512GB> | SSD固态硬盘> | 不支持触控 | WVA防眩光屏 | 14英寸14游戏、便捷 | 16:9 | 1920x1080全高清屏 |  |  | LED背光> |  | 集成显卡> |  | 共享内存容量略显吃力 |  |  |  |  | 720p HD摄像头高清 | 内置音效芯片，Waves MaxxAudio Pro | 2×2W立体声音响 | 2×阵列式麦克风 | 支持802.11ax无线协议>，2×2MiMO |  | 支持，蓝牙5.1模块 | 2×USB3.1，1×USB3.2 Type-C | HDMI1.4> | 耳机/麦克风二合一接口 | 电源接口 | Micro SD读卡器 | 触摸板 | 背光键盘 |  |  | 4芯锂电池，54瓦时 | 视具体使用环境而定长续航笔记本> | 100V-240V 自适应交流电源适配器 | 1.461Kg | 321.27mm | 212.8mm | 17.99mm | 铝合金材质 | 银河星迹 | 安全锁孔 |  | Microsoft® Office 家庭和学生版 2019 (中国) | Dell Mobile Connect | 2年 | 2年消费者基本保修服务计划，整机保修2年，电池1年 | 全国联保，享受三包服务 |  | 笔记本主机 x1电源适配器 x1电源线 x1说明书 x1保修卡 x1
611 | ThinkPad X9-14 Aura Al元启版(Ultra7 258V/32GB/1TB) | 1.3万 | ￥12499 |  | 商用 | 商务办公本 | 预装Windows 11 Home Basic 64bit（64位家庭普通版）> | 英特尔 酷睿Ultra 2代系列 | Intel 酷睿Ultra 7 258V | 2.2GHz | 4.8GHz运行流畅 | 八核心/八线程多任务运行强 |  | Lunar Lake | 12MB | 3nm |  | 32GB极速运行 | LPDDR5X（低功耗版）8533MT/s |  |  | 1TB> | SSD固态硬盘（PCIe4.0）> | 支持多点触控 | OLED触 | 14英寸14游戏、便捷 | 16:10 | 2880x1800超高清屏 | 120Hz> |  | 10bits色深，10.7亿色彩数量，HDR600 |  | 核芯显卡> | Intel Arc 140V GPU | 共享内存容量略显吃力 |  |  |  |  | 800万像素摄像头（IR） | 杜比认证音效 | 立体声扬声器 | 阵列式麦克风 | WiFi7，支持802.11be无线协议 |  | 支持，蓝牙5.4模块 | 2×Thunderbolt4 | 1×HDMI2.1 TMDS | 3.5mm耳机/麦克风二合一接口 |  |  | 玻璃触感触控板 | 背光键盘 | 支持 | 支持 | 3芯锂电池，55瓦时 | 最长视频播放续航时间可达约22小时长续航笔记本> | 65W USB Type-C电源适配器 | 1.27Kg |  |  |  |  | 雷霆灰 | 通过MIL-STD-810H军标测试 | 分离式双风扇散热系统 | Office家庭和学生版
612 | ThinkBook 14+ 2024 酷睿版(Ultra5 125H/32GB/2TB/RTX4050/2.5K) | 1.1万 |  | 2024年04月 | 商用 | 轻薄笔记本商务办公本 | 预装Windows 11 Home Basic 64bit（64位家庭普通版）> | 英特尔 酷睿 Ultra 5系列 | Intel 酷睿 Ultra 5 125H | 1.2GHz | 4.5GHz运行流畅 | 14核心/18线程 |  | Meteor Lake | 18MB | 7nm> |  | 32GB极速运行 | LPDDR5X（低功耗版）7467MHz |  |  | 2TB> | SSD固态硬盘（PCIe4.0）> | 不支持触控 |  | 14.5英寸14.5游戏、便捷 | 16:10 | 2560x1600超高清屏 | 90Hz | 100% | 莱茵TUV硬件低蓝光认证，莱茵TUV eyesafe认证，DC调光，微边全面屏 |  | 发烧级独立显卡 | NVIDIA GeForce RTX 4050 | 6GB显示流畅 | GDDR6> |  |  |  | 1080p FHD摄像头（IR）高清 | 杜比全景声 | 内置扬声器 | 内置麦克风 | WiFi6E，支持802.11ax无线协议> | 1000Mbps以太网卡 | 支持，蓝牙5.1模块 | 左侧：1×USB3.2，1×USB3.2 Type-C，1×Thunderbolt4右侧：1×USB3.2，1×USB2.0（隐藏式） | 1×HDMI2.1 | 3.5mm耳机/麦克风二合一接口 | 1×RJ45（网络接口），TGX显卡拓展坞接口 | Micro SD读卡器 | 玻璃触摸板 | 全尺寸键盘 ，背光键盘 |  |  | 4芯锂电池，85瓦时 |  | 140W USB Type-C电源适配器 | 1.5Kg | 322mm | 228mm | 15.9-17mm | 全金属机身 |  | 通过MIL-STD-810H军标测试 | 单风扇，单热管 | Office家庭和学生版
613 | 惠普暗影精灵5 Plus 17-cb0002TX | 2万 |  | 2019年05月 | 家用 | 游戏本 | 预装Windows 10 Home Basic 64bit（64位家庭普通版）> | 英特尔 酷睿i9 9代系列 | Intel 酷睿i9 9880H旗舰机 | 2.3GHz | 4.8GHz运行流畅 | 八核心/十六线程多任务运行强 | DMI 8 GT/s | Coffee Lake> | 16MB | 14nm> | 45W耗电高 | 32GB（16GB×2）极速运行热门游戏本> |  |  |  | 1TB+2TB | 混合硬盘（2×512GB SSD+HDD） | 不支持触控 |  | 17.3英寸17.3 | 16:9 | 1920x1080全高清屏 | 144Hz> |  | FHD，LED背光>，IPS屏 |  | 发烧级独立显卡 | NVIDIA GeForce RTX 2080> | 8GB显示流畅 | GDDR6> |  |  | 256bit> | 720p HD摄像头高清 | 内置音效芯片，双音效系统，B&O，Headphone X3D模拟环绕音效 | 内置扬声器 | 内置麦克风 | 支持802.11ac无线协议> | 1000Mbps以太网卡 |  | 3×USB3.1 Gen1接口，Thunderbolt3接口数据接口实拍图> | HDMI，Mini DisplayPort视频接口实拍图> | 耳机/麦克风二合一接口音频接口实拍图> | RJ45（网络接口），电源接口其它接口实拍图> | SD读卡器 | 触摸板 | 4区RGB背光键盘 |  |  | 锂电池 | 视具体使用环境而定长续航笔记本> | 100V-240V 自适应交流电源适配器 | [5 empty] | 黑色 | 安全锁孔 | 狂暴模式，一键释放战魂，极致散热 |  | 游戏串流：可以在任何PC产品上链接暗影精灵游戏本，远程使用暗影精灵玩游戏 | 1年 | 整机1年，主要部件2年 | 全国联保，享受三包服务 |  | 笔记本主机 x1电池 x1电源适配器 x1电源线 x1说明书 x1保修卡 x1
614 | 惠普战66 Pro 14 G3(i5 10210U/8GB/512GB/MX250/45%NTSC) | 4699 |  | 2019年10月 | 商用 | 商务办公本轻薄笔记本 | 预装Windows 10 Home Basic 64bit（64位家庭普通版）> | 英特尔 酷睿i5 10代系列 | Intel 酷睿i5 10210U中端主流机 | 1.6GHz | 4.2GHz运行流畅 | 四核心/八线程多任务运行强 | OPI 4 GT/s | Comet Lake | 6MB | 14nm> | 15W中等耗电 | 8GB运行流畅 | DDR4> | 2xSO-DIMM | 32GB | 512GB> | SSD固态硬盘> | 不支持触控 |  | 14英寸14游戏、便捷 | 16:9 | 1920x1080全高清屏 |  |  | 45%NTSC，IPS显示屏> |  | 性能级独立显卡 | NVIDIA Geforce MX250 | 2GB略显吃力 | GDDR5> |  |  | 64bit> | 720p HD摄像头高清 | 内置音效芯片 | 内置扬声器 | 集成数字双阵列降噪麦克风 | Intel 9560 AC |  | 支持，蓝牙5.0模块 | 2×USB3.1，1×USB Type-C（DP视频，PD充电），1×USB2.0 | HDMI> | 耳机/麦克风二合一接口 | RJ45（网络接口），电源接口 | SD读卡器 | 触摸板 | 防泼溅背光键盘 | 支持智能指纹识别功能 |  | 3芯锂电池 | 8小时左右，视具体使用环境而定长续航笔记本> | 100V-240V 65W自适应交流电源适配器 | 1.6Kg | 324.2mm | 237.7mm | 18mm | 镁铝合金材质 | 银色 | 安全锁孔 | 双散热管，进/出风口分离 |  |  | 1年 | 整机1年，原装电池1年有限保修 | 全国联保，享受三包服务 |  | 笔记本 x1电源线 x1电源适配器 x1保修卡 x1
615 | 联想拯救者 R9000X 2021(R7 5800H/16GB/512GB/RTX3060) | 9799 |  | 2021年> | 家用 | 游戏本 | 预装Windows 10 Home Basic 64bit（64位家庭普通版）> | AMD Ryzen 7 5000系列 | AMD Ryzen 7 5800H | 3.2GHz | 4.4GHz运行流畅 | 八核心/十六线程多任务运行强 |  | Zen 3> | 16MB | 7nm> | 65W(野兽模式80W)耗电高 | 16GB极速运行热门游戏本> | DDR4 3200MHz> |  | 32GB | 512GB> | SSD固态硬盘> | 不支持触控 |  | 15.6英寸15.6游戏、便捷 | 16:9 | 2560x1440超高清屏 | 165Hz> |  | 3ms，DC调光，杜比视界，G-Sync/FreeSync Premium，双料防撕裂 |  | 发烧级独立显卡 | NVIDIA GeForce RTX 3060> | 6GB显示流畅 | GDDR6> |  |  | 192bit> | 720p HD摄像头（隐私滑盖）高清 | 杜比音效认证 | 2×2W音响（支持杜比全景声） | 内置麦克风 | 支持802.11ax无线协议> | 1000Mbps以太网卡 | 支持蓝牙功能 | 2×USB3.2，2×USB Type-C |  | 耳机/麦克风二合一接口 | 电源接口 | SD读卡器 | 玻璃触摸板 | TrueStrike原感键盘，背光键盘（白色背光） |  |  | 锂电池，71瓦时 | 视具体使用环境而定长续航笔记本> | 100V-240V 自适应交流电源适配器 | 1.94Kg |  |  | 15.9mm | 金属材质 |  |  | 双风扇，五热管，三进风口，四出风口（TSI霜刃Pro散热系统3.0） | Office家庭和学生版 | Fn+Q模式切换 | 2年 | 整机免费保修2年，电池1年 | 全国联保，享受三包服务 |  | 笔记本电脑 x1电源适配器 x1
616 | 华硕天选2 (R7 4800H/16GB/512GB/RTX3050/144Hz) | 7499 |  | 2021年09月 | 家用 | 游戏本影音娱乐本 | 预装Windows 10 Home Basic 64bit（64位家庭普通版）> | AMD Ryzen 7 4000系列 | AMD Ryzen 7 4800H | 2.9GHz | 4.2GHz运行流畅 | 八核心/十六线程多任务运行强 |  | Zen 2> | 8MB | 7nm> |  | 16GB（8GB×2）极速运行热门游戏本> | DDR4 3200MHz> | 2xSO-DIMM | 64GB | 512GB> | SSD固态硬盘（NVMe）> | 不支持触控 |  | 15.6英寸15.6游戏、便捷 | 16:9 | 1920x1080全高清屏 | 144Hz> |  | FHD，LED背光>，100%sRGB，IPS，DC调光，支持Sync |  | 发烧级独立显卡 | NVIDIA GeForce RTX 3050> | 4GB正常 | GDDR6> |  | 不支持 | 128bit> | 集成摄像头普清 | DTS：X Uitra技术 | 内置扬声器 | 内置麦克风 | 支持802.11ax无线协议>，2×2MiMO | 1000Mbps以太网卡 | 支持，蓝牙5.0模块 | 3×USB3.2，1×Thunderbolt4 | HDMI2.0b | 耳机/麦克风二合一接口 | RJ45（网络接口），电源接口 |  | 触摸板 | 背光键盘（RGB背光，高亮WASD键） |  |  | 4芯锂电池，90瓦时 | 2-5小时左右，视具体使用环境而定长续航笔记本> | 100V-240V 180W自适应交流电源适配器 | 2.23Kg | 359.8mm | 256mm | 24.3mm |  | 魔幻青 | 安全锁孔 | 双风扇，四热管，三出风口，冰川散热架构 | Armoury Create智控中心 | Fn+F5模式切换 | 1年 | 1年全球联保，1年电池保修（需产品注册） | 全球联保 |  | 笔记本主机 x1电源适配器 x1电源线 x1说明书 x1保修卡 x1
617 | 华硕灵耀14 2022(i7 1260P/16GB/512GB/集显) | 6599 |  | 2022年04月 | 商用 | 轻薄笔记本商用办公本 | 预装Windows 11 Home Basic 64bit（64位家庭普通版）> | 英特尔 酷睿i7 12代系列 | Intel 酷睿 i7 1260P | 2.1GHz | 4.7GHz运行流畅 | 12核心/16线程 |  | Alder Lake> | 18MB | Intel 7（10nm） | 30W | 16GB（8GB×2）极速运行 | LPDDR5（低功耗版）5200MHz> |  |  | 512GB> | SSD固态硬盘（PCIe 4.0） | 不支持触控 | OLED | 14英寸14游戏、便捷 | 16:10 | 2880x1800超高清屏 | 90Hz |  | 10bit，HDR500，莱茵TUV低蓝光护眼认证，DC调光，潘通色彩认证 |  | 集成显卡> | Intel Iris Xe Graphics> | 共享内存容量略显吃力 |  |  |  |  | 集成红外摄像头普清 | Harman Kardon认证音效，杜比全景声 | 2×6W立体声音响 | 阵列式降噪麦克风 | WiFi6E，支持802.11ax无线协议> |  | 支持，蓝牙5.2模块 | 1×USB3.2，2×Thunderbolt4 | HDMI2.0b | 耳机/麦克风二合一接口 |  | Micro SD读卡器 | 触摸板（5.9英寸，NumberPad虚拟数字键，磨砂玻璃材质） | 全尺寸背光键盘（三级调光，1.4mm键程） | 支持智能指纹识别功能 | 支持智能人脸识别功能 | 4芯锂电池，75瓦时 | 18小时左右，视具体使用环境而定长续航笔记本> | 100V-240V Type-C电源适配器 | 1.3Kg | 313mm | 220mm | 15.9mm | 镁铝合金材质 | 水墨蓝 |  |  | Office家庭和学生版 |  | 2年 | 2年全球联保，2年主要部件 | 全球联保 |  | 笔记本主机 x1电源适配器 x1电源线 x1说明书 x1保修卡 x1
618 | ThinkPad T14 2023(21HD0078CD) | 7999 |  | 2023年05月 | 商用 | 轻薄笔记本商务笔记本 | 预装Windows 11 Home Basic 64bit（64位家庭普通版）> | 英特尔 酷睿i5 13代系列 | Intel 酷睿i5 1340P中端主流机 |  | 4.6GHz运行流畅 | 12核心/16线程 |  |  | 12MB | 10nm> |  | 16GB极速运行 | DDR5 4800MHz> |  |  | 512GB> | SSD固态硬盘（PCIe4.0）> | 不支持触控 | IPS | 14英寸14游戏、便捷 | 16:10 | 2240x1400全高清屏 | 60Hz> | 100% | TUV certificated硬件低蓝光 |  | 集成显卡> | Intel Iris Xe Graphics> | 共享内存容量略显吃力 |  |  |  |  | 1080p FHD摄像头（IR）高清 | 杜比认证音效 | 立体声扬声器 | 抗噪麦克风 | WiFi6E，Intel AX211，支持802.11ax无线协议> | 1000Mbps以太网卡 | 支持，蓝牙5.2模块 | 左侧：1×USB3.1，2×Thunderbolt4右侧：1×USB3.1 | 左侧：1×HDMI2.0b | 左侧：1×3.5mm耳机/麦克风二合一接口 | 左侧：1×RJ45（网络接口） |  | 触摸板，指点杆 | 背光键盘 | 支持智能指纹识别功能 | 支持智能人脸识别功能 | 锂电池，52.5瓦时 | 视具体使用环境而定长续航笔记本> | 100V-240V 自适应交流电源适配器 | 1.47Kg | 317.7mm | 226.9mm | 17.9mm |  | 黑色 | 通过MIL-STD-810H军标测试，安全锁孔 |  | Office家庭和学生版 |  | 2年 |  | 全国联保，享受三包服务 |  | 笔记本主机 x1电源适配器 x1电源线 x1产品保修卡 x1用户指南 x1
619 | 戴尔灵越 15 3511(i5 1135G7/16GB/512GB/集显) | 2999 |  | 2021年07月> | 家用 | 轻薄笔记本 | 预装Windows 10 Home Basic 64bit（64位家庭普通版）> | 英特尔 酷睿i5 11代系列 | Intel 酷睿i5 1135G7中端主流机 | 2.4GHz | 4.2GHz运行流畅 | 四核心/八线程多任务运行强 | OPI 4GT/s | Tiger Lake> | 8MB | 10nm> |  | 16GB（8GB×2）极速运行 | DDR4 2666MHz> |  | 32GB | 512GB> | SSD固态硬盘> | 不支持触控 |  | 15.6英寸15.6游戏、便捷 | 16:9 | 1920x1080全高清屏 |  |  | FHD |  | 集成显卡> | Intel Iris Xe Graphics> | 共享内存容量略显吃力 |  |  |  |  | 集成摄像头普清 | 内置音效芯片 | 内置扬声器 | 内置麦克风 |  | 1000Mbps以太网卡 |  | 1×USB2.0，2×USB3.2，1×USB3.0 Type-C | 1×HDMI1.4 | 耳机/麦克风二合一接口 | 电源接口 | SD读卡器 | 触摸板 | 全尺寸键盘> |  |  | 3芯锂电池，41瓦时 | 视具体使用环境而定长续航笔记本> | 100V-240V 65W 自适应交流电源适配器 | 1.85Kg | 358.5mm | 235.56mm | 17.5mm | [10 empty] | 笔记本电脑 x1适配器 x1电源线 x1保修卡 x1
620 | 机械革命耀世16 Ultra(U9-275HX/32GB/1TB/RTX5070Ti) | 1.3万 | ￥12999 | 2025年02月 | 家用 | 游戏本 | 预装Windows 11 Home Basic 64bit（64位家庭普通版）> | 英特尔 酷睿Ultra 9 2代系列 | 英特尔 酷睿Ultra 9 275HX | 2.7GHz | 5.4GHz运行流畅 | 24核心/24线程 |  | Arrow Lake | 36MB | 3nm | 145W耗电高 | 32GB极速运行热门游戏本> | DDR5 5600MHz> | 2xSO-DIMM | 64GB | 1TB> | SSD固态硬盘（PCIe4.0）> | 不支持触控 | miniLED | 16英寸16 | 16:10 | 2560x1600超高清屏 | 300Hz> | 100% |  | <1 | 双显卡（发烧级独立显卡＋集成显卡） | NVIDIA GeForce RTX5070Ti | 12GB显示流畅 | GDDR7> | 140W | 支持 |  | 1080p FHD摄像头（IR）高清 | Nahimic音效 | 内置扬声器 | 内置麦克风 | WiFi6E，支持802.11ax无线协议> | 2.5Gbps以太网卡> | 支持蓝牙功能 | 左侧：1×USB-C，1×USB-A右侧：2×USB-A后置：1×USB-C | 1×HDMI2.1，1×Mini DisplayPort2.1 | 3.5mm耳机/麦克风二合一接口 | 1×RJ45（网络接口），电源接口，肯辛通防盗锁孔，水冷接头 |  | AGC磨砂玻璃 | 背光键盘，人体工程学键盘>，全尺寸键盘（包含独立数字键盘） > |  |  | 99瓦时 |  | 330W SiC小型化适配器 |  |  |  |  | 金属> | 玉瓷白 |  | 2025冰河全新散热架构
621 | Alienware X14 R1(ALWX14-R1765W) | 1.7万 |  | 2022年 | 家用 | 游戏本 | 预装Windows 11 Home Basic 64bit（64位家庭普通版）> | 英特尔 酷睿i7 12代系列 | Intel 酷睿i7 12700H高端机 | 2.7GHz | 4.7GHz运行流畅 | 14核心/20线程 |  | Alder Lake> | 24MB | Intel 7（10纳米）> | 35W | 16极速运行热门游戏本> | LPDDR5（低功耗版）4800MHz | 1xSO-DIMM | 32GB | 1TB> | SSD固态硬盘> | 不支持触控 | LCD屏 | 14英寸14游戏、便捷 | 16:9 | 1920x1080全高清屏 | 144Hz> |  | 杜比视界，3ms响应，DDS动态显示切换 |  | 发烧级独立显卡 | NVIDIA GeForce RTX 3060> | 6GB显示流畅 | GDDR6> | 75w | 支持 | 192bit> | 720p HD摄像头高清 | 杜比全景音效 | 内置扬声器 | 内置麦克风 | 支持802.11ax无线协议> | 1000Mbps以太网卡 | 支持，蓝牙5.0模块 | 1×USB3.2，1×USB3.2 Type-C，2×Thunderbolt4 | HDMI2.1 | 耳机/麦克风二合一接口 |  | Micro SD读卡器 | 触摸板 | 背光键盘 | 不支持> | 支持智能人脸识别功能 | 锂电池，80瓦时 | 11小时左右，视具体使用环境而定长续航笔记本> | 100V-240V 130W （USB Type-C接口）自适应交流电源适配器 | 1.841Kg | 321.5mm | 262.77mm | 14.5mm | CNC切割铝合金 | 白色 |  | 双风扇，液金导热层，CPU均热板 | [6 empty] | 笔记本电脑(内置电池) x1适配器 x1电源线 x1说明书(电子版) x1
622 | 戴尔Latitude 5300二合一笔记本 | 2.12万 |  | 2019年05月 | 商用 | 商务办公本二合一笔记本 | 预装Windows 10专业版(64位)简体中文 | 英特尔 酷睿i7 8代系列 | Intel 酷睿i7 8665U高端机 | 1.9GHz | 4.8GHz运行流畅 | 四核心/八线程多任务运行强 | OPI 4 GT/s |  | 8MB | 14nm> | 15W中等耗电 | 16GB（16GB×1）极速运行 | DDR4> |  |  | 512GB> | PCIe NVMe Class 40固态硬盘 | 支持多点触控 |  | 13.3英寸13.3移动、办公 | 16:9 | 1920x1080全高清屏 |  |  | FHD，LED背光>，Anti-Relective，IPS，360°翻转 |  | 集成显卡> | Intel UHD 620 显卡 | 共享内存容量略显吃力 | 无 |  |  |  | RGB摄像头 | 内置音效芯片 | 内置扬声器 | 内置麦克风 | Intel 9560 AC，支持802.11ac无线协议>，蓝牙5.0 |  |  | 2×USB3.1，1×USB Type-C | HDMI> | 耳机/麦克风二合一接口 | 电源接口 | uSD4.0内存卡读卡器，外置uSIM卡托盘（可选），智能卡读卡器（选配） | 触摸板 | 背光键盘 |  |  | 3芯锂电池 | 视具体使用环境而定长续航笔记本> | 100V-240V 自适应交流电源适配器 | 1.24Kg | 305.7mm | 207.5mm | 16.9mm | 镁铝合金材质 |  | 安全锁孔 |  |  |  | 3年 | 3年远程诊断后消费者送修服务 | 全国联保，享受三包服务 |  | 笔记本主机 x1电源适配器 x1电源线 x1说明书 x1保修卡 x1
623 | 荣耀MagicBook Pro 16 HUNTER版(Ultra7 155H/32GB/1TB/RTX4060) | 9999 | ￥9489 | 2024年03月18日 | 商用 | 轻薄笔记本商务办公本 | 预装Windows 11 Home Basic 64bit（64位家庭普通版）> | 英特尔 酷睿 Ultra 7系列 | 英特尔 酷睿Ultra 7 155H |  | 4.8GHz运行流畅 | 16核心/22线程 |  |  | 24MB | 7nm> |  | 32GB极速运行 | LPDDR5X（低功耗版）6400MHz |  |  | 1TB> | SSD固态硬盘（PCIe4.0）> | 不支持触控 | IPS | 16英寸16 | 16:10 | 3072x1920超高清屏 | 165Hz> |  | DisplayHDR 400，荣耀绿洲护眼屏，莱茵硬件低蓝光护眼认证，莱茵无频闪护眼认证，国家眼科工程中心护眼测试 | ＜0.5 | 发烧级独立显卡 | NVIDIA GeForce RTX 4060 | 8GB显示流畅 | GDDR6> |  |  |  | 1080P全高清前置摄像头 | 空间音频，DTS音效（耳机） | 6立体声扬声器 | 内置2麦克风 |  |  | 支持，蓝牙5.1模块 | 左侧：1×全功能USB Type-C，1×Thunderbolt4后置：2×USB3.1 | HDMI2.1 | 3.5mm耳机/麦克风二合一接口 | 电源接口 |  | 触摸板 | 全尺寸键盘（包含独立数字键盘） >，背光键盘 | 支持智能指纹识别功能 |  | 4芯锂电池，75瓦时 |  |  | 1.86Kg | 354mm | 242mm | 19.9mm |  |  |  | 双风扇，3D复合隧道式热管
624 | 华为擎云 G540（i5 1240P/16GB/512GB/集显） | 5999 | ￥3999 |  | 商用 | 商务办公本 | 预装Windows 11 Home Basic 64bit（64位家庭普通版）> | 英特尔 酷睿i5 12代系列 | Intel 酷睿 i5 1240P | 2.1GHz | 4.7GHz运行流畅 | 12核心/16线程 |  | Alder Lake> | 18MB | Intel 5（10纳米） |  | 16GB极速运行 |  |  |  | 512GB> | SSD固态硬盘> |  | IPS | 14英寸14游戏、便捷 | 16:9 | 1920x1080全高清屏 | 60Hz> | 100% | DC调光，莱茵TUV硬件级低蓝光认证 |  | 集成显卡> | Intel Iris Xe Graphics> | 共享内存容量略显吃力 |  |  |  |  | 720p HD摄像头高清 | 内置音效芯片 | 立体声扬声器 | 抗噪麦克风 | 支持双频（2.4GHz+5GHz）>，2×2MiMO |  | 支持，蓝牙5.2模块 | 左侧：2×USB3.1，1×USB Type-C（支持反向充电）右侧：2×USB2.0 | 左侧：1×HDMI | 左侧：1×3.5mm耳机/麦克风二合一接口 | 右侧：1×RJ45（网络接口） |  | 触摸板 | 全尺寸背光键盘 | 支持智能指纹识别功能 |  | 锂电池，56瓦时 | 视具体使用环境而定长续航笔记本> | 100V-240V 自适应交流电源适配器 | 1.45Kg | 325mm | 218mm | 17.2mm | 金属材质 | 皓月银 | 通过MIL-STD-810H军标测试，安全锁孔 |  |  | 华为电脑管家，超级终端，多屏协作，华为F10一键还原，PC克隆
625 | HUAWEI MateBook 14 2023(i5 1340P/16GB/1TB/集显) | 5799 | ￥6169 | 2023年05月25日 | 商用 | 轻薄笔记本商务办公本 | 预装Windows 11 Home Basic 64bit（64位家庭普通版）> | 英特尔 酷睿i5 13代系列 | Intel 酷睿i5 1340P中端主流机 |  | 4.6GHz运行流畅 | 12核心/16线程 |  |  | 12MB | 10nm> |  | 16GB极速运行 | LPDDR4X（低功耗版）4266MHz> |  | 16GB | 1TB> | SSD固态硬盘（M.2 2280） | 支持十点触控 | IPS | 14英寸14游戏、便捷 | 3:2> | 2160x1440超高清屏 | 60Hz> | 100% | 莱茵TUV低蓝光护眼认证，莱茵TUV无频闪认证 |  | 集成显卡> | Intel Iris Xe Graphics> | 共享内存容量略显吃力 |  |  |  |  | 720p HD摄像头高清 | 内置音效芯片 | 立体声双扬声器 | 4麦克风 | WiFi6>，支持802.11a/b/g/n/ac/ax无线协议，160MHz，双频（2.4GHz+5GHz），2×2MiMO |  | 支持，蓝牙5.1模块 | 左侧：1×USB Type-C右侧：2×USB3.1 | 左侧：HDMI | 左侧：1×3.5mm耳机/麦克风二合一接口 |  |  | 触摸板 | 全尺寸背光键盘（1.5mm键程） | 支持智能指纹识别功能 | 不支持> | 4芯锂电池，56瓦时 | 视具体使用环境而定长续航笔记本> | 65W USB Type-C电源适配器 | 1.49Kg | 307.5mm | 223.8mm | 15.9mm | 金属材质 | 深空灰，皓月银 |  |  | Office家庭和学生版 | 超级终端，Super Turbo，华为电脑管家，华为应用市场，华为浏览器，高能模式：热键Fn+P开启，显示管理（护眼模式），华为F10一键还原，黑白电子书 | 2年 |  | 全国联保，享受三包服务 |  | 笔记本电脑 x1电源适配器 x1USB-C数据充电线 x1保修卡 x1快速入门 x1
626 | 惠普战66 七代 锐龙版 16英寸(R5 7535U/16GB/512GB) | 3999 |  | 2024年05月 | 商用 | 轻薄笔记本商务办公本 | 预装Windows 11 Home Basic 64bit（64位家庭普通版）> | AMD Ryzen 5 7000系列 | AMD Ryzen 5 7535U | 2.9GHz | 4.55GHz运行流畅 | 六核心/十二线程多任务运行强 |  | Zen 3+ |  | 6nm |  | 16GB极速运行 | DDR5 4800MHz> | 2xSO-DIMM | 32GB | 512GB> | SSD固态硬盘（PCIe4.0）> | 不支持触控 | IPS | 16英寸16 | 16:10 | 1920x1200全高清屏 | 60Hz> |  | DC调光，SGS低蓝光认证 |  | 核芯显卡> |  | 共享内存容量略显吃力 | [5 empty] | poly studio |  |  | WiFi6E，支持802.11ax无线协议> |  | 支持，蓝牙5.3模块 | 左侧：1×USB，2×USB Type-C右侧：1×USB | 1×HDMI> | 3.5mm耳机/麦克风二合一接口 | 1×RJ45（网络接口） |  | 触摸板 | 背光键盘 | 支持智能指纹识别功能 |  | 锂电池，56瓦时 |  | 65W USB Type-C电源适配器 | 1.75Kg |  |  | 10.9-17mm
627 | ThinkBook 16+ 2024 酷睿版(Ultra5 125H/32GB/1TB) | 5999 | ￥10199 | 2024年01月 | 商用 | 轻薄笔记本商务办公本 | 预装Windows 11 Home Basic 64bit（64位家庭普通版）> | 英特尔 酷睿 Ultra 5系列 | Intel 酷睿 Ultra 5 125H |  | 4.5GHz运行流畅 | 14核心/18线程 |  |  | 18MB | 7nm> |  | 32GB极速运行 | DDR5 5600MHz> |  |  | 1TB> | SSD固态硬盘> | 不支持触控 |  | 16英寸16 | 16:10 | 2560x1600超高清屏 | 120Hz> | 100% | 莱茵TUV eyesafe认证，DC调光 |  | 核芯显卡> |  | 共享内存容量略显吃力 |  |  |  |  | 1080p FHD摄像头（IR）高清 | 杜比全景声 | 内置扬声器 | 内置麦克风 | WiFi6E，支持802.11ax无线协议> | 1000Mbps以太网卡 | 支持，蓝牙5.1模块 | 左侧：1×USB3.1，1×USB3.2 Type-C，1×Thunderbolt4右侧：1×USB3.1，1×USB2.0（隐藏式） | 1×HDMI2.1 | 3.5mm耳机/麦克风二合一接口 | 1×RJ45（网络接口），TGX显卡拓展坞接口 | SD读卡器 | 玻璃触摸板 | 全尺寸键盘（包含独立数字键盘） >，背光键盘 |  |  | 4芯锂电池，85瓦时 |  | 140W USB Type-C电源适配器 | 1.9Kg | 356mm | 248mm | 16.9mm | 全金属机身 |  |  | 单风扇，单热管 | Office家庭和学生版
628 | Alienware M16 R2(Ultra7 155H/16GB/1TB/RTX4060) | 1.6万 |  | 2024年01月 | 家用 | 游戏本 | 预装Windows 11 Home Basic 64bit（64位家庭普通版）> | 英特尔 酷睿 Ultra 7系列 | 英特尔 酷睿Ultra 7 155H |  | 4.8GHz运行流畅 | 16核心/22线程 |  |  | 24MB | 7nm> |  | 16GB（8GB×2）极速运行热门游戏本> | DDR5 5600MHz> |  | 64GB | 1TB> | SSD固态硬盘（NVMe）> | 不支持触控 |  | 16英寸16 | 16:10 | 2560x1600超高清屏 | 240Hz> | 100% | 莱茵TUV硬件级防蓝光认证，杜比视界 |  | 发烧级独立显卡 | NVIDIA GeForce RTX 4060 | 8GB显示流畅 | GDDR6> |  | 支持 |  | 1080p FHD摄像头（IR）高清 | 杜比全景声 | 2×2W立体声音响 | 双阵列式麦克风 | Killer AX1675，WiFi6>，支持802.11ax无线协议> | 1000Mbps以太网卡 | 支持蓝牙功能 | 右侧：2×USB3.1后置：1×USB3.2 Type-C，1×Thunderbolt4 | HDMI2.1 | 3.5mm耳机/麦克风二合一接口 | 1×RJ45（网络接口），电源接口 | Micro SD读卡器 |  | 背光键盘（单键RGB） |  |  | 6芯锂电池>，90瓦时 |  | 100V-240V 240W 自适应交流电源适配器 | 2.61Kg | 363.9mm | 249.4mm | 19.9mm |  | 颜色，暗月黑 |  | 双风扇，4热管，2进风口，3出风口，空气导流带
629 | ROG 魔霸 6 Plus(R9 6900HX/16GB/1TB/RTX3060) | 1.05万 |  | 2022年 | 家用 | 游戏本 | 预装Windows 11 Home Basic 64bit（64位家庭普通版）> | AMD Ryzen 9 6000系列 | AMD Ryzen 9 6900HX | 3.3GHz | 4.9GHz运行流畅 | 八核心/十六线程多任务运行强 |  | Zen 3+ | 16MB | 6nm |  | 16GB（16GB×1）极速运行热门游戏本> | DDR5 4800MHz> | 2xSO-DIMM | 64GB | 1TB> | SSD固态硬盘（PCIe4.0）> | 不支持触控 | IPS | 17.3英寸17.3 | 16:9 | 2560x1440超高清屏 | 240Hz> |  | DC调光，杜比视界，防撕裂技术 |  | 发烧级独立显卡 | NVIDIA GeForce RTX 3060> | 6GB显示流畅 | GDDR6> | 140w | 支持 | 192bit> |  | 杜比全景声音效 | 2×SMART AMP扬声器 | 双向AI降噪麦克风 | WiFi6E，支持802.11ax无线协议> | 2.5Gbps以太网卡> | 支持，蓝牙5.2模块 | 左侧：2×USB3.1 Type-A后侧：2×USB3.2 Type-C | HDMI2.0b | 耳机/麦克风二合一接口 | RJ45（网络接口），电源接口 |  | 触摸板 | 全尺寸背光键盘（单键RGB，包含独立数字键盘） | 不支持> | 不支持> | 4芯锂电池，90瓦时 | 视具体使用环境而定长续航笔记本> | 100V-240V 100W （USB Type-C接口）自适应交流电源适配器 | 2.9Kg | 395mm | 282mm | 28mm | A面金属材质，B/C/D面高强度复合材质 | 日蚀灰 |  | 冰川散热架构2.0，双风扇，四出风口，六热管 | Armoury Crate奥创智控中心，ROG Boost超频引擎 |  | 2年 |  | 全国联保，享受三包服务 |  | 笔记本主机 x1适配器 x1用户手册 x1保修卡 x1
630 | HUAWEI MateBook 14 2020 锐龙版(R5 4600H/16GB/512GB/集显/触控) | 5299 |  | 2020年08月 | 商用 | 商务办公本 | 预装Windows 10 Home Basic 64bit（64位家庭普通版）> | AMD Ryzen 5 4000系列 | AMD Ryzen 5 4600H | 3GHz | 4GHz运行流畅 | 六核心/十二线程多任务运行强 |  | Zen 2> | 8MB | 7nm> | 45W耗电高 | 16GB（8GB×2）极速运行 | DDR4 2666MHz> |  |  | 512GB> | SSD固态硬盘> | 支持多点触控 |  | 14英寸14游戏、便捷 | 3:2> | 2160x1440超高清屏 |  |  | 100%sRGB，300nits，178°可视角度，1500:1对比度，上左右4.9mm边框，90%屏占比，莱茵低蓝光护眼认证 |  | 集成显卡> | AMD Radeon Graphics> | 共享内存容量略显吃力 |  |  |  |  | 720p HD摄像头（隐藏式）高清 | Dolby Atmos Sound System音效技术 | 双立体声扬声器 | 内置四麦克风 | 支持802.11ac无线协议>，支持双频（2.4GHz+5GHz）> |  | 支持，蓝牙5.0模块 | 2×USB3.1，1×USB Type-C | HDMI> | 耳机/麦克风二合一接口 |  |  | 触摸板 | 全尺寸背光键盘（3档） | 支持智能指纹识别功能 |  | 4芯锂电池，56瓦时 | 视具体使用环境而定长续航笔记本> | 100V-240V 65W 自适应交流电源适配器 | 1.49Kg | 307.5mm | 223.8mm | 15.9mm | 铝合金材质 | 皓月银，深空灰 |  | 双风扇，双热管，鲨鱼鳍3.0 | Office家庭和学生版，华为电脑管家，一键还原，华为分享 | 三指下滑截屏 | 1年 | 主机1年保修 | 全国联保，享受三包服务 |  | 主机 x1电源适配器 x1USB-C电源适配器线 x1快速入门 x1保修卡 x1
631 | 联想拯救者R7000（R7 8745H/16G/512G/RTX4050） | 6699 |  |  | 家用 | 游戏本 | 预装Windows 11 家庭中文版 | AMD Ryzen 7 8000系列 | AMD Ryzen 7 8745H | 3.8GHz | 4.9GHz运行流畅 | 八核心/十六线程多任务运行强 |  | Hawk Point | 16MB | 4nm | 45W耗电高 | 16GB极速运行热门游戏本> | DDR5 5600MHz> |  |  | 512GB> | SSD固态硬盘> |  | IPS | 15.6英寸15.6游戏、便捷 | 16:9 | 1920x1080全高清屏 | 144Hz> | 100% | IPS，DC调光 |  | 性能级独立显卡 | NVIDIA GeForce RTX 4050 | 6GB显示流畅 | GDDR6> | 115W | 支持 | 192bit> | 有摄像头 |  |  | 内置麦克风 |  |  | 支持 | USB-C x2，USB 3.2 Gen 1 x3 | HDMI2.1 x1 | 3.5mm耳机 x1 | 1×RJ45（网络接口），1× 电源接口 |  | 触摸板 | 全尺寸键盘> |  |  | 锂电池，60Wh |  | 230W AC适配器 | 3.96Kg |  |  |  | 金属+复合材质 | 灰色 |  | 0.15mm超薄扇叶涡轮增压风扇，多区进出风系统，4X高性能复合式热管 | [6 empty] | 笔记本主机x1电源适配器x1三包凭证x1
632 | 机械革命Z3 Pro(i5 11260H/16GB/512GB/RTX3060) | 6999 |  | 2021年> | 家用 | 影音娱乐本游戏本 | 预装Windows 10 Home Basic 64bit（64位家庭普通版）> | 英特尔 酷睿i5 11代系列 | Intel 酷睿i5 11260H中端主流机 | 2.6GHz | 4.4GHz运行流畅 | 六核心/十二线程多任务运行强 | DMI3 8GT/s | Tiger Lake-H> | 12MB | 10nm> | 45W耗电高 | 16GB（8GB×2）极速运行热门游戏本> | DDR4 3200MHz> | 2xSO-DIMM | 64GB | 512GB> | SSD固态硬盘> | 不支持触控 |  | 15.6英寸15.6游戏、便捷 | 16:9 | 1920x1080全高清屏 | 144Hz> |  |  |  | 发烧级独立显卡 | NVIDIA GeForce RTX 3060> | 6GB显示流畅 | GDDR6> |  |  | 192bit> | 720p HD摄像头高清 | 内置音效芯片 | 内置扬声器 | 内置麦克风 | 支持802.11ax无线协议> | 2500Mbps以太网卡 | 支持蓝牙功能 | 1×USB2.0，2×USB3.1，1×Thunderbolt4 | HDMI2.0 | 耳机输出接口，麦克风输入接口 | RJ45（网络接口），电源接口 | SD读卡器 | 触摸板 | 1600万色RGB背光键盘 |  |  | 3芯锂电池，46.74瓦时 | 2-5小时，视具体使用环境而定长续航笔记本> | 100V-240V 180W 自适应交流电源适配器 | 1.96Kg | 360.2mm | 243.5mm | 23.6mm | A/C镁铝合金材质 | [5 empty] | 2年 | 整机1年 | 全国联保，享受三包服务 |  | 电源线 x1电源适配器 x1保修卡 x1用户手册 x1说明单页 x1
633 | 苹果Macbook Pro 13 M2(8GB/256GB/10核) | 9999 |  | 2022年06月 | 家用 | 轻薄笔记本Ultrabook笔记本 | Mac OS Monterey | 苹果 ARM系列 | Apple M2 |  |  | 八核心多任务运行强 |  |  |  | 5nm> |  | 8GB运行流畅 |  |  |  | 256GB> | SSD固态硬盘> | 不支持触控 | IPS | 13.3英寸13.3移动、办公 |  | 2560x1600超高清屏 | 60Hz> |  | 原彩显示技术 |  | 核芯显卡> | 10核图形处理器 | 共享内存容量略显吃力 |  |  |  |  | 720p FaceTime 高清摄像头 | 宽广的立体声音效，支持杜比全景声播放 | 立体声扬声器 | 三麦克风阵列 | 支持802.11ax无线协议> |  | 支持，蓝牙5.0模块 | 2×Thunderbolt4 |  | 耳机/麦克风二合一接口 |  |  | 力度触摸板 | 妙控背光键盘 | 支持智能指纹识别功能 | 不支持> | 锂电池，58.2瓦时 | 长达20小时的Apple TV app影片播放长达17小时的无线网络长续航笔记本> | 67W USB Type-C电源适配器 | 1.38Kg | 304.1mm | 212.4mm | 15.6mm | 镁铝合金材质 |  |  |  |  | 环境光传感器 |  |  |  |  | 笔记本主机 x1电源适配器 x1电源线 x1说明书 x1保修卡 x1
634 | 机械革命耀世16 Ultra(U9-275HX/64GB/2TB/RTX5090) | 2.5万 | ￥24999 | 2025年02月 | 家用 | 游戏本 | 预装Windows 11 Home Basic 64bit（64位家庭普通版）> | 英特尔 酷睿Ultra 9 2代系列 | 英特尔 酷睿Ultra 9 275HX | 2.7GHz | 5.4GHz运行流畅 | 24核心/24线程 |  | Arrow Lake | 36MB | 3nm | 185W耗电高 | 64GB（32GB×2）极速运行热门游戏本> | DDR5 6400MHz | 2xSO-DIMM | 64GB | 2TB> | SSD固态硬盘（PCIe4.0）> | 不支持触控 | miniLED | 16英寸16 | 16:10 | 2560x1600超高清屏 | 300Hz> |  |  | <1 | 双显卡（发烧级独立显卡＋集成显卡） | NVIDIA GeForce RTX5090 | 24GB显示流畅 | GDDR7> | 175W | 支持 |  | 1080p FHD摄像头（IR）高清 | Nahimic音效 | 内置扬声器 | 内置麦克风 | WiFi6E，支持802.11ax无线协议> | 2.5Gbps以太网卡> | 支持蓝牙功能 | 左侧：1×USB-C，1×USB-A右侧：2×USB-A后置：1×USB-C | 1×HDMI2.1，1×Mini DisplayPort2.1 | 3.5mm耳机/麦克风二合一接口 | 1×RJ45（网络接口），电源接口，肯辛通防盗锁孔，水冷接头 |  | AGC磨砂玻璃 | 背光键盘，人体工程学键盘>，全尺寸键盘（包含独立数字键盘） > |  |  | 99瓦时 |  | 420W SiC小型化适配器 |  |  |  |  | 金属> | 玉瓷白 |  | 2025冰河全新散热架构
635 | ThinkPad T14(20S0A004CD) | 1.35万 |  | 2020年05月 | 商用 | 商务办公本 | 预装Windows 10 Home（家庭版） | 英特尔 酷睿i7 10代系列 | Intel 酷睿i7 10510U高端机 | 1.8GHz | 4.9GHz运行流畅 | 四核心/八线程多任务运行强 | OPI 4 GT/s | Comet Lake | 8MB | 14nm> | 15W中等耗电 | 16GB极速运行 | DDR4 2666MHz> |  | 32GB | 512GB> | SSD固态硬盘> | 不支持触控 |  | 14英寸14游戏、便捷 | 16:9 | 3840x2160超高清屏 |  |  | 500尼特亮度，IPS屏 |  | 性能级独立显卡 | NVIDIA GeForce MX330 | 2GB略显吃力 | GDDR5> |  |  |  | 红外摄像头 | 杜比音效认证 | 内置扬声器 | 双降噪麦克风 | 支持802.11ax无线协议> | 1000Mbps以太网卡 | 支持蓝牙功能 | 2×USB3.0，1×Thunderbolt3，1×USB Type-C（充电/数据传输） | HDMI> | 耳机/麦克风二合一接口 | RJ45（网络接口），电源接口 | Micro SD读卡器 | 触摸板 | 背光键盘 | 支持智能指纹识别功能 |  | 锂电池，50瓦时 | 视具体使用环境而定长续航笔记本> | 100V-240V 自适应交流电源适配器 | [10 empty] | 1年 | 1年部件和人工，客户送修，网上注册送1年意外保护 | 全国联保，享受三包服务
636 | 微软Surface Laptop 3 13.5英寸(i5 1035G7/8GB/128GB/集显) | 7888 |  | 2019年11月 | 商用 | 商务办公本轻薄笔记本 | 预装Windows 10 Home（家庭版） | 英特尔 酷睿i5 10代系列 | Intel 酷睿i5 1035G7中端主流机 | 1.2GHz | 3.7GHz运行流畅 | 四核心/八线程多任务运行强 | OPI 4GT/s | Ice Lake> | 6MB | 10nm> | 15W中等耗电 | 8GB运行流畅 | DDR4x 3733MHz |  |  | 128GB> | SSD固态硬盘> | 支持十点触控 |  | 13.5英寸13.5移动、办公 | 3:2> | 2256x1504超高清屏 |  |  | PixelSense触摸显示屏 |  | 集成显卡> | Intel Iris Plus Graphics | 共享内存容量略显吃力 | 无 |  |  |  | 720p HD摄像头高清 | Dolby Audio Premium | 内置双扬声器 | 内置麦克风 | 支持802.11ac无线协议> |  | 支持，蓝牙5.0模块 | 1×USB Type-A，1×USB Type-C |  | 耳机/麦克风二合一接口 | Surface Connect |  | 触摸板 | Alcantara键盘 |  | 支持智能人脸识别功能 | 聚合物电池 | 11.5小时左右，视具体使用环境而定长续航笔记本> | 65W 自适应交流电源适配器 | 1.288Kg | 308mm | 223mm | 14.51mm | 铝合金材质 | 典雅黑，砂岩金，亮铂金，灰钴蓝 |  |  |  |  | 2年 | 2年有限硬件担保 | 全国联保，享受三包服务 |  | 笔记本主机 x1电源适配器 x1快速入门指南 x1安全和保修文件 x1
637 | 苹果MacBook Pro 16(i9 9980H/32GB/8TB/4G独显) | 4.28万 |  | 2019年11月 | 商用 | 轻薄笔记本商务办公本 |  | 英特尔 酷睿i9 9代系列 | Intel 酷睿i9 9980H旗舰机 | 2.3GHz | 4.8GHz运行流畅 | 八核心/十六线程多任务运行强 |  | Coffee Lake> | 16MB | 14nm> | 45W耗电高 | 32GB极速运行 | DDR4 2666MHz> |  | 64GB（主板集成内存，最大选配64GB） | 8TB> | SSD固态硬盘> | 不支持触控 |  | 16英寸16 |  | 3072x1920超高清屏 | 60Hz> |  | LED背光显示屏，IPS技术，500尼特亮度 |  | 性能级独立显卡 | AMD Radeon Pro 5500M> | 4GB正常 | GDDR6> |  |  |  | 720p 高清摄像头 | 立体声音效，杜比背景声 | 内置六扬声器 | 内置麦克风 | 支持802.11a/b/g/n无线协议>，支持802.11ac无线协议> |  | 支持，蓝牙5.0模块 | 4×Thunderbolt3 |  | 耳机/麦克风二合一接口 |  |  |  | 全尺寸背光键盘 |  |  | 锂电池，100瓦时 | 11小时左右，视具体使用环境而定长续航笔记本> | 96W 自适应交流电源适配器 | 2Kg | 357.9mm | 245.9mm | 16.2mm | 铝合金材质 | 银色，深空灰 |  |  | 无 |  | 2年 | 2年主要部件保修，90天免费电话技术支持（1年有限来自Apple保修服务） | 全国联保，享受三包服务 |  | 笔记本主机 x1电源适配器 x1交流电源插头电源线 x1说明书 x1保修卡 x1
638 | 联想拯救者Y9000K 2020(i7 10875H/16GB/1TB/RTX2070MQ) | 1.4万 |  | 2020年06月 | 家用 | 游戏本 | 预装Windows 10 Home（家庭版） | 英特尔 酷睿i7 10代系列 | Intel 酷睿i7 10875H高端机 | 2.3GHz | 5.1GHz运行流畅 | 八核心/十六线程多任务运行强 | DMI3 8GT/s | Comet Lake-H> | 16MB | 14nm> | 45W耗电高 | 16GB极速运行热门游戏本> | DDR4 3200MHz> | 2xSO-DIMM |  | 1TB> | SSD固态硬盘> | 不支持触控 |  | 15.6英寸15.6游戏、便捷 | 16:9 | 1920x1080全高清屏 | 144Hz> |  | IPS屏，100%sRGB，500尼特亮度 |  | 发烧级独立显卡 | NVIDIA GeForce RTX 2070 Max-Q | 8GB显示流畅 | GDDR6> |  |  |  | 720p HD摄像头高清 | 内置音效芯片 | 内置扬声器 | 内置麦克风 | 支持802.11ax无线协议>，支持双频（2.4GHz+5GHz）> |  | 支持蓝牙功能 | 2×USB3.2，1×USB3.1，Type-C，Thunderbolt 3接口 | HDMI> | 耳机/麦克风二合一接口 | RJ45（网络接口），电源接口 |  | 触摸板 | 背光键盘 |  |  | 锂电池，80瓦时 | 视具体使用环境而定长续航笔记本> | 100V-240V 自适应交流电源适配器 | 2.25Kg |  |  | 19.9mm |  | 耀石灰 | 安全锁孔 | TSI霜刃Pro散热系统2.0（12V增压风扇+VC真空腔液冷散热） |  |  | 1年 | 整机（含随机电池）免费保修1年 | 全国联保，享受三包服务 |  | 笔记本主机 x1电源适配器 x1电源线 x1说明书 x1保修卡 x1
639 | Redmi Book Pro 15 2022(i5 12450H/16GB/512GB/RTX2050) | 6799 |  | 2022年03月 | 家用 | 轻薄笔记本 | 预装Windows 11 Home Basic 64bit（64位家庭普通版）> | 英特尔 酷睿i5 12代系列 | Intel 酷睿i5 12450H中端主流机 | 2GHz | 4.4GHz运行流畅 | 八核心/十二线程多任务运行强 |  | Alder Lake> | 12MB | Intel 7（10nm） |  | 16GB（8GB×2）极速运行 | LDDR5 5200MHz | 2xSO-DIMM |  | 512GB> | SSD固态硬盘> | 不支持触控 |  | 15.6英寸15.6游戏、便捷 | 16:10 | 3200x2000超高清屏 | 90Hz |  | DC调光，1500:1 |  | 发烧级独立显卡 | NVIDIA GeForce RTX2050 | 4GB正常 | GDDR6> |  |  |  | 720p HD摄像头高清 | DTS Audio Processing | 2×2W立体声音响 |  |  |  |  | 1×USB3.1，1×USB3.2 Type-C，1×Thunderbolt4 | HDMI2.0 | 耳机/麦克风二合一接口 | RJ45（网络接口） | SD读卡器 | 触摸板 | 全尺寸背光键盘 | 支持智能指纹识别功能 | 不支持> | 锂电池，72瓦时 | 12小时左右，视具体使用环境而定长续航笔记本> | 100V-240V 130W （USB Type-C接口）自适应交流电源适配器 | 1.8Kg | 350.1mm | 242.3mm | 14.9mm | 镁铝合金 |  |  |  | Office家庭和学生版 | [5 empty] | 主机 x1电源适配器 x1电源线 x1入门指南 x1
640 | HUAWEI MateBook D 16(i7 12700H/16GB/512GB/集显) | 6699 |  | 2022年05月 | 商用 | 轻薄笔记本商务办公本 | 预装Windows 11 Home Basic 64bit（64位家庭普通版）> | 英特尔 酷睿i7 12代系列 | Intel 酷睿i7 12700H高端机 | 2.7GHz | 4.7GHz运行流畅 | 14核心/20线程 |  | Alder Lake> | 24MB | Intel 7（10nm） |  | 16GB极速运行 | LPDDR4X（低功耗版）3733MHz |  |  | 512GB> | SSD固态硬盘（M.2 2280） | 不支持触控 | IPS | 16英寸16 | 16:10 | 1920x1200全高清屏 | 60Hz> | 100% | DC调光，莱茵TUV低蓝光护眼认证，莱茵TUV无频闪认证 |  | 集成显卡> |  | 共享内存容量略显吃力 |  |  |  |  | 集成200万像素摄像头普清 | 内置音效芯片 | 立体声双扬声器 | 4麦克风 | WiFi6>，支持802.11ax无线协议>，160MHz |  | 支持，蓝牙5.1模块 | 左侧：2×USB Type-C右侧：1×USB2.0，1×USB3.2 | 左侧：HDMI | 左侧：耳机/麦克风二合一接口 |  |  | 触摸板 | 全尺寸背光键盘（1.5mm键程） | 支持智能指纹识别功能 | 不支持> | 锂电池，60瓦时 |  | 65W USB Type-C电源适配器 | 1.7Kg | 356.7mm | 248.7mm | 18.4mm | 金属材质 |  |  |  | Office家庭和学生版 | [5 empty] | 笔记本电脑 x1电源适配器 x1电源适配器线 x1保修卡 x1快速入门 x1
641 | 戴尔Latitude 3000 14(n020l3410-d1526cn) | 4499 |  |  | 商用 | 商务办公本 | 预装Windows 10 Home Basic 64bit（64位家庭普通版）> | 英特尔 酷睿i5 10代系列 | Intel 酷睿i5 10210U中端主流机 | 1.6GHz | 4.2GHz运行流畅 | 四核心/八线程多任务运行强 |  | Comet Lake | 6MB | 14nm> | 15W中等耗电 | 4GB（4GB×1）操作吃力 | DDR4> |  |  | 256GB> | SSD固态硬盘> | 不支持触控 |  | 14英寸14游戏、便捷 | 16:9 | 1366x768普通屏 |  |  | 防眩目屏> |  | 集成显卡> |  | 共享内存容量略显吃力 |  |  |  |  | 720p HD摄像头高清 | 内置音效芯片 | 内置扬声器 | 内置麦克风 | Intel AX201，支持802.11ax无线协议> | 1000Mbps以太网卡 | 支持，蓝牙5.1模块 | 1×USB2.0，2×USB3.1，1×USB3.1 Type-C | HDMI> | 耳机/麦克风二合一接口 | RJ45（网络接口），电源接口 | Micro SD读卡器 | 触摸板 | 巧克力键盘> |  |  | 3芯锂电池，40瓦时 | 视具体使用环境而定长续航笔记本> | 100V-240V 65W 自适应交流电源适配器 | 1.65Kg | 326.5mm | 226.38mm | 18.35mm |  |  | 安全锁孔 |  |  |  | 2年 | 2年金牌服务（含2年全面意外保护服务+2年上门服务+2年24×7一线通服务） | 全国联保，享受三包服务
642 | 华为擎云 L420（麒麟9006C/16GB/512GB） | 8699 | ￥9407 |  | 商用 | 商务办公本轻薄笔记本 | 银河麒麟桌面操作系统V10 | 海思 麒麟系列 | 麒麟 9006C |  | 3.13GHz运行流畅 | 八核心多任务运行强 |  |  |  | 5nm> |  | 16GB极速运行 |  |  |  | 512GB> |  | 不支持触控 | IPS屏幕 | 14英寸14游戏、便捷 | 3:2> | 2160x1440超高清屏 | 60Hz> |  | IPS广视角屏幕> |  | 核芯显卡> | Mali-G78 | 共享内存容量略显吃力 |  |  |  |  | 集成摄像头，隐藏式按压摄像头普清 | 内置音效芯片 | 内置扬声器 | 内置麦克风 | 支持802.11a/b/g/n/ac无线协议>，支持双频（2.4GHz+5GHz）> |  | 支持蓝牙功能 | 1×USB-C，2×USB-A | 1×HDMI> | 3.5mm耳机/麦克风二合一接口 | 1×Mini RJ45（网络接口） |  |  |  | 支持>，指纹电源键 |  | 锂电池，56瓦时 | 11小时左右，视具体使用环境而定长续航笔记本> | 65W USB Type-C电源适配器 | 1.45Kg | 307.5mm | 223.8mm | 15.9mm | 金属> | 银灰色
643 | 华硕破晓4 14英寸(Ultra5 125H/16GB/1TB) | 4299 | ￥4269 | 2024年04月 | 商用 | 轻薄笔记本商务办公本 | 预装Windows 11 Home Basic 64bit（64位家庭普通版）> | 英特尔 酷睿 Ultra 5系列 | Intel 酷睿 Ultra 5 125H |  | 4.5GHz运行流畅 | 14核心/18线程 |  |  | 18MB | 7nm> |  | 16GB极速运行 | DDR5 5600MHz> | 2xSO-DIMM | 32GB | 1TB> | SSD固态硬盘（PCIe4.0）> | 不支持触控 | IPS | 14英寸14游戏、便捷 | 16:10 | 1920x1200全高清屏 |  |  | 莱茵低蓝光护眼认证 |  | 核芯显卡> |  | 共享内存容量略显吃力 |  |  |  |  | 1080p FHD摄像头（IR）高清 |  |  |  | WiFi6E，支持802.11ax无线协议> |  | 支持，蓝牙5.2模块 | [5 empty] | 触摸板 |  | 支持智能指纹识别功能 | 支持智能人脸识别功能 | 锂电池，50瓦时 |  | 65W USB Type-C电源适配器 | [7 empty] | 单风扇，单热管
644 | ThinkPad T480s(20L7A026CD) | 8899 |  | 2018年03月 | 商用 | 商务办公本 | 预装Windows 10 | 英特尔 酷睿i5 8代系列 | Intel 酷睿i5 8250U中端主流机 | 1.6GHz | 3.4GHz运行流畅 | 四核心/八线程多任务运行强 | OPI 4 GT/s | Kaby Lake R> | 6MB | 14nm> | 15W中等耗电 | 8GB（8GB×1）运行流畅 | DDR4 2400MHz |  | 24GB | 256GB> | SSD固态硬盘> | 不支持触控 |  | 14英寸14游戏、便捷 | 16:9 | 1920x1080全高清屏 |  |  | FHD，LED背光> |  | 核芯显卡> | Intel GMA HD（集成于处理器）> | 共享内存容量略显吃力 | 无 |  |  |  | 720p HD摄像头高清 | 内置音效芯片 | 内置扬声器 | 内置麦克风 | 内置无线网卡> | 1000Mbps以太网卡 | 支持，蓝牙4.1模块 | 2×USB3.0，USB Type-C接口>，Thunderbolt 3接口 | HDMI> | 耳机/麦克风二合一接口 | RJ45（网络接口），电源接口 | 4合1读卡器（MMC，SD，SDHC，SDXC） | 触摸板，指点杆 | 背光键盘 | 支持智能指纹识别功能 |  | 锂电池 | 视具体使用环境而定长续航笔记本> | 100V-240V 自适应交流电源适配器 | 1.32Kg | 331mm | 226.8mm | 18.45mm | 碳纤维材质 | 黑色 |  |  |  |  | 1年 | 1年部件和人工，客户送修，网上注册送1年意外保护 | 全国联保，享受三包服务 |  | 笔记本主机 x1电池 x1电源适配器 x1电源线 x1说明书 x1保修卡 x1
645 | 联想小新 Pro 16 2022 酷睿版(i9 12900H/16GB/512GB/集显) | 6299 |  | 2022年10月 | 家用 | 轻薄笔记本 | 预装Windows 11 Home Basic 64bit（64位家庭普通版）> | 英特尔 酷睿i9 12代系列 | Intel 酷睿i9 12900H旗舰机 | 2.5GHz | 5GHz运行流畅 | 14核心/20线程 |  | Alder Lake> | 24MB | Intel 7（10纳米） |  | 16GB（8GB×2）极速运行 | LPDDR5（低功耗版）4800MHz | 2xSO-DIMM |  | 512GB> | SSD固态硬盘（PCIe4.0）> | 不支持触控 | IPS屏，雾面屏 | 16英寸16 | 16:10 | 2560x1600超高清屏 | 120Hz | 100% | 莱茵TUV低蓝光护眼认证，Eyesafe认证，DC调光 | 1.5＜ | 集成显卡 | Intel Iris Xe Graphics | 共享内存容量略显吃力 |  |  |  |  | 1080p FHD摄像头（IR，TOF）高清 | 杜比音效认证 | 2×2W立体声音响 | 内置麦克风 | 支持802.11ax无线协议 |  | 支持，蓝牙5.0模块 | 左侧：1×USB Type-C（支持PD充电和数据传输），1×Thunderbolt4右侧：2×USB3.1（其中一个支持关机充电） | 左侧：1×HDMI2.0 | 左侧：耳机/麦克风二合一接口 |  | 右侧：SD读卡器 | 触摸板 | 背光键盘（三挡调光，1.3mm键程） |  | 支持智能人脸识别功能 | 4芯锂电池，75瓦时 | 视具体使用环境而定长续航笔记本> | 100V-240V 95W 自适应交流电源适配器 | 1.92Kg | 356mm | 251mm | 16.9mm | 镁铝合金，170号陶瓷喷砂 | 银色 |  | 双风扇（79扇叶），双热管 | Office家庭和学生版 |  | 2年 | 整机免费保修2年，电池1年 | 全国联保，享受三包服务 |  | 笔记本主机 x1电源适配器 x1
646 | 联想拯救者 Y7000P 2024(i7 14650HX/32GB/1TB/RTX4060) | 8799 |  | 2024年01月17日 | 家用 | 游戏本 | 预装Windows 11 Home Basic 64bit（64位家庭普通版）> | 英特尔 酷睿i7 14代系列 | Intel 酷睿i7 14650HX高端机 |  | 5.1GHz运行流畅 | 16核心/24线程 |  | Raptor Lake | 30MB | Intel 7（10纳米）> |  | 32GB极速运行热门游戏本> | DDR5> |  |  | 1TB> | SSD固态硬盘> | 不支持触控 | IPS | 16英寸16 | 16:10 | 2560x1600超高清屏 | 165Hz> | 100% |  |  | 发烧级独立显卡 | NVIDIA GeForce RTX 4060 | 8GB显示流畅 | GDDR6> |  | 支持 |  | 720p HD摄像头高清 | Nahimic音效 | 内置扬声器 | 阵列式麦克风 | WiFi6E，支持802.11ax无线协议>，2×2MiMO | 1000Mbps以太网卡 | 支持，蓝牙5.3模块 | [5 empty] | 触摸板 | 背光键盘 | 不支持> | 不支持> | 4芯锂电池，80瓦时 | 视具体使用环境而定长续航笔记本> | [5 empty] | A面金属 | [5 empty] | 2年 |  | 全国联保，享受三包服务
647 | 荣耀X14 2025(i5-13420H/16GB/512GB/2.8K) | 3999 | ￥3999 | 2025年01月 | 商用 | 商务办公本轻薄笔记本 | 预装Windows 11 Home Basic 64bit（64位家庭普通版）> | 英特尔 酷睿i5 13代系列 | Intel 酷睿 i5 13420H |  | 4.6GHz运行流畅 | 八核心/十二线程多任务运行强 |  | Raptor Lake | 12MB | 7nm> |  | 16GB极速运行 | LPDDR4X（低功耗版）4266MHz> |  |  | 512GB> | SSD固态硬盘> | 不支持触控 | IPS | 14英寸14游戏、便捷 | 16:10 | 2880x1800超高清屏 | 120Hz> | 100% | 178度可视角度，德国莱茵硬件低蓝光护眼认证，德国莱茵无频闪护眼认证 |  | 核芯显卡> | Intel UHD Graphics | 共享内存容量略显吃力 |  |  |  |  | 720p HD摄像头高清 | 沉浸式环绕立体声 | 2个声扬声器 | 2个麦克风 | 内置无线网卡> |  | 支持，蓝牙5.1模块 | 1×全功能USB-C，1×USB-A 3.2 Gen2，1×USB-A 3.2 Gen1 | 1×HDMI> | 3.5mm耳机/麦克风二合一接口 |  |  | 触摸板（支持5点触控） | 全尺寸键盘> |  |  | 3芯锂电池，60瓦时 | 本地视频播放约11小时，网页浏览约6.5小时，日常办公约9.6小时长续航笔记本> | 65W USB Type-C电源适配器 | 1.34Kg | 313.2mm | 221.6mm | 15.9mm | 金属> | 星空灰 |  |  | Office家庭和学生版 | 电脑管家，超级工作台
648 | 机械革命极光Pro 2024(i5 13450HX/16GB/1TB/RTX4060) | 5999 |  | 2024年 | 家用 | 游戏本 | 预装Windows 11 Home Basic 64bit（64位家庭普通版）> | 英特尔 酷睿i5 13代系列 | Intel 酷睿i5 13450HX中端主流机 |  | 4.6GHz运行流畅 | 10核心/16线程 |  |  | 20MB | 10nm> |  | 16GB极速运行热门游戏本> | DDR5 4800MHz> | 2xSO-DIMM | 64GB | 1TB> | SSD固态硬盘> | 不支持触控 |  | 16英寸16 | 16:10 | 2560x1600超高清屏 | 165Hz> | 100% | DC调光 | ＜2 | 发烧级独立显卡 | NVIDIA GeForce RTX 4060 | 8GB显示流畅 | GDDR6> | 140W | 支持 |  |  | 纳美音效 |  |  | WiFi6>，Intel AX01，支持802.11ax无线协议> |  | 支持，蓝牙5.2模块 | 左侧：1×USB2.1右侧：2×USB3.1后置：1×USB Type-C | HDMI2.0，Mini DisplayPort> | 麦克风输入接口，3.5mm耳机/麦克风二合一接口 | 1×RJ45（网络接口），电源接口 | SD读卡器 | 触摸板 | 全尺寸键盘（包含独立数字键盘） >，背光键盘 |  |  | 3芯锂电池，46.74瓦时 |  | 100V-240V 240W 自适应交流电源适配器 | [7 empty] | 双风扇，6热管，4出风口，双液态金属
649 | 机械革命蛟龙16Pro 2025(R9-7845HX/16GB/512GB/RTX5060) | 6599 |  |  | 家用 | 游戏本 | 预装Windows 11 Home Basic 64bit（64位家庭普通版）> | AMD Ryzen 7000 | AMD Ryzen R9 7845HX | 3GHz | 5.2GHz运行流畅 | 12核心/24线程 |  | Zen 4 | 64MB | 5nm> |  | 16GB极速运行热门游戏本> | DDR5 5200MHz |  |  | 512GB> | SSD固态硬盘（PCIe4.0）> |  |  | 16英寸16 | 16:10 | 2560x1600超高清屏 | 180Hz | 100% |  | <1 | 双显卡（发烧级独立显卡＋集成显卡） | NVIDIA GeForce RTX5060 | 8GB显示流畅 | GDDR7> | 115W | 支持 |  | 集成摄像头普清 | Nahimic音效 | 内置扬声器 | 内置麦克风 | WiFi6E，支持802.11ax无线协议> | 2.5Gbps以太网卡> | 支持蓝牙功能 | 左侧：2×USB-A右侧：1×Type-C，1×USB-A后置：1×Type-C | 1×HDMI2.1，1×Mini DisplayPort2.1 | 3.5mm耳机/麦克风二合一接口 | 1×RJ45（网络接口），电源接口，肯辛通防盗锁孔 | [5 empty] | 锂电池，80瓦时 |  | 230W轻量化SiC电源适配器 |  |  |  |  | A面金属 | 白色 |  | 全新冰霜散热架构
650 | WIKO Hi MateBook 14 锐龙 200(锐龙7 H 255/16GB/1TB/方形键盘/极夜灰) | 5599 | ￥5599 | 2025年10月 | 商用 | 轻薄笔记本商务办公本 | 预装Windows 11 Home Basic 64bit（64位家庭普通版）> | AMD Ryzen 200系列 | AMD Ryzen 7 H 255 | 4.9GHz | 3.8GHz运行流畅 | 八核心/十六线程多任务运行强 |  | Zen 4 | 16MB | 4nm |  | 16GB极速运行 |  |  |  | 1TB> | SSD固态硬盘（NVMe）> | 支持十点触控 | OLED | 14.2英寸14.2游戏、便捷 | 3:2> | 2880x1920超高清屏 | 120Hz> | 100% | 10.7亿色彩，1920Hz PWM高频调光，莱茵TUV Eye Comfort认证 | <1 | 核芯显卡> | AMD Radeon 780M | 共享内存容量略显吃力 |  |  |  |  | 1080P全高清前置摄像头 |  | 2个立体声扬声器 | 2个麦克风 | 支持IEEE 802.11a/b/g/n/ac/ax无线协议，80MHz，2.4GHz和5GHz |  | 支持，蓝牙5.1模块 | 1×USB-C（全功能），2×USB3.2 Gen1 | 1×HDMI> | 3.5mm耳机/麦克风二合一接口 |  |  | 大尺寸触控板，支持多点触控 | 全尺寸键盘（方形键盘） |  |  | 聚合物电池，70瓦时 | 支持本地视频15小时长续航笔记本> |  | 1.32Kg | 226.8mm | 312.6mm | 14.5mm |  | 极夜灰，晨曦金 |  | 鲨鱼鳍风扇排布设计，102片超薄扇叶实现超静音高效散热 |  | 多屏协同，AI 空间，电脑管家，应用市场，高能模式/省电模式：热键 Fn + P 开启，显示管理（护眼模式） |  |  |  |  | PC x1USB-C 电源适配器(适配器和充电线一体式连接) x1快速指南 x1
651 | 华硕天选5 锐龙版(R7 8845H/16GB/512GB/RTX4060) | 7299 |  | 2024年01月 | 家用 | 游戏本 | 预装Windows 11 Home Basic 64bit（64位家庭普通版）> | AMD Ryzen 7 8000系列 | AMD Ryzen 7 8845H | 3.8GHz | 5.1GHz运行流畅 | 八核心/十六线程多任务运行强 |  | Zen 4 | 16MB | 4nm |  | 16GB（8GB×2）极速运行热门游戏本> | DDR5 5600MHz> | 2xSO-DIMM | 64GB | 512GB> | SSD固态硬盘（PCIe4.0）> | 不支持触控 |  | 15.6英寸15.6游戏、便捷 | 16:9 | 2560x1440超高清屏 | 165Hz> |  | DC调光 |  | 发烧级独立显卡 | NVIDIA GeForce RTX 4060 | 8GB显示流畅 | GDDR6> |  | 支持 |  | 集成摄像头普清 | 杜比全景声，Hi-Res认证 | 立体声扬声器 | 内置麦克风 | 内置无线网卡> | 1000Mbps以太网卡 | 支持蓝牙功能 | 左侧：1×USB3.1，1×USB Type-C，1×USB4.0 Type-C右侧：1×USB3.1 | HDMI2.1 | 3.5mm耳机/麦克风二合一接口 | 1×RJ45（网络接口），电源接口 |  | 触摸板 | 全尺寸键盘（包含独立数字键盘） >，背光键盘 |  |  | 4芯锂电池，90瓦时 | [6 empty] | A面金属，B/C/D面复合材质 |  |  | 双风扇，5热管，4出风口
652 | 苹果MacBook Pro 14 2023新款(8核M3 /8GB/1TB/10核集显) | 1.45万 |  | 2023年10月 | 商用 | 轻薄笔记本商务办公本 | Mac OS | 苹果 ARM系列 | Apple M3 |  |  | 八核心多任务运行强 | [5 empty] | 8GB运行流畅 |  |  |  | 1TB> | SSD固态硬盘> | 不支持触控 | Liquid视网膜XDR显示屏 | 14.2英寸14.2游戏、便捷 |  | 3024x1964超高清屏 | 120Hz> |  | 原彩显示技术，ProMotion自适应刷新率技术，10亿色彩，P3广色域 |  | 核芯显卡> | 10核图形处理器 | 共享内存容量略显吃力 |  |  |  |  | 1080p FaceTime高清摄像头 | 支持的格式包括 AAC、MP3、Apple 保真压缩、FLAC、杜比数字、杜比数字+、杜比全景声 | 高保真六扬声器 | 三麦克风阵列 | WiFi6E，支持802.11ax无线协议> |  | 支持，蓝牙5.3模块 | 左侧：2×雷雳/USB 4 | 右侧：1×HDMI | 左侧：1×3.5mm耳机输出接口 | 左侧：1×MagSafe3端口 | 右侧：1×SDXC卡槽 | 力度触摸板 | 背光妙控键盘 | 支持智能指纹识别功能 | 不支持> | 锂聚合物电池，70瓦时 | 视具体使用环境而定：最长可达 22 小时的 Apple TV app 影片播放，最长可达 15 小时的无线上网长续航笔记本> | 100V-240V 70W USB-C 电源适配器 | 1.55Kg | 312.6mm | 221.2mm | 15.5mm | 铝金属材质 | 深空灰，银色 |  |  |  |  | 2年 | 2年主要部件保修，90天免费电话技术支持（1年有限来自Apple保修服务） | 全国联保，享受三包服务 |  | 笔记本主机 x1电源适配器 x1充电线 x1说明书 x1保修卡 x1
653 | 惠普星Book Plus 16 锐龙版(R7 8840U/16GB/512GB) | 4999 |  | 2024年04月 | 商用 | 轻薄笔记本商务办公本 | 预装Windows 11 Home Basic 64bit（64位家庭普通版）> | AMD Ryzen7 | AMD Ryzen 7 8840U | 3.3GHz | 5.1GHz运行流畅 | 八核心/十六线程多任务运行强 |  |  | 16MB | 4nm |  | 16GB极速运行 | LPDDR5（低功耗版）6400MHz> |  |  | 512GB> | SSD固态硬盘（PCIe4.0）> | 不支持触控 | IPS | 16英寸16 | 16:10 | 1920x1200全高清屏 |  |  | DC调光 |  | 核芯显卡> | AMD Radeon 780M | 共享内存容量略显吃力 |  |  |  |  | 1080p FHD摄像头（IR）高清 |  |  | 双阵列式麦克风 | WiFi6E，支持802.11ax无线协议> |  | 支持，蓝牙5.3模块 | 左侧：1×USB右侧：1×USB，2×全功能USB Type-C | HDMI2.1 | 3.5mm耳机/麦克风二合一接口 |  |  | 触摸板 | 全尺寸键盘（包含独立数字键盘） > |  | 支持智能人脸识别功能 | 3芯锂电池，59瓦时 |  | 65W USB Type-C电源适配器 |  |  |  |  | 金属机身
654 | 惠普战66 Pro A 14 G5(R5 5625U/16GB/512GB/集显) | 4899 |  | 2022年02月 | 商用 | 商务办公本轻薄笔记本 | 预装Windows 11 Home Basic 64bit（64位家庭普通版）> | AMD Ryzen 5 5000系列 | AMD Ryzen 5 5625U | 2.3GHz | 4.3GHz运行流畅 | 六核心/十二线程多任务运行强 |  | Barcelo | 16MB | 7nm> |  | 16GB极速运行 | DDR4 3200MHz> | 2xSO-DIMM | 32GB | 512GB> | SSD固态硬盘> | 不支持触控 |  | 14英寸14游戏、便捷 | 16:9 | 1920x1080全高清屏 | 60Hz> |  | FHD，LED背光>，防眩光屏> |  | 集成显卡> |  | 共享内存容量略显吃力 |  |  |  |  | 720P摄像头（物理防窥） | 内置音效芯片 | 内置扬声器 | 2×阵列式麦克风 | 支持802.11ax无线协议> | 1000Mbps以太网卡 | 支持，蓝牙5.2模块 | 3×USB3.1（其中一个支持关机充电） | HDMI2.0 | 耳机/麦克风二合一接口 | RJ45（网络接口），电源接口 | Micro SD读卡器 | 触摸板 | 全尺寸背光键盘，防泼溅键盘（包含数字小键盘） |  | 支持智能人脸识别功能 | 3芯锂电池，51瓦时 | 视具体使用环境而定长续航笔记本> | 100V-240V 65W 自适应交流电源适配器 | 1.38Kg | 321.9mm | 213.9mm | 19.9mm | 铝合金材质 | 灰色 | 安全锁孔 | 单风扇，双热管 | Office家庭和学生版 |  | 1年 | 整机1年，主要部件2年 | 全国联保，享受三包服务 |  | 主机 x1适配器 x1保修卡 x1
655 | Xiaomi Book Pro 16 2022(i5 1240P/16GB/512GB/集显) | 6499 |  | 2022年07月 | 商用 | 轻薄笔记本商务办公本 | 预装Windows 11 Home Basic 64bit（64位家庭普通版）> | 英特尔 酷睿i5 12代系列 | Intel 酷睿i5 1240P中端主流机 | 1.7GHz | 4.4GHz运行流畅 | 12核心/16线程 |  | Alder Lake> | 12MB | Intel 7（10nm） |  | 16GB极速运行 | LPDDR5（低功耗版）5200MHz> |  |  | 512GB> | SSD固态硬盘（PCIe 4.0） | 支持多点触控 | OLED | 16英寸16 | 16:10 | 3840x2160超高清屏 | 60Hz> |  | 莱茵TUV防蓝光认证 | ≈0.3 | 集成显卡> |  | 共享内存容量略显吃力 |  |  |  |  | 720p HD摄像头高清 | DTS立体声音效 | 2×2W立体声音响 | 阵列式麦克风 | WiFi6>，支持802.11ax无线协议> |  | 支持，蓝牙5.2模块 | 2×USB Type-C（全功能），1×Thunderbolt4 |  | 耳机/麦克风二合一接口 |  |  | 触摸板 | 全尺寸背光键盘（1.3mm键程，自动调节键盘背光） | 支持智能指纹识别功能 | 不支持> | 锂电池，70瓦时 |  | 100W USB Type-C电源适配器 | 1.8Kg | 356.45mm | 243.76mm | 约14.9mm | A/C面金属材质 |  |  | 双风扇，双热管，双出风口 | Office家庭和学生版 |  | 1年 | 整机1年，主要部件2年 | 全国联保，享受三包服务
656 | 机械革命蛟龙16K(R7 7435H/16GB/512GB/RTX4060) | 5799 |  | 2023年02月 | 家用 | 游戏本 | 预装Windows 11 Home Basic 64bit（64位家庭普通版）> | AMD Ryzen 7 7000系列 | AMD Ryzen 7 7435H | 3.1GHz | 4.5GHz运行流畅 | 八核心/十六线程多任务运行强 |  | Zen 3+ | 16MB | 6nm | 45W耗电高 | 16GB极速运行热门游戏本> | DDR5 4800MHz> | 2xSO-DIMM | 32GB | 512GB> | SSD固态硬盘（PCIe4.0）> | 不支持触控 | LED | 16英寸16 | 16:10 | 2560x1600超高清屏 | 165Hz> | 100% | DC调光 |  | 发烧级独立显卡 | NVIDIA GeForce RTX 4060 | 8GB显示流畅 | GDDR6> | 140W |  |  | 集成摄像头普清 | Nahimic音效 | 内置扬声器 | 内置麦克风 | WiFi6E，支持802.11ax无线协议> | 1000Mbps以太网卡 | 支持，蓝牙5.2模块 | 左侧：1×USB2.0 Type-A右侧：2×USB3.1 Type-A后置：1×USB3.2 Type-C | 后置：1×HDMI2.1，1×Mini DisplayPort | 左侧：1×耳机输出接口，1×麦克风输入接口 | 后置：1×RJ45（网络接口），1×电源接口 | 右侧：1×SD读卡器 | 触摸板 | 背光键盘（RGB背光） |  |  | 4芯锂电池，62.32瓦时 | 视具体使用环境而定长续航笔记本> | 100V-240V 240W 自适应交流电源适配器 | 2.2Kg | 358.44mm | 251.2mm | 26.15mm | 全金属材质 |  | 安全锁孔 | 双风扇，五铜管，四出风口，冰刃2.0散热系统 | Office家庭和学生版 |  | 2年 |  | 全国联保，享受三包服务 |  | 笔记本主机 x1电源适配器 x1说明单页 x1
657 | 华硕灵耀14 双屏(Ultra9 185H/32GB/2TB) | 1.6万 |  | 2024年03月 | 商用 | 轻薄笔记本商务办公本 | 预装Windows 11 Home Basic 64bit（64位家庭普通版）> | 英特尔 酷睿Ultra 9系列 | Intel 酷睿Ultra9 185H |  | 5.1GHz运行流畅 | 16核心/22线程 |  | Meteor Lake | 24MB | 7nm> |  | 32GB极速运行 | LPDDR5X（低功耗版）7467MHz |  |  | 2TB> | SSD固态硬盘（PCIe4.0）> | 支持多点触控 | 主屏：OLED副屏：OLED | 14英寸14游戏、便捷 | 主屏：16:10副屏：16:10 | 主屏：2880x1800副屏：2880x1800超高清屏 | 主屏：120Hz副屏：120Hz |  | 潘通色彩认证，DisplayHDR True Black 500认证，莱茵TUV硬件级低蓝光、无频闪认证，SGS Eye Care护眼认证，DC调光 | 主屏：＜1副屏：＜1 | 核芯显卡> |  | 共享内存容量略显吃力 |  |  |  |  | 1080p FHD摄像头（IR）高清 | 杜比全景声，哈曼卡顿认证音效 | 立体声扬声器 | 内置麦克风 |  |  | 支持，蓝牙5.3模块 | 左侧：1×USB，2×Thunderbolt4 | HDMI2.1 | 3.5mm耳机/麦克风二合一接口 |  |  | 触摸板 | 背光键盘 |  | 支持智能人脸识别功能 | 4芯锂电池，75瓦时 | [9 empty] | 双风扇，双热管
658 | Redmi Book Pro 15 增强版(i5 11320H/16GB/512GB/MX450) | 5499 |  | 2021年08月 | 商用 | 轻薄笔记本 | 预装Windows 10 Home Basic 64bit（64位家庭普通版）> | 英特尔 酷睿i5 11代系列 | Intel 酷睿i5 11320H中端主流机 | 3.2GHz | 4.5GHz运行流畅 | 四核心/八线程多任务运行强 |  | Tiger Lake-H> | 8MB | 10nm> | 35W | 16GB（8GB×2）极速运行 | DDR4 3200MHz> | 2xSO-DIMM |  | 512GB> | SSD固态硬盘> | 不支持触控 |  | 15.6英寸15.6游戏、便捷 | 16:10 | 3200x2000超高清屏 | 90Hz |  | 3.2K，242PPI，左右4.3mm边框，89.1%屏占比，防眩光，178°广视角，300nits，1500：1，100%sRGB，DC调光，莱茵低蓝光认证 |  | 性能级独立显卡 | NVIDIA GeForce MX450 | 2GB略显吃力 |  |  |  |  | 720p HD摄像头高清 | Realtek ALC256，DTS音效 | 2×2W立体声音响 | 内置麦克风 | 支持802.11ax无线协议> |  | 支持，蓝牙5.2模块 | 1×USB3.1，1×USB3.1 Type-C，1×Thunderbolt4，1×USB2.0 | HDMI> | 耳机/麦克风二合一接口 |  |  | 触摸板 | 全尺寸背光键盘（三级白色背光） | 支持智能指纹识别功能 |  | 锂电池，70瓦时 | 12小时左右，视具体使用环境而定长续航笔记本> | 100V-240V 100W 自适应交流电源适配器 | 1.79Kg | 350.1mm | 242.3mm | 17.9mm | A/C/D面金属材质，B面塑胶材质 | 灰色 |  | 单风扇，双热管 | Office家庭和学生版，英特尔显卡控制中心，Thunderbolt控制中心，小米云服务，小米画报，服务中心，小爱同学，Mi Service，OSD Utilty，MIUI+ | Fn+K模式切换，Fn+S刷新率切换 |  |  |  |  | 笔记本电脑 x1电源适配器 x1充电线 x1入门指南（三包凭证） x1
659 | 华为擎云 L410(麒麟990/8GB/256GB/集显/无系统) | 8181 |  | 2021年05月> | 商用 | 商务办公本 |  | 海思 麒麟系列 | 海思 麒麟 990 | 2.86GHz |  | 八核心多任务运行强 |  |  |  | 7nm> |  | 8GB运行流畅 |  |  |  | 256GB> | SSD固态硬盘> | 不支持触控 | IPS屏 | 14英寸14游戏、便捷 | 3:2> | 2160x1440超高清屏 |  |  | FHD，LED背光>，185PPI，178°广视角，1000:1对比度 |  | 集成显卡> | Mali-G76 | 共享内存容量略显吃力 |  |  |  |  | 隐藏式100万像素摄像头 | 内置音效芯片 | 2×立体声音响 | 4×数字麦克风 | 支持802.11ax无线协议>，支持双频（2.4GHz+5GHz）>，2x2 MIMO |  | 支持，蓝牙5.0模块 | 1×USB2.0，1×USB3.0，1×USB Type-C（支持充电，数据传输，DP） | HDMI> | 耳机/麦克风二合一接口 | mini RJ45（网络接口） |  | 触摸板 | 孤岛式巧克力键盘，背光键盘 | 支持智能指纹识别功能 |  | 聚合物电池，56瓦时 | 视具体使用环境而定长续航笔记本> | 100V-240V 65W Type-C电源适配器 | 1.59Kg | 307.5mm | 223.8mm | 15.9mm | 镁铝合金材质 | 深空灰 |  | 华为鲨鱼鳍2.0静音风扇 | 华为终端电脑性能检测管理软件V8.0，华为电脑管家，华为恢复出厂，Huawei Share一碰传，显示管理 |  | 1年 | 主机1年保修 | 全国联保，享受三包服务 |  | 主机 x1HUAWEI USB-C电源适配器 x1电源适配器线（Type C） x1保修卡 x1快速入门 x1
660 | 微软Surface Pro 第11版(骁龙X Plus/16GB/512GB/LCD/亮铂金) | 8688 |  | 2024年06月 | 商用 | 轻薄笔记本商务办公本二合一笔记本 | Windows 11> | 高通 骁龙 X Plus系列 | 高通 骁龙 X Plus | 3.4GHz |  | 10核心 |  |  | 42MB | 4nm |  | 16GB极速运行 | LPDDR5X（低功耗版） |  |  | 512GB> | SSD固态硬盘（PCIe4.0）> | 支持多点触控 | LCD | 13英寸13移动、办公 | 3:2> | 2880x1920超高清屏 | 120Hz> |  | 杜比视界IQ，康宁第五代大猩猩玻璃 |  | 核芯显卡> |  | 共享内存容量略显吃力 |  |  |  |  | 双摄像头（前置：Surface Studio摄像头，后置：1050万像素） | 杜比全景声 | 2×2W立体声音响 | 双麦克风 | WiFi7，支持802.11be无线协议 |  | 支持，蓝牙5.3模块 | 2×Thunderbolt4 |  |  | Surface Connect，Surface Pro键盘端口， |  |  |  |  | 支持智能人脸识别功能 |  | 支持长达14小时的本地视频播放支持长达10.5小时的网页浏览长续航笔记本> |  | 895g | 287mm | 208mm | 9.3mm | 特制版阳极氧化铝 | 一体式支架，配备165度全阻尼铰链
661 | 微星雷影17(R9 7945HX/16GB/1TB/RTX4070) | 1.1万 | ￥8999 | 2023年09月 | 家用 | 游戏本 | 预装Windows 11 Home Basic 64bit（64位家庭普通版）> | AMD Ryzen 9 7000系列 | AMD 锐龙 R9 7945HX | 2.5GHz |  | 16核心/32线程 |  |  | 64MB | 5nm> | 55W耗电高 | 16GB极速运行热门游戏本> | DDR5> |  | 64GB | 1TB> | SSD固态硬盘（PCIe5.0） |  |  | 17.3英寸17.3 | 16:9 | 2560x1440超高清屏 | 240Hz> |  |  |  | 发烧级独立显卡 | NVIDIA GeForce RTX 4070 | 12GB显示流畅 | GDDR6> |  | 支持 |  | 高清摄像头 |  |  |  | WiFi7 |  |  | 左侧：1×USB3.2 Gen1，1×USB2.0 USB3.2 Gen2 | 后侧：1×HDMI2.1 | 左侧：1×3.5mm耳机/麦克风二合一接口 | 后侧：1×RJ45（网络接口），1×电源接口，1×Mini Display |  | 触摸板 | 单键RGB炫彩背光键盘 | 不支持> | 不支持> | 4芯锂电池，99.9瓦时 | 视具体使用环境而定长续航笔记本> | 支持100W PD快充，240W AC适配器 | 2.8Kg | 397mm | 284mm | 25.9mm |  |  |  | 2×无双风扇，6×FrozenTube热管，4×暴风立体散热孔 |  | MSI Center智能切换 | 2年 |  | 全国联保，享受三包服务 |  | 笔记本主机 x1电源适配器 x1保修卡 x1说明书 x1
662 | 荣耀MagicBook X 16 2023(i5 12450H/16GB/512GB/集显) | 3899 |  | 2023年7月 | 家用 | 影音娱乐本 | 预装Windows 11 Home Basic 64bit（64位家庭普通版）> | 英特尔 酷睿i5 12代系列 | Intel 酷睿i5 12450H中端主流机 | 2MHz | 4.4MHz运行流畅 | [6 empty] | 16GB极速运行 | DDR4X 4266MHz |  |  | 512GB> | SSD固态硬盘> |  | IPS | 16英寸16 | 16:10 | 1920x1200全高清屏 |  |  |  |  | 集成显卡> | Intel? UHD Graphics | [5 empty] | 720P前置摄像头 |  | 2个 | 2个 |  |  | 支持，蓝牙5.1模块 | 2*USB 3.2 Gen1接口 |  | 3.5mm耳机、麦克风二合一接口 x 1, 可支持OMTP (国标) 、CTIA (美标) |  |  |  |  | 支持 |  | 锂聚合物电池 | 本地视频播放约11.5小时，网页浏览约8.5小时，日常办公：9小时长续航笔记本> |  | 1.75Kg | 356.2mm | 250.1mm | 17.9mm | [10 empty] | PC x1USB -C电源适配器 x1电源适配器线（Type-C） x1快速入门 x1保修卡 x1
663 | 神舟战神Z7M-CT5NA | 4599 | ￥3999 | 2019年04月 | 家用 | 游戏本 | 预装Windows 10 | 英特尔 酷睿i5 9代系列 | Intel 酷睿i5 9300H中端主流机 | 2.4GHz | 4.1GHz运行流畅 | 四核心/八线程多任务运行强 | DMI 8 GT/s | Coffee Lake> | 8MB | 14nm> | 45W耗电高 | 8GB运行流畅热门游戏本> | DDR4> |  | 32GB | 512GB> | SSD固态硬盘> | 不支持触控 | IPS屏 | 15.6英寸15.6游戏、便捷 | 16:9 | 1920x1080全高清屏 |  |  | FHD，LED背光> |  | 发烧级独立显卡 | NVIDIA GeForce GTX 1650 | 4GB正常 | GDDR5> |  |  | 128bit> | 集成摄像头普清 | 内置音效芯片 | 内置扬声器 | 内置麦克风 | 内置无线网卡> | 1000Mbps以太网卡 | 支持蓝牙功能 |  |  | 耳机输出接口，麦克风输入接口音频接口实拍图> | RJ45（网络接口），电源接口其它接口实拍图> |  | 触摸板 | 背光键盘 |  |  | 锂电池 | 视具体使用环境而定长续航笔记本> | 100V-240V 自适应交流电源适配器 | [10 empty] | 2年 | 主要部件2年，电池6个月，其它部件1年免费保修 | 全国联保，享受三包服务 |  | 笔记本主机 x1电池 x1电源适配器 x1电源线 x1说明书 x1保修卡 x1
664 | 七彩虹隐星G16（i7 13650HX/16GB/512GB/RTX4060） | 6699 |  | 2024年09月 | 家用 | 游戏本 | 预装Windows 11 Home Basic 64bit（64位家庭普通版）> | 英特尔 酷睿i7 13代系列 | Intel 酷睿i7 13650HX高端机 |  | 4.9GHz运行流畅 | 十四核心/二十线程多任务运行强 |  | Raptor Lake | 24MB | 7nm> | 55W耗电高 | 16GB极速运行热门游戏本> | DDR5 4800MHz> | 2xSO-DIMM |  | 512GB> | SSD固态硬盘（PCIe4.0）> | 不支持触控 |  | 16英寸16 | 16:10 | 2560x1600超高清屏 | 240Hz> |  | IPS屏 |  | 性能级独立显卡 | NVIDIA GeForce RTX 4060 | 8GB显示流畅 | GDDR6> |  |  |  | 集成摄像头普清 |  | 内置双扬声器 |  |  |  |  | 1×USB3.1（Gen2）Type-C，3×USB 3.1（Gen1） | 1×HDMI> | 3.5mm耳机/麦克风二合一接口 | 1×RJ45（网络接口），电源接口 |  | 触摸板 | 全尺寸键盘>，背光键盘 |  |  | 锂电池 |  | 230W 自适应交流电源适配器 |  | 358mm | 266mm | 23-27.9mm |  | 灰色 |  | 冰晶散热系统2.0
665 | Razer 灵刃14 2022(R9 6900HX/16GB/1TB/RTX3060/144Hz) | 1.7万 |  | 2022年 | 家用 | 游戏本 | 预装Windows 11 Home Basic 64bit（64位家庭普通版）> | AMD Ryzen 9 6000系列 | AMD Ryzen 9 6900HX | 3.3GHz | 4.9GHz运行流畅 | 八核心/十六线程多任务运行强 |  | Rembrandt | 16MB | 6nm |  | 16GB极速运行热门游戏本> | DDR5 4800MHz> |  |  | 1TB> | SSD固态硬盘（PCIe4.0）> | 不支持触控 | IPS雾面 | 14英寸14游戏、便捷 | 16:9 | 1920x1080全高清屏 | 144Hz> | 100% | AMD FreeSync Premium |  | 发烧级独立显卡 | NVIDIA GeForce RTX 3060> | 6GB显示流畅 | GDDR6> |  | 支持 |  | 1080p FHD摄像头高清 | THX空间音效 | 立体声扬声器 | 阵列式麦克风 | WiFi6E，Intel AX1690，支持802.11ax无线协议> |  | 支持，蓝牙5.2模块 | 2xUSB Type-C，2xUSB | 1xHDMI2.1 | 耳机/麦克风二合一接口 | 电源接口 |  | 触摸板 | 背光键盘（单键可控RGB） | 不支持> | 支持智能人脸识别功能 | 锂电池，61.6瓦时 | 视具体使用环境而定长续航笔记本> | 100V-240V 230W 自适应交流电源适配器 | 1.78Kg | 319.7mm | 220mm | 16.8mm | 铝合金材质 |  | 安全锁孔 | 双风扇真空腔板 |  |  | 2年，第2年主要部件
666 | 华硕天选air(i7 11375H/16GB/1TB/RTX3070) | 1.15万 |  | 2021年01月 | 家用 | 游戏本影音娱乐本 | 预装Windows 10 Home Basic 64bit（64位家庭普通版）> | 英特尔 酷睿i7 11代系列 | Intel 酷睿i7 11375H高端机 | 3.3GHz | 5GHz运行流畅 | 四核心/八线程多任务运行强 |  | Tiger Lake-H> | 12MB | 10nm> | 35W | 16GB（8GB×2）极速运行热门游戏本> | DDR4 3200MHz> |  | 40GB | 1TB> | SSD固态硬盘> | 不支持触控 |  | 15.6英寸15.6游戏、便捷 | 16:9 | 2560x1440超高清屏 | 165Hz> |  | 2K，3ms响应时间，81%屏占比，上左右6.2mm，Sync防撕裂技术，IPS，100%DCI-P3，DC调光 |  | 发烧级独立显卡 | NVIDIA GeForce RTX 3070> | 8GB显示流畅 | GDDR6> |  | 不支持 | 256bit> |  | DTS：X Uitra技术 | 内置扬声器 | 内置麦克风 | 支持802.11ax无线协议> | 1000Mbps以太网卡 | 支持，蓝牙5.0模块 | 3×USB3.1，1×Thunderbolt4（支持DP1.4，支持100w PD充电） | HDMI2.0 | 耳机/麦克风二合一接口 | RJ45（网络接口），电源接口 |  | 触摸板 | 背光键盘（青色背光，高亮WASD键） |  |  | 4芯锂电池，76瓦时 | 2-5小时左右，视具体使用环境而定长续航笔记本> | 100V-240V 自适应交流电源适配器 | 2Kg | 360mm | 252mm | 19.9mm |  | 月耀白，日蚀灰 | 安全锁孔 | 双风扇，五热管，四出风口，冰川散热架构 | Armoury Create智控中心 | Fn+F5模式切换 | 1年 | 1年全球联保，1年电池保修（需产品注册） | 全球联保 |  | 笔记本主机 x1电源适配器 x1电源线 x1说明书 x1保修卡 x1
667 | 联想小新 Air 14 2022(i5 1240P/16GB/512GB/集显) | 4799 | ￥4699 | 2022年04月 | 商用 | 轻薄笔记本商务笔记本 | 预装Windows 11 Home Basic 64bit（64位家庭普通版）> | 英特尔 酷睿i5 12代系列 | Intel 酷睿i5 1240P中端主流机 | 1.7GHz | 4.4GHz运行流畅 | 12核心/16线程 |  |  | 12MB | Intel 7（10nm） | 28W | 16GB（8GB×2）极速运行 | DDR4 3200MHz | 2xSO-DIMM | 16GB | 512GB> | SSD固态硬盘（PCIe4.0）> | 不支持触控 | IPS雾面屏 | 14英寸14游戏、便捷 | 16:9 | 1920x1080全高清屏 | 60Hz | 100% | FHD，LED背光>，防眩目，DC调光 |  | 集成显卡 |  | 共享内存容量略显吃力 |  |  |  |  | 720p HD摄像头（物理防窥）高清 | 杜比音效认证 | 2×2W立体声音响 | 内置麦克风 | 支持802.11ax无线协议 |  | 支持蓝牙功能 | 2×USB3.1，2×全功能Type-C | HDMI> | 耳机/麦克风二合一接口 |  | SD读卡器 | 触摸板 | 背光键盘 | 支持智能指纹识别功能 |  | 锂电池，56.5瓦时 | 视具体使用环境而定长续航笔记本> | 100V-240V 65W 自适应交流电源适配器 | 1.39Kg | 321.69mm | 211.84mm | 16.9mm | 金属材质 | 灰色 |  | 单风扇，双热管 | Office家庭和学生版 |  | 2年 | 整机免费保修2年，电池1年 | 全国联保，享受三包服务 |  | 笔记本主机 x1电源适配器 x1
668 | ThinkBook 14+ 2024 锐龙版(R7 8845H/16GB/1TB/3K) | 5299 |  | 2024年01月 | 商用 | 轻薄笔记本商务办公本AI笔记本 | 预装Windows 11 Home Basic 64bit（64位家庭普通版）> | AMD Ryzen 7 8000系列 | AMD Ryzen 7 8845H | 3.8GHz | 5.1GHz运行流畅 | 8核心/16线程多任务运行强 |  |  | 16MB | 4nm |  | 16GB极速运行 | LPDDR5X（低功耗版）7500MHz |  |  | 1TB> | SSD固态硬盘> | 不支持触控 |  | 14.5英寸14.5游戏、便捷 | 16:10 | 3072x1920超高清屏 | 120Hz> |  | 莱茵TUV eyesafe认证，DC调光 |  | 核芯显卡> | AMD Radeon 780M | 共享内存容量略显吃力 |  |  |  |  | 1080p FHD摄像头（IR）高清 | 杜比全景声 | 内置扬声器 | 内置麦克风 | WiFi6E，支持802.11ax无线协议> | 1000Mbps以太网卡 | 支持，蓝牙5.1模块 | 左侧：1×USB3.1，1×USB3.2 Type-C，1×Thunderbolt4右侧：1×USB3.1，1×USB2.0（隐藏式） | 1×HDMI2.1 | 3.5mm耳机/麦克风二合一接口 | 1×RJ45（网络接口），TGX显卡拓展坞接口 | Micro SD读卡器 | 玻璃触摸板 | 全尺寸键盘 ，背光键盘 |  |  | 4芯锂电池，85瓦时 |  |  | 1.5Kg | 322mm | 228mm | 15.9mm | 全金属机身 |  |  | 单风扇，单热管 | Office家庭和学生版
669 | ThinkPad T14p AI 2024 元启版(Ultra9 185H/32GB/2TB/RTX4050/120Hz) | 1.5万 | ￥13299 | 2024年04月 | 商用 | 轻薄笔记本商务办公本 | 预装Windows 11 Home Basic 64bit（64位家庭普通版）> | 英特尔 酷睿Ultra 9系列 | Intel 酷睿Ultra9 185H |  | 5.1GHz运行流畅 | 16核心/22线程 |  |  | 24MB | 7nm> |  | 32GB极速运行 | DDR5 5600MHz> |  | 64GB | 2TB> | SSD固态硬盘（PCIe4.0）> | 不支持触控 |  | 14.5英寸14.5游戏、便捷 | 16:10 | 3072x1920超高清屏 | 120Hz> |  | 莱茵TUV Eyesafe 2.0认证 | ＜1 | 核芯显卡> |  | 共享内存容量略显吃力 |  |  |  |  | 1080p FHD摄像头（IR）高清 |  |  |  | WiFi6E，支持802.11ax无线协议> |  |  | 左侧：1×USB3.1右侧：1×USB3.1，2×Thunderbolt4 | HDMI2.1 | 3.5mm耳机/麦克风二合一接口 | 1×RJ45（网络接口） |  | 触摸板，指点杆 | 背光键盘 | 支持智能指纹识别功能 | 支持智能人脸识别功能 | 锂电池，75瓦时 |  |  |  | 325.5mm | 227.6mm | 17.7mm
670 | 华为MateBook GT 14 Ultra9 185H/32GB/2TB | 1.1万 |  | 2024年08月 | 家用 | 轻薄笔记本商务办公本 | 预装Windows 11 Home Basic 64bit（64位家庭普通版）> | 英特尔 酷睿Ultra 9系列 | Intel 酷睿Ultra9 185H |  | 5.1GHz运行流畅 | 16核心/22线程 |  |  |  | 7nm> |  | 32GB极速运行 |  |  | 32GB | 2TB> | SSD固态硬盘（NVMe）> | 支持十点触控 | OLED | 14.2英寸14.2游戏、便捷 | 3:2> | 2880x1920超高清屏 | 144Hz> | 100% |  | ＜1 | 核芯显卡> |  | 共享内存容量略显吃力 |  |  |  |  | 1080P全高清前置摄像头 |  | 2×立体声音响 | 2×麦克风 | WiFi6>，支持802.11ax无线协议>，160MHz |  | 支持，蓝牙5.3模块 | 左侧：1×全功能USB Type-C，1×Thunderbolt4后置：2×USB3.2 Gen1 | HDMI2.1 | 3.5mm耳机/麦克风二合一接口 |  | SD读卡器 | 触摸板 | 全尺寸键盘>，背光键盘 | 支持智能指纹识别功能 |  | 锂电池，70瓦时 |  | 140W USB Type-C电源适配器 | 1.49Kg | 310.5mm | 231.1mm | 15.3mm |  | 皓月银
671 | HUAWEI MateBook D 14(i5 10210U/16GB/512GB/MX250) | 5499 |  | 2019年11月 | 家用 | 轻薄笔记本商务办公本 | 预装Windows 10 | 英特尔 酷睿i5 10代系列 | Intel 酷睿i5 10210U中端主流机 | 1.6GHz | 4.2GHz运行流畅 | 四核心/八线程多任务运行强 | OPI 4GT/s | Comet Lake | 6MB | 14nm> | 15W中等耗电 | 16GB极速运行 | DDR4 2400MHz |  |  | 512GB> | SSD固态硬盘> | 不支持触控 |  | 14英寸14游戏、便捷 | 16:9 | 1920x1080全高清屏 |  |  | 4.8mm窄边框，178度可视角度，45NTSC，250尼特亮度，84%屏占比，IPS雾面屏，对比度800:1 |  | 性能级独立显卡 | NVIDIA GeForce MX250 | 2GB略显吃力 | GDDR5> |  |  |  | 前置100万像素摄像头 |  | 内置双扬声器 | 内置双麦克风 | 支持802.11a/b/g/n/ac无线协议>，支持双频（2.4GHz+5GHz）> |  | 支持，蓝牙5.0模块 | 1×USB2.0，1×USB3.0，1×USB Type-C | HDMI> | 耳机/麦克风二合一接口 |  |  | 触摸板 | 背光键盘，全尺寸键盘>，巧克力键盘>，孤岛式键盘> | 支持智能指纹识别功能 |  | 4芯锂电池，56瓦时 | 9.5小时左右，视具体使用环境而定长续航笔记本> | 100V-240V 65W 自适应交流电源适配器 | 1.38Kg | 322.5mm | 214.8mm | 15.9mm | A/C/D面铝合金材质，B面mylar聚酯树脂材质 | 皓月银，深空灰 |  |  |  |  | 2年 | 主机1年保修 | 全国联保，享受三包服务 |  | 笔记本电脑 x1HUAWEI USB-C电源适配器65W x1电源适配器线（USB-C） x1保修卡 x1快速入门 x1
672 | HUAWEI MateBook D 14 2021款(i5 1135G7/16GB/512GB/集显) | 4999 |  | 2020年12月 | 家用 | 轻薄笔记本商务办公本 | 预装Windows 10 Home Basic 64bit（64位家庭普通版）> | 英特尔 酷睿i5 11代系列 | Intel 酷睿i5 1135G7中端主流机 | 2.4GHz | 4.2GHz运行流畅 | 四核心/八线程多任务运行强 |  | Tiger Lake> | 8MB | 10nm> |  | 16GB（8GB×2）极速运行 | DDR4 3200MHz> |  |  | 512GB> | SSD固态硬盘> | 不支持触控 |  | 14英寸14游戏、便捷 | 16:9 | 1920x1080全高清屏 |  |  | 178°广视角，157PPI，1000：1，DC调光 |  | 集成显卡> |  | 共享内存容量略显吃力 |  |  |  |  | 720p HD摄像头（隐藏式）高清 | Dolby Atmos Sound System音效技术 | 双立体声扬声器 | 内置双麦克风 | 支持802.11ax无线协议>，支持双频（2.4GHz+5GHz）> |  | 支持，蓝牙5.1模块 | 1×USB2.0，1×USB3.1，1×USB Type-C（支持关机充电） | HDMI1.4> | 耳机/麦克风二合一接口 |  |  | 触摸板 | 全尺寸背光键盘 | 支持智能指纹识别功能 |  | 4芯锂电池，56瓦时 | 视具体使用环境而定长续航笔记本> | 100V-240V 65W 自适应交流电源适配器 | 1.38Kg | 322.5mm | 214.8mm | 15.9mm | A/C/D面铝合金材质，B面mylar聚酯树脂材质 | 皓月银 |  | 单风扇，双热管 | Office家庭和学生版，华为电脑管家，一键还原，华为分享，显示管理 | 高能模式，Fn+P模式切换 | 2年 | 主机1年保修 | 全国联保，享受三包服务 |  | 笔记本电脑 x165W USB-C电源适配器 x1电源适配器线（USB-C） x1保修卡 x1快速入门 x1
673 | 惠普星 Book Pro 14(i7 13700H/16GB/1TB/集显/银) | 6899 |  | 2023年03月 | 商用 | 轻薄笔记本商务办公本 | 预装Windows 11 Home Basic 64bit（64位家庭普通版）> | 英特尔 酷睿i7 13代系列 | Intel 酷睿i7 13700H高端机 |  | 5GHz运行流畅 | 14核心/20线程 |  |  | 24MB | 10nm> |  | 16GB极速运行 | LPDDR5（低功耗版）5200MHz> |  | 16GB | 1TB> | SSD固态硬盘（NVMe）> | 不支持触控 | OLED | 14英寸14游戏、便捷 | 16:10 | 2880x1800超高清屏 | 90Hz |  | 10.7亿色彩，TUV+HP Eyesafe低蓝光双认证 |  | 集成显卡> | Intel Iris Xe Graphics> | 共享内存容量略显吃力 |  |  |  |  | 500万像素摄像头 | B&O调校音响系统 | 立体声双扬声器 | 双阵列降噪麦克风 | WiFi6E，支持802.11ax无线协议> |  | 支持，蓝牙5.3模块 | 左侧：1×USB3.1右侧：2×USB3.1，2×USB3.2 Type-C | 右侧：1×HDMI | 左侧：1×3.5mm耳机/麦克风二合一接口 |  | 左侧：1×SD读卡器 | 触摸板 | 背光键盘 | 支持智能指纹识别功能 |  | 3芯锂电池，51瓦时 | 视具体使用环境而定长续航笔记本> | 100V-240V 90W 自适应交流电源适配器 | 1.4Kg | 313.5mm | 224.2mm | 18.4mm | 金属机身 |  |  |  | Office家庭和学生版 | 智能语音助手 | 1年 |  | 全国联保，享受三包服务 |  | 笔记本主机 x1电源线 x1电源适配器 x1保修卡 x1
674 | 联想昭阳E41-50(i5 1035G1/8GB/256GB/集显) | 2999 |  |  | 商用 | 商务办公本 | 预装Windows 10 Home Basic 64bit（64位家庭普通版）> | 英特尔 酷睿i5 10代系列 | Intel 酷睿i5 1035G1中端主流机 | 1000MHz | 3.6GHz运行流畅 | 四核心/八线程多任务运行强 |  | Ice Lake> | 6MB | 10nm> |  | 8GB运行流畅 | DDR4 2666MHz> |  |  | 256GB> | SSD固态硬盘> | 不支持触控 | LED | 14英寸14游戏、便捷 | 16:9 | 1920x1080全高清屏 |  |  | 防眩光屏> |  | 集成显卡> | Intel Iris Xe Graphics> | 共享内存容量略显吃力 |  |  |  |  | 720p HD摄像头高清 |  | 内置扬声器 | 内置麦克风 | WiFi5，支持802.11ac无线协议> |  | 支持，蓝牙5.0模块 | 1×USB2.0，1×USB3.0 | 1×HDMI> | 1×3.5mm耳机/麦克风二合一接口 | 1×RJ45（网络接口），1×电源接口 | 1×SD读卡器 | 触摸板 | 防泼溅键盘> | 支持智能指纹识别功能 |  | 3芯锂电池，45瓦时 | 视具体使用环境而定长续航笔记本> | 100V-240V 45W 自适应交流电源适配器 | 1.48Kg | 330mm | 230mm | 19.5mm | 金属>
675 | ThinkPad T495(20NJA003CD) | 5300 |  | 2019年11月 | 商用 | 轻薄笔记本商务办公本 | 预装Windows 10 Home Basic 64bit（64位家庭普通版）> | AMD Ryzen 5 3000系列 | AMD Ryzen 5 PRO 3500U | 2.1GHz | 3.7GHz运行流畅 | 四核心/八线程多任务运行强 |  |  | 6MB | 12nm | 15W中等耗电 | 16GB极速运行 | DDR4> |  |  | 512GB> | SSD固态硬盘> | 不支持触控 |  | 14英寸14游戏、便捷 | 16:9 | 1920x1080全高清屏 |  |  | IPS显示屏>，8.6mm窄边框，FHD |  | 核芯显卡> | AMD Radeon Vega 8 Graphics | 共享内存容量略显吃力 | 无 |  |  |  | 集成摄像头普清 | 内置音效芯片 | 内置扬声器 | 内置麦克风 | 内置无线网卡> | 1000Mbps以太网卡 |  | 1×USB3.1 Gen1，1×USB3.1 Gen2，2×USB Type-C（其中一个电源接口） | HDMI> | 耳机/麦克风二合一接口 | RJ45（网络接口） | Micro SD读卡器 |  | 全尺寸键盘> | 支持智能指纹识别功能 |  | 锂电池 | 5-8小时，视具体使用环境而定长续航笔记本> | 100V-240V 自适应交流电源适配器 | 1.54Kg |  |  | 17.9mm |  | 黑色 | 安全锁孔 |  |  |  | 1年 | 1年部件和人工，客户送修 | 全国联保，享受三包服务 |  | 笔记本主机 x1电池 x1电源适配器 x1说明书 x1保修卡 x1
676 | 联想拯救者 Y7000 2020(i7 10750H/16GB/512GB/RTX2060) | 8099 | ￥8799 | 2020年05月 | 家用 | 游戏本 | 预装Windows 10 Home（家庭版） | 英特尔 酷睿i7 10代系列 | Intel 酷睿i7 10750H高端机 | 2.6GHz | 5GHz运行流畅 | 六核心/十二线程多任务运行强 | DMI3 8GT/s | Comet Lake-H> | 12MB | 14nm> | 45W耗电高 | 16GB极速运行热门游戏本> | DDR4 2933MHz> | 2xSO-DIMM | 32GB | 512GB> | SSD固态硬盘> | 不支持触控 | IPS雾面屏 | 15.6英寸15.6游戏、便捷 | 16:9 | 1920x1080全高清屏 |  |  | FHD，LED背光>，DC调光 |  | 发烧级独立显卡 | NVIDIA GeForce RTX 2060> | 6GB显示流畅 | GDDR6> |  |  | 192bit> | 720p HD摄像头高清 | 杜比全景声 | 内置哈曼定制双扬声器 | 内置麦克风 | 支持802.11ax无线协议>，2×2MiMO | 1000Mbps以太网卡 | 支持 | 4×USB3.1（其中一个支持关机充电），1×USB3.1 Type-C（支持DP1.2） | HDMI> | 耳机/麦克风二合一接口 | RJ45（网络接口），电源接口 |  | 触摸板 | 全尺寸背光键盘，TrueStrike原感键盘（白色三档背光，全键无冲） |  |  | 锂电池，60瓦时 | 视具体使用环境而定长续航笔记本> | 100V-240V 自适应交流电源适配器 | 2.35Kg | 363.06mm | 259.61mm | 23.57-26.1mm | 复合材质> | 幻影黑 |  | 双风扇，三热管，四出风口，大面积导热板（TSI霜刃散热系统2.0） | Office家庭和学生版 |  | 2年 | 整机免费保修2年，电池1年 | 全国联保，享受三包服务
677 | ThinkPad E16 AI 2024(Ultra5 125H/32GB/1TB) | 6999 |  | 2024年04月 | 商用 | 轻薄笔记本商务办公本 | 预装Windows 11 Home Basic 64bit（64位家庭普通版）> | 英特尔 酷睿 Ultra 5系列 | Intel 酷睿 Ultra 5 125H |  | 4.5GHz运行流畅 | 14核心/18线程 |  |  | 18MB | 7nm> |  | 32GB极速运行 | DDR5 5600MHz> | 2xSO-DIMM | 64GB | 1TB> | SSD固态硬盘（PCIe4.0）> | 不支持触控 | IPS | 16英寸16 | 16:10 | 2560x1600超高清屏 |  | 100% | 莱茵TUV硬件级低蓝光认证，DC调光 |  | 核芯显卡> |  | 共享内存容量略显吃力 |  |  |  |  | 1080p FHD摄像头（IR）高清 | 杜比全景声，哈曼卡顿音效 |  |  |  | 1000Mbps以太网卡 |  | 左侧：1×USB3.2，1×USB3.2 Type-C，1×Thunderbolt4右侧：1×USB3.1 | HDMI2.1 | 3.5mm耳机/麦克风二合一接口 | 1×RJ45（网络接口） |  | 触摸板，指点杆 | 防泼溅键盘>，背光键盘 |  | 支持智能人脸识别功能 | 锂电池，57瓦时 | [9 empty] | 全幅进风口
678 | 戴尔灵越 5000 Fit 15(Ins 15-5509-R1828E) | 6799 |  | 2020年10月 | 商用 | 商务办公本轻薄笔记本 | 预装Windows 10 Home Basic 64bit（64位家庭普通版）> | 英特尔 酷睿i7 11代系列 | Intel 酷睿i7 1165G7高端机 | 2.8GHz | 4.7GHz运行流畅 | 四核心/八线程多任务运行强 |  | Tiger Lake> | 12MB | 10nm> | 12-28W | 16GB极速运行 | DDR4 3200MHz> | 2xSO-DIMM | 32GB | 512GB> | SSD固态硬盘> | 不支持触控 |  | 15.6英寸15.6游戏、便捷 | 16:9 | 1920x1080全高清屏 |  |  | 防眩目屏>，IPS，72%NTSC，84.5%屏占比，300nits |  | 性能级独立显卡 | NVIDIA GeForce MX 350> | 2GB略显吃力 | GDDR5> |  |  |  | 集成摄像头普清 | 内置音效芯片 | 内置扬声器 | 内置麦克风 | 支持802.11ac无线协议>，2×2MiMO | 无 | 支持蓝牙功能 | 2×USB3.1，1×Thunderbolt4 | HDMI> | 耳机/麦克风二合一接口 | 电源接口 | Micro SD读卡器 | 触摸板 | 背光键盘 |  |  | 4芯锂电池，53瓦时 | 视具体使用环境而定长续航笔记本> | 100V-240V 65W 自适应交流电源适配器 | 1.74Kg | 356.1mm | 234.5mm | 17.8mm | 镁铝合金材质 | 暗夜 |  |  | Office家庭和学生版，McAfee多设备安全15个月订阅，Dell Mobile Connect | Fn+t性能模式 | 2年 | 2年金牌服务（含2年全面意外保护服务+2年上门服务+2年24×7一线通服务） | 全国联保，享受三包服务 |  | 主机 x1适配器 x1电源线 x1
679 | 华硕天选6 Pro 锐龙版(锐龙9 9955HX/16GB/1TB/RTX5060) | 9449 | ￥9699 | 2025年08月 | 家用 | 游戏本 | 预装Windows 11 Home Basic 64bit（64位家庭普通版）> | AMD Ryzen 9 9000系列 | AMD Ryzen 9 9955HX | 2.5GHz | 5.4GHz运行流畅 | 16核心/32线程 |  | Zen 5 | 64MB | 4nm |  | 16GB极速运行热门游戏本> | DDR5 5600MHz> | 2xSO-DIMM | 64GB | 1TB> | SSD固态硬盘（PCIe4.0）> |  | IPS | 16英寸16 | 16:10 | 2560x1600超高清屏 | 165Hz> | 100% | IPS，DC调光，支持G-SYNC |  | 双显卡（发烧级独立显卡＋集成显卡） | NVIDIA GeForce RTX5060 | 8GB显示流畅 | GDDR7> | 115W |  |  | 1080p FHD摄像头（IR）高清 | 杜比认证音效，Hi-Res认证 | 2个高品质扬声器 | 双麦克风阵列 | WiFi6E，支持802.11ax无线协议> | 1000Mbps以太网卡 | 支持，蓝牙5.3模块 | 左侧：2×USB-C 10Gbps，1×USB-A 10Gbps右侧：2×USB-A 10Gbps | 1×HDMI2.1 | 3.5mm耳机/麦克风二合一接口 | 1×RJ45（网络接口），电源接口 |  | RGB触控板 | 背光键盘，全尺寸键盘（包含独立数字键盘） > |  | 支持 | 4芯锂电池，90瓦时 |  | 100V-240V 280W 自适应交流电源适配器 | 2.3Kg | 269mm | 354mm | 17.9-27.3mm | A面金属材质，B、C、D高强度复合材质 | 日蚀灰，魔幻青
680 | Redmi G Pro 2024(i9 14900HX/16GB/1TB/RTX4060) | 8999 |  | 2024年03月 | 家用 | 游戏本 | 预装Windows 11 Home Basic 64bit（64位家庭普通版）> | 英特尔 酷睿i9 14代系列 | Intel 酷睿i9 14900HX旗舰机 |  | 5.8GHz运行流畅 | 24核心/32线程 |  | Raptor Lake | 36MB | Intel 7（10纳米）> |  | 16GB极速运行热门游戏本> | DDR5 5600MHz> | 2xSO-DIMM | 96GB | 1TB> | SSD固态硬盘（PCIe4.0）> | 不支持触控 |  | 16英寸16 | 16:10 | 2560x1600超高清屏 | 240Hz> | 100% | DC调光，G-SYNC，杜比视界，HDR400认证，莱茵TUV硬件级低蓝光认证，莱茵TUV无频闪认证 | ＜0.4 | 发烧级独立显卡 | NVIDIA GeForce RTX 4060 | 8GB显示流畅 | GDDR6> | 140W | 支持 |  | 集成摄像头普清 | 纳美音效 | 立体声扬声器 | 内置麦克风 | 内置无线网卡> | 2.5Gbps以太网卡> | 支持，蓝牙5.3模块 | 左侧：1×USB2.0右侧：1×USB3.2后置：2×USB3.2，1×Thunderbolt4 | HDMI2.1，Mini DisplayPort1.4 | 3.5mm耳机/麦克风二合一接口 | 1×RJ45（网络接口），电源接口 | SD读卡器 | 触摸板 | 全尺寸键盘（包含独立数字键盘） >，背光键盘 |  |  | 锂电池，80瓦时 |  | 100V-240V 330W 自适应交流电源适配器 | [7 empty] | 双风扇，3热管，双进风口，4出风口，VC均热板
681 | 惠普锐14 锐龙版(R3 5425U/8GB/256GB/集显) | 2999 |  | 2022年 | 商用 | 轻薄笔记本商务办公本 | 预装Windows 11 Home Basic 64bit（64位家庭普通版）> | AMD Ryzen 3 5000系列 | AMD Ryzen 3 5425U | 2.7GHz | 4.1GHz运行流畅 | 四核心/八线程多任务运行强 |  | Zen 3> | 8MB | 7nm> |  | 8GB运行流畅 | DDR4 3200MHz> |  | 32GB | 256GB> | SSD固态硬盘> | 不支持触控 | LED | 14英寸14游戏、便捷 | 16:9 | 1920x1080全高清屏 | 60Hz> |  | DC调光，防眩光屏> |  | 集成显卡> |  | 共享内存容量略显吃力 |  |  |  |  | 集成摄像头普清 | 内置音效芯片 | 双立体声扬声器 | 抗噪麦克风 | 支持802.11a/b/g/n/ac无线协议> | 1000Mbps以太网卡 | 支持蓝牙功能 | 左侧：1×USB3.1 Type-C右侧：1×USB3.1 Type-A | HDMI> | 耳机/麦克风二合一接口 | RJ45（网络接口），电源接口 | SD读卡器 | 触摸板 | 全尺寸键盘> | 支持智能指纹识别功能 |  | 3芯锂电池，41瓦时 | 视具体使用环境而定长续航笔记本> | 100V-240V 45W 自适应交流电源适配器 | 1.47Kg | 324mm | 225.9mm | 19.9mm | C面金属 | 银色 | 通过MIL-STD-810H军标测试，安全锁孔 |  | Office家庭和学生版 |  | 1年 |  | 全国联保，享受三包服务 |  | 笔记本主机 x1电源线 x1电源适配器 x1保修卡 x1
682 | 机械师创物者15N(i7 13620H/16GB/1TB) | 4189 |  |  | 商用 | 轻薄笔记本商务办公本 | 预装Windows 11 Home Basic 64bit（64位家庭普通版）> | 英特尔 酷睿i7 13代系列 | Intel 酷睿i7 13620H高端机 | 2.6GHz | 4.9GHz运行流畅 | 10核心/16线程 |  | Raptor Lake | 24MB | Intel 7（10纳米）> |  | 16GB极速运行 |  | 2xSO-DIMM | 64GB | 1TB> | SSD固态硬盘> | 不支持触控 | IPS | 15.6英寸15.6游戏、便捷 | 16:9 | 2560x1440超高清屏 | 60Hz> |  |  |  | 核芯显卡> |  | 共享内存容量略显吃力 | [8 empty] | WiFi6>，支持802.11ax无线协议> |  | 支持，蓝牙5.2模块 | [5 empty] | 触摸板 | 全尺寸键盘（包含独立数字键盘） >，背光键盘 |  |  | 锂电池，50.5瓦时 |  |  | 1.76Kg | 357mm | 220.5mm | 19.9mm
683 | 荣耀MagicBook 15(R5 3500U/8GB/512GB/Linux版) | 3499 |  | 2019年11月 | 家用 | 轻薄笔记本 | Linux> | AMD Ryzen 5 3000系列 | AMD Ryzen 5 3500U | 2.1GHz | 3.7GHz运行流畅 | 四核心/八线程多任务运行强 |  |  | 4MB | 12nm | 15W中等耗电 | 8GB运行流畅 | DDR4 2400MHz |  |  | 512GB> | SSD固态硬盘> |  |  | 15.6英寸15.6游戏、便捷 | 16:9 | 1920x1080全高清屏 |  |  | IPS屏，雾面屏，141PPI，87%屏占比 |  | 集成显卡> | Radeon Vega 8 Graphics | 共享内存容量略显吃力 |  |  |  |  | 集成100万像素摄像头普清 |  | 内置双扬声器 | 内置双麦克风 | 支持802.11a/b/g/n/ac无线协议>，支持双频（2.4GHz+5GHz）> |  | 支持，蓝牙4.2模块 | 1×USB2.0，1×USB3.0，1×USB Type-C | HDMI> | 耳机/麦克风二合一接口 |  |  | 触摸板 | 孤岛式键盘>，巧克力键盘>，全尺寸键盘>，背光键盘 | 支持智能指纹识别功能 |  | 锂聚合物电池，42瓦时 | 6.3小时左右，视具体使用环境而定长续航笔记本> | 100V-240V 65W自适应交流电源适配器 | 1.53Kg | 357mm | 229.9mm | 16.9mm | 镁铝合金材质 | 冰河银 |  |  |  |  | 2年 | 整机免费保修2年 | 全国联保，享受三包服务 |  | 笔记本主机 x1适配器 x1数据线 x1快速入门 x1保修卡 x1
684 | HUAWEI MateBook 14 2020款(i5 10210U/16GB/512GB/MX350) | 6399 |  | 2020年05月 | 家用 | 轻薄笔记本商务办公本 | 预装Windows 10 Home 64bit（64位家庭版） | 英特尔 酷睿i5 10代系列 | Intel 酷睿i5 10210U中端主流机 | 1.6GHz | 4.2GHz运行流畅 | 四核心/八线程多任务运行强 | OPI 4GT/s | Comet Lake | 6MB | 14nm> | 15W中等耗电 | 16GB极速运行 | LPDDR3（低功耗版）2133MHz> |  |  | 512GB> | 固态硬盘 | 支持多点触控 |  | 14英寸14游戏、便捷 | 3:2> | 2160x1440超高清屏 |  |  | 100%sRGB，300尼特，178°广视角，1000:1对比度，上左右4.9mm边框，90%屏占比，莱茵低蓝光护眼认证 |  | 性能级独立显卡 | NVIDIA Geforce MX350 | 2GB略显吃力 | GDDR5> |  |  |  | 100万像素摄像头 | 杜比全景声 | 内置双扬声器 | 内置4个麦克风 | 支持802.11a/b/g/n/ac无线协议>，支持双频（2.4GHz+5GHz）> |  | 支持，蓝牙5.0模块 | 1×USB2.0，1×USB3.0，1×USB Type-C | HDMI> | 3.5mm耳机接口，耳机/麦克风二合一接口 |  |  | 触摸板 | 全尺寸背光键盘（巧克力按键） | 支持智能指纹识别功能 |  | 锂聚合物，56Wh | 15小时左右，视具体使用环境而定长续航笔记本> | 100V-240V 65W 自适应交流电源适配器 | 1.53Kg | 307.5mm | 223.8mm | 15.9mm | 镁铝合金材质 | 深空灰，银色 |  | 鲨鱼鳍风扇2.0 | 华为电脑管家显示管理（护眼模式）系统恢复出厂微软翻译Huawei Share 3.0内置Office家庭和学生版2019微软EDGE默认浏览器 | 多元化触屏截屏功能，一碰即传，智慧分享，充电指示灯，霍尔传感器，自动识别文字，华为一键还原 | 2年 | 主机2年保修 | 全国联保，享受三包服务 |  | HUAWEI MateBook 14 2020款 主机 x1快速入门 x1保修证书 x1USB-C数据充电线 x1电源适配器 x1
685 | Acer 掠夺者·擎Neo(i5 13500HX/16GB/512GB/RTX4060) | 8299 |  | 2023年03月 | 家用 | 游戏本 | 预装Windows 11 Home Basic 64bit（64位家庭普通版）> | 英特尔 酷睿i5 13代系列 | Intel 酷睿i5 13500HX中端主流机 |  | 4.7GHz运行流畅 | 14核心/20线程 |  |  | 24MB | 10nm> |  | 16GB极速运行热门游戏本> | DDR5 4800MHz> | 2xSO-DIMM | 32GB | 512GB> | SSD固态硬盘（PCIe4.0）> | 不支持触控 | IPS | 16英寸16 | 16:10 | 2560x1600超高清屏 | 165Hz> | 100% | 支持G-SYNC无撕裂 |  | 发烧级独立显卡 | NVIDIA GeForce RTX 4060 | 8GB显示流畅 | GDDR6> | 140W | 支持 |  | 集成摄像头普清 | 内置音效芯片 | 内置扬声器 | 内置麦克风 | WiFi6E，Killer AX1650i，支持802.11ax无线协议> | Killer E2600 | 支持，蓝牙5.2模块 | 左侧：1×USB3.1右侧：2×USB3.2后置：2×Thunderbolt4 | 后置：1×HDMI2.1 | 左侧：1×3.5mm耳机/麦克风二合一接口 | 左侧：1×RJ45（网络接口）后置：1×电源接口 | 左侧：1×Micro SD读卡器 | 触摸板 | 背光键盘（RGB背光） | 不支持> | 不支持> | 4芯锂电池，90瓦时 | 视具体使用环境而定长续航笔记本> | 100V-240V 230W 自适应交流电源适配器 | 2.6Kg | 360mm | 279.9mm | 26.5mm | AC面金属> |  | 安全锁孔 | 双第五代3D刀锋速冷金属风扇，液态金属散热，5热管，四出风口 |  |  | 3年 |  | 全国联保，享受三包服务 |  | 笔记本主机 x1电源适配器 x1说明书 x1
686 | ThinkPad L14(20U2A003CD) | 7299 |  | 2020年07月 | 商用 | 商务办公本 | 预装Windows 10 Home Basic 64bit（64位家庭普通版）> | 英特尔 酷睿i7 10代系列 | Intel 酷睿i7 10510U高端机 | 1.8GHz | 4.9GHz运行流畅 | 四核心/八线程多任务运行强 | OPI 4 GT/s | Comet Lake | 8MB | 14nm> | 15W中等耗电 | 8GB运行流畅 | DDR4 2666MHz> | 2xSO-DIMM | 64GB | 128GB+1TB | 混合硬盘（SSD+HDD）> | 不支持触控 |  | 14英寸14游戏、便捷 | 16:9 | 1920x1080全高清屏 |  |  | FHD，LED背光> |  | 入门级独立显卡 | AMD Radeon RX625 | 2GB略显吃力 | GDDR5> |  |  |  | 720p HD摄像头，IR摄像头高清 | 杜比音效认证 | 内置扬声器 | 内置麦克风 | 支持802.11ax无线协议> | 1000Mbps以太网卡 | 支持，蓝牙5.0模块 | 2×USB3.0，1×USB Type-C | HDMI> | 耳机/麦克风二合一接口 | RJ45（网络接口） |  | 触摸板，指点杆 | 防渗漏背光键盘 | 支持智能指纹识别功能 | 支持智能人脸识别功能 | 3芯锂电池，45瓦时 | 12小时左右，视具体使用环境而定长续航笔记本> | 100V-240V 65W 自适应交流电源适配器 |  | 331mm | 235mm | 20.4mm |  | 黑色 | 安全锁孔 |  |  |  | 1年 | 1年部件和人工，客户送修 | 全国联保，享受三包服务
687 | 惠普ELITEBOOK 830 G7(i7 10510U/8GB/512GB/集显) | 8240 |  | 2020年 | 商用 | 商务办公本 | 预装Windows 10 Home Basic 64bit（64位家庭普通版）> | 英特尔 酷睿i7 10代系列 | Intel 酷睿i7 10510U高端机 | 1.8GHz | 4.9GHz运行流畅 | 四核心/八线程多任务运行强 | OPI 4GT/s | Comet Lake | 8MB | 14nm> | 15W中等耗电 | 8GB运行流畅 | DDR4 2666MHz> | 2xSO-DIMM | 64GB | 512GB> | SSD固态硬盘> | 不支持触控 |  | 13.3英寸13.3移动、办公 | 16:9 | 1920x1080全高清屏 |  |  | FHD，防眩光，IPS，400nits，72%NTSC |  | 集成显卡> |  | 共享内存容量略显吃力 | 无 |  |  |  | 720p HD摄像头（可调节开关）高清 | Bang & Olufsen | 双立体声扬声器 | 1×WorldFacing麦克风，2×阵列式麦克风 | Intel AX201，支持802.11ax无线协议>，2×2MiMO |  | 支持，蓝牙5.0模块 | 2×USB3.0（其中一个支持关机充电），2×Thunderbolt3 | HDMI1.4a | 耳机/麦克风二合一接口 | 电源接口 |  | 触摸板 | 防渗漏背光键盘（带导水孔，两档背光） | 支持智能指纹识别功能 |  | 3芯锂电池，53瓦时 | 视具体使用环境而定长续航笔记本> | 100V-240V 65W自适应交流电源适配器 | 1.24Kg | 307.8mm | 204.6mm | 17.9mm | 镁铝合金材质 | 银色 | 安全锁孔 |  |  |  | 3年 | 3年标准部件和人工有限保修，3年原装电池有限保修 | 全球联保，享受三包服务 |  | 笔记本主机 x1电源适配器 x1电源线 x1说明书 x1保修卡 x1
688 | 华硕天选air(i7 11370H/16GB/512GB/RTX3070) | 1.05万 |  | 2021年01月 | 家用 | 游戏本影音娱乐本 | 预装Windows 10 Home Basic 64bit（64位家庭普通版）> | 英特尔 酷睿i7 11代系列 | Intel 酷睿i7 11370H高端机 | 3.3GHz | 4.8GHz运行流畅 | 四核心/八线程多任务运行强 |  | Tiger Lake-H> | 12MB | 10nm> | 35W | 16GB（8GB×2）极速运行热门游戏本> | DDR4 3200MHz> |  | 40GB | 512GB> | SSD固态硬盘> | 不支持触控 | IPS屏 | 15.6英寸15.6游戏、便捷 | 16:9 | 2560x1440超高清屏 | 165Hz> |  | 3ms响应时间，Sync防撕裂技术，DC调光 |  | 发烧级独立显卡 | NVIDIA GeForce RTX 3070> | 8GB显示流畅 | GDDR6> |  | 不支持 | 256bit> |  | DTS：X Uitra技术 | 内置扬声器 | 内置麦克风 | 支持802.11ax无线协议> | 1000Mbps以太网卡 | 支持，蓝牙5.0模块 | 3×USB3.1，1×Thunderbolt4（支持DP1.4，支持100w PD充电） | HDMI2.0 | 耳机/麦克风二合一接口 | RJ45（网络接口），电源接口 |  | 触摸板 | 背光键盘（青色背光，高亮WASD键） |  |  | 4芯锂电池，76瓦时 | 2-5小时左右，视具体使用环境而定长续航笔记本> | 100V-240V 自适应交流电源适配器 | 2Kg | 360mm | 252mm | 19.9mm |  | 月耀白，日蚀灰 | 安全锁孔 | 双风扇，五热管，四出风口，冰川散热架构 | Armoury Create智控中心 | Fn+F5模式切换 | 1年 | 1年全球联保，1年电池保修（需产品注册） | 全球联保 |  | 笔记本主机 x1电源适配器 x1电源线 x1说明书 x1保修卡 x1
689 | HUAWEI MateBook 14 2021款(i7 1165G7/16GB/512GB/MX450) | 7999 | ￥7348 | 2021年01月 | 家用 | 轻薄笔记本商务办公本 | 预装Windows 10 Home Basic 64bit（64位家庭普通版）> | 英特尔 酷睿i7 11代系列 | Intel 酷睿i7 1165G7高端机 | 2.8GHz | 4.7GHz运行流畅 | 四核心/八线程多任务运行强 | OPI 4 GT/s | Tiger Lake> | 12MB | 10nm> |  | 16GB（8GB×2）极速运行 | DDR4 3200MHz> |  |  | 512GB> | SSD固态硬盘> | 支持十点触控 |  | 14英寸14游戏、便捷 | 3:2> | 2160x1440超高清屏 |  |  | DC调光，178°广视角，185ppi，1500：1对比度 |  | 性能级独立显卡 | NVIDIA Geforce MX450 | 2GB略显吃力 |  |  |  |  | 720p HD摄像头（隐藏式）高清 | 沉浸式环绕立体声 | 内置双扬声器 | 内置4个麦克风 | 支持802.11ax无线协议>，支持双频（2.4GHz+5GHz）> |  | 支持，蓝牙5.1模块 | 2×USB3.1，1×USB Type-C | HDMI> | 3.5mm耳机接口 |  |  | 触摸板 | 全尺寸背光键盘 | 支持智能指纹识别功能 |  | 4芯锂电池，56瓦时 | 8小时左右，视具体使用环境而定长续航笔记本> | 100V-240V 65W 自适应交流电源适配器 | 1.49Kg | 307.5mm | 223.8mm | 15.9mm | 镁铝合金材质 | 深空灰 |  | 双风扇，双热管，鲨鱼鳍3.0 | Office家庭和学生版，华为电脑管家，一键还原，华为分享，华为云空间，华为应用市场，华为浏览器，HMS |  | 2年 | 主机1年保修 | 全国联保，享受三包服务 |  | 笔记本电脑主机 x1HUAWEI USB-C电源适配器 x1电源适配器线（Type C） x1快速入门 x1保修卡 x1
690 | ROG 枪神6(i9 12900H/16GB/1TB/RTX3070Ti) | 1.55万 |  | 2022年01月 | 家用 | 游戏本 | 预装Windows 11 Home Basic 64bit（64位家庭普通版）> | 英特尔 酷睿i9 12代系列 | Intel 酷睿i9 12900H旗舰机 | 2.5GHz | 5GHz运行流畅 | 14核心/20线程 |  | Alder Lake> | 24MB | Intel 7（10nm） | 90w耗电高 | 16GB（16GB×1）极速运行热门游戏本> | DDR5 4800MHz> | 2xSO-DIMM | 64GB | 1TB> | SSD固态硬盘（PCIe4.0）> | 不支持触控 | IPS屏 | 15.6英寸15.6游戏、便捷 | 16:9 | 2560x1440超高清屏 | 240Hz> |  | Adaptive Sync技术，杜比视界，3ms |  | 发烧级独立显卡 | NVIDIA GeForce RTX 3070Ti> | 8GB显示流畅 | GDDR6> | 150w | 支持 | 256bit> |  | 杜比全景声5.1.2声道，Hi-Res Audio | 4×立体声音响（2高音+2低音） | 阵列式麦克风，双向AI降噪 | WiFi6E，支持802.11ax无线协议> | 2.5Gbps以太网卡> | 支持蓝牙功能 | 2×USB3.1，1×USB3.2 Type-C，1×Thunderbolt4 | HDMI2.1 | 耳机/麦克风二合一接口 | RJ45（网络接口），电源接口 |  | 触摸板 | 背光键盘（2.0mm键程，Overstroke闪击技术，单键RGB，支持神光同步） | 不支持> |  | 锂电池，90瓦时 |  | 100V-240V 自适应交流电源适配器 | 2.4Kg | 355mm | 260mm | 27mm | A面金属 | A面金属材质，“ROG”LOGO，C面半透明工艺，D面神秘编码涂装，U型底盘灯，可替换信仰徽章 |  | 双风扇，六热管，四出风口，液态金属导热，自清洁绝尘通道，键盘进气，冰川散热架构2.0
691 | 联想小新 Pro 14 2021(i5 1135G7/16GB/512GB/集显) | 5899 |  | 2020年12月 | 商用 | 轻薄笔记本 | 预装Windows 10 Home Basic 64bit（64位家庭普通版）> | 英特尔 酷睿i5 11代系列 | Intel 酷睿i5 1135G7中端主流机 | 2.4GHz | 4.2GHz运行流畅 | 四核心/八线程多任务运行强 | OPI 4GT/s | Tiger Lake> | 8MB | 10nm |  | 16GB（8GB×2）极速运行 | LPDDR4x（低功耗版）4266MHz | 2xSO-DIMM | 16GB（板载内存不可升级） | 512GB> | SSD固态硬盘> | 不支持触控 |  | 14英寸14游戏、便捷 | 16:10 | 2240x1400全高清屏 |  |  | 100%sRGB，90%屏占比，DC调光，IPS，左右2.86mm边框，300nits，莱茵Eyesafe认证，莱茵低蓝光认证 |  | 集成显卡 |  | 共享内存容量略显吃力 |  |  |  |  | 720p HD摄像头（IR，TOF）高清 | 杜比音效认证 | 2×2W立体声音响 | 内置麦克风 | 支持802.11ax无线协议 |  | 支持，蓝牙5.0模块 | 1×USB3.1，2×Thunderbolt4 |  | 耳机/麦克风二合一接口 |  |  | 触摸板 | 背光键盘（TrueStrike原感键盘） |  | 支持智能人脸识别功能 | 锂电池，61瓦时 | 视具体使用环境而定长续航笔记本> | 100V-240V 95W 自适应交流电源适配器 | 1.33Kg | 312.4mm | 221.4mm | 14.6mm | 金属材质 | 银色 |  | 双风扇，双热管 | 联想智能语音助手，Office家庭和学生版 | 智能亮度调节，Fn+Q模式切换 | 2年 | 整机免费保修2年，电池1年 | 全国联保，享受三包服务 |  | 笔记本主机 x1电源适配器 x1
692 | 惠普锐15 锐龙版(R3 5425U/8GB/256GB/集显) | 2999 |  | 2022年 | 商用 | 轻薄笔记本商务办公本 | 预装Windows 11 Home Basic 64bit（64位家庭普通版）> | AMD Ryzen 3 5000系列 | AMD Ryzen 3 5425U | 2.7GHz | 4.1GHz运行流畅 | 四核心/八线程多任务运行强 |  | Zen 3> | 8MB | 7nm> |  | 8GB运行流畅 | DDR4 3200MHz> |  | 32GB | 256GB> | SSD固态硬盘> | 不支持触控 | LED | 15.6英寸15.6游戏、便捷 | 16:9 | 1920x1080全高清屏 | 60Hz> |  | DC调光，防眩光屏> |  | 集成显卡> |  | 共享内存容量略显吃力 |  |  |  |  | 集成摄像头普清 | 内置音效芯片 | 双立体声扬声器 | 抗噪麦克风 | 支持802.11a/b/g/n/ac无线协议> | 1000Mbps以太网卡 | 支持蓝牙功能 | 左侧：1×USB3.1 Type-C右侧：1×USB3.1 Type-A | HDMI> | 耳机/麦克风二合一接口 | RJ45（网络接口），电源接口 | SD读卡器 | 触摸板 | 全尺寸背光键盘（包含独立数字键盘） | 支持智能指纹识别功能 | 不支持> | 3芯锂电池，41瓦时 | 视具体使用环境而定长续航笔记本> | 100V-240V 45W 自适应交流电源适配器 | 1.74Kg | 358mm | 242mm | 19.9mm | C面金属 | 银色 | 通过MIL-STD-810H军标测试 |  | Office家庭和学生版 |  | 1年 |  | 全国联保，享受三包服务 |  | 笔记本主机 x1电源线 x1电源适配器 x1保修卡 x1
693 | 七彩虹将星X15(i7 10870H/8GB/512GB/GTX1650Ti) | 6599 |  | 2021年03月 | 家用 | 游戏本 | 预装Windows 10 Home Basic 64bit（64位家庭普通版）> | 英特尔 酷睿i7 10代系列 | Intel 酷睿i7 10870H高端机 | 2.2GHz | 5GHz运行流畅 | 八核心/十六线程多任务运行强 | DMI3 8GT/s | Comet Lake-H> | 16MB | 14nm> | 45W耗电高 | 8GB运行流畅热门游戏本> | DDR4 2666MHz> | 2xSO-DIMM | 32GB | 512GB> | SSD固态硬盘> | 不支持触控 |  | 15.6英寸15.6游戏、便捷 | 16:9 | 1920x1080全高清屏 | 144Hz> |  | FHD，LED背光>，86%屏占比，300nits，100%sRGB |  | 发烧级独立显卡 | NVIDIA GeForce GTX 1650Ti | 4GB正常 | GDDR6> |  |  |  | 集成200万像素摄像头普清 | 内置音效芯片 | 内置扬声器 | 内置麦克风 | 支持802.11ax无线协议>，2×2MiMO | 1000Mbps以太网卡 | 支持，蓝牙5.0模块 | 1×USB2.0，2×USB3.1，1×USB3.2 Type-C | Mini DisplayPort> | 耳机输出接口，麦克风输入接口 | RJ45（网络接口），电源接口 | SD读卡器 | 触摸板 | 背光键盘（15色可调，全键无冲） |  |  | 锂电池，49瓦时 | 8小时左右，视具体使用环境而定长续航笔记本> | 100V-240V 120W 自适应交流电源适配器 | 1.85Kg | 359.5mm | 238mm | 21.9mm |  |  | 安全锁孔 | 双风扇，四热管 | 控制中心 | Fn+1一键散热
694 | ThinkPad T16 2023(21HH0045CD) | 7999 |  | 2023年05月 | 商用 | 轻薄笔记本商务笔记本 | 预装Windows 11 Home Basic 64bit（64位家庭普通版）> | 英特尔 酷睿i5 13代系列 | Intel 酷睿i5 1340P中端主流机 |  | 4.6GHz运行流畅 | 12核心/16线程 |  |  | 12MB | 10nm> |  | 16GB极速运行 | DDR5 4800MHz> |  |  | 512GB> | SSD固态硬盘（PCIe4.0）> | 不支持触控 | IPS | 16英寸16 | 16:10 | 1920x1200全高清屏 | 60Hz> |  | 防眩光屏> |  | 集成显卡> | Intel Iris Xe Graphics> | 共享内存容量略显吃力 |  |  |  |  | 1080p FHD摄像头（IR）高清 | 杜比认证音效 | 立体声扬声器 | 双阵列降噪麦克风 | WiFi6E，Intel AX211，支持802.11ax无线协议> | 1000Mbps以太网卡 | 支持，蓝牙5.2模块 | 左侧：1×USB3.1，2×Thunderbolt4右侧：1×USB3.1 | 左侧：1×HDMI2.0b | 左侧：1×3.5mm耳机/麦克风二合一接口 | 左侧：1×RJ45（网络接口） |  | 触摸板，指点杆 | 背光键盘 | 支持智能指纹识别功能 | 支持智能人脸识别功能 | 锂电池，52.5瓦时 | 视具体使用环境而定长续航笔记本> | 100V-240V 自适应交流电源适配器 | 1.67Kg | 361.9mm | 255.5mm | 19.9mm |  | 黑色 | 通过MIL-STD-810H军标测试，安全锁孔 |  | Office家庭和学生版 |  | 2年 |  | 全国联保，享受三包服务 |  | 笔记本主机 x1电源适配器 x1电源线 x1产品保修卡 x1用户指南 x1
695 | 联想YOGA 16s 2022(R5 5600H/16GB/512GB/集显) | 6499 |  | 2021年11月 | 商用 | 轻薄笔记本 | 预装Windows 11 Home Basic 64bit（64位家庭普通版）> | AMD Ryzen 5 5000系列 | AMD Ryzen 5 5600H | 3.3GHz | 4.2GHz运行流畅 | 六核心/十二线程多任务运行强 |  | Zen 3> | 16MB | 7nm | 70W耗电高 | 16GB（8GB×2）极速运行 | DDR4 3200MHz |  |  | 512GB> | SSD固态硬盘> | 支持十点触控 |  | 16英寸16 | 16:10 | 2560x1600超高清屏 | 60Hz | 100% | 杜比视界，10bit，DC调光，抗指纹涂层，DisplayHDR 400 |  | 集成显卡 |  | 共享内存容量略显吃力 |  |  |  |  | 720p HD红外摄像头高清 | 杜比全景声 |  |  | 支持802.11ax无线协议 |  |  | 2×USB3.1（其中一个支持关机充电），1×全功能Type-C | HDMI> | 耳机/麦克风二合一接口 | 电源接口 | SD读卡器 |  | 全尺寸背光键盘（3挡调光） | 不支持> | 支持智能人脸识别功能 | 4芯锂电池，75瓦时 | 13小时左右，视具体使用环境而定长续航笔记本> | 100V-240V 自适应交流电源适配器 | 2.08Kg | 356.8mm | 247.4mm | 17.4mm | 镁铝合金材质 | 深空灰 |  | 双风扇，双热管 | Office家庭和学生版 | Fn+R刷新率切换 | 2年 | 整机免费保修2年，电池1年 | 全国联保，享受三包服务
696 | 华为擎云 G540（i7 1260P/16GB/512GB/集显） | 6999 | ￥4989 |  | 商用 | 商务办公本 | 预装Windows 11 Home Basic 64bit（64位家庭普通版）> | 英特尔 酷睿i7 12代系列 | Intel 酷睿 i7 1260P | 2.1GHz | 4.7GHz运行流畅 | 12核心/16线程 |  | Alder Lake> | 18MB | Intel 7（10纳米）> |  | 16GB极速运行 |  |  |  | 512GB> | SSD固态硬盘> |  | IPS | 14英寸14游戏、便捷 | 16:9 | 1920x1080全高清屏 | 60Hz> | 100% | DC调光，莱茵TUV硬件级低蓝光认证 |  | 集成显卡> | Intel Iris Xe Graphics> | 共享内存容量略显吃力 |  |  |  |  | 720p HD摄像头高清 | 内置音效芯片 | 立体声扬声器 | 抗噪麦克风 | 支持双频（2.4GHz+5GHz）>，2×2MiMO |  | 支持，蓝牙5.2模块 | 左侧：2×USB3.1，1×USB Type-C（支持反向充电）右侧：2×USB2.0 | 左侧：1×HDMI | 左侧：1×3.5mm耳机/麦克风二合一接口 | 右侧：1×RJ45（网络接口） |  | 触摸板 | 全尺寸背光键盘 | 支持智能指纹识别功能 |  | 锂电池，56瓦时 | 视具体使用环境而定长续航笔记本> | 100V-240V 自适应交流电源适配器 | 1.45Kg | 325mm | 218mm | 17.2mm | 金属材质 | 皓月银 | 通过MIL-STD-810H军标测试，安全锁孔 |  |  | 华为电脑管家，超级终端，多屏协作，华为F10一键还原，PC克隆
697 | 惠普暗影精灵7(i7 11800H/16GB/512GB/RTX3060/144Hz) | 9299 | ￥8099 | 2021年06月> | 家用 | 游戏本 | 预装Windows 10 Home Basic 64bit（64位家庭普通版）> | 英特尔 酷睿i7 11代系列 | Intel 酷睿i7 11800H高端机 | 2.3GHz | 4.6GHz运行流畅 | 八核心/十六线程多任务运行强 | DMI3 8GT/s | Tiger Lake-H> |  | 10nm> | 65W耗电高 | 16GB（8GB×2）极速运行热门游戏本> | DDR4 3200MHz> | 2xSO-DIMM | 32GB | 512GB> | SSD固态硬盘（PCIe 4.0） | 不支持触控 |  | 16.1英寸16.1 | 16:9 | 2560x1440超高清屏 | 144Hz> |  | FHD，DC调光，7ms |  | 发烧级独立显卡 | NVIDIA GeForce RTX 3060> | 6GB显示流畅 | GDDR6> |  |  | 192bit> | 集成摄像头普清 | Bang&Olufsen音效，DTS:Ultra 3D模拟环绕效果 | 内置扬声器 | 内置麦克风 | 支持802.11ax无线协议> | 1000Mbps以太网卡 | 支持蓝牙功能 | 3×USB3.0>，1×Thunderbolt4 | HDMI>，Mini DisplayPort> | 耳机/麦克风二合一接口 | RJ45（网络接口），电源接口 | SD读卡器 | 触摸板 | 背光键盘（26键无冲突） |  |  | 6芯锂电池>，83瓦时 | 视具体使用环境而定长续航笔记本> | 100V-240V 自适应交流电源适配器 | 2.32Kg | 369.23mm | 248mm | 22.5mm | C面金属材质 | 黑色 |  | 双风扇（97扇叶，12V马达），3热管 | 惠普游戏控制中心，Office家庭和学生版 |  | 1年 | 整机1年，主要部件2年 | 全国联保，享受三包服务 |  | 笔记本 x1适配器 x1保修卡 x1
698 | 联想拯救者R7000P 2021(R5 5600H/16GB/512GB/RTX3050Ti) | 6699 |  | 2021年06月> | 家用 | 游戏本 | 预装Windows 10 Home Basic 64bit（64位家庭普通版）> | AMD Ryzen 5 5000系列 | AMD Ryzen 5 5600H | 3.3GHz | 4.2GHz运行流畅 | 六核心/十二线程多任务运行强 |  | Zen 3> | 16MB | 7nm> | 45W耗电高 | 16GB（8GB×2）极速运行热门游戏本> | DDR4 3200MHz> | 2xSO-DIMM |  | 512GB> | SSD固态硬盘（NVMe TLC） | 不支持触控 |  | 15.6英寸15.6游戏、便捷 | 16:9 | 1920x1080全高清屏 | 165Hz> |  | 原生5ms，Over Drive 3ms，支持杜比视界，支持G-Sync，DC调光 |  | 发烧级独立显卡 | NVIDIA GeForce RTX 3050Ti> | 4GB正常 | GDDR6> |  |  | 128bit> | 720p HD摄像头（物理防窥）高清 | Nahimic音效 | 对称式双扬声器 | 内置麦克风 | 支持802.11ax无线协议>，支持双频（2.4GHz+5GHz）> | 1000Mbps以太网卡 | 支持，蓝牙5.1模块 | 4×USB3.1（其中一个支持关机充电），2×USB3.2 Type-C（支持DP1.4，尾部支持PD充电） | HDMI2.1 | 耳机/麦克风二合一接口 | RJ45（网络接口），电源接口 |  | 触摸板 | 背光键盘（白色两档背光，1.5mm键程） |  |  | 4芯锂电池，80瓦时 | 视具体使用环境而定长续航笔记本> | 100V-240V 自适应交流电源适配器 | 2.49Kg | 360mm | 264mm | 26.85mm | A/D面金属材质 | 钛晶灰，小“Y”灯 |  | 双风扇，3热管（8mm），4出风口，多区进风，霜刃散热系统3.0 | Office家庭和学生版 | Fn+Q模式切换 | 1年 | 整机（含随机电池）免费保修1年 | 全国联保，享受三包服务 |  | 笔记本主机 x1电源适配器 x1电源线 x1说明书 x1保修卡 x1
699 | 联想拯救者 Y7000P 2022(i7 12700H/16GB/1TB/RTX3050) | 8188 |  | 2022年 | 家用 | 游戏本 | 预装Windows 11 Home Basic 64bit（64位家庭普通版）> | 英特尔 酷睿i7 12代系列 | Intel 酷睿i7 12700H高端机 | 2.7GHz | 4.7GHz运行流畅 | 14核心/20线程 |  | Alder Lake> | 24MB | Intel 7（10nm） | 45W耗电高 | 16GB（8GB×2）极速运行热门游戏本> | DDR5 4800MHz> |  |  | 1TB> | SSD固态硬盘> | 不支持触控 |  | 15.6英寸15.6游戏、便捷 | 16:9 | 2560x1440超高清屏 | 165Hz> | 100% | 杜比视界，DC调光 |  | 发烧级独立显卡 | NVIDIA GeForce RTX 3050> | 4GB正常 | GDDR6> | 95w | 支持 | 128bit> |  | Nahimic音效 | 4×立体声扬声器 | 阵列式麦克风 | 支持802.11ax无线协议> | 2.5Gbps以太网卡> | 支持，蓝牙5.2模块 | 3×USB3.2，2×USB3.2 Type-C，1×Thunderbolt4 | HDMI> | 耳机/麦克风二合一接口 | RJ45（网络接口），电源接口 |  | 触摸板 | 背光键盘 | 不支持> | 不支持> | 锂电池，80瓦时 | 视具体使用环境而定长续航笔记本> | 100V-240V 135W 自适应交流电源适配器 | 2.35Kg | 358.8mm | 262.4mm | 22.75mm | A面金属材质 | 钛晶灰，星耀银 |  | 双风扇，五热管，四出风口
700 | 戴尔G15(5510-R1860B) | 8199 | ￥6699 | 2021年04月> | 家用 | 游戏本 | 预装Windows 10 Home Basic 64bit（64位家庭普通版）> | 英特尔 酷睿i7 10代系列 | Intel 酷睿i7 10870H高端机 | 2.2GHz | 5GHz运行流畅 | 八核心/十六线程多任务运行强 | DMI3 8GT/s | Comet Lake-H> | 16MB | 14nm> | 45W耗电高 | 16GB（8GB×2）极速运行热门游戏本> | DDR4 2933MHz> | 2xSO-DIMM | 32GB | 512GB> | SSD固态硬盘> | 不支持触控 |  | 15.6英寸15.6游戏、便捷 | 16:9 | 1920x1080全高清屏 | 144Hz> |  | FHD，LED背光>，3ms |  | 发烧级独立显卡 | NVIDIA GeForce RTX 3060> | 6GB显示流畅 | GDDR6> |  |  |  | 720p HD摄像头高清 | Nahimic 3D音效 | 内置扬声器 | 内置麦克风 | 支持802.11ax无线协议> | 1000Mbps以太网卡 | 支持，蓝牙5.0模块 | 3×USB3.2（其中一个支持关机充电），1×Thunderbolt4 | HDMI2.1 | 耳机/麦克风二合一接口 | RJ45（网络接口），电源接口 |  | 触摸板 | 背光键盘（RGB背光） |  |  | 锂电池，86瓦时 | 8小时左右，视具体使用环境而定长续航笔记本> | 100V-240V 120W 自适应交流电源适配器 | 2.44Kg | 357.26mm | 272.11mm | 21.21mm |  | 黑色 | 安全锁孔 | 双风扇，纯铜散热鳍片 | AWCC外星人智控中心，Office家庭和学生版，McAfee杀毒软件15个月 | Fn+G暴风散热
701 | 联想拯救者 Y9000P 2022(i9 12900H/16GB/512GB/RTX3070) | 1.2万 |  | 2022年03月 | 家用 | 游戏本 | 预装Windows 11 Home Basic 64bit（64位家庭普通版）> | 英特尔 酷睿i9 12代系列 | Intel 酷睿i9 12900H旗舰机 | 2.5GHz | 5GHz运行流畅 | 14核心/20线程 |  | Alder Lake> | 24MB | Intel 7（10nm） |  | 16GB（8GB×2）极速运行热门游戏本> | DDR5 4800MHz> |  |  | 512GB> | SSD固态硬盘> | 不支持触控 | IPS屏 | 16英寸16 | 16:10 | 2560x1600超高清屏 | 165Hz> | 100% | DC调光，10bit 色深 |  | 发烧级独立显卡 | NVIDIA GeForce RTX 3070> | 8GB显示流畅 | GDDR6> | 140w | 支持 | 256bit> |  | Nahimic音效 | 4×立体声扬声器 | 阵列式麦克风 | 支持802.11ax无线协议> | 2.5Gbps以太网卡> | 支持，蓝牙5.2模块 | 3×USB3.2，2×USB3.2 Type-C，1×Thunderbolt4 | HDMI> | 耳机/麦克风二合一接口 | RJ45（网络接口），电源接口 |  | 触摸板 | 背光键盘 | 不支持> | 不支持> | 锂电池，80瓦时 | 视具体使用环境而定长续航笔记本> | 100V-240V 300W 自适应交流电源适配器 | 2.53Kg | 359.9mm | 264.4mm | 26.4mm | AB面金属 | 钛晶灰 |  | 双风扇，四热管，四出风口
702 | 联想拯救者R9000K 2021(R9 5900HX/32GB/1TB/RTX3080) | 1.2万 |  | 2021年04月> | 家用 | 游戏本 | 预装Windows 10 Home Basic 64bit（64位家庭普通版）> | AMD Ryzen 9 5000系列 | AMD Ryzen 9 5900HX | 3.3GHz | 4.6GHz运行流畅 | 八核心/十六线程多任务运行强 |  | Zen 3> | 16MB | 7nm> | 80W耗电高 | 32GB（16GB×2）极速运行热门游戏本> | DDR4 3200MHz> |  |  | 1TB> | SSD固态硬盘（NVMe TLC） | 不支持触控 |  | 16英寸16 | 16:10 | 2560x1600超高清屏 | 165Hz> |  | 原生5ms，Over Drive 3ms，支持杜比视界，HDR400，支持G-Sync，支持FreeSync Premium，DC调光，X-Rite色彩管理 |  | 发烧级独立显卡 | NVIDIA GeForce RTX 3080> | 16GB显示流畅 | GDDR6> |  |  |  | 720p HD摄像头（物理防窥，眼球追踪技术）高清 | Nahimic音效，SmartAMP智能功放 | 2×哈曼卡顿超线性扬声器 | 内置麦克风 | 支持802.11ax无线协议>，支持双频（2.4GHz+5GHz）> | 1000Mbps以太网卡 | 支持，蓝牙5.1模块 | 4×USB3.1（其中一个支持关机充电），2×USB3.2 Type-C | HDMI2.1 | 耳机/麦克风二合一接口 | RJ45（网络接口），电源接口 |  | 触摸板 | 背光键盘（单键RGB，1.3mm键程） | 不支持> | 不支持> | 4芯锂电池，80瓦时 | 视具体使用环境而定长续航笔记本> | 100V-240V 300W 自适应交流电源适配器 | 2.5Kg | 360mm | 260mm | 23.5mm | A/C/D面金属材质 | 钛晶灰，海盗船iCUE全局RGB光效 | 安全锁孔 | 双风扇，VC液冷均热板，4出风口，全区进风，霜刃Ultra散热系统3.0 |  | Fn+Q模式切换 | 1年 | 整机（含随机电池）免费保修1年 | 全国联保，享受三包服务 |  | 笔记本主机 x1电源适配器 x1电源线 x1说明书 x1保修卡 x1
703 | 松下CF-SZ6 | 1.3万 |  | 2018年04月 | 商用 | 商务办公本 | 预装Windows 10 Professional 64bit（64位专业版）> | 英特尔 酷睿i5 7代系列 | Intel 酷睿i5 7300U中端主流机 | 2.6GHz | 3.5GHz运行流畅 | 双核心/四线程多任务运行弱 | OPI 4 GT/s | Kaby Lake> | 3MB | 14nm> | 15W中等耗电 | 8GB（8GB×1）运行流畅 |  |  |  | 256GB> | SSD固态硬盘> | 不支持触控 |  | 12.1英寸12.1移动、办公 | 16:10 | 1920x1200全高清屏 |  |  |  |  | 核芯显卡> | Intel GMA HD 620 | 共享内存容量略显吃力 | 无 |  |  |  | 1080p HD摄像头高清 | 内置音效芯片 | 内置扬声器 | 内置麦克风 | Intel 8265 AC |  | 支持，蓝牙4.1模块 | 3×USB3.0> | VGA>，HDMI> | 耳机/麦克风二合一接口 | RJ45（网络接口），电源接口 | SD读卡器 | 触摸板 |  |  |  | 锂电池，6800毫安 | 14.5小时左右，视具体使用环境而定长续航笔记本> | 100V-240V 自适应交流电源适配器 | 849g | 283.5mm | 203.8mm | 25.3mm | 镁铝合金材质 | 灰蓝色，粉色 | 安全锁孔 |  |  |  | 3年 | 整机3年，电池1年 | 全国联保，享受三包服务 |  | 笔记本主机 x1电池 x1电源适配器 x1电源线 x1说明书 x1保修卡 x1
704 | 戴尔游匣G15 5530(i5 13450HX/16GB/512GB/RTX3050/120Hz) | 6999 | ￥5669 | 2023年 | 家用 | 游戏本 | 预装Windows 11 Home Basic 64bit（64位家庭普通版）> | 英特尔 酷睿i5 13代系列 | Intel 酷睿i5 13450HX中端主流机 |  | 4.6GHz运行流畅 | 10核心/16线程 |  |  | 20MB | 10nm> |  | 16GB（8GB×2）极速运行热门游戏本> | DDR5 4800MHz> | 2xSO-DIMM | 32GB | 512GB> | SSD固态硬盘（PCIe4.0）> | 不支持触控 | WVA | 15.6英寸15.6游戏、便捷 | 16:9 | 1920x1080全高清屏 | 120Hz> | 100% | DC调光，莱茵TUV Rheinland专业认证 |  | 发烧级独立显卡 | NVIDIA GeForce RTX 3050> | 6GB显示流畅 | GDDR6> |  | 支持 |  | 720p HD摄像头高清 | 杜比认证音效 | 2×2.5W立体声音响 | 内置麦克风 | WiFi6>，Intel AX201，支持802.11ax无线协议> |  | 支持，蓝牙5.2模块 | 右侧：2×USB3.1后置：1×USB3.1，1×USB Type-C | 后置：1×HDMI2.1 | 左侧：1×3.5mm耳机/麦克风二合一接口 | 左侧：1×RJ45（网络接口） |  | 触摸板 | 背光键盘（RGB） |  |  | 6芯锂电池>，86瓦时 | 视具体使用环境而定长续航笔记本> | 100V-240V 330W 自适应交流电源适配器 | 2.65Kg | 357.26mm | 274.5mm | 26.9mm | 塑料外壳 | 量子黑 |  | 双风扇，4出风口，VC冷凝均热板 | Office家庭和学生版 | AWCC外星人智动能技术平台6.0，ALIENWARE ECO生态设备联动系统 | 2年 |  | 全国联保，享受三包服务 |  | 笔记本主机 x1电源适配器 x1电源线 x1三包卡 x1说明书 x1安全和管制信息 x1
705 | 机械革命蛟龙16 Pro（R7 7745HX/16GB/512GB/RTX4060） | 6699 |  | 2023年8月 | 家用 | 游戏笔记本 | 预装Windows 11 Home Basic 64bit（64位家庭普通版）> | AMD Ryzen 7 7000系列 | AMD Ryzen 7 7745HX |  | 5.1GHz运行流畅 | 八核心/十六线程多任务运行强 |  | Zen 4 | 32MB | 5nm> |  | 16GB极速运行热门游戏本> | DDR5 4800MHz> | 2xSO-DIMM | 64GB | 512GB> | SSD固态硬盘（PCIe4.0）> | 不支持触控 |  | 16英寸16 | 16:10 | 2560x1600超高清屏 | 240Hz> | 100% | DC调光 |  | 发烧级独立显卡 | NVIDIA Geforce RTX4060 | 8GB显示流畅 | GDDR6> |  | 支持 |  | 集成摄像头普清 | 纳美音效 | 立体声扬声器 | 内置麦克风 | WiFi6E，支持802.11ax无线协议> | 2.5Gbps以太网卡> | 支持，蓝牙5.2模块 | 左侧：1×USB2.0右侧：2×USB3.1后置：1×USB3.2，1×全功能USB Type-C | HDMI2.1 | 3.5mm耳机/麦克风二合一接口 | 1×RJ45（网络接口），电源接口 |  | 触摸板 | 全尺寸键盘（包含独立数字键盘） >，背光键盘 |  |  | 4芯锂电池，62瓦时 |  | 100V-240V 230W 自适应交流电源适配器 | 2.55Kg | 355.2mm | 276.8mm | 26.4mm |  |  |  | 双风扇，5热管，4出风口，纯铜均热板 | [6 empty] | 笔记本主机 x1电源适配器 x1电源线 x1说明书 x1保修卡 x1
706 | 戴尔灵越15(ins 15-7501-d1545s) | 6699 |  | 2020年05月 | 家用 | 轻薄笔记本影音娱乐本 | 预装Windows 10 Home（家庭普通版） | 英特尔 酷睿i5 10代系列 | Intel 酷睿i5 10300H中端主流机 | 2.5GHz | 4.5GHz运行流畅 | 四核心/八线程多任务运行强 | DMI3 8GT/s | Comet Lake-H> | 8MB | 14nm> | 45W耗电高 | 8GB运行流畅 | DDR4 2933MHz> |  |  | 512GB> | SSD固态硬盘> | 不支持触控 |  | 15.6英寸15.6游戏、便捷 | 16:9 | 1920x1080全高清屏 |  |  | 100%sRGB，防眩光显示屏 |  | 发烧级独立显卡 | NVIDIA Geforce GTX 1650 | 4GB正常 | GDDR6> |  |  | 128bit> | RGB摄像头 |  | 2W立体扬声器 | 阵列式麦克风 | 支持802.11ax无线协议>，2×2MiMO | 1000Mbps以太网卡 | 支持蓝牙功能 | 2×USB3.1，1×USB3.2 Type-C（支持 DisplayPort/供电功能），1×USB3.2（支持 Thunderbolt/DisplayPort/供电功能） | HDMI> | 耳机/麦克风二合一接口 |  | Micro SD读卡器 | 触摸板 | 背光键盘 |  |  | 3芯锂电池，56瓦时 | 10小时左右，视具体使用环境而定长续航笔记本> | 100V-240V 自适应交流电源适配器 | 1.75Kg | 356.1mm | 234.5mm | 18.9mm | 镁铝合金材质 | 白金银 | 安全锁孔 |  | Office家庭和学生版 2019 (中国)McAfee 多设备安全15 个月订阅 |  | 2年 | 2年消费者基本保修服务计划，整机保修2年，电池1年 | 全国联保，享受三包服务 |  | 笔记本主机 x1电源适配器 x1电源线 x1说明书 x1保修卡 x1
707 | 荣耀MagicBook 16锐龙版(R7 5800H/16GB/512GB/集显) | 5499 |  | 2021年09月 | 商用 | 轻薄笔记本 | 预装Windows 10 Home Basic 64bit（64位家庭普通版）> | AMD Ryzen 7 5000系列 | AMD Ryzen 7 5800H | 3.2GHz | 4.4GHz运行流畅 | 八核心/十六线程多任务运行强 |  | Zen 3> | 16MB | 7nm> | 50W耗电高 | 16GB极速运行 | DDR4 3200MHz> |  |  | 512GB> | SSD固态硬盘> | 不支持触控 | IPS屏 | 16.1英寸16.1 | 16:9 | 1920x1080全高清屏 | 144Hz> |  | 170°广视角，137PPI，1000:1 |  | 集成显卡> |  | 共享内存容量略显吃力 |  |  |  |  | 720p HD摄像头高清 | 上行：富迪 下行：Nahimic | 2×立体声音响 | 内置双麦克风 | 支持802.11ax无线协议>，160MHz |  | 支持，蓝牙5.1模块 | 2×USB3.2，2×USB3.2 Type-C | HDMI2.0 | 耳机/麦克风二合一接口 |  |  | 触摸板 | 背光键盘 | 支持智能指纹识别功能 |  | 锂电池，56瓦时 |  | 100V-240V 65W （USB Type-C接口）自适应交流电源适配器 | 1.84Kg | 368mm | 236mm | 18.2mm |  |  |  | 双风扇，3热管 |  | 多屏协同 | 2年 | 整机免费保修2年 | 全国联保，享受三包服务
708 | 惠普EliteBook 840 G10 (i7 1360P/16GB/1TB/集显) | 7314 | ￥7649 |  | 商用 | 轻薄笔记本商务办公本 | 预装Windows 11 Home Basic 64bit（64位家庭普通版）> | 英特尔 酷睿i7 13代系列 | Intel 酷睿i7 1360P高端机 |  | 5GHz运行流畅 | 12核心/16线程 |  |  | 18MB |  | 28W | 16GB极速运行 | DDR5 4800MHz> | 2xSO-DIMM | 64GB | 1TB> | SSD固态硬盘（PCIe4.0）> | 不支持触控 | IPS | 14英寸14游戏、便捷 | 16:10 | 1920x1200全高清屏 | 120Hz> | 100% | 防眩光屏> |  | 集成显卡> | Intel Iris Xe Graphics> | 共享内存容量略显吃力 |  |  |  |  | 集成500万像素摄像头（IR）普清 | 内置音效芯片 | 双立体声扬声器 | 双阵列式后置麦克风 | WiFi6E，支持802.11ax无线协议> |  |  | 左侧：1×USB3.1 Type-A，2×Thunderbolt4右侧：1×USB3.1 Type-A | 1×HDMI2.0 | 1×耳机/麦克风二合一接口 | 1×安全锁口，1×NANO SIM卡槽 |  | 触摸板 | 背光键盘 | 支持智能指纹识别功能 | 支持智能人脸识别功能 | 3芯锂电池，51瓦时 | 视具体使用环境而定长续航笔记本> | 100V-240V 65W 自适应交流电源适配器 | 1.36Kg | 315.6mm | 224mm | 19.2mm | 金属材质 | 银色
709 | HUAWEI MateBook B5-430(i7 1165G7/16GB/512GB/集显) | 8999 |  | 2021年9月 | 商用 | 商务办公本 | 预装Windows 10 Home Basic 64bit（64位家庭普通版）> | 英特尔 酷睿i7 11代系列 | Intel 酷睿i7 1165G7高端机 | 2.8GHz | 4.7GHz运行流畅 | 四核心/八线程多任务运行强 |  | Tiger Lake-H> | 8MB | 10nm> |  | 16GB极速运行 | DDR4> |  |  | 512GB> | SSD固态硬盘> | 不支持触控 |  | 14英寸14游戏、便捷 | 3:2> | 2160x1440超高清屏 | 60Hz> |  | 智能亮度 |  | 集成显卡> |  | 共享内存容量略显吃力 |  |  |  |  | 集成摄像头普清 | 沉浸式环绕立体声 | 内置扬声器 | 内置麦克风 | 支持802.11ax无线协议>，支持双频（2.4GHz+5GHz）> |  | 支持，蓝牙5.1模块 | 1×USB2.0，1×USB3.0，1×USB3.0 Type-C | 1×HDMI> | 3.5mm耳机接口 | mini RJ45（网络接口），电源接口 |  | 触摸板 | 全尺寸背光键盘（1.5mm键程） | 支持智能指纹识别功能 | 支持智能人脸识别功能 | 3芯锂电池，56瓦时 | 5-8小时左右，视具体使用环境而定长续航笔记本> | 100V-240V 65W 自适应交流电源适配器 | 1.49Kg | 307.5mm | 223.8mm | 15.9mm | 镁铝合金材质 | 灰色 |  |  | Office家庭和学生版，华为电脑管家，一键还原，华为分享，华为云空间，华为应用市场，华为浏览器，HMS | 支持安装安卓软件 | 3年 | 主机2年保修 | 全国联保，享受三包服务 |  | 笔记本电脑主机 x1HUAWEI USB-C电源适配器 x1电源适配器线（Type C） x1快速入门 x1保修卡 x1
710 | Acer 非凡Go 16(i5 13500H/16GB/512GB/集显) | 5299 |  | 2023年03月 | 商用 | 轻薄笔记本商务办公本 | 预装Windows 11 Home Basic 64bit（64位家庭普通版）> | 英特尔 酷睿i5 13代系列 | Intel 酷睿i5 13500H中端主流机 |  | 4.7GHz运行流畅 | 12核心/16线程 |  |  | 18MB | 10nm> |  | 16GB极速运行 | LPDDR5（低功耗版）4800MHz |  | 16GB | 512GB> | SSD固态硬盘（PCIe4.0）> | 不支持触控 | OLED | 16英寸16 | 16:10 | 3200x2000超高清屏 | 120Hz> |  | 10.7亿色彩，DisplayHDR True Black 500认证，菜茵Eyesafe显示认证，莱茵硬件级低蓝光认证 |  | 集成显卡> |  | 共享内存容量略显吃力 |  |  |  |  | 1440p QHD摄像头高清 | 内置音效芯片 | 内置扬声器 | 抗噪麦克风 | WiFi6E，Intel AX1675i，支持802.11ax无线协议> |  | 支持，蓝牙5.2模块 | 左侧：1×USB3.1（支持关机充电），2×Thunderbolt4（支持100W PD充电）右侧：1×USB3.1 | 左侧：1×HDMI | 右侧：1×3.5mm耳机/麦克风二合一接口 |  | 右侧：1×Micro SD读卡器 | 触摸板 | 背光键盘 |  | 不支持> | 锂电池，65瓦时 | 视具体使用环境而定长续航笔记本> | 100V-240V 100W 自适应交流电源适配器 | 1.6Kg | 356mm | 242.6mm | 14.9mm | 全金属机身 | 石墨灰 |  | 双风扇，双铜管 | Office家庭和学生版 |  | 2年 |  | 全国联保，享受三包服务 |  | 笔记本主机 x1电源适配器 x1说明书 x1保修卡 x1
711 | 联想YOGA Pro 14s 2023(i5 13500H/32GB/1TB/集显) | 7999 |  | 2023年05月25日 | 商用 | 轻薄笔记本商务办公本 | 预装Windows 11 Home Basic 64bit（64位家庭普通版）> | 英特尔 酷睿i5 13代系列 | Intel 酷睿i5 13500H中端主流机 |  | 4.7GHz运行流畅 | 12核心/16线程 |  |  | 18MB | 10nm> |  | 32GB极速运行 | LPDDR5（低功耗版）5200MHz> |  |  | 1TB> | SSD固态硬盘（PCIe4.0）> | 支持十点触控 | LCD | 14.5英寸14.5游戏、便捷 | 16:10 | 3072x1920超高清屏 | 120Hz> | 100% | 10.7亿色，DC调光，杜比视界，“芯片级”校色，菜茵TUV硬件级低蓝光认证，菜茵TUV Eyesafe2.0技术 | ＜1 | 集成显卡> |  | 共享内存容量略显吃力 |  |  |  |  | 1080p FHD摄像头（IR）高清 | YOGA Sound悦动音效 | 4扬声器 | 抗噪麦克风 | WiFi6E，支持802.11ax无线协议> |  | 支持蓝牙功能 | 左侧：1×USB 全功能Type-C，1×Thunderbolt4右侧：1×USB3.1 Type-A | 左侧：1×HDMI2.1 | 右侧：1×3.5mm耳机/麦克风二合一接口 |  |  | 触摸板 | 背光键盘（四档背光，1.5mm键程，0.3mm键腹曲线） | 不支持> | 支持智能人脸识别功能 | 4芯锂电池，73瓦时 | 视具体使用环境而定长续航笔记本> | 100V-240V 100W 自适应交流电源适配器 | 1.58Kg | 320.5mm | 226.49mm | 15.6mm | 金属机身 | 深空灰，日光映潮 |  | 双风扇，3D立体风道 | Office家庭和学生版 | Fn+Q模式切换，换机助手，超级文件 | 2年 |  | 全国联保，享受三包服务 |  | 笔记本主机 x1电源适配器 x1说明书 x1三包凭证 x1
712 | ThinkPad L15(20U4A001CD) | 6299 |  | 2020年07月 | 商用 | 商务办公本 | 预装Windows 10 Home Basic 64bit（64位家庭普通版）> | 英特尔 酷睿i5 10代系列 | Intel 酷睿i5 10210U中端主流机 | 1.6GHz | 4.2GHz运行流畅 | 四核心/八线程多任务运行强 | OPI 4GT/s | Comet Lake | 6MB | 14nm> | 15W中等耗电 | 8GB运行流畅 | DDR4 2666MHz> | 2xSO-DIMM | 64GB | 128GB+1TB | 混合硬盘（SSD+HDD）> | 不支持触控 |  | 15.6英寸15.6游戏、便捷 | 16:9 | 1920x1080全高清屏 |  |  | FHD，LED背光> |  | 入门级独立显卡 | AMD Radeon RX625 | 2GB略显吃力 | GDDR5> |  |  |  | 720p HD摄像头，IR摄像头高清 | 杜比音效认证 | 内置扬声器 | 内置麦克风 | 支持802.11ax无线协议> | 1000Mbps以太网卡 | 支持，蓝牙5.0模块 | 2×USB3.0，1×USB Type-C | HDMI> | 耳机/麦克风二合一接口 | RJ45（网络接口） |  | 触摸板，指点杆 | 防渗漏背光键盘 |  | 支持智能人脸识别功能 | 3芯锂电池，45瓦时 | 12小时左右，视具体使用环境而定长续航笔记本> | 100V-240V 65W 自适应交流电源适配器 |  | 331mm | 235mm | 20.4mm |  | 黑色 | 安全锁孔 |  |  |  | 1年 | 1年部件和人工，客户送修 | 全国联保，享受三包服务
713 | 荣耀MagicBook X 16 Pro 2023(i5 13500H/16GB/512GB/集显) | 4599 |  | 2023年03月16日 | 商用 | 轻薄笔记本商务办公本 | 预装Windows 11 Home Basic 64bit（64位家庭普通版）> | 英特尔 酷睿i5 13代系列 | Intel 酷睿i5 13500H中端主流机 |  | 4.7GHz运行流畅 | 12核心/16线程 |  |  | 18MB | 10nm> |  | 16GB极速运行 | LPDDR4X（低功耗版）4266MHz> |  |  | 512GB> | SSD固态硬盘> |  | IPS | 16英寸16 | 16:10 | 1920x1200全高清屏 |  | 100% | 178°广视角，DC调光，防眩光屏>，莱茵TUV硬件低蓝光护眼认证，莱茵无频闪护眼认证 |  | 集成显卡> | Intel Iris Xe Graphics> | 共享内存容量略显吃力 |  |  |  |  | 720p HD摄像头高清 | Nahimic音效 | 立体声双扬声器 | 抗噪麦克风 | 支持双频（2.4GHz+5GHz）>，2×2MiMO |  | 支持，蓝牙5.1模块 | 左侧：1×USB Type-C，1×USB3.1 Type-A右侧：1×USB3.1 Type-A | 左侧：1×HDMI | 右侧：1×3.5mm耳机/麦克风二合一接口 |  |  | 触摸板 | 全尺寸背光键盘（包含独立数字键盘） | 支持智能指纹识别功能 |  | 3芯锂电池，60瓦时 | 视具体使用环境而定长续航笔记本> | 100V-240V 65W 自适应交流电源适配器 |  | 356.2mm | 250.1mm | 17.9mm | 金属> | 冰河银 |  | 双风扇，双热管高密度S型纤薄扇叶 | Office家庭和学生版 | 多屏协同（支持PC与手机协同，PC与大屏协同，PC与平板协同），换机克隆，荣耀分享，智能/高能模式，电脑管家，显示管理，一键还原 | 2年 | 整机免费保修2年 | 全国联保，享受三包服务 |  | 笔记本主机 x1适配器 x1数据线 x1快速入门 x1保修卡 x1
714 | 机械革命极光15(i7 13620H/16GB/512GB/RTX4050) | 5999 |  | 2024年04月 | 家用 | 游戏本 | 预装Windows 11 Home Basic 64bit（64位家庭普通版）> | 英特尔 酷睿i7 13代系列 | Intel 酷睿i7 13620H高端机 | 2.6GHz | 4.9GHz运行流畅 | 10核心/16线程 |  | Raptor Lake | 24MB | Intel 7（10纳米）> |  | 16GB极速运行热门游戏本> | DDR5 4800MHz> | 2xSO-DIMM |  | 512GB> |  | 不支持触控 |  | 15.6英寸15.6游戏、便捷 | 16:9 | 1920x1080全高清屏 | 165Hz> | 100% | DC调光 |  | 发烧级独立显卡 | NVIDIA GeForce RTX 4050 | 6GB显示流畅 | GDDR6> |  |  |  |  | Sound Blaster Cinema 6+音效认证 |  |  | WiFi6>，支持802.11ax无线协议> |  |  | 左侧：1×USB2.0右侧：2×USB3.1后置：1×USB Type-C | HDMI2.1，Mini DisplayPort> | 耳机输出接口，麦克风输入接口 | 1×RJ45（网络接口），电源接口 | SD读卡器 | 触摸板 | 全尺寸键盘（包含独立数字键盘） >，背光键盘 |  |  | 3芯锂电池，46.74瓦时 |  | 100V-240V 180W 自适应交流电源适配器 | [7 empty] | 双风扇，5热管，4出风口
715 | ThinkPad L13 Yoga(i5 10210U/8GB/256GB/集显) | 7199 |  | 2019年10月 | 商用 | 商务办公本 | 预装Windows 10 Home Basic 64bit（64位家庭普通版）> | 英特尔 酷睿i5 10代系列 | Intel 酷睿i5 10210U中端主流机 | 1.6GHz | 4.2GHz运行流畅 | 四核心/八线程多任务运行强 | OPI 4GT/s | Comet Lake | 6MB | 14nm> | 15W中等耗电 | 8GB运行流畅 | DDR4 2666MHz> | 2xSO-DIMM | 16GB | 256GB> | SSD固态硬盘> | 支持多点触控 |  | 13.3英寸13.3移动、办公 | 16:9 | 1920x1080全高清屏 |  |  | FHD，LED背光>，IPS，300nits |  | 集成显卡> |  | 共享内存容量略显吃力 |  |  |  |  | 720p HD摄像头，IR摄像头高清 | 杜比音效认证 | 内置扬声器 | 内置麦克风 | Intel AX201，支持802.11ax无线协议> | 1000Mbps以太网卡 | 支持，蓝牙5.0模块 | 2×USB3.0，2×USB Type-C | HDMI> | 耳机/麦克风二合一接口 | RJ45（网络接口）,手写笔插座 | Micro SD读卡器 | 触摸板，指点杆 | 防渗漏背光键盘 | 支持智能指纹识别功能 | 支持智能人脸识别功能 | 4芯锂电池，46瓦时 | 视具体使用环境而定长续航笔记本> | 100V-240V 45W 自适应交流电源适配器 | 1.43Kg | 311.5mm | 219mm | 17.6mm |  | 黑色 | 安全锁孔 |  |  |  | 1年 | 1年部件和人工，客户送修 | 全国联保，享受三包服务
716 | 联想小新 Pro 16 2022 酷睿版(i7 12700H/16GB/512GB/集显) | 5999 | ￥5988 | 2022年05月 | 家用 | 轻薄笔记本 | 预装Windows 11 Home Basic 64bit（64位家庭普通版）> | 英特尔 酷睿i7 12代系列 | Intel 酷睿i7 12700H高端机 | 2.7GHz | 4.7GHz运行流畅 | 14核心/20线程 |  | Alder Lake> | 24MB | Intel 7（10nm） | 约60w耗电高 | 16GB（8GB×2）极速运行 | LPDDR5（低功耗版）4800MHz | 2xSO-DIMM |  | 512GB> | SSD固态硬盘（PCIe4.0）> | 不支持触控 | IPS屏，雾面屏 | 16英寸16 | 16:10 | 2560x1600超高清屏 | 120Hz | 100% | 莱茵TUV低蓝光护眼认证，Eyesafe认证，DC调光 | 1.5＜ | 集成显卡 | Intel Iris Xe Graphics | 共享内存容量略显吃力 |  |  |  |  | 1080p FHD摄像头（IR，TOF）高清 | 杜比音效认证 | 2×2W立体声音响 | 内置麦克风 | 支持802.11ax无线协议 |  | 支持，蓝牙5.0模块 | 左侧：1×USB Type-C（支持PD充电和数据传输），1×Thunderbolt4右侧：2×USB3.1（其中一个支持关机充电） | 左侧：1×HDMI2.0 | 左侧：耳机/麦克风二合一接口 |  | 右侧：SD读卡器 | 触摸板 | 背光键盘（三挡调光，1.3mm键程） |  | 支持智能人脸识别功能 | 4芯锂电池，75瓦时 | 视具体使用环境而定长续航笔记本> | 100V-240V 95W 自适应交流电源适配器 | 1.92Kg | 356mm | 251mm | 16.9mm | 镁铝合金，170号陶瓷喷砂 | 银色 |  | 双风扇（79扇叶），双热管 | Office家庭和学生版 |  | 2年 | 整机免费保修2年，电池1年 | 全国联保，享受三包服务 |  | 笔记本主机 x1电源适配器 x1
717 | 惠普Elitebook 640 G9(i5 1235U/8GB/512GB) | 4399 |  | 2022年 | 商用 | 轻薄笔记本商务办公本 | 预装Windows 11 Home Basic 64bit（64位家庭普通版）> | 英特尔 酷睿i5 12代系列 | Intel 酷睿i5 1235U中端主流机 | 1.3GHz | 4.4GHz运行流畅 | 10核心/12线程 |  | Alder Lake> | 12MB | Intel 7（10纳米）> |  | 8GB运行流畅 | DDR4 3200MHz> |  | 64GB | 512GB> | SSD固态硬盘（PCIe4.0）> | 不支持触控 | IPS | 14英寸14游戏、便捷 | 16:9 | 1920x1080全高清屏 | 60Hz> | 100% | 180度开合 |  | 集成显卡> | Intel Iris Xe Graphics> | 共享内存容量略显吃力 |  |  |  |  | 720p FHD摄像头高清 |  | 双立体声扬声器 | 双阵列式后置麦克风 | WiFi6E，支持802.11ax无线协议> |  | 支持，蓝牙5.2模块 | 左侧：2×USB3.2 Type-A，1×Thunderbolt4右侧：1×USB3.2 Type-A | 1×HDMI2.1 | 1×耳机/麦克风二合一接口 | 1×RJ45（网络接口），电源接口 |  | 触摸板 | 背光键盘，防泼溅键盘> | 支持智能指纹识别功能 | 支持智能人脸识别功能 | 3芯锂电池，51.3瓦时 | 视具体使用环境而定长续航笔记本> | 100V-240V 65W 自适应交流电源适配器 | 1.37Kg | 321.9mm | 213.95mm | 19.95mm | 金属材质 | 银色 | [8 empty] | 笔记本主机 x1 电源适配器 x1 电源线 x1 说明书 x1
718 | 华硕无畏15 2022(i5 1240P/16GB/512GB/集显/银) | 4499 |  | 2022年04月 | 家用 | 轻薄笔记本 | 预装Windows 11 Home Basic 64bit（64位家庭普通版）> | 英特尔 酷睿i5 12代系列 | Intel 酷睿i5 1240P中端主流机 | 1.7GHz | 4.4GHz运行流畅 | 12核心/16线程 |  |  | 12MB | Intel 7（10nm） | 35W | 16GB（8GB×2）极速运行 | DDR4 3200MHz> |  | 40GB | 512GB> | SSD固态硬盘（PCIe NVMe） | 不支持触控 | IPS | 15.6英寸15.6游戏、便捷 | 16:9 | 1920x1080全高清屏 | 60Hz> |  |  |  | 集成显卡> |  | 共享内存容量略显吃力 |  |  | 不支持 |  | 3DNR降噪摄像头（物理防窥） | sonicMaster认证音效 | 2×2W立体声音响 | AI双向智能降噪麦克风 | 支持802.11a无线协议 |  | 支持，蓝牙5.0模块 | 1×USB2.0，2×USB3.2，1×USB3.2 Type-C | HDMI> | 耳机/麦克风二合一接口 |  |  | 触摸板 | 人体工程学键盘> | 不支持> | 不支持> | 3芯锂电池，42瓦时 | 视具体使用环境而定长续航笔记本> | 100V-240V 65W 自适应交流电源适配器 | 1.65Kg | 356.75mm | 227.6mm | 16.9mm | A面金属材质 | 星辰银，浩瀚蓝 |  | 双风扇，双热管 | 华硕管家ASUS | Fn+F模式切换 |  |  |  |  | 笔记本电脑 x1适配器 x1用户手册 x1保修卡 x1
719 | 华为擎云 G740（i5 1340P/16GB/512GB） | 6999 | ￥7781 |  | 商用 | 商务办公本轻薄笔记本 | 麒麟试用版系统 | 英特尔 酷睿i5 13代系列 | Intel 酷睿 i5 1340P |  | 4.6GHz运行流畅 | 12核心/16线程 |  |  | 12MB | 10nm> | 25W中等耗电 | 16GB极速运行 |  |  |  | 512GB> | SSD固态硬盘> | 支持十点触控 | IPS屏幕 | 14英寸14游戏、便捷 | 3:2> | 2160x1440超高清屏 | 60Hz> |  | IPS广视角屏幕>，莱茵低蓝光认证，莱茵无频闪认证 |  | 核芯显卡> | Intel GMA HD> | 共享内存容量略显吃力 |  |  |  |  | 集成摄像头，隐藏式按压摄像头普清 | 内置音效芯片，Huawei Histen音效，支持三种场景音效 | 内置双扬声器 | 内置四麦克风，支持AI降噪，声纹识别，高清保真 | 华为超材料天线，支持802.11a/b/g/n/ac/ax无线协议，支持双频（2.4GHz+5GHz）> |  | 支持蓝牙功能 | 1×USB-C（全功能），2×USB3.2 Gen1 | 1×HDMI1.4 | 3.5mm耳机/麦克风二合一接口 |  |  | 触摸板 | 背光键盘，全尺寸键盘> | 支持>，指纹电源键 |  | 锂电池，56瓦时 | 12小时左右，视具体使用环境而定长续航笔记本> | 65W USB Type-C电源适配器 | 1.49Kg |  |  | 15.9mm | 金属> | 银灰色
720 | 戴尔成就 5000 13(Vostro 13-5320-R1608A) | 5399 |  | 2022年05月 | 商用 | 轻薄笔记本商务办公本 | 预装Windows 11 Home Basic 64bit（64位家庭普通版）> | 英特尔 酷睿i5 12代系列 | Intel 酷睿i5 1240P中端主流机 | 1.7GHz | 4.4GHz运行流畅 | 12核心/16线程 |  | Alder Lake> | 12MB | Intel 7（10nm） |  | 16GB极速运行 | LPDDR5（低功耗版）5200MHz> |  |  | 512GB> | SSD固态硬盘> | 不支持触控 | IPS防眩光屏 | 13.3英寸13.3移动、办公 | 16:10 | 2560x1600超高清屏 | 60Hz> | 100% | DC调光，莱茵TUV Method2低蓝光认证 |  | 集成显卡> |  | 共享内存容量略显吃力 |  |  |  |  | 1080p FHD摄像头（物理防窥）高清 | Waves Maxx Audio | 内置扬声器 | 内置麦克风 | WiFi6E，支持802.11ax无线协议> |  | 支持蓝牙功能 | 左侧：2×Thunderbolt4右侧：1×USB3.1 | 左侧：HDMI1.4 | 右侧：耳机/麦克风二合一接口 |  |  | 触摸板 | 背光键盘 | 支持智能指纹识别功能 | 支持智能人脸识别功能 | 4芯锂电池，54瓦时 |  | 65W USB Type-C电源适配器 | 1.25Kg | 296.68mm | 213.5mm | 15.65mm |  |  | 通过MIL-STD-810H军标测试 | 双风扇，双热管 | Office家庭和学生版
721 | 联想YOGA Pro 14s 2022 酷睿版(i7 12700H/16GB/512GB/集显) | 7599 |  | 2022年05月 | 商用 | 轻薄笔记本商务办公本 | 预装Windows 11 Home Basic 64bit（64位家庭普通版）> | 英特尔 酷睿i7 12代系列 | Intel 酷睿i7 12700H高端机 | 2.7GHz | 4.7GHz运行流畅 | 14核心/20线程 |  | Alder Lake> | 24MB | Intel 7（10nm） |  | 16GB极速运行 | LPDDR5（低功耗版）6000MHz |  |  | 512GB> | SSD固态硬盘（PCIe4.0）> | 支持十点触控 | IPS镜面屏 | 14.5英寸14.5游戏、便捷 | 16:10 | 3072x1920超高清屏 | 120Hz（自适应动态刷新） | 100% | 10bit（FRC算法实现），杜比视界，莱茵TUV硬件级低蓝光认证，莱茵TUV Eyesafe护眼认证，DC调光，环境光自适应，康宁大猩猩玻璃，AF防指纹涂层 | ＜1 | 集成显卡> |  | 共享内存容量略显吃力 |  |  |  |  | 1080p FHD摄像头（物理防窥）高清 | 杜比全景声 | 哈曼卡顿双扬声器 | 内置2麦克风 | WiFi6>，支持802.11ax无线协议> |  | 支持，蓝牙5.2模块 | 1×USB3.1，2×Thunderbolt4 | HDMI2.0 | 耳机/麦克风二合一接口 |  |  | 触摸板 | 背光键盘 | 不支持> | 支持智能人脸识别功能 | 锂电池，70瓦时 |  | 100W USB Type-C电源适配器 | 1.52Kg | 328mm | 221mm | 15.9mm | 6000系航空级铝合金材质 |  |  | 双风扇，双热管
722 | 机械革命极光Pro(i5 12450H/16GB/512GB/RTX3060) | 6499 |  | 2022年08月 | 家用 | 游戏本 | 预装Windows 11 Home Basic 64bit（64位家庭普通版）> | 英特尔 酷睿i5 12代系列 | Intel 酷睿i5 12450H中端主流机 | 2GHz | 4.4GHz运行流畅 | 八核心/十二线程多任务运行强 |  | Alder Lake> | 12MB | Intel 7（10nm） |  | 16GB极速运行热门游戏本> | DDR4 3200MHz> | 2xSO-DIMM | 64GB | 512GB> | SSD固态硬盘（PCIe4.0）> | 不支持触控 | LED | 15.6英寸15.6游戏、便捷 | 16:9 | 2560x1440超高清屏 | 165Hz> | 100% | DC调光 | ＜2 | 发烧级独立显卡 | NVIDIA GeForce RTX 3060> | 6GB显示流畅 | GDDR6> | 140W |  | 192bit> | 集成摄像头普清 | Sound Blaster Cinema6+音效 | 内置扬声器 | 阵列式麦克风 | WiFi6>，Intel AX201，支持802.11ax无线协议> | 2.5Gbps以太网卡> | 支持，蓝牙5.0模块 | 左侧：1×USB3.1右侧：2×USB3.0后置：1×Thunderbolt4 | 后置：HDMI2.1 | 左侧：耳机输出接口，麦克风输入接口 | RJ45（网络接口），电源接口 |  | 触摸板 | 背光键盘 | 不支持> | 不支持> | 4芯锂电池，63.32瓦时 | 2-5小时，视具体使用环境而定长续航笔记本> | 100V-240V 230W 自适应交流电源适配器 | 2.1Kg | 360.2mm | 243.5mm | 23.6mm | A面航空级镁铝合金 |  |  | 双风扇，八热管，四出风口 | [6 empty] | 电源线×1电源适配器×1保修卡×1说明单页×1
723 | ThinkPad E495(20NE000NCD) | 4499 |  | 2019年05月 | 商用 | 轻薄笔记本商务办公本 | 预装Windows 10 | AMD Ryzen 5 3000系列 | AMD Ryzen 5 3500U | 2.1GHz | 3.7GHz运行流畅 | 四核心/八线程多任务运行强 |  |  | 4MB | 12nm |  | 8GB（8GB×1）运行流畅 | DDR4> | 2xSO-DIMM | 32GB（单插槽最高支持16GB） | 256GB> | SSD固态硬盘> | 不支持触控 |  | 14英寸14游戏、便捷 | 16:9 | 1920x1080全高清屏 |  |  | FHD，LED背光>，6.9mm窄边框，180度开合 |  | 核芯显卡> | AMD Radeon Vega 8 Graphics | 共享内存容量略显吃力 | 无 |  |  |  | 720p HD摄像头高清 | 内置音效芯片 | 内置扬声器 | 内置麦克风 | 内置无线网卡> | 1000Mbps以太网卡 | 支持，蓝牙4.1模块 | 1×USB2.0，2×USB3.1，1×USB Type-C | HDMI> | 耳机/麦克风二合一接口 | RJ45（网络接口），电源接口 | Micro SD读卡器 | 多点触摸板，Trackpoint指点杆 | 全尺寸键盘> |  |  | 锂电池 | 视具体使用环境而定长续航笔记本> | 100V-240V 自适应交流电源适配器 | 1.78Kg | 329mm | 242mm | 21.9mm |  | 黑色 | 安全锁孔 | 黑酷散热技术 | office家庭和学生版2016 |  | 1年 | 1年部件和人工，客户送修 | 全国联保，享受三包服务 |  | 笔记本主机 x1电池 x1电源适配器 x1说明书 x1保修卡 x1
724 | 机械革命耀世16 Pro(i7 14650HX/16GB/1TB/RTX4070) | 8599 |  | 2024年07月 | 家用 | 游戏本 | 预装Windows 11 Home Basic 64bit（64位家庭普通版）> | 英特尔 酷睿i7 14代系列 | Intel 酷睿i7 14650HX高端机 |  | 5.2GHz运行流畅 | 16核心/24线程 |  | Raptor Lake | 30MB | Intel 7（10纳米）> | 55W耗电高 | 16GB极速运行热门游戏本> | DDR5 5600MHz> | 2xSO-DIMM | 64GB | 1TB> |  | 不支持触控 |  | 16英寸16 | 16:10 | 2560x1600超高清屏 | 240Hz> | 100% | DC调光 | ＜2 | 发烧级独立显卡 | NVIDIA GeForce RTX 4070 | 12GB显示流畅 | GDDR6> | 115W | 支持 | 192bit> | 1080p FHD摄像头（IR）高清 | Nahimic声学算法调校 | 立体声扬声器 | 内置麦克风 | WiFi6E，支持802.11ax无线协议> | 1000Mbps以太网卡 | 支持，蓝牙5.3模块 | 左侧：1×USB3.2（Gen1）， 1×USB3.2 Gen1 Type-C右侧：2×USB3.2（Gen1）后置：1×Thunderbolt4 | 1×HDMI2.1 | 3.5mm耳机/麦克风二合一接口 | 1×RJ45（网络接口），电源接口 |  | 触摸板 | 全尺寸键盘（包含独立数字键盘） >，背光键盘 |  | 支持 | 4芯锂电池，60瓦时 |  | 100V-240V 240W 自适应交流电源适配器 |  |  |  |  | A/C/D面金属材质 |  |  | 双风扇，7热管，4出风口
725 | 戴尔Latitude 14(N022L7490-D1716CN) | 5399 |  | 2018年01月 | 商用 | 商务办公本 | 预装Windows 10 Home Basic 64bit（64位家庭普通版）> | 英特尔 酷睿i7 8代系列 | Intel 酷睿i7 8650U高端机 | 1.9GHz | 4.2GHz运行流畅 | 四核心/八线程多任务运行强 | OPI 4 GT/s | Kaby Lake R> | 8MB | 14nm> | 15W中等耗电 | 8GB（8GB×1）运行流畅 | DDR4 2400MHz |  |  | 256GB> | SSD固态硬盘> | 不支持触控 |  | 14英寸14游戏、便捷 | 16:9 | 1920x1080全高清屏 |  |  | FHD，LED背光>，防眩光屏> |  | 核芯显卡> | Intel GMA UHD 620 | 共享内存容量略显吃力 | 无 |  |  |  | 红外线摄像头 | 内置音效芯片 | 内置扬声器 | 内置麦克风 | Intel 8265 AC，支持双频（2.4GHz+5GHz）> |  | 支持，蓝牙4.2模块 | 3×USB3.1，1×USB Type-C | HDMI> | 耳机/麦克风二合一接口 | RJ45（网络接口），电源接口 | uSD4.0读卡器 | 触摸板 | 背光键盘 |  |  | 锂电池 | 视具体使用环境而定长续航笔记本> | 100V-240V 65W 自适应交流电源适配器 | 1.4Kg | 331mm | 220.9mm | 17.47-17.9mm | 复合材质> | 黑色 | 安全锁孔 |  |  |  | 3年 | 3年工作日上门服务，电池1年保修 | 全国联保，享受三包服务 |  | 笔记本主机 x1电源适配器 x1电源线 x1说明书 x1保修卡 x1
726 | ThinkPad T14(20S0A005CD) | 1.45万 |  | 2020年05月 | 商用 | 商务办公本 | 预装Windows 10 Home（家庭版） | 英特尔 酷睿i7 10代系列 | Intel 酷睿i7 10510U高端机 | 1.8GHz | 4.9GHz运行流畅 | 四核心/八线程多任务运行强 | OPI 4 GT/s | Comet Lake | 8MB | 14nm> | 15W中等耗电 | 16GB极速运行 | DDR4 2666MHz> |  | 32GB | 1TB> | SSD固态硬盘> | 不支持触控 |  | 14英寸14游戏、便捷 | 16:9 | 3840x2160超高清屏 |  |  | 500尼特亮度，IPS屏 |  | 性能级独立显卡 | NVIDIA GeForce MX330 | 2GB略显吃力 | GDDR5> |  |  |  | 红外摄像头 | 杜比音效认证 | 内置扬声器 | 双降噪麦克风 | 支持802.11ax无线协议> | 1000Mbps以太网卡 | 支持蓝牙功能 | 2×USB3.0，1×Thunderbolt3，1×USB Type-C（充电/数据传输） | HDMI> | 耳机/麦克风二合一接口 | RJ45（网络接口），电源接口 | Micro SD读卡器 | 触摸板 | 背光键盘 | 支持智能指纹识别功能 |  | 锂电池，50瓦时 | 视具体使用环境而定长续航笔记本> | 100V-240V 自适应交流电源适配器 | [10 empty] | 1年 | 1年部件和人工，客户送修，网上注册送1年意外保护 | 全国联保，享受三包服务
727 | ROG 幻14 Air(R9 8945HS/16GB/1TB/RTX4050/铂月白) | 1.1万 |  | 2024年 | 家用 | 游戏本 | 预装Windows 11 Home Basic 64bit（64位家庭普通版）> | AMD Ryzen 9 8000系列 | AMD Ryzen 9 8945HS | 4GHz | 5.2GHz运行流畅 | 八核心/十六线程多任务运行强 |  | Zen 4 | 16MB | 4nm |  | 16GB极速运行热门游戏本> | LPDDR5X（低功耗版）6400MHz |  |  | 1TB> | SSD固态硬盘（PCIe4.0）> | 不支持触控 | OLED | 14英寸14游戏、便捷 | 16:10 | 2880x1800超高清屏 | 120Hz> |  | 杜比视界，支持G-SYNC技术，Pantone色彩认证，支持4种色域切换，莱茵硬件级低蓝光认证，DisplayHDR Ture Black 500 | ＜1 | 发烧级独立显卡 | NVIDIA GeForce RTX 4050 | 6GB显示流畅 | GDDR6> |  | 支持 |  | 1080p FHD摄像头（IR）高清 | 杜比全景声，Hi Res Audio | 6立体声音响 | 3D麦克风阵列，双向智能AI降噪 | WiFi6E，支持802.11ax无线协议> |  | 支持，蓝牙5.2模块 | 左侧：1×USB4 Type-C，1×USB3.2右侧：1×USB3.2，1×USB3.2 Type-C | HDMI2.1 | 3.5mm耳机/麦克风二合一接口 | 电源接口 | Micro SD读卡器 | 玻璃触摸板 | 背光键盘（神光同步，轻声键盘） |  | 支持智能人脸识别功能 | 4锂电池，73瓦时 | [9 empty] | 3风扇，双贯穿出风口，冰川散热系统3.0，暴力熊液金导热
728 | Acer宏碁 非凡Go Fun Intel 四核/8GB/512GB | 1999 |  | 2023年 | 商用 | 轻薄笔记本商务办公本 | 预装Windows 11 Home Basic 64bit（64位家庭普通版）> | 英特尔 赛扬四核 | Intel 赛扬四核 N100入门机 |  | 3.4GHz运行流畅 | 4核心/4线程多任务运行强 |  |  | 6MB |  |  | 8GB运行流畅 | DDR5> |  |  | 512GB> | SSD固态硬盘（NVMe）> | 不支持触控 | IPS | 16英寸16 | 16:10 | 1920x1200全高清屏 |  |  |  |  | 集成显卡> |  | 共享内存容量略显吃力 |  |  |  |  | 1080P全高清前置摄像头 |  | 内置扬声器 |  | WiFi65 |  | 支持 | 左侧：1×USB3.2 Gen1，1×Type-C右侧：2×USB3.2 Gen1 | 左侧：1×HDMI | 右侧：1×3.5mm耳机/麦克风二合一接口 | micro SD读卡器 |  | 触摸板 | 全尺寸键盘> |  | 不支持> | 锂电池，45.6瓦时 | 8小时，视具体使用环境而定长续航笔记本> | 100-240V自适应交流电源适配器 |  |  |  |  | 全金属机身 |  |  |  | Office家庭和学生版 |  | 2年 |  | 全国联保，享受三包服务 |  | 笔记本主机 x1电源适配器 x1说明书 x1保修卡 x1
729 | Acer 暗影骑士 龙(R7 5800H/16GB/512GB/RTX3060) | 7699 |  | 2021年02月 | 家用 | 游戏本 | 预装Windows 10 Home Basic 64bit（64位家庭普通版）> | AMD Ryzen 7 5000系列 | AMD Ryzen 7 5800H | 3.2GHz | 4.4GHz运行流畅 | 八核心/十六线程多任务运行强 |  | Zen 3> | 16MB | 7nm> | 45W耗电高 | 16GB（8GB×2）极速运行热门游戏本> | DDR4 3200MHz> | 2xSO-DIMM | 32GB | 512GB> | SSD固态硬盘> | 不支持触控 |  | 15.6英寸15.6游戏、便捷 | 16:9 | 1920x1080全高清屏 | 144Hz> |  | FHD，LED背光>，3ms，72%NTSC，300nits，左右7mm边框 |  | 发烧级独立显卡 | NVIDIA GeForce RTX 3060> | 6GB显示流畅 | GDDR6> |  |  |  | 720p HD摄像头高清 | DTS:X Ultra | 内置扬声器 | 内置麦克风 | 支持802.11ax无线协议> | Killer Ethernet E2600，1000Mbps以太网卡 | 支持，蓝牙5.1模块 | 2×USB3.2，1×USB3.2 Type-C（支持关机充电） | HDMI2.0 | 耳机/麦克风二合一接口 | RJ45（网络接口） |  | 触摸板 | 全尺寸背光键盘（四区域RGB背光） |  |  | 锂电池，57瓦时 | 视具体使用环境而定长续航笔记本> | 100V-240V 自适应交流电源适配器 | 2.3Kg | 363.4mm | 255mm | 24mm |  |  | 安全锁孔 | 双风扇，四出风口，CoolBoost风扇增压系统 |  |  | 1年 | 1年整机保修，主要配件2年保修 | 全国联保，享受三包服务
730 | ThinkPad P16v AI 2024(Ultra7 155H/32GB/1TB/RTX1000Ada) | 1.6万 | ￥14599 | 2024年04月 | 商用 | 创意设计PC | 预装Windows 11 Home Basic 64bit（64位家庭普通版）> | 英特尔 酷睿 Ultra 7系列 | 英特尔 酷睿Ultra 7 155H |  | 4.8GHz运行流畅 | 16核心/22线程 | [5 empty] | 32GB极速运行 | DDR5 5600MHz> | 2xSO-DIMM | 96GB | 1TB> | SSD固态硬盘（PCIe4.0）> | 不支持触控 |  | 16英寸16 |  | 1920x1200全高清屏 |  |  |  |  | 专业级独立显卡 | NVIDIA RTX 1000Ada> | 6GB显示流畅 | GDDR6> | [7 empty] | WiFi6E，Intel AX211，支持802.11ax无线协议> | 1000Mbps以太网卡 | 支持，蓝牙5.1模块 | [5 empty] | 触摸板 | 全尺寸键盘（包含独立数字键盘） >，背光键盘 |  |  | 锂电池，90瓦时
731 | 苹果MacBook Pro 16 2021(10核M1 PRO/16GB/1TB/16核集显) | 2.05万 |  | 2021年10月 | 商用 | 轻薄笔记本商务办公本 | Mac OS | 苹果 ARM系列 | Apple M1 PRO |  |  | 十核心多任务运行强 |  |  |  | 5nm> |  | 16GB极速运行 |  | 2xSO-DIMM | 64GB | 1TB> | SSD固态硬盘> | 不支持触控 | Liquid视网膜XDR显示屏 | 16.2英寸16.2 |  | 3456x2234超高清屏 | 120Hz> |  | 1000000:1，原彩显示技术，ProMotion 自适应刷新率技术 |  | 核芯显卡> | 16核图形处理器 | 共享内存容量略显吃力 |  |  |  |  | 1080p FaceTime 高清摄像头 | 宽广的立体声音效，支持杜比全景声播放 | 高保真六扬声器 | 三麦克风阵列 | 支持802.11ax无线协议> |  | 支持，蓝牙5.0模块 | 3×雷雳4 | HDMI> | 耳机输出接口 | MagSafe3端口 | SD读卡器 | 力度触摸板，触控栏 | 背光妙控键盘 | 支持智能指纹识别功能 |  | 锂电池，100瓦时 | 视具体使用环境而定长续航笔记本> | 100V-240V 140W 自适应交流电源适配器 | 2.1Kg | 355.7mm | 248.1mm | 16.8mm | 铝金属材质 | 银色，深空灰色 |  |  |  | 环境光传感器 | 2年 | 2年主要部件保修，90天免费电话技术支持（1年有限来自Apple保修服务） | 全国联保，享受三包服务 |  | 笔记本主机 x1电源适配器 x1交流电源插头电源线 x1说明书 x1保修卡 x1
732 | 荣耀X16 Plus 2024（R7 8845HS/16G/512G/780M集显） | 4899 |  | 2024年3月 | 家用 | 游戏本 | 预装Windows 11 家庭中文版 | AMD Ryzen 7 8000系列 | AMD Ryzen 7 8845HS | 3.8GHz | 5.1GHz运行流畅 | 八核心/十六线程多任务运行强 |  | Zen 4 | 16MB | 4nm |  | 16GB极速运行热门游戏本> |  |  |  | 512GB> | SSD固态硬盘> |  |  | 16英寸16 | 16:10 | 2560*1600超高清屏 | 120Hz> | 100% | IPS，CD调光 |  | 集成显卡> | AMD Radeon 780M | 共享内存容量略显吃力 | LPDDR5x 6400MHz |  |  |  | 720P 高清前置摄像头 |  | 2个，沉浸式环绕立体声 | 2个 |  |  | 支持，蓝牙5.1模块 | 左侧：1×USB4，1×USB-A 3.2 Gen1，1×USB-C右侧：1×USB-A 3.2 Gen1 | 1×HDMI> | 3.5mm耳机/麦克风二合一接口 | 指纹电源键 x1 |  | 触摸板，支持5点触控 | 全尺寸键盘> | 支持 |  | 锂电池，75Wh | 本地视频播放约16小时，网页浏览约12小时，日常办公约13.5小时长续航笔记本> |  | 1.79Kg | 356.2mm | 250.1mm | 17.9mm | [10 empty] | PC x1USB-C电源适配器 x1电源适配器线（Type-C）x1快速入门 x1保修卡 x1
733 | 联想小新 New Air14 2023(i5 1240P/16GB/512GB/集显) | 5799 |  | 2022年11月 | 商用 | 轻薄笔记本商务办公本 | 预装Windows 11 Home Basic 64bit（64位家庭普通版）> | 英特尔 酷睿i5 12代系列 | Intel 酷睿i5 1240P中端主流机 | 1.7GHz | 4.4GHz运行流畅 | 12核心/16线程 |  |  | 12MB | Intel 7（10纳米）> |  | 16GB极速运行 | LPDDR5（低功耗版）5200MHz> |  |  | 512GB> | SSD固态硬盘（PCIe4.0）> | 不支持触控 | IPS | 14英寸14游戏、便捷 | 16:10 | 2880x1800超高清屏 | 120Hz> | 100% | DC调光，莱茵TUV硬件级低蓝光认证，Eyesafe认证，10.7亿色，Super Superb Rapid超好屏 |  | 集成显卡> | Intel Iris Xe Graphics> | 共享内存容量略显吃力 |  |  |  |  | 1080p FHD摄像头（IR）高清 | 杜比认证音效 | 内置扬声器 | 隐藏式矩阵降噪麦克风 | WiFi6E，支持802.11ax无线协议> |  | 支持，蓝牙5.2模块 | 左侧：2×Thunderbolt4右侧：1×USB3.1 Type-A | 左侧：1×HDMI2.0 | 右侧：1×耳机/麦克风二合一接口 |  |  | 触摸板 | 背光键盘 |  | 支持智能人脸识别功能 | 锂电池，65瓦时 | 视具体使用环境而定长续航笔记本> | 100V-240V 65W 自适应交流电源适配器 | 1.34Kg | 312mm | 221mm | 14.9-15.9mm | 金属机身 | 霜雪银 |  | 双风扇 |  | Fn+Q性能调节，联想智能引擎，联想语音 | 1年 |  | 全国联保，享受三包服务 |  | 笔记本主机 x1电源适配器 x1说明书 x1
734 | 微星泰坦16 AI 2025(Ultra 7 255HX/16GB/1TB/RTX5070Ti) | 1.2万 | ￥11499 | 2025年03月 | 家用 | 游戏本 | 预装Windows 11 Home Basic 64bit（64位家庭普通版）> | 英特尔 Ultra 9 2代系列 | Intel 酷睿Ultra 7 255HX | 2.4GHz | 5.2GHz运行流畅 | 20核心/20线程 |  | Arrow Lake | 30MB | 3nm |  | 16GB极速运行热门游戏本> | DDR5> | 2xSO-DIMM | 96GB | 1TB> | SSD固态硬盘（PCIe4.0）> |  | IPS | 16英寸16 | 16:10 | 2560x1600超高清屏 | 240Hz> |  |  |  | 双显卡（发烧级独立显卡＋集成显卡） | NVIDIA GeForce RTX5070Ti | 12GB显示流畅 | GDDR7> | 140W | 支持 |  | 1080p FHD摄像头（IR）高清 | Hi-Res Audio | 2×2W立体声音响 | 多阵列麦克风 | WiFi6E，支持802.11ax无线协议> | 1000Mbps以太网卡 | 支持，蓝牙5.3模块 | 左侧：2×USB 3.2 Gen2 Type-A右侧：2×雷电5 | 1×HDMI> | 3.5mm耳机/麦克风二合一接口 | 1×RJ45（网络接口），电源接口，肯辛通锁槽 | SD读卡器 | 触摸板 | 背光键盘，全尺寸键盘（包含独立数字键盘） > |  | 支持 | 4芯锂电池，90瓦时 |  | 330W 自适应交流电源适配器 | 2.7Kg | 357mm | 284mm | 22.2-28.55mm | A金属材质，B、C、D面高强度复合材质 |  |  | 微星酷寒散热系统 | MSI Center+AI智能引擎+AI智能降噪Pro
735 | 联想拯救者R9000P 2021(R7 5800H/16GB/512GB/RTX3050Ti) | 7999 |  | 2021年06月> | 家用 | 游戏本 | 预装Windows 11 Home Basic 64bit（64位家庭普通版）> | AMD Ryzen 7 5000系列 | AMD Ryzen 7 5800H | 3.2GHz | 4.4GHz运行流畅 | 八核心/十六线程多任务运行强 |  | Zen 3> | 16MB | 7nm> | 80W耗电高 | 16GB（8GB×2）极速运行热门游戏本> | DDR4 3200MHz> | 2xSO-DIMM |  | 512GB> | SSD固态硬盘（PCIe NVMe TLC） | 不支持触控 |  | 16英寸16 | 16:10 | 2560x1600超高清屏 | 165Hz> | 100% | Over Drive 3ms，支持杜比视界，HDR400，支持G-Sync，支持FreeSync Premium，DC调光 |  | 发烧级独立显卡 | NVIDIA GeForce RTX 3050Ti> | 4GB正常 | GDDR6> |  |  | 128bit> | 720p HD摄像头（物理防窥）高清 | Nahimic音效 | 对称式双扬声器 | 内置麦克风 | 支持802.11ax无线协议>，支持双频（2.4GHz+5GHz）> | 1000Mbps以太网卡 | 支持，蓝牙5.1模块 | 4×USB3.1（其中一个支持关机充电），2×USB3.2 Type-C | HDMI2.1 | 耳机/麦克风二合一接口 | RJ45（网络接口），电源接口 |  | 触摸板 | 背光键盘（白色/冰蓝色两档背光，1.5mm键程） |  |  | 4芯锂电池，80瓦时 | 视具体使用环境而定长续航笔记本> | 100V-240V 自适应交流电源适配器 | 2.58Kg | 360mm | 264mm | 26.85mm | A/D面金属材质 | 钛晶灰，冰魄白，大“Y”灯 | 安全锁孔 | 双风扇，4出风口，多区进风，霜刃Pro散热系统3.0 |  | Fn+Q模式切换 | 1年 | 整机（含随机电池）免费保修1年 | 全国联保，享受三包服务 |  | 笔记本主机 x1电源适配器 x1电源线 x1说明书 x1保修卡 x1
736 | ThinkPad E480(i3 8130U/4GB/1TB/集显) | 2900 |  |  | 商用 | 轻薄笔记本商务办公本 | 预装Windows 10 | 英特尔 酷睿i3 8代系列 | Intel 酷睿i3 8130U主流机 | 2.2GHz | 3.4GHz运行流畅 | 双核心/四线程多任务运行弱 | OPI 4 GT/s | Kaby Lake> | 4MB | 14nm> | 15W中等耗电 | 4GB（4GB×1）操作吃力 | DDR4 2400MHz | 2xSO-DIMM | 32GB | 1TB> | 7200转> | 不支持触控 |  | 14英寸14游戏、便捷 | 16:9 | 1920x1080全高清屏 |  |  | HD，LED背光> |  | 集成显卡> | Intel GMA HD（集成于处理器）> | 共享内存容量略显吃力 | 无 |  |  |  | 720p HD摄像头高清 | 内置音效芯片，支持杜比音效 | 内置扬声器 | 内置麦克风 | 支持802.11ac无线协议> |  | 支持，蓝牙4.1模块 | 1×USB2.0，2×USB3.0，1×USB Type-C | HDMI> | 耳机/麦克风二合一接口 | RJ45（网络接口），电源接口 | Micro SD读卡器 | 多点触摸板，Trackpoint指点杆 | 全尺寸键盘> |  |  | 锂电池，45瓦时 | 视具体使用环境而定长续航笔记本> | 100V-240V 自适应交流电源适配器 | 1.78Kg | 329mm | 242mm | 21.9mm | ABS塑料材质 | 银色 | 安全锁孔 | 黑酷散热技术 | office家庭和学生版2016 |  | 1年 | 1年部件和人工，客户送修 | 全国联保，享受三包服务 |  | 笔记本主机 x1电池 x1电源适配器 x1说明书 x1保修卡 x1
737 | 惠普暗影精灵11 锐龙版 (R9 8945HX/RTX5070/16G/1TB 黑色) | 9999 | ￥9199 | 2025年05月 | 家用 | 游戏本 | 预装Windows 11 Home Basic 64bit（64位家庭普通版）> | AMD Ryzen9 | AMD Ryzen 9 8945HX | 2.5GHz | 5.4GHz运行流畅 | 16核心/32线程 |  | Zen 4 | 64MB | 5nm> |  | 16GB（16GB×2）极速运行热门游戏本> | DDR5 5200MHz | 2xSO-DIMM | 32GB | 1TB> | SSD固态硬盘（PCIe4.0）> | 不支持触控 | IPS | 16英寸16 | 16:10 | 2560x1600超高清屏 | 240Hz> | 100% | VRR可变刷新率，低蓝光，DC 调光 |  | 双显卡（发烧级独立显卡＋集成显卡） | NVIDIA GeForce RTX5070> | 8GB显示流畅 | GDDR7> |  | 支持 |  | 1080P全高清前置摄像头 | HyperX + DTS: X Ultra 双音效，HP Audio Boost | 立体声扬声器 | 双阵列式麦克风 | WiFi6E，支持802.11ax无线协议> | 1000Mbps以太网卡 | 支持，蓝牙5.3模块 | 1×USB Type-C（全功能），1×USB Type-A 10Gbps，2×USB Type-A 5Gbps | 1×HDMI2.1 | 3.5mm耳机/麦克风二合一接口 | 1×RJ45（网络接口），电源接口 |  | HP Imagepad 支持多点触控手势 | 全尺寸键盘（包含独立数字键盘）， 背光键盘 |  |  | 6芯锂电池>，83瓦时 |  | 230W 自适应交流电源适配器 | 2.46Kg | 357.5mm | 269mm | 26.1- 25.4mm | 复合材料> | 暗影黑
738 | 戴尔灵越14(Ins 14-7490-D1505S) | 6999 |  | 2019年08月 | 家用 | 轻薄笔记本 | 预装Windows 10 Home Basic 64bit（64位家庭普通版）> | 英特尔 酷睿i5 10代系列 | Intel 酷睿i5 10210U中端主流机 | 1.6GHz | 4.2GHz运行流畅 | 四核心/八线程多任务运行强 | OPI 4 GT/s | Comet Lake | 6MB | 14nm> | 15W中等耗电 | 8GB运行流畅 | DDR3 2133MHz |  |  | 512GB> | 固态硬盘 | 不支持触控 |  | 14英寸14游戏、便捷 |  | 1920x1080全高清屏 |  |  | FHD，TrueLife，300nits，100%sRGB，LED-背光显示器，宽视角 |  | 集成显卡> |  | 共享内存容量略显吃力 |  |  |  |  | 720p 摄像头 |  | 内置扬声器 | 内置麦克风 | Intel 3165 AC，支持802.11ac无线协议>，支持双频（2.4GHz+5GHz）> |  | 支持蓝牙功能 | 2×USB3.1，1×Thunderbolt，1×USB Type-C | HDMI> | 耳机/麦克风二合一接口 | 电源接口 | 1×MicroSD 卡读卡器插槽 |  | 背光键盘 |  |  | 4-芯电池，52瓦时 |  |  | 1.095Kg |  |  | 14.9mm | 镁合金材质 | 颜色：白金银 |  |  | Microsoft® Office 家庭和学生版 2019 (中国) |  | 2年 | 2年金牌服务（含2年全面意外保护服务+2年上门服务+2年24×7一线通服务） | 全国联保，享受三包服务
739 | 联想拯救者 R7000P 2022(R7 6800H/16GB/512GB/RTX3050) | 6999 | ￥8999 | 2022年06月 | 家用 | 游戏本 | 预装Windows 11 Home Basic 64bit（64位家庭普通版）> | AMD Ryzen 7 6000系列 | AMD Ryzen 7 6800H | 3.2GHz | 4.7GHz运行流畅 | 八核心/十六线程多任务运行强 |  | Zen 3+ | 16MB |  |  | 16GB（8GB×2）极速运行热门游戏本> | DDR5 4800MHz> |  |  | 512GB> | SSD固态硬盘（PCIe4.0）> | 不支持触控 | IPS屏 | 15.6英寸15.6游戏、便捷 | 16:9 | 2560x1440超高清屏 | 165Hz> | 100% | 杜比视界，DC调光 |  | 发烧级独立显卡 | NVIDIA GeForce RTX 3050> | 4GB正常 | GDDR6> | 95w | 支持 | 128bit> | 720p HD摄像头（物理防窥）高清 | Nahimic音效 | 立体声双扬声器 | 阵列式麦克风 | 支持802.11ax无线协议> | 1000Mbps以太网卡 | 支持，蓝牙5.1模块 | 3×USB3.2，3×USB3.2 Type-C | HDMI2.1 | 耳机/麦克风二合一接口 | RJ45（网络接口），电源接口 |  | 触摸板 | 背光键盘 | 不支持> | 不支持> | 锂电池，80瓦时 | 视具体使用环境而定长续航笔记本> |  | 2.37Kg | 358.8mm | 262.4mm | 22.75mm | A面金属材质 | 钛晶灰 |  | 双风扇，3热管（10mm+8mm+8mm），四出风口
740 | ROG 魔霸4(i7 10875H/16GB/512GB/RTX2060) | 1.2万 |  | 2020年05月 | 家用 | 游戏本 | 预装Windows 10 Home Basic 64bit（64位家庭普通版）> | 英特尔 酷睿i7 10代系列 | Intel 酷睿i7 10875H高端机 | 2.3GHz | 5.1GHz运行流畅 | 八核心/十六线程多任务运行强 | DMI 8 GT/s | Comet Lake-H> | 16MB | 14nm> | 45W耗电高 | 16GB（8GB×2）极速运行热门游戏本> | DDR4 3200MHz> | 2xSO-DIMM | 64GB | 512GB> | SSD固态硬盘> | 不支持触控 |  | 15.6英寸15.6游戏、便捷 | 16:9 | 1920x1080全高清屏 | 240Hz> |  | 3ms响应时间，ips屏 |  | 发烧级独立显卡 | NVIDIA GeForce RTX 2060> | 6GB显示流畅 | GDDR6> |  | 不支持 |  |  | 内置音效芯片 | 内置扬声器 |  | 支持802.11ax无线协议> | 1000Mbps以太网卡 | 支持，蓝牙5.0模块 | 3×USB3.1 | HDMI2.0 | 耳机/麦克风二合一接口 | RJ45（网络接口），电源接口 |  | 触摸板 | 巧克力背光键盘 |  |  | 4芯锂电池 | 2-5小时，视具体使用环境而定长续航笔记本> | 100V-240V 230W自适应交流电源适配器 | 2.4Kg | 360mm | 275mm | 25.8mm | [6 empty] | 2年 | 2年全球联保，1年电池保修（需产品注册） | 全球联保 |  | 笔记本 x1适配器 x1说明书 x1保修卡 x1
741 | 联想拯救者R7000（R7 8745H/16G/1TB/RTX4050） | 7288 |  |  | 家用 | 游戏本 | 预装Windows 11 家庭中文版 | AMD Ryzen 7 8000系列 | AMD Ryzen 7 8745H | 3.8GHz | 4.9GHz运行流畅 | 八核心/十六线程多任务运行强 |  | Hawk Point | 16MB | 4nm | 45W耗电高 | 16GB极速运行热门游戏本> | DDR5 5600MHz> |  |  | 1TB> | SSD固态硬盘> |  | IPS | 15.6英寸15.6游戏、便捷 | 16:9 | 1920x1080全高清屏 | 144Hz> | 100% | IPS，DC调光 |  | 性能级独立显卡 | NVIDIA GeForce RTX 4050 | 6GB显示流畅 | GDDR6> | 115W | 支持 | 192bit> | 有摄像头 |  |  | 内置麦克风 |  |  | 支持 | USB-C x2，USB 3.2 Gen 1 x3 | HDMI2.1 x1 | 3.5mm耳机 x1 | 1×RJ45（网络接口），1× 电源接口 |  | 触摸板 | 全尺寸键盘> |  |  | 锂电池，60Wh |  | 230W AC适配器 | 3.96Kg |  |  |  | 金属+复合材质 | 灰色 |  | 0.15mm超薄扇叶涡轮增压风扇，多区进出风系统，4X高性能复合式热管 | [6 empty] | 笔记本主机x1电源适配器x1三包凭证x1
742 | ThinkPad X1 Yoga 2022(i7 1260P/16GB/1TB/集显) | 1.5万 |  | 2022年09月 | 商用 | 轻薄笔记本商务办公本 | 预装Windows 11 Home Basic 64bit（64位家庭普通版）> | 英特尔 酷睿i7 12代系列 | Intel 酷睿 i7 1260P | 2.1GHz | 4.7GHz运行流畅 | 12核心/16线程 |  | Alder Lake> | 18MB | Intel 7（10纳米）> |  | 16GB极速运行 | LPDDR5（低功耗版）5200MHz> |  | 32GB | 1TB> | SSD固态硬盘（PCIe4.0）> | 支持十点触控 | OLED | 14英寸14游戏、便捷 | 16:10 | 1920x1080全高清屏 |  |  | 莱茵TUV硬件级低蓝光认证，Eye safe护眼认证，杜比视界 |  | 集成显卡> |  | 共享内存容量略显吃力 |  |  |  |  | 1080p FHD摄像头（IR）高清 | 内置音效芯片 | 内置扬声器 | 4阵列全向麦克风 | WiFi6>，Intel AX211，支持802.11ax无线协议> |  | 支持，蓝牙5.2模块 | 2×USB3.1 Type-A，2×Thunderbolt4 | HDMI2.0b | 耳机/麦克风二合一接口 |  |  | 触摸板，指点杆 | 背光键盘 | 支持智能指纹识别功能 | 支持智能人脸识别功能 | 锂电池，57瓦时 | 视具体使用环境而定长续航笔记本> | 100V-240V 65W 自适应交流电源适配器 | 1.38Kg |  |  | 15.5mm | 铝合金材质（航空级） |  | 通过MIL-STD-810H军标测试 | 鹰翼风扇散热系统，双风扇 | Office家庭和学生版
743 | Redmi Book 14 2023(i5 12500H/16GB/512GB/集显) | 3699 |  | 2023年05月23日 | 商用 | 轻薄笔记本商务办公本 | 预装Windows 11 Home Basic 64bit（64位家庭普通版）> | 英特尔 酷睿i5 12代系列 | Intel 酷睿i5 12500H中端主流机 | 2.5GHz | 4.5GHz运行流畅 | 12核心/16线程 |  | Alder Lake> | 18MB | Intel 7（10纳米）> |  | 16GB极速运行 | LPDDR5（低功耗版）5200MHz> |  |  | 512GB> | SSD固态硬盘（PCIe4.0）> | 不支持触控 | LCD | 14英寸14游戏、便捷 | 16:10 | 2880x1800超高清屏 | 120Hz> | 100% | DC调光，莱茵TUV硬件级低蓝光认证，SGS低视觉疲劳认证 |  | 集成显卡> | Intel Iris Xe Graphics> | 共享内存容量略显吃力 |  |  |  |  | 1080p FHD摄像头高清 | 杜比认证音效 | 2×2W立体声音响 | 4麦克风 | WiFi6>，支持802.11ax无线协议>，双频（2.4GHz+5GHz），2×2MiMO |  | 支持，蓝牙5.2模块 | 左侧：1×USB3.1，1×USB Type-C右侧：1×USB2.0，1×USB3.1 | 左侧：1×HDMI2.1 | 左侧：1×3.5mm耳机/麦克风二合一接口 |  |  | 触摸板 | 背光键盘（三档背光），全尺寸键盘> | 支持智能指纹识别功能 | 不支持> | 锂电池，56瓦时 | 视具体使用环境而定长续航笔记本> | 100V-240V 100W 自适应交流电源适配器 | 1.37Kg | 312.24mm | 220.15mm | 15.9mm | 全金属机身 |  |  | 双风扇，双热管，飓风散热系统 | Office家庭和学生版 | 智能互联，Fn+K性能智选模式，智能识别场景 | 1年 |  | 全国联保，享受三包服务 |  | 笔记本电脑 x1电源适配器 x1充电线 x1入门指南（三包凭证） x1
744 | 华硕天选FA506IU(R7 4800H/8GB/512GB/GTX1660Ti) | 6499 |  | 2020年03月 | 家用 | 游戏本影音娱乐本 | 预装Windows 10 Home（家庭版） | AMD Ryzen 7 4000系列 | AMD Ryzen 7 4800H | 2.9GHz | 4.2GHz运行流畅 | 八核心/十六线程多任务运行强 |  | Zen 2> | 8MB | 7nm> | 45W耗电高 | 8GB运行流畅热门游戏本> | DDR4 3200MHz> | 2xSO-DIMM | 64GB | 512GB> | SSD固态硬盘> | 不支持触控 |  | 15.6英寸15.6游戏、便捷 | 16:9 | 1920x1080全高清屏 | 144Hz> |  | FHD，LED背光>，IPS，DC调光，支持Sync |  | 发烧级独立显卡 | NVIDIA GeForce GTX 1660Ti | 6GB显示流畅 | GDDR6> |  | 不支持 | 192bit> | 集成摄像头普清 | DTS：X Uitra技术 | 内置扬声器 | 内置麦克风 | 支持802.11ac无线协议> | 1000Mbps以太网卡 | 支持，蓝牙5.0模块 | 1×USB2.0，2×USB3.1，1×USB3.0 Type-C（支持DP1.4，支持4K 120Hz独显输出） | HDMI2.0b | 耳机/麦克风二合一接口 | RJ45（网络接口），电源接口 |  | 触摸板 | 背光键盘（RGB背光，高亮WASD键） |  |  | 3芯锂电池，48瓦时 | 2-5小时左右，视具体使用环境而定长续航笔记本> | 100V-240V 180W自适应交流电源适配器 | 2.5Kg | 359.8mm | 256mm | 24.7mm |  | 钛空灰 | 安全锁孔 | 冰川散热架构 | Armoury Create智控中心 | Fn+F5性能模式 | 1年 | 1年全球联保，1年电池保修（需产品注册） | 全球联保 |  | 笔记本主机 x1电源适配器 x1电源线 x1说明书 x1保修卡 x1
745 | 联想拯救者 Y9000P 2024(i9 14900HX/32GB/1TB/RTX4090) | 2.4万 |  | 2024年02月 | 家用 | 游戏本 | 预装Windows 11 Home Basic 64bit（64位家庭普通版）> | 英特尔 酷睿i9 14代系列 | Intel 酷睿i9 14900HX旗舰机 |  | 5.8GHz运行流畅 | 24核心/32线程 |  | Raptor Lake | 36MB | Intel 7（10纳米）> |  | 32GB极速运行热门游戏本> | DDR5> |  |  | 1TB> | SSD固态硬盘> | 不支持触控 | IPS | 16英寸16 | 16:10 | 2560x1600超高清屏 | 240Hz> | 100% |  |  | 发烧级独立显卡 | NVIDIA GeForce RTX 4090 | 24GB显示流畅 | GDDR6X> |  | 支持 |  | 720p HD摄像头高清 | Nahimic音效 | 内置扬声器 | 阵列式麦克风 | WiFi6E，支持802.11ax无线协议>，2×2MiMO | 1000Mbps以太网卡 | 支持，蓝牙5.3模块 | [5 empty] | 触摸板 | 背光键盘 | 不支持> | 不支持> | 4芯锂电池，80瓦时 | 视具体使用环境而定长续航笔记本> | 100V-240V 230W 自适应交流电源适配器 |  |  |  |  | A面金属 | 钛晶灰，冰魄白 |  |  |  |  | 2年 |  | 全国联保，享受三包服务
746 | ThinkPad X1 隐士 2021(20Y5002UCD) | 2.05万 |  | 2021年09月 | 商用 | 轻薄笔记本创意设计PC商务办公本 | 预装Windows 10 Home Basic 64bit（64位家庭普通版）> | 英特尔 酷睿i7 11代系列 | Intel 酷睿i7 11800H高端机 | 2.3GHz | 4.6GHz运行流畅 | 八核心/十六线程多任务运行强 | DMI3 8GT/s | Tiger Lake-H> | 24MB | 10nm> | 45W耗电高 | 16GB极速运行 | DDR4 3200MHz> | 2xSO-DIMM | 64GB | 512GB> | SSD固态硬盘> | 支持多点触控 |  | 16英寸16 | 16:10 | 3840x2400超高清屏 |  |  | UHD，LED背光>，HDR 400，支持杜比视界，Delta E＜2 |  | 发烧级独立显卡 | NVIDIA GeForce RTX 3060 Max-Q | 6GB显示流畅 | GDDR6> |  |  |  | 红外摄像头（物理防窥） | 杜比全景声音响系统 | 立体声扬声器 | 双阵列式麦克风 | 支持802.11ax无线协议> | 1000Mbps以太网卡 | 支持，蓝牙5.0模块 | 2×USB3.1，2×Thunderbolt4 | HDMI2.0 | 耳机/麦克风二合一接口 | 电源接口 | SD读卡器 | 触摸板，指点杆 | 全尺寸键盘>，背光键盘 | 支持智能指纹识别功能 | 支持智能人脸识别功能 | 锂电池，90瓦时 | 视具体使用环境而定长续航笔记本> | 100V-240V 自适应交流电源适配器 | 1.8Kg | 361.8mm | 245.7mm | 17.7mm | A面碳纤维材质（类肤质涂层） | 黑色 | 安全锁孔 | 鹰翼风扇散热系统 | Office家庭和学生版，定制版电脑管家 |  | 1年 | 1年部件和人工，客户送修 | 全国联保，享受三包服务 |  | 笔记本主机 x1电源适配器 x1电源线 x1说明书 x1保修卡 x1
747 | 华硕VivoBook15s(i5 10210U/8GB/512GB/MX250) | 4099 |  | 2019年12月 | 家用 | 轻薄笔记本 | 预装Windows 10 Home | 英特尔 酷睿i5 10代系列 | Intel 酷睿i5 10210U中端主流机 | 1.6GHz | 4.2GHz运行流畅 | 四核心/八线程多任务运行强 | OPI 4 GT/s | Comet Lake | 6MB | 14nm> | 15W中等耗电 | 8GB（4GB×2）运行流畅 | DDR4 2400MHz | 1xSO-DIMM | 12GB（板载4GB+最大8GB） | 512GB> | SSD固态硬盘> | 不支持触控 | IPS雾面屏 | 15.6英寸15.6游戏、便捷 | 16:9 | 1920x1080全高清屏 |  |  | 防眩光 |  | 性能级独立显卡 | NVIDIA Geforce MX250 | 2GB略显吃力 | GDDR5> |  | 不支持 | 64bit> | HD高清摄像头高清 |  | 立体声扬声器 | 内置麦克风 | 支持802.11ac无线协议> |  | 支持，蓝牙4.1模块 | 2×USB2.0，1×USB3.0，1×USB3.1 Gen1 Type-C | HDMI> | 耳机/麦克风二合一接口 | 电源接口 | microSD读卡器 | 触摸板 | 全尺寸键盘> |  |  | 锂电池，37瓦时 | 视具体使用环境而定长续航笔记本> | 100V-240V 65W自适应交流电源适配器 | 1.7Kg | 357.2mm | 230.4mm | 18mm |  | 银色 |  |  |  |  | 2年 | 2年全球联保，1年电池保修（需产品注册） | 全球联保
748 | 三星900X3K-K01 | 8999 |  | 2014年10月 | 家用 | 轻薄笔记本Ultrabook笔记本 | 预装Windows 8.1 | 英特尔 酷睿i7 5代系列 | Intel 酷睿i7 5500U高端机 | 2.4GHz | 3GHz运行流畅运行缓慢 | 双核心/四线程多任务运行弱 | DMI 5 GT/s | Broadwell> | 4MB | 14nm | 7.5W | 8GB（8GB×1）运行流畅 | DDR3 | 2xSO-DIMM | 16GB | 256GB> | SSD固态硬盘> | 不支持触控 |  | 13.3英寸13.3移动、办公 | 16:9 | 3200x1800超高清屏 |  |  | LED背光>，防眩光屏> |  | 核芯显卡 | Intel GMA HD 5500 | 共享内存容量略显吃力 | 无 |  |  |  | 720p HD摄像头高清 | 内置音效芯片 | 内置扬声器 | 内置麦克风 | Intel 7260 AC | 1000Mbps以太网卡 | 支持，蓝牙4.0模块 | 1×USB2.0+1×USB3.0 | Micro HDMI> | 耳机/麦克风二合一接口 | 电源接口 | 3合1读卡器（SD，SDHC，SDXC） | 触摸板 | 全尺寸键盘> |  |  | 聚合物电池，4400毫安 | 视具体使用环境而定长续航笔记本> |  | 1.007Kg | 313.8mm | 218.5mm | 13.5mm | 镁铝合金 | 银色 | 安全锁孔 |  | Samsung Recovery Solution |  | 1年 | 整机1年，主要部件2年，电池12个月 | 全国联保，享受三包服务 |  | 笔记本主机 x1电源适配器 x1电源线 x1说明书 x1保修卡 x1笔记本包 x1
749 | 华硕无畏Pro 15 2024(Ultra7 155H/32GB/1TB) | 6499 | ￥5999 | 2024年01月 | 商用 | 轻薄笔记本商务办公本 | 预装Windows 11 Home Basic 64bit（64位家庭普通版）> | 英特尔 酷睿 Ultra 7系列 | 英特尔 酷睿Ultra 7 155H |  | 4.8GHz运行流畅 | 16核心/22线程 |  | Meteor Lake | 24MB | 7nm> |  | 32GB极速运行 | DDR5 5600MHz> | 2xSO-DIMM | 40GB |  | SSD固态硬盘（PCIe4.0）> | 不支持触控 | OLED | 15.6英寸15.6游戏、便捷 | 16:9 | 2880x1620超高清屏 | 120Hz> | 133% | 莱茵TUV硬件级低蓝光，无频闪认证，SGS Eye Care护眼认证，DC调光 | ＜1 | 核芯显卡> |  | 共享内存容量略显吃力 |  |  |  |  | 2.5K摄像头（IR） | 杜比全景声，哈曼卡顿大师音效 | 立体声扬声器 | 内置麦克风 | WiFi6E，支持802.11ax无线协议> |  | 支持，蓝牙5.2模块 | 左侧：1×USB3.2 Type-C，1×Thunderbolt4右侧：2×USB3.2 | HDMI2.1 | 3.5mm耳机/麦克风二合一接口 |  | Micro SD读卡器 | 触摸板 | 全尺寸键盘（包含独立数字键盘） >，背光键盘 | 不支持> | 支持智能人脸识别功能 | 锂电池，75瓦时 | [9 empty] | 双风扇，双热管
750 | 联想昭阳·悦Plus16 (Ultra 9 285H/32GB/1TB/RTX5060 8G独显) | 9999 | ￥9999 | 2025年 | 商用 | 商务办公本轻薄笔记本 |  | 英特尔酷睿 Ultra 9 200系列 | Intel 酷睿 Ultra 9 285H | 2.9GHz | 5.5GHz运行流畅 | 十六核心/十六线程多任务运行强 |  |  | 24MB | 3nm | 45W耗电高 | 32GB极速运行 | LPDDR5X（低功耗版） 7647MHz | 2xSO-DIMM | 96GB | 1TB> | SSD固态硬盘（PCIe4.0）> | 不支持触控 | IPS屏 | 16英寸16 | 16:10 | 2560x1600超高清屏 | 120Hz> |  | 防蓝光护眼，低蓝光Eyesafe护眼认证 |  | 性能级独立显卡 | NVIDIA GeForce RTX5060 | 8GB显示流畅 | GDDR7> |  |  | 128bit> | 集成摄像头普清 | 杜比全景声 | 内置扬声器 | 内置双降麦克风 | WiFi7，支持802.11be无线协议 |  |  | 1×Thunderbolt4，1×USB3.1 Type-C，2×USB3.0，1×USB2.0（隐藏式） | 1×HDMI2.1 | 3.5mm耳机/麦克风二合一接口 | 1×RJ45（网络接口） | Micro SD读卡器（SD，SDHC，SDXC） | 触摸板 | 人体工程学键盘>，背光键盘 | 支持 | 支持 | 锂电池，85瓦时 |  |  | 1.9Kg |  |  | 16.9mm | A/C/D三面铝合金材质 | 全金属银色外观 |  | “风刃”散热系统，双风扇双铜管散热设计
751 | 机械革命深海幽灵Z2 Air-S(i7 10750H/8GB/512GB/GTX1650Ti) | 6599 |  | 2020年05月 | 家用 | 游戏本影音娱乐本 | 预装Windows 10 Home（家庭版） | 英特尔 酷睿i7 10代系列 | Intel 酷睿i7 10750H高端机 | 2.6GHz | 5GHz运行流畅 | 六核心/十二线程多任务运行强 | DMI3 8GT/s | Comet Lake-H> | 12MB | 14nm> | 45W耗电高 | 8GB（8GB×1）运行流畅热门游戏本> | DDR4 3200MHz> | 2xSO-DIMM | 32GB | 512GB> | SSD固态硬盘> | 不支持触控 | IPS屏 | 15.6英寸15.6游戏、便捷 | 16:9 | 1920x1080全高清屏 |  |  | FHD，LED背光> |  | 发烧级独立显卡 | NVIDIA GeForce GTX 1650Ti | 4GB正常 | GDDR5> |  |  | 128bit> | 集成摄像头普清 | THX专业音效调校 | 内置双扬声器 | 内置麦克风 | 支持802.11ac无线协议> | 1000Mbps以太网卡 | 支持，蓝牙5.0模块 | 1×USB2.0，2×USB3.1，USB3.1 Type-C接口 | HDMI>，2×Mini DisplayPort | 耳机输出接口，麦克风输入接口 | RJ45（网络接口），电源接口 | SD读卡器 | 触摸板 | 自定义RGB背光键盘 |  |  | 锂电池 | 视具体使用环境而定长续航笔记本> | 100V-240V 自适应交流电源适配器 | 1.82Kg | 359.8mm | 243.3mm | 19.6mm | 镁铝合金材质 | 银色 | 安全锁孔 | 四出风口 |  |  | 2年 | 整机1年 | 全国联保，享受三包服务 |  | 笔记本主机 x1电源线 x1电源适配器 x1保修卡 x1用户手册 x1说明单页 x1
752 | ThinkBook 16+ 2024 酷睿版(Ultra7 155H/32GB/1TB) | 6999 | ￥6699 | 2024年01月 | 商用 | 轻薄笔记本商务办公本 | 预装Windows 11 Home Basic 64bit（64位家庭普通版）> | 英特尔 酷睿 Ultra 7系列 | 英特尔 酷睿Ultra 7 155H |  | 4.8GHz运行流畅 | 16核心/22线程 |  |  | 24MB | 7nm> |  | 32GB极速运行 | DDR5 5600MHz> |  |  | 1TB> | SSD固态硬盘> | 不支持触控 |  | 16英寸16 | 16:10 | 2560x1600超高清屏 | 120Hz> | 100% | 莱茵TUV eyesafe认证，DC调光 |  | 核芯显卡> |  | 共享内存容量略显吃力 |  |  |  |  | 1080p FHD摄像头（IR）高清 | 杜比全景声 | 内置扬声器 | 内置麦克风 | WiFi6E，支持802.11ax无线协议> | 1000Mbps以太网卡 | 支持，蓝牙5.1模块 | 左侧：1×USB3.1，1×USB3.2 Type-C，1×Thunderbolt4右侧：1×USB3.1，1×USB2.0（隐藏式） | 1×HDMI2.1 | 3.5mm耳机/麦克风二合一接口 | 1×RJ45（网络接口），TGX显卡拓展坞接口 | SD读卡器 | 玻璃触摸板 | 全尺寸键盘（包含独立数字键盘） >，背光键盘 |  |  | 4芯锂电池，85瓦时 |  | 140W USB Type-C电源适配器 | 1.9Kg | 356mm | 248mm | 16.9mm | 全金属机身 |  |  | 单风扇，单热管 | Office家庭和学生版
753 | ThinkPad X1 隐士 2020(20TKA001CD) | 2.4万 |  | 2020年09月 | 商用 | 轻薄笔记本创意设计PC商务办公本 | 预装Windows 10 Home Basic 64bit（64位家庭普通版）> | 英特尔 酷睿i9 10代系列 | Intel 酷睿i9 10885H旗舰机 | 2.4GHz | 5.3GHz运行流畅 | 八核心/十六线程多任务运行强 |  | Comet Lake-H> | 16MB | 14nm> | 45W耗电高 | 32GB极速运行 | DDR4 2933MHz> | 2xSO-DIMM | 64GB | 2TB> | SSD固态硬盘> | 支持多点触控 |  | 15.6英寸15.6游戏、便捷 | 16:9 | 3840x2160超高清屏 |  |  | UHD，OLED背光（3800x2160），左右7.5mm边框，400nits，100%DCI-P3，10.7亿色，支持杜比视界，Delta E＜2 |  | 发烧级独立显卡 | NVIDIA GeForce GTX 1650Ti | 4GB正常 | GDDR6> |  |  |  | 红外摄像头（物理防窥） | 杜比全景声音响系统 |  |  | Intel AX201，支持802.11ax无线协议> |  | 支持，蓝牙5.0模块 | 2×USB3.0，2×Thunderbolt3 | HDMI2.0 | 耳机/麦克风二合一接口 | 电源接口 | SD读卡器 | 触摸板，指点杆 | 全尺寸背光键盘 | 支持智能指纹识别功能 | 支持智能人脸识别功能 | 锂电池，80瓦时 | 视具体使用环境而定长续航笔记本> | 100V-240V 自适应交流电源适配器 | 1.71Kg | 361.8mm | 245.7mm | 18.4mm | A面碳纤维材质（类肤质涂层） | 黑色 | 安全锁孔 | 鹰翼风扇散热系统 | Office家庭和学生版，定制版电脑管家 |  | 1年 | 1年部件和人工，客户送修 | 全国联保，享受三包服务 |  | 笔记本主机 x1电源适配器 x1电源线 x1说明书 x1保修卡 x1
754 | ThinkPad P17(20SNA000CD) | 5.95万 |  | 2020年 | 商用 | 商务办公本创意设计PC | 预装Windows 10 Professional 64bit（64位专业版）> | 英特尔 至强系列 | Intel Xeon W-10885M | 2.8GHz | 5.1GHz运行流畅 | 八核心/十六线程多任务运行强 | DMI 8 GT/s | Comet Lake-H> | 16MB | 14nm> | 45W耗电高 | 64GB极速运行 | DDR4 2933MHz> | 4xSO-DIMM | 128GB | 2TB> | SSD固态硬盘> | 不支持触控 |  | 17英寸17 | 16:9 | 3840x2160超高清屏 |  |  | UHD，LED背光>，600nits，100% Adobe RGB |  | 专业级独立显卡 | NVIDIA GeForce RTX 5000 | 16GB显示流畅 | GDDR6> |  |  |  | 集成红外摄像头普清 | 杜比全景声 | 内置扬声器 | 内置麦克风 | Intel AX201，支持802.11ax无线协议> | 1000Mbps以太网卡 | 支持，蓝牙5.0模块 | 3×USB3.1，1×USB3.0 Type-C，2×Thunderbolt3 | HDMI2.0 | 耳机/麦克风二合一接口 | RJ45（网络接口），电源接口 | SD读卡器 | 触摸板，指点杆 | 背光键盘 | 支持智能指纹识别功能 |  | 6芯锂电池>，94瓦时 | 视具体使用环境而定长续航笔记本> | 100V-240V 自适应交流电源适配器 | [5 empty] | 黑色 |  | 鹰翼风扇 | 定制版电脑管家 |  | 1年 | 1年部件和人工，客户送修 | 全国联保，享受三包服务 |  | 主机 x1电源适配器 x1保修卡 x1用户指南 x1
755 | 戴尔灵越 5000 Urban 15(Ins 14-5502-R1808) | 4999 |  | 2020年11月 | 商用 | 商务办公本轻薄笔记本 | 预装Windows 10 Home Basic 64bit（64位家庭普通版）> | 英特尔 酷睿i7 11代系列 | Intel 酷睿i7 1165G7高端机 | 2.8GHz | 4.7GHz运行流畅 | 四核心/八线程多任务运行强 |  | Tiger Lake> | 12MB | 10nm> | 12-28W | 16GB（8GB×2）极速运行 | DDR4 3200MHz> | 2xSO-DIMM | 32GB | 512GB> | SSD固态硬盘> | 不支持触控 | IPS屏 | 15.6英寸15.6游戏、便捷 | 16:9 | 1920x1080全高清屏 |  |  | FHD，LED背光>，防眩光 |  | 集成显卡> |  | 共享内存容量略显吃力 |  |  |  |  | 集成摄像头（物理防窥）普清 | 内置音效芯片 | 2×2W立体声音响 | 双阵列式麦克风 | 支持802.11ax无线协议>，2×2MiMO | 无 | 支持蓝牙功能 | 2×USB3.1，1×Type-C（全功能） | HDMI1.4b | 耳机/麦克风二合一接口 | 电源接口 | Micro SD读卡器 | 触摸板 | 背光键盘 |  |  | 4芯锂电池，53瓦时 | 视具体使用环境而定长续航笔记本> | 100V-240V 65W 自适应交流电源适配器 | 1.72Kg | 356.1mm | 234.5mm | 14.15mm | 镁铝合金材质 | 淡银 | 安全锁孔 |  | Office家庭和学生版，McAfee多设备安全15个月订阅，Dell Mobile Connect | Fn+t性能模式 | 2年 | 2年金牌服务（含2年全面意外保护服务+2年上门服务+2年24×7一线通服务） | 全国联保，享受三包服务 |  | 主机 x1适配器 x1电源线 x1
756 | 戴尔灵越 7000 16(Ins 16-7610-R1867L) | 1.2万 | ￥7499 | 2021年06月> | 家用 | 轻薄笔记本 | 预装Windows 10 Home Basic 64bit（64位家庭普通版）> | 英特尔 酷睿i7 11代系列 | Intel 酷睿i7 11800H高端机 | 2.4GHz | 4.6GHz运行流畅 | 八核心/十六线程多任务运行强 | DMI 8 GT/s | Tiger Lake-H> | 24MB | 10nm> |  | 32GB（16GB×2）极速运行 | DDR4 3200MHz> |  |  | 1TB> | SSD固态硬盘（PCIe） | 不支持触控 | IPS屏 | 16英寸16 | 16:10 | 3072x1920超高清屏 |  |  | 10亿色彩，1000:1，Color Filter光学滤镜，DC调光 |  | 发烧级独立显卡 | NVIDIA GeForce RTX 3060> | 6GB显示流畅 | GDDR6> |  |  | 192bit> | 720p HD摄像头高清 | 内置音效芯片，Waves MaxxAudio Pro | 2×2W立体声音响 | 2×阵列式麦克风 | 支持802.11ax无线协议>，2×2MiMO |  | 支持，蓝牙5.1模块 | 2×USB3.1，1×Thunderbolt4 | HDMI2.0 | 耳机输出接口，麦克风输入接口 |  | SD读卡器 | 触摸板 | 全尺寸背光键盘 |  |  | 6芯锂电池>，86瓦时 | 视具体使用环境而定长续航笔记本> | 100V-240V 自适应交流电源适配器 | 2.011Kg | 355.28mm | 247.5mm | 18.99mm | 铝合金材质 | 月夜灰蓝（蓝色） |  | 双风扇，双热管 | Office家庭和学生版 |  | 2年 | 2年消费者基本保修服务计划，整机保修2年，电池1年 | 全国联保，享受三包服务 |  | 笔记本主机 x1电源适配器 x1电源线 x1说明书 x1保修卡 x1
757 | 联想小新Pro16 2024 AI超能本 （R7 8845H/16GB/1TB/集显） | 5199 |  | 2024年02月21日 | 家用 | 轻薄笔记本 | 预装Windows 11 Home Basic 64bit（64位家庭普通版）> | AMD Ryzen7 | AMD Ryzen 7 8845H | 3.8GHz | 5.1GHz运行流畅 | 八核心/十六线程多任务运行强 |  |  |  |  | 65W耗电高 | 16GB极速运行 | LPDDR5X> |  |  | 1TB> |  | 不支持触控 |  | 16英寸16 | 16:10 | 2560x1600超高清屏 | 120Hz> |  |  |  | 集成显卡> | Radeon 780M | [5 empty] | 1080P全高清前置IR摄像头 | [6 empty] | 右侧：2×USB-A 3.2 Gen1左侧：1×USB-C接口，1×USB4接口 | 1×HDMI2.0 | 3.5mm耳机/麦克风二合一接口 | 全功能USB-C接口*1，USB4接口*1 | SD读卡器 |  |  | 不支持> | 支持智能人脸识别功能 | 锂电池，84瓦时 |  | 100W 迷你氮化镓三脚安全适配器 | 1.46Kg
758 | 华硕天选Air 2024(AI9 HX370/32GB/1TB/RTX4060) | 9499 |  | 2024年07月 | 家用 | 轻薄笔记本游戏本 | 预装Windows 11 Home Basic 64bit（64位家庭普通版）> | AMD Ryzen AI 300系列 | AMD Ryzen AI 9 HX 370 | 2GHz | 5.1GHz运行流畅 | 12核心/24线程 |  | Strix Point | 24MB | 4nm | 28W | 32GB极速运行热门游戏本> | LPDDR5X（低功耗版）7500MHz |  |  | 1TB> | SSD固态硬盘（PCIe4.0）>，双M.2接口（可自行扩展） | 不支持触控 | IPS广视角屏幕 | 14英寸14游戏、便捷 | 16:10 | 2560x1600超高清屏 | 165Hz> |  | IPS广视角屏幕>，支持G-SYNC技术 |  | 性能级独立显卡 | NVIDIA GeForce RTX4060 | 8GB显示流畅 | GDDR6> | 100W |  | 128bit> | 1080p FHD摄像头（IR）高清 | 杜比全景声，Hi-Res认证，支持双向AI智能降噪 | 内置双扬声器 | 阵列式麦克风 |  |  |  | 1×USB4（支持DP2.1和100w PD充电，兼容雷电协议），1×USB Type-C（支持DP1.4），2×USB3.2（Gen2 ） | HDMI2.1 | 3.5mm耳机/麦克风二合一接口 | 电源接口 | Micro SD读卡器 | 玻璃触控板，240Hz触控采样率 | 白色背光键盘 |  | 支持智能人脸识别功能 | 锂电池，73瓦时 |  | 100W USB Type-C电源适配器 | 1.46Kg |  |  | 16.9mm | AD面金属> | 月光银 |  | 冰川散热架构新升级，内吹技术，后出风设计，0.1mm纯铜鳍片 |  | 80TOPS总AI算力，奥创智控中心，天选姬桌面宠物
759 | 荣耀X16 Plus 2025（酷睿5 220H/16GB/1TB） | 4399 | ￥4389 | 2025年07月 | 家用 | 轻薄笔记本商务办公本影音娱乐本 | Windows 11 家庭中文版 | 英特尔 酷睿5 系列 | Intel 酷睿5 220H | 2GHz | 4.9GHz运行流畅 | 12核心/16线程 |  | Raptor Lake | 18MB | 7nm> |  | 16GB极速运行 | LPDDR4x 4266MHz |  |  | 1TB> | SSD固态硬盘> | 不支持触控 | IPS | 16英寸16 | 16:10 | 1920x1200全高清屏 | 60Hz> | 100% | 178度，德国莱茵硬件低蓝光护眼认证，德国莱茵无频闪护眼认证 |  | 核芯显卡> | Intel Graphics | 共享内存容量略显吃力 |  |  |  |  | 720P高清前置摄像头 |  | 双立体声扬声器 | 内置双麦克风 | 支持双频（2.4GHz+5GHz）> |  | 支持，蓝牙5.1模块 | 左侧：1×USB-A 3.2 Gen2接口，2×全功能USB-C接口右侧：1×USB-A 3.2 Gen1接口 | 1×HDMI接口 | 3.5mm耳机/麦克风二合一接口 |  |  | 5点触控触摸板 | 全尺寸键盘（包含独立数字键盘） >，背光键盘 | 指纹电源键二合一设计一键智能解锁 |  | 3芯锂电池，60瓦时 | 日常办公约8小时长续航笔记本> | 65W USB Type-C电源适配器 | 1.75Kg | 356.2mm | 250.1mm | 17.9mm | 金属> | 星空灰 |  | 大尺寸高性能风扇+大直径双散热铜管 | Office 家庭版荣耀终端电脑性能检测管理软件V18.0 | 智慧互联，YOYO智慧搜索/文档总结/知识问答/智能推荐，荣耀笔记，投屏隐私保护，换机克隆 |  |  |  |  | 笔记本主机 x1USB-C电源适配器 x1电源适配器线(Type C) x1快速入门 x1保修卡 x1特性卡片 x1
760 | HUAWEI MateBook 13 2020 锐龙版(R5 4600H/16GB/512GB/集显) | 4599 |  | 2020年08月 | 商用 | 商务办公本轻薄笔记本 | 预装Windows 10 Home Basic 64bit（64位家庭普通版）> | AMD Ryzen 5 4000系列 | AMD Ryzen 5 4600H | 3GHz | 4GHz运行流畅 | 六核心/十二线程多任务运行强 |  | Zen 2> | 8MB | 7nm> | 45W耗电高 | 16GB（8GB×2）极速运行 | DDR4 2666MHz> |  |  | 512GB> | SSD固态硬盘> | 不支持触控 |  | 13英寸13移动、办公 | 3:2> | 2160x1440超高清屏 |  |  | 88%屏占比，300nits，100%sRGB，莱茵护眼认证，1000:1，200PPI，IPS |  | 集成显卡> | AMD Radeon Graphics> | 共享内存容量略显吃力 |  |  |  |  | 720p HD摄像头（隐藏式）高清 | Dolby Atmos Sound System音效技术 | 双立体声扬声器 | 内置双麦克风 | 支持802.11ac无线协议>，支持双频（2.4GHz+5GHz）> |  | 支持，蓝牙5.0模块 | 1×USB3.1，1×USB Type-C |  | 耳机/麦克风二合一接口 |  |  | 触摸板 | 全尺寸背光键盘（3档） | 支持智能指纹识别功能 |  | 3芯锂电池，42瓦时 | 8小时左右，视具体使用环境而定长续航笔记本> | 100V-240V 65W 自适应交流电源适配器 | 1.3Kg | 286mm | 211mm | 14.9mm | 铝合金材质 | 皓月银，深空灰 |  | 双风扇，双热管，鲨鱼鳍3.0 | Office家庭和学生版，华为电脑管家，一键还原，华为分享 | 三指下滑截屏 | 1年 | 主机1年保修 | 全国联保，享受三包服务 |  | 主机 x1电源适配器 x1USB-C电源适配器线 x1快速入门 x1保修卡 x1
761 | Redmi G Pro 游戏本 锐龙版(R7 6800H/16GB/512GB/RTX3060) | 7499 |  | 2022年09月 | 家用 | 游戏本 | 预装Windows 11 Home Basic 64bit（64位家庭普通版）> | AMD Ryzen 7 6000系列 | AMD Ryzen 7 6800H | 3.2GHz | 4.7GHz运行流畅 | 八核心/十六线程多任务运行强 |  | Zen 3+ | 16MB | 6nm |  | 16GB极速运行热门游戏本> | DDR5 4800MHz> |  | 32GB | 512GB> | SSD固态硬盘（PCIe4.0）> | 不支持触控 | LCD | 16英寸16 | 16:10 | 2560x1600超高清屏 | 240Hz> | 100% | DC调光，莱茵TUV硬件级低蓝光认证，VESA HDR 400认证 | ＜1.5 | 发烧级独立显卡 | NVIDIA GeForce RTX 3060> | 6GB显示流畅 | GDDR6> |  | 支持 | 192bit> | 720p HD摄像头高清 | DTS：X Ultra音效 | 内置扬声器 | 内置麦克风 | WiFi6>，支持802.11ax无线协议>，2×2双天线 | 2.5Gbps以太网卡> | 支持，蓝牙5.2模块 | 左侧：1×USB2.0 Type-A右侧：1×USB3.2后侧：2×USB3.2 Type-A，1×USB Type-C | HDMI2.1，Mini DisplayPort1.4 | 耳机/麦克风二合一接口 | RJ45（网络接口），电源接口 | SD读卡器 | 触摸板 | 背光键盘（1.5mm键程，3级背光），全尺寸键盘（包含独立数字键盘） |  |  | 锂电池，80瓦时 | 视具体使用环境而定长续航笔记本> | 100V-240V 330W 自适应交流电源适配器 | 2.6Kg | 360mm | 261.1mm | 28mm | A面金属 |  |  | 双风扇，4热管，四出风口，飓风散热3.0 | Office家庭和学生版 | Fn+K性能智选模式，小米游戏智控中心 | 1年 |  | 全国联保，享受三包服务 |  | 主机 x1电源适配器 x1电源线 x1入门指南（三包凭证） x1
762 | HUAWEI MateBook GT 14(Ultra7 155H/32GB/1TB) | 9199 | ￥8899 | 2024年08月 | 家用 | 轻薄笔记本商务办公本 | 预装Windows 11 Home Basic 64bit（64位家庭普通版）> | 英特尔 酷睿 Ultra 7系列 | 英特尔 酷睿Ultra 7 155H |  | 4.8GHz运行流畅 | 16核心/22线程 |  |  | 24MB | 7nm> |  | 32GB极速运行 |  |  | 32GB | 1TB> | SSD固态硬盘（NVMe）> | 支持十点触控 | OLED | 14.2英寸14.2游戏、便捷 | 3:2> | 2880x1920超高清屏 | 144Hz> | 100% |  | ＜1 | 核芯显卡> |  | 共享内存容量略显吃力 |  |  |  |  | 1080P全高清前置摄像头 |  | 2×立体声音响 | 2×麦克风 | WiFi6>，支持802.11ax无线协议>，160MHz |  | 支持，蓝牙5.3模块 | 左侧：1×全功能USB Type-C，1×Thunderbolt4后置：2×USB3.2 Gen1 | HDMI2.1 | 3.5mm耳机/麦克风二合一接口 |  | SD读卡器 | 触摸板 | 全尺寸键盘>，背光键盘 | 支持智能指纹识别功能 |  | 锂电池，70瓦时 |  | 140W USB Type-C电源适配器 | 1.49Kg | 310.5mm | 231.1mm | 15.3mm
763 | Redmi Book Pro 14 增强版(i5 11320H/16GB/512GB/MX450) | 5478 |  | 2021年08月 | 商用 | 轻薄笔记本 | 预装Windows 10 Home Basic 64bit（64位家庭普通版）> | 英特尔 酷睿i5 11代系列 | Intel 酷睿i5 11320H中端主流机 | 3.2GHz | 4.5GHz运行流畅 | 四核心/八线程多任务运行强 |  | Tiger Lake-H> | 8MB | 10nm> | 35W | 16GB极速运行 | DDR4 3200MHz> | 2xSO-DIMM |  | 512GB> | SSD固态硬盘> | 不支持触控 |  | 14英寸14游戏、便捷 | 16:10 | 2560x1600超高清屏 |  |  | 防眩光，178°广视角，1000：1，DC调光 |  | 性能级独立显卡 | NVIDIA GeForce MX450 | 2GB略显吃力 |  |  |  |  | 720p HD摄像头高清 | Realtek ALC256，DTS音效 | 2×2W立体声音响 | 内置麦克风 | 支持802.11ax无线协议> |  | 支持，蓝牙5.1模块 | 1×USB2.0，1×USB3.1，1×USB3.1 Type-C，1×Thunderbolt4 | HDMI> | 耳机/麦克风二合一接口 |  |  | 触摸板 | 全尺寸背光键盘（三级白色背光） | 支持智能指纹识别功能 |  | 锂电池，56瓦时 | 11.5小时左右，视具体使用环境而定长续航笔记本> | 100V-240V 100W （USB Type-C接口）自适应交流电源适配器 | 1.46Kg | 315.6mm | 220.4mm | 17.25mm | A/C/D面金属材质，B面塑胶材质 | 灰色 |  | 单风扇，双热管 | Office家庭和学生版，英特尔显卡控制中心，Thunderbolt控制中心，小米云服务，小米画报，服务中心，小爱同学，Mi Service，OSD Utilty，MIUI+ | Fn+K模式切换 |  |  |  |  | 笔记本电脑 x1电源适配器 x1充电线 x1入门指南（三包凭证） x1
764 | 机械革命蛟龙5(R5 5600H/16GB/512GB/RTX3060/144Hz) | 7299 |  | 2021年02月 | 家用 | 游戏本 | 预装Windows 10 Home Basic 64bit（64位家庭普通版）> | AMD Ryzen 5 5000系列 | AMD Ryzen 5 5600H | 3.3GHz | 4.2GHz运行流畅 | 六核心/十二线程多任务运行强 |  | Zen 3> | 16MB | 7nm> | 45W耗电高 | 16GB（8GB×2）极速运行热门游戏本> | DDR4 3200MHz> | 2xSO-DIMM | 32GB | 512GB> | SSD固态硬盘> | 不支持触控 |  | 15.6英寸15.6游戏、便捷 | 16:9 | 1920x1080全高清屏 | 144Hz> |  | FHD，LED背光> |  | 发烧级独立显卡 | NVIDIA GeForce RTX 3060> | 6GB显示流畅 | GDDR6> | 130w |  | 192bit> | 720p HD摄像头高清 | 内置音效芯片 | 内置双扬声器 | 内置麦克风 | Intel AX200，支持802.11ax无线协议> | 2.5Gbps以太网卡> | 支持，蓝牙5.1模块 | 1×USB2.0，2×USB3.0，1×USB3.1 Type-C | 1×HDMI2.1 | 耳机输出接口，麦克风输入接口 | RJ45（网络接口），电源接口 | SD读卡器 | 触摸板 | 背光键盘（RGB背光） |  |  | 3芯锂电池，46.74瓦时 | 2-5小时，视具体使用环境而定长续航笔记本> | 100V-240V 180W 自适应交流电源适配器 | 1.96Kg | 360.2mm | 243.5mm | 23.6mm | A面航空级镁铝合金材质 |  | 安全锁孔 | 双风扇，五热管，四出风口，第六代双风扇散热系统 |  |  | 2年 | 整机1年 | 全国联保，享受三包服务 |  | 笔记本主机 x1电源线 x1电源适配器 x1保修卡 x1用户手册 x1说明单页 x1
765 | HUAWEI MateBook 13s 2021(i7 11370H/16GB/512GB/集显) | 6999 | ￥5799 | 2021年09月 | 家用 | 轻薄笔记本 | 预装Windows 10 Home Basic 64bit（64位家庭普通版）> | 英特尔 酷睿i7 11代系列 | Intel 酷睿i7 11370H高端机 | 3.3GHz | 4.8GHz运行流畅 | 四核心/八线程多任务运行强 |  | Tiger Lake-H> | 12MB | 10nm> |  | 16GB（8GB×2）极速运行 | LPDDR4X（低功耗版）3733MHz |  |  | 512GB> | SSD固态硬盘> | 支持十点触控 |  | 13英寸13移动、办公 | 3:2> | 2160x1440超高清屏 | 90Hz |  | 智能亮度 |  | 集成显卡> | Intel Iris Xe Graphics> | 共享内存容量略显吃力 |  |  |  |  | 720p HD摄像头高清 | 沉浸式环绕立体声 | 内置四扬声器 | 内置4个麦克风 | 支持802.11ax无线协议>，支持双频（2.4GHz+5GHz）> |  | 支持，蓝牙5.1模块 | 2×USB Type-C |  | 3.5mm耳机接口 |  |  | 触摸板 | 全尺寸背光键盘（1.5mm键程） | 支持智能指纹识别功能 | 支持智能人脸识别功能 | 3芯锂电池，60瓦时 | 5-8小时左右，视具体使用环境而定长续航笔记本> | 100V-240V 65W 自适应交流电源适配器 | 1.32Kg | 297.2mm | 218.4mm | 16.5mm | 镁铝合金材质 | 深空灰，皓月银，云杉绿 |  | 双风扇，双热管，鲨鱼鳍3.0 | Office家庭和学生版，华为电脑管家，一键还原，华为分享，华为云空间，华为应用市场，华为浏览器，HMS | 支持安装安卓软件 | 2年 | 主机2年保修 | 全国联保，享受三包服务 |  | 笔记本电脑主机 x1HUAWEI USB-C电源适配器 x1电源适配器线（Type C） x1快速入门 x1保修卡 x1
766 | 联想YOGA Air 14 AI元启(Ultra7 155H/32GB/1TB) | 8499 |  | 2024年05月 | 商用 | 轻薄笔记本商务办公本 | 预装Windows 11 Home Basic 64bit（64位家庭普通版）> | 英特尔 酷睿 Ultra 7系列 | 英特尔 酷睿Ultra 7 155H |  | 4.8GHz运行流畅 | 16核心/22线程 |  |  | 24MB | 7nm> |  | 32GB极速运行 | LPDDR5X（低功耗版）7467MHz |  |  | 1TB> | SSD固态硬盘（PCIe4.0）> | 不支持触控 | OLED | 14英寸14游戏、便捷 | 16:10 | 2880x1800超高清屏 | 120Hz> |  | 杜比视界，DisplayHDR 500，Eyesafe 2.0认证，莱茵TUV硬件级防蓝光认证 |  | 核芯显卡> |  | 共享内存容量略显吃力 | [6 empty] | 4×立体声音响 |  |  |  | 支持，蓝牙5.3模块 | 左侧：2×Thunderbolt4右侧：1×USB3.2 | HDMI2.1 | 3.5mm耳机/麦克风二合一接口 |  |  | 触摸板 | 背光键盘 |  | 支持智能人脸识别功能 | 4芯锂电池，65瓦时 |  | 65W USB Type-C电源适配器 | 1.4Kg |  |  | 14.9mm
767 | Redmi Book 14 2025（酷睿5 220H/32GB/1TB） | 5199 | ￥5199 | 2025年01月 | 家用 | 商务办公本轻薄笔记本 | 预装Windows 11 Home Basic 64bit（64位家庭普通版）> | 英特尔 酷睿5 系列 | Intel 酷睿5 220H |  | 4.9GHz运行流畅 | 12核心/16线程 |  |  | 18MB | Intel 7（10纳米）> |  | 32GB极速运行 | LPDDR5X（低功耗版）6400MHz |  |  | 1TB> | SSD固态硬盘（PCIe4.0）> | 不支持触控 |  | 14英寸14游戏、便捷 | 16:10 | 2880x1800超高清屏 | 120Hz> |  | 莱茵TUV硬件级低蓝光认证、无频闪认证，支持DC调光，支持杜比视界 |  | 核芯显卡> | Intel GMA HD（集成于处理器）> | 共享内存容量略显吃力 |  |  |  |  | 1080p FHD摄像头高清 | 杜比Atmos音效 | 2×2W立体声音响 | 内置双麦克风 | WiFi6>，支持802.11ax无线协议>，兼容802.11a/b/g/n/ac，支持双频（2.4GHz+5GHz）> |  | 支持，蓝牙5.2模块 | 2×USB3.2 Type-C（全功能），1×USB3.0 ，1×USB2.0 | 1×HDMI2.1 | 3.5mm耳机/麦克风二合一接口 |  |  | 一体化多点触控触摸板 | 全尺寸键盘>，背光键盘 | 支持智能指纹识别功能，指纹电源按键 |  | 锂电池，56瓦时 | 13.8小时左右，视具体使用环境而定长续航笔记本> | 100V-240V 100W 自适应交流电源适配器 | 1.36Kg | 312.24mm | 220.15mm | 15.9mm | 金属机身 | 星光银 |  |  | Office家庭和学生版
768 | 华硕天选4 12代酷睿版(i7 12700H/16GB/512GB/RTX4060) | 8499 |  | 2023年02月 | 家用 | 游戏本 | 预装Windows 11 Home Basic 64bit（64位家庭普通版）> | 英特尔 酷睿i7 12代系列 | Intel 酷睿i7 12700H高端机 | 2.7GHz | 4.7GHz运行流畅 | 14核心/20线程 |  | Alder Lake> | 24MB | 10nm> |  | 16GB（8GB×2）极速运行热门游戏本> | DDR4 3200MHz> | 2xSO-DIMM | 64GB | 512GB> | SSD固态硬盘（PCIe4.0）> | 不支持触控 | IPS | 15.6英寸15.6游戏、便捷 | 16:9 | 1920x1080全高清屏 | 144Hz> | 100% | DC调光，支持G-SYNC防撕裂技术 |  | 发烧级独立显卡 | NVIDIA GeForce RTX 4060 | 8GB显示流畅 | GDDR6> | 140w | 支持 |  | 720p HD摄像头高清 | 杜比认证音效 | 内置双扬声器 | 双阵列式降噪麦克风 | WiFi6>，支持802.11ax无线协议> | 1000Mbps以太网卡 | 支持，蓝牙5.2模块 | 左侧：1×USB Type-C（独显输出，支持DP1.4+PD充电），1×Thunderbolt4（集显输出），1×USB3.1 Type-A右侧：1×USB3.1 Type-A | 左侧：1×HDMI2.1 | 左侧：1×3.5mm耳机/麦克风二合一接口 | 左侧：1×RJ45（网络接口） |  | 触摸板 | 背光键盘（Mini LED灯珠），全尺寸键盘（包含独立数字键盘） | 不支持> | 不支持> | 4芯锂电池，90瓦时 | 视具体使用环境而定长续航笔记本> | 100V-240V 240W 自适应交流电源适配器 |  | 354.9mm | 251.9mm | 22.45-24.95mm | A面金属材质，B/C/D面高强度复合材质 | 日蚀灰 | 安全锁孔 | 双风扇（Arc Flow绝生风扇，84叶片），5热管，四出风口，冰川散热系统 |  | Armoury Crate奥创智控中心 | 1年 |  | 全国联保，享受三包服务 |  | 笔记本主机 x1适配器 x1用户手册 x1保修卡 x1
769 | ROG 幻16 Air 16英寸Ultra 9 （ U9 185H/32GB/1TB/RTX4070） | 1.5万 |  |  | 家用 | 游戏本 | 预装Windows 11 Home Basic 64bit（64位家庭普通版）> | 英特尔 酷睿Ultra 9 | Intel 酷睿U9 185H |  | 5.1MHz运行流畅 | 16核心/22线程 |  |  | 18MB |  |  | 32GB（16GB×2）极速运行热门游戏本> | LPDDR5X 7467MHz |  |  | 1TB> | PCle 4.0 SSD |  | OLED | 16英寸16 | 16:10 | 2560x1600超高清屏 | 240Hz> |  | DOLBY VISION，HDR500 | 1 | 发烧级独立显卡 | NVIDIA GeForce RTX 4070 | 8GB显示流畅 |  |  |  |  | FHD摄像头（IR）高清 | DOLBY ATMOS |  |  | WiFi6>，支持802.11ax无线协议> | 2.5Gbps以太网卡> | 支持，蓝牙5.2模块 | USB3.2 Gen2 Type A*1USB3.2 Gen2 Type C*1HDMI 2.1*1雷电4*1 | 3.5m*1 |  |  | SD读卡器 |  |  |  |  | 锂电池，90瓦时 |  | 100W PD快充 | 1.85Kg | 355mm | 247mm | 14.9mm |  |  |  | ROG冰川散热3.0（三风扇四散热导管） |  |  | 2年
770 | 联想GeekPro G5000(i5 13500H/16GB/1TB/RTX4050) | 7699 | ￥9297 | 2023年03月26日 | 家用 | 游戏本 | 预装Windows 11 Home Basic 64bit（64位家庭普通版）> | 英特尔 酷睿i5 13代系列 | Intel 酷睿i5 13500H中端主流机 |  | 4.7GHz运行流畅 | 12核心/16线程 |  |  | 18MB | 10nm> |  | 16GB极速运行热门游戏本> | DDR5 5200MHz |  | 16GB | 1TB> | SSD固态硬盘（PCIe4.0）> | 不支持触控 | IPS | 15.6英寸15.6游戏、便捷 | 16:10 | 2560x1440超高清屏 | 165Hz> | 100% | 8bit，DC调光，支持G-SYNC技术 |  | 发烧级独立显卡 | NVIDIA GeForce RTX 4050 | 6GB显示流畅 | GDDR6> |  | 支持 |  | 720p HD摄像头高清 | Nahimic音效 | 内置扬声器 | 阵列式麦克风 | WiFi6>，支持802.11ax无线协议>，2×2MiMO | 1000Mbps以太网卡 | 支持，蓝牙5.2模块 | 左侧：1×USB Type-C右侧：1×USB3.1后置：2×USB3.2 | 后置：1×HDMI2.1 | 左侧：1×3.5mm耳机/麦克风二合一接口 | 后置：1×RJ45（网络接口），1×电源接口 |  | 触摸板 | 背光键盘 | 不支持> | 不支持> | 4芯锂电池，60瓦时 | 视具体使用环境而定长续航笔记本> | 100V-240V 170W 自适应交流电源适配器 | 2.4Kg | 359.6mm | 264.77mm | 22.1-25.2mm |  | 钛晶灰 |  | 双风扇，五热管，四出风口，霜刃G散热系统 | Office家庭和学生版 | Fn+Q性能切换 | 2年 |  | 全国联保，享受三包服务 |  | 笔记本主机 x1电源适配器 x1三包凭证 x1说明书 x1
771 | 戴尔Latitude 7410(i5 10210U/8GB/256GB/集显) | 6699 |  | 2020年 | 商用 | 商务办公本 | 预装Windows 10 Home Basic 64bit（64位家庭普通版）> | 英特尔 酷睿i5 10代系列 | Intel 酷睿i5 10210U中端主流机 | 1.6GHz | 4.2GHz运行流畅 | 四核心/八线程多任务运行强 |  | Comet Lake | 6MB | 14nm> | 15W中等耗电 | 8GB（8GB×1）运行流畅 | DDR4 2666MHz> |  |  | 256GB> | SSD固态硬盘> | 不支持触控 |  | 14英寸14游戏、便捷 | 16:9 | 1920x1080全高清屏 |  |  | FHD，LED背光>，防眩光 |  | 集成显卡> |  | 共享内存容量略显吃力 |  |  |  |  | 720p HD摄像头（物理防窥）高清 | 内置音效芯片 | 2×2W立体声音响 | 内置麦克风 | Intel 9560 AC，支持802.11ac无线协议>，支持双频（2.4GHz+5GHz）> |  | 支持，蓝牙5.1模块 | 2×USB3.1（其中一个支持快速充电），2×Thunderbolt3 | HDMI2.0 | 耳机/麦克风二合一接口 |  | Micro SD读卡器 | 触摸板 | 背光键盘 |  |  | 4芯锂电池，52瓦时 | 视具体使用环境而定长续航笔记本> | 100V-240V 65W 自适应交流电源适配器 | 1.3Kg | 321.35mm | 208.69mm | 19.33mm |  |  | 安全锁孔 |  |  |  | 2年 | 2年金牌服务（含2年全面意外保护服务+2年上门服务+2年24×7一线通服务） | 全国联保，享受三包服务
772 | Acer 新蜂鸟 Swift3(SF313-52-54TJ) | 5299 |  | 2020年02月 | 家用 | 轻薄笔记本 | 预装Windows 10 Home Basic 64bit（64位家庭普通版）> | 英特尔 酷睿i5 10代系列 | Intel 酷睿i5 1035G4中端主流机 | 1.1GHz | 3.7GHz运行流畅 | 四核心/八线程多任务运行强 |  | Ice Lake> | 6MB | 10nm> | 15W中等耗电 | 8GB运行流畅 | LPDDR4X（低功耗版） |  | 16GB | 512GB> | SSD固态硬盘> | 不支持触控 |  | 13.5英寸13.5移动、办公 | 3:2> | 2256x1504超高清屏 |  |  |  |  | 集成显卡> |  | 共享内存容量略显吃力 | 无 |  |  |  | 集成摄像头普清 |  | 内置扬声器 | 内置麦克风 | 支持802.11ac无线协议>，支持双频（2.4GHz+5GHz）> | 1000Mbps以太网卡 | 支持蓝牙功能 | 1×USB2.0，1×USB3.2 Gen1，1×Thunderbolt3接口 | HDMI> | 耳机/麦克风二合一接口 | 电源接口 |  | 触摸板 | 背光键盘 | 支持智能指纹识别功能 |  | 4芯-锂电池，56瓦时 | 16小时左右，视具体使用环境而定长续航笔记本> | 100V-240V 自适应交流电源适配器 | 1.19Kg | 302.5mm | 233.8mm | 15.95mm | 镁铝合金材质 | 银色 |  |  |  |  | 1年 | 1年整机保修，主要配件2年保修 | 全国联保，享受三包服务 |  | 笔记本主机 x1电源适配器 x1电源线 x1说明书 x1保修卡 x1
773 | 联想IdeaPad 15s 2024 锐龙版(R5 7430U/16GB/512GB) | 3099 |  | 2024年05月 | 商用 | 轻薄笔记本商务办公本 | 预装Windows 11 Home Basic 64bit（64位家庭普通版）> | AMD Ryzen5 | AMD Ryzen 5 7430U | 2.3GHz | 4.3GHz运行流畅 | 六核心/十二线程多任务运行强 |  | Zen 3> | 16MB | 7nm> |  | 16GB极速运行 | DDR4 3200MHz> |  |  | 512GB> | SSD固态硬盘（NVMe）> | 不支持触控 |  | 15.6英寸15.6游戏、便捷 | 16:9 | 1920x1080全高清屏 |  |  |  |  | 核芯显卡> |  | 共享内存容量略显吃力 |  |  |  |  | 1080p FHD摄像头（IR）高清 | 杜比音效 | 2×立体声音响 |  | WiFi5，支持802.11ac无线协议> |  |  | 左侧：1×USB3.1，1×全功能USB Type-C右侧：1×USB3.1 | 1×HDMI> | 3.5mm耳机/麦克风二合一接口 | 电源接口 | SD读卡器 | 触摸板 | 全尺寸键盘（包含独立数字键盘） > |  | 支持智能人脸识别功能 | 3芯锂电池，47瓦时 |  | 65W USB Type-C电源适配器 | 1.6Kg |  |  | 17.9mm
774 | HUAWEI MateBook D 14 SE版 2023(i5 1240P/16GB/512GB/集显) | 3598 | ￥3299 | 2023年 | 商用 | 商务办公本轻薄笔记本 | 预装Windows 11 Home Basic 64bit（64位家庭普通版）> | 英特尔 酷睿i5 12代系列 | Intel 酷睿i5 1240P中端主流机 | 1.7GHz | 4.4GHz运行流畅 | 12核心/16线程 |  |  | 12MB | Intel 7（10纳米）> |  | 16GB极速运行 | LPDDR4X（低功耗版） |  | 16GB | 512GB> | SSD固态硬盘> |  | IPS | 14英寸14游戏、便捷 | 16:10 | 1920x1200全高清屏 | 60Hz> |  | DC无频闪，莱茵TUV低蓝光认证 |  | 集成显卡> |  | 共享内存容量略显吃力 |  |  |  |  | 集成摄像头普清 | 内置音效芯片 | 内置扬声器 | 内置麦克风 | WiFi6>，支持802.11ax无线协议> |  | 支持蓝牙功能 | 左侧：1×USB3.2，1×USB 全功能Type-C右侧：1×USB2.0 | 左侧：1×HDMI | 左侧：1×3.5mm耳机/麦克风二合一接口 |  |  | 触摸板 | 全尺寸键盘> | 支持智能指纹识别功能 |  | 4芯锂电池，56瓦时 | 视具体使用环境而定长续航笔记本> | 65W USB Type-C电源适配器 | 1.39Kg | 314.5mm | 227.79mm | 15.9mm | 金属机身 | 皓月银 |  |  |  | 超级终端，华为云空间 | 2年 |  | 全国联保，享受三包服务 |  | 笔记本主机 x1USB-C电源适配器 x1电源适配器线（USB-C） x1快速入门 x1保修卡 x1
775 | Redmi Book Pro 16 2025(Ultra7-255H/32GB/1TB) | 7499 | ￥7499 | 2025年02月 | 商用 | 商务办公本轻薄笔记本 | 预装Windows 11 Home Basic 64bit（64位家庭普通版）> | 英特尔 酷睿Ultra 7 2代系列 | Intel 酷睿Ultra 7 255H | 2GHz | 5.1GHz运行流畅 | 16核心/16线程 |  | Arrow Lake | 24MB | 3nm |  | 16GB极速运行 | LPDDR5X（低功耗版）8400MHz |  |  | 1TB> | SSD固态硬盘（PCIe4.0）> | 不支持触控 |  | 16英寸16 | 16:10 | 3072x1920超高清屏 | 165Hz> | 100% | 全程DC调光，支持杜比视界，德国莱茵T?V硬件级低蓝光认证，德国莱茵 T?V 无频闪认证 | 0.33 | 核芯显卡> | Intel Arc 140T GPU | 共享内存容量略显吃力 |  |  |  |  | 1080P全高清前置摄像头 | 杜比认证音效 | 2×2W立体声音响 | 内置麦克风 | WiFi6>，支持802.11ax无线协议>，支持双频（2.4GHz+5GHz）> |  | 支持，蓝牙5.2模块 | 1×雷电，1×USB-C 全功能，2×USB-A 3.2 Gen1 | 1×HDMI2.1 | 3.5mm耳机/麦克风二合一接口 |  |  | 大尺寸触控板 | 全尺寸键盘> |  |  | 锂电池，80瓦时 | 30小时左右，视具体使用环境而定长续航笔记本> | 100W GaN 适配器 | 1.88Kg | 354.98mm | 247.95mm | 15.9mm | 金属> | 星辰灰 |  | 飓风散热系统 | Office家庭和学生版 | 小爱同学 |  |  |  |  | 笔记本电脑主机 ×1140W GaN 电源适配器 ×1USB-C 快充线 ×1入门指南（三包凭证） ×1
776 | 雷神猎刃16 2024(i7 14650HX/16GB/512GB/RTX4060) | 8399 |  | 2024年01月 | 家用 | 游戏本 | 预装Windows 11 Home Basic 64bit（64位家庭普通版）> | 英特尔 酷睿i7 14代系列 | Intel 酷睿i7 14650HX高端机 |  | 5.1GHz运行流畅 | 16核心/24线程 |  | Raptor Lake | 30MB | Intel 7（10纳米）> |  | 16GB极速运行热门游戏本> | DDR5 5600MHz> | 2xSO-DIMM | 64GB | 512GB> | SSD固态硬盘（PCIe4.0）> | 不支持触控 |  | 16英寸16 | 16:10 | 2560x1600超高清屏 | 240Hz> | 100% | 莱茵全护眼认证，DC调光 |  | 发烧级独立显卡 | NVIDIA GeForce RTX 4060 | 8GB显示流畅 | GDDR6> | 140W | 支持 |  |  | Nahimic音效 |  |  | WiFi6>，支持802.11ax无线协议> |  |  | 左侧：1×USB3.0右侧：2×USB3.0后置：1×USB3.1 Type-C | HDMI2.1 | 3.5mm耳机/麦克风二合一接口 | 1×RJ45（网络接口），电源接口 |  |  | 全尺寸键盘（包含独立数字键盘） >，背光键盘（三分区RGB背光） |  |  | 4芯锂电池，63瓦时 | [9 empty] | 3风扇，5热管，5出风口
777 | 惠普暗影精灵9(i5 13500HX/16GB/512GB/RTX4060/240Hz) | 7999 |  | 2023年04月 | 家用 | 游戏本 | 预装Windows 11 Home Basic 64bit（64位家庭普通版）> | 英特尔 酷睿i5 13代系列 | Intel 酷睿i5 13500HX中端主流机 |  | 4.7GHz运行流畅 | 14核心/20线程 |  |  | 24MB | 10nm> |  | 16GB（8GB×2）极速运行热门游戏本> | DDR5 4800MHz> | 2xSO-DIMM | 32GB | 512GB> | SSD固态硬盘（PCIe4.0）> | 不支持触控 | IPS | 16.1英寸16.1 | 16:9 | 2560x1440超高清屏 | 240Hz> | 100% | DC调光，TUV+Eyesafe低蓝光认证 |  | 发烧级独立显卡 | NVIDIA GeForce RTX 4060 | 8GB显示流畅 | GDDR6> | 140w | 支持 |  | 1080p FHD摄像头高清 | DTS：X Ultra | 内置扬声器 | 抗噪麦克风 | WiFi6E，Intel AX211，支持802.11ax无线协议> | 1000Mbps以太网卡 | 支持，蓝牙5.3模块 | 左侧：2×Thunderbolt4右侧：1×USB3.1 Type-A后置：1×USB3.1 Type-A | 后置：1×HDMI | 左侧：1×3.5mm耳机/麦克风二合一接口 | 后置：1×RJ45（网络接口），1×电源接口 |  | 触摸板 | 背光键盘，全尺寸键盘（包含独立数字键盘） | 不支持> | 不支持> | 6芯锂电池>，83瓦时 | 6小时左右，视具体使用环境而定长续航笔记本> | 100V-240V 280W 自适应交流电源适配器 | 2.4Kg | 369mm | 259.4mm | 23.5mm |  | 暗影黑 |  | 双风扇，5热管，2进风口，4出风口，6风道 | Office家庭和学生版 |  | 2年 |  | 全国联保，享受三包服务 |  | 笔记本主机 x1适配器 x1保修卡 x1
778 | 戴尔XPS 13(XPS 13-9310-R2508S) | 1.25万 |  | 2020年10月 | 商用 | 商务办公本轻薄笔记本 | 预装Windows 10 Home Basic 64bit（64位家庭普通版）> | 英特尔 酷睿i5 11代系列 | Intel 酷睿i5 1135G7中端主流机 | 2.4GHz | 4.2GHz运行流畅 | 四核心/八线程多任务运行强 |  | Tiger Lake> | 8MB | 10nm> | 12-28W | 8GB运行流畅 | LPDDR4X（低功耗版）4267MHz | 2xSO-DIMM | 32GB（板载内存不可升级） | 512GB> | SSD固态硬盘> | 不支持触控 |  | 13.4英寸13.4移动、办公 | 16:10 | 1920x1200全高清屏 |  |  | FHD，Eyesafe物理防蓝光屏幕，左右4.18mm边框，500nits，杜比视界，91.5%屏占比 |  | 集成显卡> |  | 共享内存容量略显吃力 |  |  |  |  | 720p HD摄像头高清 | Dell Cinema智能影音系统，Wave MaxxAudio Pro调音 | 2×2.5W立体声音响 | 内置麦克风 | Killer AX1650，支持802.11ax无线协议> |  | 支持，蓝牙5.1模块 | 2×Thunderbolt4 |  | 耳机/麦克风二合一接口 |  | Micro SD读卡器 | 触摸板 | MagLev磁悬浮键盘，背光键盘 | 支持智能指纹识别功能 | 支持智能人脸识别功能 | 4芯锂电池，52瓦时 | 12小时左右，视具体使用环境而定长续航笔记本> |  | 1.27Kg | 295.7mm | 207mm | 14.8mm | 6000系铝合金材质，掌托黑色碳纤维材质 |  |  | 碳制液晶双风扇，GORE隔热膜，真空冷凝散热技术 | Office家庭和学生版，McAfee杀毒软件12个月 | 智能唤醒 | 2年 | 2年金牌服务（含2年全面意外保护服务+2年上门服务+2年24×7一线通服务） | 全国联保，享受三包服务
779 | 联想小新 15 2021(i5 1135G7/16GB/512GB/MX450) | 5999 |  | 2020年11月 | 家用 | 轻薄笔记本 | 预装Windows 10 Home Basic 64bit（64位家庭普通版）> | 英特尔 酷睿i5 11代系列 | Intel 酷睿i5 1135G7中端主流机 | 2.4GHz | 4.2GHz运行流畅 | 四核心/八线程多任务运行强 | OPI 4GT/s | Tiger Lake> | 8MB | 10nm> |  | 16GB极速运行 | DDR4 3200MHz> |  | 16GB（板载内存不可升级） | 512GB> | SSD固态硬盘> | 不支持触控 | IPS屏 | 15.6英寸15.6游戏、便捷 | 16:9 | 1920x1080全高清屏 |  |  | 防眩光，DC调光 |  | 性能级独立显卡 | NVIDIA GeForce MX450 | 2GB略显吃力 | GDDR6> |  |  |  | 集成摄像头普清 | 内置音效芯片 | 内双置扬声器 | 内置麦克风 | 内置无线网卡> |  | 支持蓝牙功能 | 2×USB 3.2 Gen1（其中一个支持关机充电），1×USB Type-C | HDMI> | 耳机/麦克风二合一接口 | 电源接口 | 全尺寸SD读卡器 |  |  | 支持智能指纹识别功能 |  | 锂电池，70瓦时 | 视具体使用环境而定长续航笔记本> | 100V-240V 自适应交流电源适配器 | 1.76Kg | 357mm | 233mm | 17.9mm |  |  |  | 单风扇，双热管 | Office家庭和学生版 | Fn+Q模式调节 | 2年 | 整机免费保修2年，电池1年 | 全国联保，享受三包服务
780 | 戴尔Latitude 5430(i5 1245U/8GB/256GB/集显) | 6869 |  | 2022年 | 商用 | 轻薄笔记本商务办公本 | 预装Windows 11 Home Basic 64bit（64位家庭普通版）> | 英特尔 酷睿i5 12代系列 | Intel 酷睿 i5 1245U | 1.6GHz | 4.4GHz运行流畅 | 10核心/12线程 |  | Alder Lake> | 12MB | Intel 7（10nm） |  | 8GB（8GB×1）运行流畅 | LPDDR4（低功耗版）3200MHz |  |  | 256GB> | SSD固态硬盘> | 不支持触控 | WVA | 14英寸14游戏、便捷 |  | 1920x1080全高清屏 |  |  |  |  | 集成显卡> |  | 共享内存容量略显吃力 |  |  |  |  | 集成摄像头普清 | 内置音效芯片 | 内置扬声器 | 内置麦克风 | WiFi6E，Intel AX211 |  | 支持，蓝牙5.2模块 | 左侧：2×Thunderbolt4右侧：2×USB3.1 | HDMI2.0 | 耳机/麦克风二合一接口 | RJ45（网络接口），电源接口 | Micro SD读卡器 | 触摸板 |  | 不支持> | 支持智能人脸识别功能 | 4芯锂电池，58瓦时 |  | 100V-240V 自适应交流电源适配器 | 1.36Kg | 321.4mm | 212mm | 19.3mm
781 | 神舟战神TX9-CU5DA | 7399 |  | 2020年03月 | 家用 | 游戏本 | 预装Windows 10 Home Basic 64bit（64位家庭普通版）> | 英特尔 酷睿i5 10代系列 | Intel 酷睿i5 10400中端主流机 | 2.9GHz | 4.3GHz运行流畅 | 六核心/十二线程多任务运行强 | DMI3 8GT/s | Comet Lake-S> | 12MB | 14nm> | 65W耗电高 | 8GB运行流畅热门游戏本> | DDR4> | 2xSO-DIMM | 64GB | 512GB> | SSD固态硬盘> | 不支持触控 |  | 16.1英寸16.1 | 16:9 | 1920x1080全高清屏 | 144Hz> |  | FHD，LED背光>，IPS窄边框，72色域 |  | 发烧级独立显卡 | NVIDIA GeForce RTX 2070> | 8GB显示流畅 | GDDR6> |  |  | 256bit> | 集成摄像头普清 | 内置音效芯片 | 内置扬声器 | 内置麦克风 | 内置无线网卡> | 1000Mbps以太网卡 | 支持蓝牙功能 | [5 empty] | 触摸板 | 背光键盘 |  |  | 6芯锂电池> | 视具体使用环境而定长续航笔记本> | 100V-240V 自适应交流电源适配器 | 2.7Kg | [6 empty] | 双风扇，六铜管 | 控制中心 | 一键还原，Fn+1一键强冷 | 2年 | 主要部件2年，电池6个月，其它部件1年免费保修 | 全国联保，享受三包服务 |  | 笔记本电脑 x1电源适配器 x1用户手册 x1
782 | 华硕天选3(i7 12700H/16GB/512GB/RTX3050/144Hz) | 8099 |  | 2022年02月11日 | 家用 | 游戏本 | 预装Windows 11 Home Basic 64bit（64位家庭普通版）> | 英特尔 酷睿i7 12代系列 | Intel 酷睿i7 12700H高端机 | 2.7GHz | 4.7GHz运行流畅 | 14核心/20线程 |  | Alder Lake> | 24MB | Intel 7（10nm） | 45W耗电高 | 16GB（8GB×2）极速运行热门游戏本> | DDR5 4800MHz> | 2xSO-DIMM | 64GB | 512GB> | SSD固态硬盘> | 不支持触控 |  | 15.6英寸15.6游戏、便捷 | 16:9 | 2560x1440超高清屏 | 165Hz> |  |  |  | 发烧级独立显卡 | NVIDIA GeForce RTX 3050> | 4GB正常 | GDDR6> | 95w | 支持 | 128bit> | 720p HD摄像头高清 | 杜比全景音效 | 内置扬声器 | 抗噪麦克风 | 支持802.11ax无线协议> | 1000Mbps以太网卡 | 支持蓝牙功能 | 2×USB3.2，1×USB3.2 Type-C，1×Thunderbolt4 | HDMI> | 耳机/麦克风二合一接口 | RJ45（网络接口），电源接口 |  | 触摸板 | 背光键盘 |  | 不支持> | 4芯锂电池，56瓦时 |  | 100V-240V 自适应交流电源适配器 | 2.2Kg | 354mm | 251mm | 22.4mm | A面金属，BCD面高强度复合材质 | 日蚀灰，魔幻青 |  | 双风扇，4热管，3出风口 | [6 empty] | 笔记本电脑 x1适配器 x1用户手册 x1保修卡x1
783 | 方正BSI16N0A(N100/16GB/512GB) | 2699 | ￥2699 | 2024年 | 商用 | 轻薄笔记本商务办公本二合一笔记本 | 预装Windows 11 Home Basic 64bit（64位家庭普通版）> | 英特尔 赛扬系列 | Intel 赛扬N100入门机 | 1.8GHz | 3.4GHz运行流畅 | 四核心/四线程多任务运行强 |  |  | 6MB |  |  | 16GB极速运行 | DDR5 4800MHz> |  |  | 512GB> | SSD固态硬盘> | 支持十点触控 | IPS | 15.9英寸15.9 | 16:10 | 2560x1600超高清屏 |  | 100% |  |  | 核芯显卡> |  | 共享内存容量略显吃力 |  |  |  |  | 双摄像头（前置：200万像素，后置：500万像素） |  |  |  | WiFi6>，支持802.11ax无线协议> |  | 支持，蓝牙5.2模块 | 2×USB3.2 Gen1，2×全功能USB Type-C |  | 3.5mm耳机/麦克风二合一接口 | 电源接口 | Micro SD读卡器 | 触摸板 |  |  |  | 锂电池，6000毫安时 |  | 100V-240V 36W 自适应交流电源适配器 | 1.2Kg | 351.8mm | 244.8mm | 12.6mm |  |  |  | 单风扇，单热管
784 | 机械革命苍龙16 Ultra(R9-9955HX/32GB/2TB/RTX5080) | 1.75万 |  |  | 家用 | 游戏本 | 预装Windows 11 Home Basic 64bit（64位家庭普通版）> | AMD Ryzen 9000 | AMD Ryzen 9 9955HX | 2.5GHz | 5.4GHz运行流畅 | 16核心/32线程 |  | Zen 5 | 64MB | 4nm |  | 32GB极速运行热门游戏本> | DDR5 5600MHz> |  |  | 2TB> | SSD固态硬盘（NVMe）> |  | 迅影屏 | 16英寸16 | 16:10 | 2560x1600超高清屏 | 300Hz> | 100% |  | <1 | 双显卡（发烧级独立显卡＋集成显卡） | NVIDIA GeForce RTX5080 | 16GB显示流畅 | GDDR7> | 175W | 支持 |  | 1080p FHD摄像头（IR）高清 | Nahimic音效 | 内置扬声器 | 内置麦克风 | WiFi6E，支持802.11ax无线协议> |  | 支持蓝牙功能 | 2×USB-C，2×USB-A | 1×HDMI2.1，1×Mini DisplayPort2.1 | 3.5mm耳机/麦克风二合一接口 | 1×RJ45（网络接口），电源接口，水冷接口，肯辛通防盗锁孔 |  |  | 背光键盘，人体工程学键盘>，全尺寸键盘（包含独立数字键盘） > |  | 支持 | 锂电池，99瓦时 |  | 420W SIC适配器 |  | 356.6mm | 254.7mm | 25.7mm | 金属> |  |  | 三风扇+五热管
785 | ThinkPad E16 AI 2024(Ultra5 125H/16GB/1TB) | 5999 |  | 2024年04月 | 商用 | 轻薄笔记本商务办公本 | 预装Windows 11 Home Basic 64bit（64位家庭普通版）> | 英特尔 酷睿 Ultra 5系列 | Intel 酷睿 Ultra 5 125H |  | 4.5GHz运行流畅 | 14核心/18线程 |  |  | 18MB | 7nm> |  | 16GB极速运行 | DDR5 5600MHz> | 2xSO-DIMM | 64GB | 1TB> | SSD固态硬盘（PCIe4.0）> | 不支持触控 | IPS | 16英寸16 | 16:10 | 2560x1600超高清屏 |  | 100% | 莱茵TUV硬件级低蓝光认证，DC调光 |  | 核芯显卡> |  | 共享内存容量略显吃力 |  |  |  |  | 1080p FHD摄像头（IR）高清 | 杜比全景声，哈曼卡顿音效 |  |  |  | 1000Mbps以太网卡 |  | 左侧：1×USB3.2，1×USB3.2 Type-C，1×Thunderbolt4右侧：1×USB3.1 | HDMI2.1 | 3.5mm耳机/麦克风二合一接口 | 1×RJ45（网络接口） |  | 触摸板，指点杆 | 防泼溅键盘>，背光键盘 |  | 支持智能人脸识别功能 | 锂电池，57瓦时 | [9 empty] | 全幅进风口
786 | 荣耀X16 Plus 2025（酷睿5 220H/16GB/1TB/2.5K） | 4899 | ￥4889 | 2024年12月 | 家用 | 轻薄笔记本商务办公本影音娱乐本 | Windows 11 家庭中文版 | 英特尔 酷睿5 系列 | Intel 酷睿5 220H |  | 4.9GHz运行流畅 | 12核心/16线程 |  |  |  | 7nm> |  | 16GB极速运行 | LPDDR4x 4266MHz |  |  | 1TB> | SSD固态硬盘> | 不支持触控 | IPS屏，高清雾面放眩光屏，护眼高刷屏，类自然光护眼显示技术 | 16英寸16 | 16:10 | 2560x1600超高清屏 | 60Hz/120Hz |  | 莱茵TUV双重护眼认证，全段DC调光，无频闪，10.7亿显示色彩，178度可视角度 |  | 核芯显卡> |  | 共享内存容量略显吃力 |  |  |  |  | 720p HD摄像头高清 |  | 双立体声扬声器 | 内置双麦克风 | 支持双频（2.4GHz+5GHz）> |  | 支持，蓝牙5.1模块 | 左侧：1×USB3.1接口，2×全功能USB-C接口（支持DP 1.4）右侧：1×USB3.0接口 | 1×HDMI接口 | 3.5mm耳机/麦克风二合一接口 |  |  | 五键合一多点触控板 | 全尺寸键盘>，背光键盘，静音设计 | 支持智能指纹识别功能，指纹电源键二合一 |  | 4芯锂电池，75瓦时 | 11小时左右，视具体使用环境而定长续航笔记本> | 100V-240V 65W 自适应交流电源适配器 | 1.79Kg | 356.2mm | 250.1mm | 17.9mm |  | 星空灰 |  | 大尺寸高性能风扇+大直径双散热铜管 | 电脑管家/超级工作台/YOYO助理 | 智慧互联，YOYO智慧搜索/文档总结/知识问答/智能推荐，荣耀笔记，投屏隐私保护，换机克隆
787 | 机械革命无界14X 暴风雪(R7 8845HS/24GB/1TB) | 4699 |  | 2024年 | 商用 | 校园学生本商务办公本 | 预装Windows 11 Home Basic 64bit（64位家庭普通版）> | AMD Ryzen 7 8000系列 | AMD Ryzen 7 8845HS | 3.8GHz | 5.1GHz运行流畅 | 八核心/十六线程多任务运行强 |  | Zen 4 | 16MB | 4nm |  | 24GB极速运行 | DDR5 5600MHz> | 2xSO-DIMM | 96GB | 1TB> |  | 不支持触控 |  | 14英寸14游戏、便捷 | 16:10 | 2880x1800超高清屏 | 120Hz> | 100% |  |  | 核芯显卡> |  | 共享内存容量略显吃力 | [5 empty] | Nahimic音效 |  |  | WiFi6>，支持802.11ax无线协议> |  |  | 左侧：1×USB2.0，1×全功能USB Type-C右侧：2×USB3.2后置：1×USB4 | HDMI2.1 | 3.5mm耳机/麦克风二合一接口 | 1×RJ45（网络接口） |  | 触摸板 | 全尺寸键盘>，人体工程学键盘> |  | 支持智能人脸识别功能 | 锂电池，80瓦时 |  | 100W USB Type-C电源适配器 | 1.47Kg | 312mm | 212mm | 16.95mm | 北极光炫彩LOGO | 白色，暴风雪 |  | 双风扇，双热管，双出风口
788 | 联想拯救者 Y7000P 2022(i5 12500H/16GB/512GB/RTX3050Ti) | 7999 |  | 2022年 | 家用 | 游戏本 | 预装Windows 11 Home Basic 64bit（64位家庭普通版）> | 英特尔 酷睿i5 12代系列 | Intel 酷睿i5 12500H中端主流机 | 2.5GHz | 4.5GHz运行流畅 | 12核心/16线程 |  | Alder Lake> | 18MB | Intel 7（10nm） | 45W耗电高 | 16GB（8GB×2）极速运行热门游戏本> | DDR5 4800MHz> |  |  | 512GB> | SSD固态硬盘> | 不支持触控 | IPS屏 | 15.6英寸15.6游戏、便捷 | 16:9 | 2560x1440超高清屏 | 165Hz> | 100% | 杜比视界，DC调光 |  | 发烧级独立显卡 | NVIDIA GeForce RTX 3050 Ti | 4GB正常 | GDDR6> | 95w | 支持 | 128bit> |  | Nahimic音效 | 4×立体声扬声器 | 阵列式麦克风 | 支持802.11ax无线协议> | 2.5Gbps以太网卡> | 支持，蓝牙5.2模块 | 3×USB3.2，2×USB3.2 Type-C，1×Thunderbolt4 | HDMI> | 耳机/麦克风二合一接口 | RJ45（网络接口），电源接口 |  | 触摸板 | 背光键盘 | 不支持> | 不支持> | 锂电池，80瓦时 | 视具体使用环境而定长续航笔记本> | 100V-240V 135W 自适应交流电源适配器 | 2.35Kg | 358.8mm | 262.4mm | 22.75mm | A面金属材质 | 钛晶灰，星耀银 |  | 双风扇，五热管，四出风口
789 | ThinkBook 16+ 2022 锐龙版(R7 6800H/16GB/512GB/集显/120Hz) | 6199 | ￥5399 | 2022年 | 商用 | 轻薄笔记本商务办公本 | 预装Windows 11 Home Basic 64bit（64位家庭普通版）> | AMD Ryzen 7 6000系列 | AMD Ryzen 7 6800H | 3.2GHz | 4.7GHz运行流畅 | 八核心/十六线程多任务运行强 |  | Zen 3+ | 16MB | 6nm |  | 16GB极速运行 | LPDDR5（低功耗版）6400MHz> |  |  | 512GB> | SSD固态硬盘（PCIe4.0）> | 不支持触控 | LCD | 16英寸16 | 16:10 | 2560x1600超高清屏 | 60Hz> | 100% | DC调光，莱茵TUV硬件级低蓝光认证，TUV EyeSafe认证 | ＜1.5 | 集成显卡> |  | 共享内存容量略显吃力 |  |  |  |  | 1080p FHD摄像头（IR）高清 | Dolby Atmos | 内置扬声器 | 内置麦克风 | WiFi6>，支持802.11ax无线协议> |  | 支持，蓝牙5.2模块 | 左侧：1×USB3.1，2×USB3.2右侧：1×USB3.1，1×USB2.0 | HDMI2.1 | 耳机输出接口 | RJ45（网络接口） | Micro SD读卡器 | 触摸板 | 背光键盘 | 支持智能指纹识别功能 | 支持智能人脸识别功能 | 锂电池，71瓦时 | 视具体使用环境而定长续航笔记本> | 100V-240V 100W 自适应交流电源适配器 | 1.8Kg | 357mm | 252mm | 16.5mm | 全金属机身 | 苍岩灰 | 通过MIL-STD-810H军标测试 | ITS 5.0散热系统 | Office家庭和学生版 |  | 1年 |  | 全国联保，享受三包服务 |  | 笔记本 x1电源适配器 x1电源线 x1用户指南 x1
790 | 惠普战99 锐龙版 2024(R7 8845HS/32GB/1TB) | 5299 | ￥5799 | 2024年 | 商用 | 商务办公本 | 预装Windows 11 Home Basic 64bit（64位家庭普通版）> | AMD Ryzen 7 8000系列 | AMD Ryzen 7 8845HS | 3.8GHz | 5.1GHz运行流畅 | 八核心/十六线程多任务运行强 |  | Zen 4 | 16MB | 4nm |  | 32GB极速运行 | DDR5 5600MHz> | 2xSO-DIMM | 64GB | 1TB> | SSD固态硬盘（PCIe4.0）> | 不支持触控 |  | 16英寸16 | 16:10 | 2560x1600超高清屏 | 120Hz> | 100% |  |  | 核芯显卡> |  | 共享内存容量略显吃力 |  |  |  |  | 500万像素摄像头（IR） | Poly Studio |  |  | WiFi6E，支持802.11ax无线协议> |  | 支持，蓝牙5.3模块 | 左侧：1×USB，2×Thunderbolt4右侧：1×USB | HDMI2.1 | 3.5mm耳机/麦克风二合一接口 | 1×RJ45（网络接口），电源接口 | SD读卡器 | 触摸板 | 防泼溅键盘>，背光键盘 | 支持智能指纹识别功能 | 支持智能人脸识别功能 | 锂电池，83瓦时 |  |  |  | 359.4mm | 251mm | 22.9mm |  |  | HP Sure Start安全防护盾技术 | 双风扇，双热管
791 | ThinkBook 14 2024 酷睿版(Ultra5 125H/16GB/1TB) | 4999 | ￥4999 | 2024年03月 | 商用 | 轻薄笔记本商务办公本 | 预装Windows 11 Home Basic 64bit（64位家庭普通版）> | 英特尔 酷睿 Ultra 5系列 | Intel 酷睿 Ultra 5 125H |  | 4.5GHz运行流畅 | 14核心/18线程 |  |  | 18MB | 7nm> | 40W | 16GB极速运行 | DDR5 5600MHz> | 2xSO-DIMM | 64GB | 1TB> |  | 不支持触控 |  | 14英寸14游戏、便捷 | 16:10 | 2880x1800超高清屏 | 120Hz> | 100% | DC调光，莱茵TUV硬件级低蓝光 ， 莱茵TUV eyesafe护眼认证 |  | 核芯显卡> |  | 共享内存容量略显吃力 |  |  |  |  | 1080p FHD摄像头（IR）高清 |  |  |  | WiFi6E，支持802.11ax无线协议> |  |  | 左侧：1×USB3.1，1×USB3.2 Type-C，1×Thunderbolt4右侧：1×USB3.1 | HDMI2.1 | 3.5mm耳机/麦克风二合一接口 | 1×RJ45（网络接口） | SD读卡器 | 触摸板 | 背光键盘 |  | 支持智能人脸识别功能 | 锂电池，60瓦时 |  | 100W USB Type-C电源适配器 | [7 empty] | 单风扇，双热管
792 | 联想小新15 2024款(i5 13420H/32GB/512GB) | 4199 |  | 2024年03月 | 商用 | 轻薄笔记本商务办公本 | 预装Windows 11 Home Basic 64bit（64位家庭普通版）> | 英特尔 酷睿i5 13代系列 | Intel 酷睿i5 13420H中端主流机 |  | 4.6GHz运行流畅 | 八核心/十二线程多任务运行强 |  |  | 12MB | 10nm> | 45W耗电高 | 32GB极速运行 | LPDDR5> |  |  | 512GB> | SSD固态硬盘（PCIe4.0）> | 不支持触控 | IPS | 15.3英寸15.3游戏、便捷 | 16:10 | 1920x1200全高清屏 | 60Hz> | 100% | 莱茵TUV硬件级低蓝光认证，AG抗眩光屏幕 |  | 集成显卡> | Intel Iris Xe Graphics> | 共享内存容量略显吃力 |  |  |  |  | 1080p FHD摄像头（IR）高清 | 杜比认证音效 | 内置扬声器 | 隐藏式矩阵麦克风 | WiFi6>，支持802.11ax无线协议> |  | 支持，蓝牙5.2模块 | 左侧：2×USB Type-C右侧：2×USB3.1 Type-A | 左侧：1×HDMI | 左侧：1×3.5mm耳机/麦克风二合一接口 |  | 右侧：1×Micro SD读卡器 | 触摸板 | 背光键盘（四档背光，1.3mm键程） |  | 不支持> | 3芯锂电池，57瓦时 | 视具体使用环境而定长续航笔记本> | 100V-240V 65W 自适应交流电源适配器 | 1.79Kg |  |  | 17.4mm | 金属机身 | 颜色：霜雪银，烟霞紫 | 通过MIL-STD-810H军标测试 | 单风扇，双热管，TYPHOON 2.0散热系统 |  | Fn+Q性能调节，联想智能引擎，联想语音 | 1年 |  | 全国联保，享受三包服务 |  | 笔记本主机 x1电源适配器 x1说明书 x1三包凭证 x1
793 | 联想拯救者 Y9000P AI元启(i9 14900HX/32GB/1TB/RTX4060/碳晶灰) | 1.55万 | ￥10989 | 2024年07月 | 家用 | 游戏本 | 预装Windows 11 Home Basic 64bit（64位家庭普通版）> | 英特尔 酷睿i9 14代系列 | Intel 酷睿i9 14900HX旗舰机 |  | 5.8GHz运行流畅 | 24核心/32线程 |  | Raptor Lake | 36MB | Intel 7（10纳米）> |  | 32GB极速运行热门游戏本> | DDR5> |  |  | 1TB> | SSD固态硬盘> | 不支持触控 | IPS | 16英寸16 | 16:10 | 2560x1600超高清屏 | 240Hz> | 100% |  |  | 发烧级独立显卡 | NVIDIA GeForce RTX 4060 | 8GB显示流畅 | GDDR6> |  | 支持 |  | 720p HD摄像头高清 | Nahimic音效 | 内置扬声器 | 阵列式麦克风 | WiFi6E，支持802.11ax无线协议>，2×2MiMO | 1000Mbps以太网卡 | 支持，蓝牙5.3模块 | [5 empty] | 触摸板 | 背光键盘 | 不支持> | 不支持> | 4芯锂电池，80瓦时 | 视具体使用环境而定长续航笔记本> | 100V-240V 230W 自适应交流电源适配器 |  |  |  |  | A面金属 |  |  |  |  | 天禧个人智能体（联想小天） | 2年 |  | 全国联保，享受三包服务
794 | ROG 枪神9 超竞版(Ultra 9 275HX/32GB/1TB/RTX5080) | 2.5万 | ￥24999 | 2025年02月 | 家用 | 游戏本 | 预装Windows 11 Home Basic 64bit（64位家庭普通版）> | 英特尔 酷睿Ultra 9 2代系列 | Intel 酷睿Ultra 9 Processor 275HX | 2.7GHz | 5.4GHz运行流畅 | 24核心/24线程 |  | Arrow Lake | 36MB | 3nm |  | 32GB（16GB×2）极速运行热门游戏本> | DDR5 5600MHz> | 2xSO-DIMM | 64GB | 1TB> | SSD固态硬盘（PCIe4.0）> |  | Mini LED | 16英寸16 | 16:10 | 2560x1600超高清屏 | 240Hz> |  | ROG 星云原画屏，防眩光屏>，Pantone 色彩认证，支持 Dolby Vision |  | 双显卡（发烧级独立显卡＋集成显卡） | NVIDIA GeForce RTX5080 | 16GB显示流畅 | GDDR7> | 175W | 支持 |  | 1080p FHD摄像头（IR）高清 | 杜比认证音效 | 内置4扬声器 | 内置麦克风阵列 | WiFi7，支持802.11be无线协议 | 2.5Gbps以太网卡> | 支持，蓝牙5.4模块 | 2×雷电5，3×USB-A 10Gbps | HDMI 2.1 | 3.5mm耳机/麦克风二合一接口 | 1×RJ45（网络接口），电源接口 |  | 触摸板（虚拟数字小键盘） | 背光键盘，全尺寸键盘>，分岛式键盘> |  | 支持 | 4芯锂电池，90瓦时 |  | 100V-240V 380W 自适应交流电源适配器 | [7 empty] | 冰川散热架构3.0增强版
795 | 荣耀MagicBook X14(i5 13500H/16G/1T/集显) | 4699 |  |  | 家用 | 轻薄笔记本 | 预装Windows 11 Home Basic 64bit（64位家庭普通版）> | 英特尔 酷睿i5 13代系列 | Intel 酷睿i5 13500H中端主流机 | 2.6GHz | 4.7GHz运行流畅 | 十二核心/十六线程多任务运行强 |  |  | 18MB | 10nm> |  | 16GB极速运行 |  |  |  | 1TB> | SSD固态硬盘> | 不支持触控 |  | 14英寸14游戏、便捷 | 16:10 |  |  | 100% | IPS，DC调光 |  | 集成显卡> | Intel Iris Xe Graphics> | 16GB显示流畅 | LPDDR4X | [5 empty] | 内置扬声器 | 内置麦克风 |  |  |  | 1×USB-C，1×USB 3.2（Gen2），1×USB 3.2（Gen1） | 1×HDMI> | 3.5mm耳机/麦克风二合一接口 |  |  |  |  | 支持智能指纹识别功能 |  | 60瓦时 | >8小时， 具体时间视使用环境而定长续航笔记本> | 65W Type-C 适配器 | 1.4Kg |  |  |  | 金属>
796 | 荣耀MagicBook X 16 2023(i5 12450H/16GB/1TB/集显) | 4199 |  | 2023年7月 | 家用 | 影音娱乐本 | 预装Windows 11 Home Basic 64bit（64位家庭普通版）> | 英特尔 酷睿i5 12代系列 | Intel 酷睿i5 12450H中端主流机 | 2MHz | 4.4MHz运行流畅 | [6 empty] | 16GB极速运行 | DDR4X 4266MHz |  |  | 1TB> | SSD固态硬盘> |  | IPS | 16英寸16 | 16:10 | 1920x1200全高清屏 |  |  |  |  | 集成显卡> | Intel? UHD Graphics | [5 empty] | 720P前置摄像头 |  | 2个 | 2个 |  |  | 支持，蓝牙5.1模块 | 2*USB 3.2 Gen1接口 |  | 3.5mm耳机、麦克风二合一接口 x 1, 可支持OMTP (国标) 、CTIA (美标) |  |  |  |  | 支持 |  | 锂聚合物电池 | 本地视频播放约11.5小时，网页浏览约8.5小时，日常办公：9小时长续航笔记本> |  | 1.75Kg | 356.2mm | 250.1mm | 17.9mm | [10 empty] | PC x1USB -C电源适配器 x1电源适配器线（Type-C） x1快速入门 x1保修卡 x1
797 | HKC 惊鸿14AI（Ultra5 125H/32GB/1TB/2.8k） | 5199 | ￥4999 | 2025年04月 | 家用 | 轻薄笔记本商务办公本 | 预装Windows 11 Home Basic 64bit（64位家庭普通版）> | 英特尔 酷睿 Ultra 5系列 | Intel 酷睿 Ultra 5 125H |  | 4.5GHz运行流畅 | 十四核心/十八线程多任务运行强 |  | Meteor Lake | 18MB | 7nm> | 28W | 32GB极速运行 | LPDDR5（低功耗版）6400MHz> |  |  | 1TB> | SSD固态硬盘> | 不支持触控 |  | 14英寸14游戏、便捷 | 16:10 | 2880x1800超高清屏 | 120Hz> |  | IPS广视角屏幕> |  | 核芯显卡> | Intel Arc graphics | 共享内存容量略显吃力 |  |  |  |  | 1080P全高清前置摄像头 |  | 2×2W双扬声器 | 内置2个麦克风 | WiFi 6，支持802.11a/b/g/n/ac/ax无线协议 |  | 支持，蓝牙5.2模块 | 左侧：2×USB3.0 Type-C接口（支持DP1.4），1×USB3.0接口右侧：1×USB3.0接口，1×USB2.0接口 | 1×HDMI2.0 | 3.5mm耳机 |  |  | 多点触控板 | 全尺寸键盘> | 支持智能指纹识别功能 |  | 锂电池，60瓦时 | 12小时左右，视具体使用环境而定长续航笔记本> | 100W USB Type-C氮化镓电源适配器 | 1.09Kg |  |  | 15.9mm | 镁合金 | 银灰色
798 | ThinkPad X13 Yoga 2021(i7 1165G7/16GB/512GB/集显) | 1.05万 |  | 2021年04月> | 商用 | 商务办公本轻薄笔记本 | 预装Windows 10 Home（家庭版） | 英特尔 酷睿i7 11代系列 | Intel 酷睿i7 1165G7高端机 | 2.8GHz | 4.7GHz运行流畅 | 四核心/八线程多任务运行强 | OPI 4GT/s | Tiger Lake> | 8MB | 10nm> | 12-28W | 16GB极速运行 | LPDDR4x（低功耗版）4266MHz |  | 32GB | 512GB> | SSD固态硬盘> | 不支持触控 |  | 13.3英寸13.3移动、办公 | 16:10 | 2560x1600超高清屏 |  |  | 2.5K，400nits，莱茵TUV低蓝光认证 |  | 集成显卡> | Intel Iris Xe Graphics> | 共享内存容量略显吃力 |  |  |  |  | 720p HD摄像头（IR，物理防窥）高清 | 杜比全景声 | 内置扬声器 | 双远场降噪麦克风 | 支持802.11ax无线协议>，2×2MiMO |  | 支持蓝牙功能 | 2×USB3.1，2×Thunderbolt4 | HDMI2.0 | 耳机/麦克风二合一接口 |  |  | 触摸板，指点杆 | 背光键盘 | 支持智能指纹识别功能 | 支持智能人脸识别功能 | 4芯锂电池，52.8瓦时 | 视具体使用环境而定长续航笔记本> | 100V-240V 65W （USB Type-C接口）自适应交流电源适配器 | 1.26Kg |  |  |  |  | 黑色 |  |  | Office家庭和学生版，定制版电脑管家 |  | 1年 | 1年部件和人工，客户送修，网上注册送1年意外保护 | 全国联保，享受三包服务
799 | Acer 优跃（i5 13500H/16GB/1TB） | 4299 |  | 2023年08月 | 家用 | 轻薄笔记本 |  | 英特尔 酷睿i3 13代系列 | Intel 酷睿i5 13500H中端主流机 | 3.5GHz | 4.7GHz运行流畅 | 12核心/16线程 |  |  | 24MB | 10nm> | 45W耗电高 | 16GB（16GB×1）极速运行 | LPDDR5> |  |  | 1TB> | SSD固态硬盘（PCIe4.0）> | 不支持触控 | IPS | 14英寸14游戏、便捷 | 16:10 | 1920x1080全高清屏 |  | 100% |  |  | 集成显卡> | Intel GMA HD（集成于处理器）> | 共享内存容量略显吃力 |  |  |  |  | 集成摄像头普清 |  |  |  | WiFi6>，支持802.11ax无线协议> |  | 支持，蓝牙5.2模块 | 左侧：1×USB3.1，2×全功能USB Type-C右侧：1×USB3.1 | 1×HDMI> | 3.5mm耳机/麦克风二合一接口 | 1×RJ45（网络接口） | Micro SD读卡器 | 触摸板 | 背光键盘 |  |  | 3芯锂电池，58瓦时 | ＞12小时长续航笔记本> | 100W Type-C适配器 | 1.4Kg | 313.8mm | 222mm | 17.9mm |  |  |  | 双风扇，双热管，双出风口
800 | 机械革命蛟龙16Pro 2025(R9-9955HX/32GB/1TB/RTX5070Ti) | 1.15万 | ￥10569 |  | 家用 | 游戏本 | 预装Windows 11 Home Basic 64bit（64位家庭普通版）> | AMD Ryzen 9000 | AMD Ryzen R9 9955HX | 2.5GHz | 5.4GHz运行流畅 | 16核心/32线程 |  | Zen 5 | 64MB | 4nm | 110W耗电高 | 32GB极速运行热门游戏本> | DDR5 5600MHz> |  |  | 1TB> | SSD固态硬盘（PCIe4.0）> |  |  | 16英寸16 | 16:10 | 2560x1600超高清屏 | 300Hz> | 100% |  | <1 | 双显卡（发烧级独立显卡＋集成显卡） | NVIDIA GeForce RTX5070Ti | 12GB显示流畅 | GDDR7> | 140W | 支持 |  | 集成摄像头普清 | Nahimic音效 | 内置扬声器 | 内置麦克风 | WiFi6E，支持802.11ax无线协议> | 2.5Gbps以太网卡> | 支持蓝牙功能 | 左侧：2×USB-A右侧：1×Type-C，1×USB-A后置：1×Type-C | 1×HDMI2.1，1×Mini DisplayPort2.1 | 3.5mm耳机/麦克风二合一接口 | 1×RJ45（网络接口），电源接口，肯辛通防盗锁孔 | [5 empty] | 锂电池，80瓦时 |  | 230W轻量化SiC电源适配器 |  |  |  |  | A面金属 | 白色 |  | 全新冰霜散热架构
801 | 机械革命翼龙15 Pro(R7 8745H/16GB/1TB/RTX4060) | 6749 |  |  | 家用 | 游戏本 | 预装Windows 11 Home Basic 64bit（64位家庭普通版）> | AMD Ryzen 7 8000系列 | AMD Ryzen 7 8745H | 3.8GHz | 4.9GHz运行流畅 | 八核心/十六线程多任务运行强 |  | Zen 4 | 16MB | 4nm | 80W耗电高 | 16GB极速运行热门游戏本> | DDR5 5600MHz> | 2xSO-DIMM | 64GB | 1TB> | SSD固态硬盘> | 不支持触控 |  | 15.3英寸15.3游戏、便捷 | 16:10 | 2560x1600超高清屏 | 240Hz> | 100% |  |  | 发烧级独立显卡 | NVIDIA GeForce RTX 4060 | 8GB显示流畅 | GDDR6> | 140W | 支持 |  | 集成摄像头普清 | Nahimic专业声学算法调校 | 立体声扬声器 | 内置麦克风 | WiFi6>，支持802.11ax无线协议>，160MHz | 1000Mbps以太网卡 | 支持，蓝牙5.3模块 | 左侧：1×USB 3.2（Gen1），1×USB Type-C右侧：2×USB 3.2（Gen1）后置：1×全功能USB Type-C | 1×HDMI2.1，1×Mini DisplayPort | 3.5mm耳机/麦克风二合一接口 | 1×RJ45（网络接口），电源接口，防盗锁口 |  | 触摸板 | 全尺寸键盘（包含独立数字键盘） >，背光键盘，人体工程学键盘> |  |  | 4芯锂电池，80瓦时 | 12小时左右，视具体使用环境而定长续航笔记本> | 新一代Slim移动适配器 | 2Kg | 342mm | 245mm | 19.9mm | ACD面金属 | 天穹青 |  | 双风扇，四出风口，五热管
802 | ThinkBook X AI 2024 酷睿Ultra版(Ultra5 125H/16GB/1TB) | 7499 |  | 2024年04月18日 | 商用 | 轻薄笔记本商务办公本 | 预装Windows 11 Home Basic 64bit（64位家庭普通版）> | 英特尔 酷睿 Ultra 5系列 | Intel 酷睿 Ultra 5 125H |  | 4.5GHz运行流畅 | 14核心/18线程 |  |  | 18MB | 7nm> |  | 16GB极速运行 | LPDDR5X（低功耗版）8400MHz |  |  | 1TB> | SSD固态硬盘（PCIe4.0）> | 不支持触控 |  | 13.5英寸13.5移动、办公 |  | 2880x1920超高清屏 | 120Hz> | 100% | HDR400，TCON出厂硬件校色，莱茵TUV硬件低蓝光认证，莱茵TUV eyesafe认证，莱茵TUV comfor认证 |  | 核芯显卡> |  | 共享内存容量略显吃力 |  |  |  |  | 1080p FHD摄像头（IR）高清 | 杜比全景声 | 4×哈曼卡顿音响 | 阵列式麦克风 | WiFi6E，支持802.11ax无线协议> |  | 支持，蓝牙5.2模块 | 3×Thunderbolt4 |  | 3.5mm耳机/麦克风二合一接口 |  |  | 触摸板 | 背光键盘 | 支持智能指纹识别功能 | 支持智能人脸识别功能 | 4芯锂电池，74瓦时 |  | 65W USB Type-C电源适配器 | 1.2Kg | 293.5mm | 205.3mm | 15mm |  | 颜色：月神灰 | 通过MIL-STD-810H军标测试 | 双风扇，均热板，3出风口
803 | 华硕灵耀X13(R7 6800U/16GB/512GB/集显) | 6799 |  | 2022年05月 | 商用 | 轻薄笔记本商务办公本 | 预装Windows 11 Home Basic 64bit（64位家庭普通版）> | AMD Ryzen 7 6000系列 | AMD Ryzen 7 6800U | 2.7GHz | 4.7GHz运行流畅 | 八核心/十六线程多任务运行强 |  | Zen 3+ | 16MB | 6nm |  | 16GB极速运行 | LPDDR5（低功耗版）6400MHz> |  |  | 512GB> | SSD固态硬盘（PCIe4.0）> | 不支持触控 | OLED | 13.3英寸13.3移动、办公 | 16:10 | 2880x1800超高清屏 | 60Hz> | 133% | DC调光，10bit，Pantone色彩认证，HDR600，莱茵TUV低蓝光认证 |  | 集成显卡> | AMD Radeon 680M | 共享内存容量略显吃力 |  |  |  |  | 集成摄像头普清 | 杜比全景声，哈曼卡顿音响专家认证音效 | 2×6W立体声音响 | 内置麦克风 | WiFi6E，支持802.11ax无线协议> |  | 支持，蓝牙5.2模块 | 左侧：1×USB3.2 Type-C右侧：2×USB3.2 Type-C |  | 右侧：耳机/麦克风二合一接口 |  |  | 触摸板（虚拟数字小键盘） | 全尺寸背光键盘（3级调光，1.4mm键程） | 支持智能指纹识别功能 | 不支持> | 锂电池，67瓦时 |  | 65W USB Type-C电源适配器 |  | 311.22mm | 221.18mm | 15.9mm | 镁铝合金材质 |  | 通过MIL-STD-810H军标测试
804 | 戴尔Pro Max 14 酷睿版 (Ultra 5 235H/32GB/1TB/集显) | 1.14万 |  | 2025年 | 商用 | 商务办公本AI笔记本图形移动工作站 | 预装Windows 11 Home Basic 64bit（64位家庭普通版）> | 英特尔 酷睿Ultra 5 200系列 | Intel 酷睿Ultra 5 235H | 2.4GHz | 5GHz运行流畅 | 十四核心/十四线程多任务运行强 |  | Arrow Lake | 18MB |  | 28-115W耗电高 | 32GB（32GB×1）极速运行 | DDR5 7500MHz | 2xSO-DIMM |  | 1TB> | SSD固态硬盘（PCIe4.0）> | 不支持触控 | LCD | 14英寸14游戏、便捷 | 16:10 | 2560x1600超高清屏 | 120Hz> |  | 莱茵低蓝光护眼认证 |  | 集成显卡> | Intel Arc 140T | 共享内存容量略显吃力 |  |  |  |  | 1080p FHD摄像头，红外摄像头高清 | 内置音效芯片，Realtek ALC1708 | 2×2W立体声音响 | 阵列式麦克风 | WiFi6>，支持802.11ax无线协议>，AX211 |  | 支持，蓝牙5.3模块 | 2×Thunderbolt4，2×USB3.0 | 1×HDMI2.1 | 耳机/麦克风二合一接口 | 1×RJ45（网络接口），电源接口 | 1×多合1读卡器 | 多点触控板 | 背光键盘 | 支持 | 支持 | 4芯锂电池，72瓦时 |  | 100W USB Type-C电源适配器 | 1.79Kg | 313mm | 227.3mm | 14.79-24.65mm |  | 黑色
3671 | 联想开天N60d G1d(龙芯3A6000/16GB/512GB/4G显存/麒麟/统信激活版系统) | 6199 | ￥6199 |  | 商用 | 商务办公本 | 麒麟/统信激活版系统> |  | 龙芯3A6000 | 2.5GHz |  | 四核心/八线程多任务运行强 |  |  |  | 12nm |  | 16GB极速运行 | DDR5 4800MHz> |  |  | 512GB> | SSD固态硬盘> | 不支持触控 | IPS | 14英寸14游戏、便捷 | 16:10 | 1920x1200全高清屏 |  | 100% |  |  | 入门级独立显卡 |  | 4GB正常 |  |  |  |  | 集成摄像头普清 | 内置音效芯片 | 内置扬声器 | 内置麦克风 | WiFi6>，支持802.11ax无线协议> | 1000Mbps以太网卡 | 支持蓝牙功能 | 左侧：1×USB 3.0 Type-C右侧：2×USB 3.0，1×USB 3.0 Type-C | 1×HDMI2.1 |  | 1×RJ45（网络接口），电源接口 |  | 触摸板 | 全尺寸键盘> |  |  | 锂电池，70瓦时 | 视具体使用环境而定长续航笔记本> | 100V-240V 自适应交流电源适配器 | 1.5Kg | 323mm | 228mm | 16.9mm | 全金属机身
806 | 微软Surface Go 2(m3 8100Y/8GB/128GB/核显/LTE) | 5788 |  | 2020年05月 | 商用 | 二合一笔记本商务办公本校园学生本轻薄笔记本 | 预装Windows 10 | 英特尔 酷睿 M系列 | Intel 酷睿M3 8100Y | 1.1GHz | 3.4GHz运行流畅 | 双核心/四线程多任务运行弱 | OPI 4GT/s | Amber Lake Y | 4MB | 14nm> | 5W节电 | 8GB运行流畅 |  |  |  | 128GB> | SSD固态硬盘> | 支持十点触控 |  | 10.5英寸10.5 | 3:2> | 1920x1280全高清屏 |  |  | 220PPI，PixelSense显示屏，1500:1对比度，康宁大猩猩玻璃 |  | 核芯显卡> | Intel UHD Graphics 615 | 共享内存容量略显吃力 | 无 |  |  |  | 双摄像头（前置：500万像素，后置：800万像素） | 杜比音效认证 | 2W立体声音响 | 内置麦克风 | 支持802.11ax无线协议> |  | 支持，蓝牙5.0模块 | 1×USB Type-C |  | 3.5mm耳机接口 | Surface Connect，Surface专业键盘盖接口 | Micro SDXC读卡器 | 触摸板 | 可拆卸键盘> |  | 支持智能人脸识别功能 | 聚合物电池 | 10小时左右，视具体使用环境而定长续航笔记本> | 100V-240V 24W自适应交流电源适配器 | 544g | 245mm | 175mm | 8.3mm | 镁铝合金材质 | 银色 |  |  |  |  | 2年 | 2年有限保修 | 全国联保，享受三包服务 |  | 笔记本主机 x1电源适配器 x1快速入门指南 x1安全和保修文件 x1
807 | 苹果MacBook Air 13(M3 M3/8GB/256GB/8核集显) | 8999 |  | 2024年03月 | 家用 | 轻薄笔记本 | Mac OS Sonoma | 苹果 ARM系列 | Apple M3 |  |  | 八核心多任务运行强 | [5 empty] | 8GB运行流畅 |  |  |  | 256GB> | SSD固态硬盘> | 不支持触控 | Liquid视网膜显示屏 | 13.6英寸13.6移动、办公 |  | 2560x1664超高清屏 |  |  | 原彩显示技术 |  | 核芯显卡> | 8核图形处理器 | 共享内存容量略显吃力 |  |  |  |  | 1080p FaceTime 高清摄像头 |  | 立体声四扬声器 | 三麦克风阵列 | WiFi6E，支持802.11ax无线协议> |  | 支持，蓝牙5.3模块 | 2×雷雳4 |  | 3.5mm耳机/麦克风二合一接口 | MagSafe3 |  | 力度触控板 | 妙控背光键盘 | 支持智能指纹识别功能 |  | 锂电池，52.6瓦时 | 最长可达18小时的Apple TV app影片播放最长可达15小时的无线上网长续航笔记本> | 30W USB Type-C电源适配器 | 1.24Kg | 304.1mm | 215mm | 11.3mm
808 | 联想拯救者 Y9000P 2023 至尊版(i9 13900HX/32GB/1TB/RTX4080) | 1.9万 | ￥14399 | 2023年03月26日 | 家用 | 游戏本 | 预装Windows 11 Home Basic 64bit（64位家庭普通版）> | 英特尔 酷睿i9 13代系列 | Intel 酷睿i9 13900HX旗舰机 |  | 5.4GHz运行流畅 | 24核心/32线程 |  |  | 36MB | 10nm> |  | 32GB极速运行热门游戏本> | DDR5 5600MHz> |  | 32GB | 1TB> | SSD固态硬盘> | 不支持触控 | IPS屏 | 16英寸16 | 16:10 | 2560x1600超高清屏 | 240Hz> | 100% | DC调光，支持G-SYNC技术，莱茵TUV硬件级低蓝光认证，杜比视界，支持Display HDR 400认证 |  | 发烧级独立显卡 | NVIDIA GeForce RTX 4080 | 12GB显示流畅 | GDDR6> | 175w | 支持 |  | 720p HD摄像头高清 | Nahimic音效 | 内置扬声器 | 阵列式麦克风 | WiFi6E，支持802.11ax无线协议>，2×2MiMO | 1000Mbps以太网卡 | 支持，蓝牙5.2模块 | 左侧：1×USB3.1，1×Thunderbolt4右侧：1×USB3.1后置：2×USB3.1，1×USB Type-C | 后置：1×HDMI2.1 | 右侧：1×3.5mm耳机/麦克风二合一接口 | 后置：1×RJ45（网络接口），1×电源接口 |  | 触摸板 | 背光键盘 | 不支持> | 不支持> | 4芯锂电池，80瓦时 | 视具体使用环境而定长续航笔记本> | 100V-240V 330W 自适应交流电源适配器 | 2.7Kg | 363.4mm | 262.15mm | 22-25.9mm | A面金属 |  |  | 双风扇，四热管，四出风口，霜刃Ultra散热系统5.0 | Office家庭和学生版 | Fn+Q性能切换 | 2年 |  | 全国联保，享受三包服务 |  | 笔记本主机 x1电源适配器 x1说明书 x1三包凭证 x1
809 | Alienware X15 R2(ALWX15-R2763QW) | 1.9万 |  | 2022年02月 | 家用 | 游戏本 | 预装Windows 11 Home Basic 64bit（64位家庭普通版）> | 英特尔 酷睿i7 12代系列 | Intel 酷睿i7 12700H高端机 | 2.7GHz | 4.7GHz运行流畅 | 14核心/20线程 |  | Alder Lake> | 24MB | Intel 7（10nm） | 45W耗电高 | 16GB极速运行热门游戏本> | LPDDR5（低功耗版）5200MHz> | 2xSO-DIMM | 64GB | 512GB> | SSD固态硬盘> | 不支持触控 |  | 15.6英寸15.6游戏、便捷 | 16:9 | 2560x1440超高清屏 | 240Hz> |  | 杜比视界，莱茵TUV防蓝光认证 |  | 发烧级独立显卡 | NVIDIA GeForce RTX 3060> | 6GB显示流畅 | GDDR6> |  | 支持 | 192bit> | 720p HD摄像头高清 | 杜比全景声 | 内置扬声器 | 内置麦克风 | 支持802.11ax无线协议> |  | 支持，蓝牙5.0模块 | 1×USB3.2，1×Thunderbolt4 | HDMI> | 耳机/麦克风二合一接口 | 电源接口 | Micro SD读卡器 | 触摸板 | 背光键盘 | 不支持> | 支持智能人脸识别功能 | 锂电池，87瓦时 | 视具体使用环境而定长续航笔记本> |  | 2.36Kg | 359.7mm | 277.33mm | 15.9mm | 复合材质> | 银色 |  | 四风扇，四热管，液金散热，四出风口 | AWCC外星人智动能技术平台 |  | 2年 | 2年先智服务（含上门服务+意外保护） | 全国联保，享受三包服务
810 | ROG 幻X 2023(i9 13900H/16GB/512GB/RTX2050) | 1.1万 |  | 2023年03月 | 家用 | 二合一笔记本 | 预装Windows 11 Home Basic 64bit（64位家庭普通版）> | 英特尔 酷睿i9 13代系列 | Intel 酷睿i9 13900H旗舰机 | 2.6GHz | 5.4GHz运行流畅 | 14核心/20线程 |  |  | 36MB | 10nm> |  | 16GB（8GB×2）极速运行 | LPDDR5（低功耗版）5200MHz> |  | 16GB | 512GB> | SSD固态硬盘（PCIe4.0）> | 支持多点触控 | 星云屏（IPS） | 13.4英寸13.4移动、办公 | 16:10 | 2560x1600超高清屏 | 165Hz> |  | 支持4种色域切换，杜比视界，Pantone色彩认证，康宁大猩猩防刮玻璃，4096级压感触控屏 |  | 发烧级独立显卡 | NVIDIA GeForce RTX 2050> | 4GB正常 | GDDR6> |  | 支持 |  | 双摄像头（前置：500万像素，后置：1300万像素） | 杜比全景声，Hi-Res Audio | SMART AMP扬声器 | 3D阵列麦克风，双向AI降噪 | WiFi6E，支持802.11ax无线协议> |  | 支持，蓝牙5.2模块 | 1×USB3.1 Type-A，1×Thunderbolt4，1×USB3.1 Type-C |  | 1×3.5mm耳机/麦克风二合一接口 | 1×电源接口，1×XG拓展坞接口，1×转轴支架+键盘接口 | 1×Micro SD读卡器 | 触摸板 | 磁吸键盘>，可拆卸背光键盘（炫彩RGB灯效，全键无冲） | 不支持> | 支持智能人脸识别功能 | 4芯锂电池，56瓦时 | 视具体使用环境而定长续航笔记本> | 130W USB Type-C电源适配器 |  | 302mm | 206mm | 12.9mm | A面金属材质（包括支架），B面康宁大猩猩玻璃，CD面高强度复合材质（键盘） |  | 安全锁孔 | 双风扇（Arc Flow绝尘风扇，84片扇叶），真空腔均温板，液态金属导热，冰川散热架构2.0增强版 |  | Armoury Crate奥创智控中心 | 2年 |  | 全国联保，享受三包服务 |  | 笔记本主机 x1适配器 x1用户手册 x1保修卡 x1
811 | 联想小新 Air 14 2021(i5 1155G7/16GB/512GB/集显) | 4999 |  | 2021年06月> | 商用 | 轻薄笔记本商务笔记本 | 预装Windows 11 Home Basic 64bit（64位家庭普通版）> | 英特尔 酷睿i5 11代系列 | Intel 酷睿i5 1155G7中端主流机 | 2.5GHz | 4.5GHz运行流畅 | 四核心/八线程多任务运行强 | OPI 4GT/s | Tiger Lake> | 12MB | 10nm | 28W | 16GB（8GB×2）极速运行 | DDR4 3200MHz | 2xSO-DIMM | 16GB（板载内存不可升级） | 512GB> | SSD固态硬盘> | 不支持触控 |  | 14英寸14游戏、便捷 | 16:9 | 1920x1080全高清屏 | 60Hz | 100% | FHD，LED背光>，防眩目，DC调光 |  | 集成显卡 | Intel Iris Xe Graphics | 共享内存容量略显吃力 |  |  |  |  | 720p HD摄像头（物理防窥）高清 | 杜比音效认证 | 2×2W立体声音响 | 内置麦克风 | 支持802.11ax无线协议 |  | 支持蓝牙功能 | 2×USB3.1，1×Type-C（全功能） | HDMI1.4b | 耳机/麦克风二合一接口 |  | SD读卡器 | 触摸板 | 背光键盘 | 支持智能指纹识别功能 |  | 锂电池，56.5瓦时 | 视具体使用环境而定长续航笔记本> | 100V-240V 65W 自适应交流电源适配器 | 1.38Kg | 321.69mm | 211.84mm | 16.9mm | 金属材质 | 银色 |  | 单风扇，双热管 | Office家庭和学生版 | Fn+Q模式切换 | 2年 | 整机免费保修2年，电池1年 | 全国联保，享受三包服务 |  | 笔记本主机 x1电源适配器 x1
812 | 机械革命蛟龙5(R7 5800H/16GB/512GB/RTX3060/165Hz) | 8299 |  | 2021年02月 | 家用 | 游戏本 | 预装Windows 10 Home Basic 64bit（64位家庭普通版）> | AMD Ryzen 7 5000系列 | AMD Ryzen 7 5800H | 3.2GHz | 4.4GHz运行流畅 | 八核心/十六线程多任务运行强 |  | Zen 3> | 16MB | 7nm> | 45W耗电高 | 16GB（8GB×2）极速运行热门游戏本> | DDR4 3200MHz> | 2xSO-DIMM | 32GB | 512GB> | SSD固态硬盘> | 不支持触控 |  | 15.6英寸15.6游戏、便捷 | 16:9 | 2560x1440超高清屏 | 165Hz> |  | QHD，LED背光>，100%sRGB，DC调光 |  | 发烧级独立显卡 | NVIDIA GeForce RTX 3060> | 6GB显示流畅 | GDDR6> |  |  | 192bit> | 720p HD摄像头高清 | 内置音效芯片 | 内置双扬声器 | 内置麦克风 | Intel AX200，支持802.11ax无线协议> | 2.5Gbps以太网卡> | 支持，蓝牙5.1模块 | 1×USB2.0，2×USB3.0，1×USB3.1 Type-C | 1×HDMI2.1 | 耳机输出接口，麦克风输入接口 | RJ45（网络接口），电源接口 | SD读卡器 | 触摸板 | 背光键盘（RGB背光） |  |  | 3芯锂电池，46.74瓦时 | 2-5小时，视具体使用环境而定长续航笔记本> | 100V-240V 180W 自适应交流电源适配器 | 1.96Kg | 360.2mm | 243.5mm | 23.6mm | A面航空级镁铝合金材质 |  | 安全锁孔 | 双风扇，五热管，四出风口，第六代双风扇散热系统 |  |  | 2年 | 整机1年 | 全国联保，享受三包服务 |  | 笔记本主机 x1电源线 x1电源适配器 x1保修卡 x1用户手册 x1说明单页 x1
813 | ThinkBook 14+ 2023 酷睿版(21HW0008CD) | 5299 |  | 2023年03月 | 商用 | 轻薄笔记本商务办公本 | 预装Windows 11 Home Basic 64bit（64位家庭普通版）> | 英特尔 酷睿i5 13代系列 | Intel 酷睿i5 13500H中端主流机 | 2.6GHz | 4.7GHz运行流畅 | 12核心/16线程 |  |  | 18MB | 10nm> |  | 16GB极速运行 | LPDDR5（低功耗版）5200MHz> |  | 32GB | 512GB> | SSD固态硬盘（PCIe4.0）> | 不支持触控 | IPS | 14英寸14游戏、便捷 | 16:10 | 2880x1800超高清屏 | 90Hz | 100% | DC调光，莱茵TUV硬件级低蓝光认证，TUV Eyesafe护眼认证 |  | 集成显卡> | Intel Iris Xe Graphics> | 共享内存容量略显吃力 |  |  |  |  | 1080p FHD摄像头（IR）高清 | 杜比全景声 | 内置扬声器 | 抗噪麦克风 | WiFi6E，支持802.11ax无线协议> | 1000Mbps以太网卡 | 支持，蓝牙5.2模块 | 左侧：1×USB3.1，1×USB3.2 全功能Type-C，1×Thunderbolt4右侧：1×USB2.0（隐藏式），1×USB3.1 | 左侧：HDMI2.1 TMDS | 左侧：1×3.5mm耳机/麦克风二合一接口 | 右侧：1×RJ45（网络接口） | 右侧：1×Micro SD读卡器 | 触摸板 | 背光键盘 | 不支持> | 支持智能人脸识别功能 | 4芯锂电池，62瓦时 | 视具体使用环境而定长续航笔记本> | 100V-240V 100W 自适应交流电源适配器 | 1.4Kg | 312mm | 224mm | 15.9mm | 全金属机身 | 苍岩灰 | 通过MIL-STD-810H军标测试 | 双风扇，双出风口 | Office家庭和学生版 | Fn+Q性能模式 | 2年 |  | 全国联保，享受三包服务 |  | 笔记本主机 x1电源适配器 x1用户指南 x1
221 | 戴尔灵越 15(Ins 15-7590-D1845B) | 6249 |  | 2019年05月 | 家用 | 影音娱乐本创意设计PC | 预装Windows 10 Home Basic 64bit（64位家庭普通版）> | 英特尔 酷睿i7 9代系列 | Intel 酷睿i7 9750H高端机 | 2.6GHz | 4.5GHz运行流畅 | 六核心/十二线程多任务运行强 | DMI 8 GT/s | Coffee Lake> | 12MB | 14nm> | 45W耗电高 | 16GB（16GB×1）极速运行 | DDR4 2666MHz> |  | 32GB | 512GB> | M.2 PCIe NVMe 固态硬盘 | 不支持触控 |  | 15.6英寸15.6游戏、便捷 | 16:9 | 3840x2160超高清屏 |  |  | UHD，4K屏 |  | 发烧级独立显卡 | NVIDIA GeForce GTX 1650 | 4GB正常 | GDDR5> |  |  | 128bit> | 720p HD摄像头高清 | Waves MaxxAudio Pro 技术专业调音 | 立体声扬声器 | 集成式双阵列麦克风 | 支持802.11ac无线协议> |  | 支持，蓝牙5.0模块 | 3×USB3.1，1×USB Type-C | HDMI> | 耳机/麦克风二合一接口 | 电源接口 | SD读卡器 | 触摸板 | 防泼溅背光键盘（带10键数字小键盘） |  |  | 6芯锂电池>，97瓦时 | 视具体使用环境而定长续航笔记本> | 100V-240V 自适应交流电源适配器 | 1.59Kg | 357.56mm | 238.84mm | 17.94-19.9mm | 镁铝合金材质 | 黑色 | 安全锁孔 | 双风扇双热管散热Fn+T极速模式，散热提升 | McAfee安全中心15个月版本，Office家庭和学生版 |  | 2年 | 2年全智服务+1年电池保修服务 | 全国联保，享受三包服务 |  | 笔记本主机 x1电源适配器 x1电源线 x1说明书 x1保修卡 x1
815 | 联想拯救者 Y7000P 2022(i7 12700H/16GB/512GB/RTX3050Ti) | 7579 |  | 2022年03月 | 家用 | 游戏本 | 预装Windows 11 Home Basic 64bit（64位家庭普通版）> | 英特尔 酷睿i7 12代系列 | Intel 酷睿i7 12700H高端机 | 2.7GHz | 4.7GHz运行流畅 | 14核心/20线程 |  | Alder Lake> | 24MB | Intel 7（10nm） | 45W耗电高 | 16GB（8GB×2）极速运行热门游戏本> | DDR5 4800MHz> |  |  | 512GB> | SSD固态硬盘> | 不支持触控 |  | 15.6英寸15.6游戏、便捷 | 16:9 | 2560x1440超高清屏 | 165Hz> | 100% | 杜比视界，DC调光 |  | 发烧级独立显卡 | NVIDIA GeForce RTX 3050Ti> | 4GB正常 | GDDR6> | 95w | 支持 | 128bit> |  | Nahimic音效 | 4×立体声扬声器 | 阵列式麦克风 | 支持802.11ax无线协议> | 2.5Gbps以太网卡> | 支持，蓝牙5.2模块 | 3×USB3.2，2×USB3.2 Type-C，1×Thunderbolt4 | HDMI> | 耳机/麦克风二合一接口 | RJ45（网络接口），电源接口 |  | 触摸板 | 背光键盘 | 不支持> | 不支持> | 锂电池，80瓦时 | 视具体使用环境而定长续航笔记本> | 100V-240V 135W 自适应交流电源适配器 | 2.35Kg | 358.8mm | 262.4mm | 22.75mm | A面金属材质 | 钛晶灰，星耀银 |  | 双风扇，五热管，四出风口
816 | 联想拯救者R7000P 2025(锐龙9 8945HX/16GB/1TB/RTX5060) | 9299 | ￥9599 |  | 家用 | 游戏本 | 预装Windows 11 Home Basic 64bit（64位家庭普通版）> | AMD Ryzen 9 8000系列 | AMD Ryzen 9 8945HX | 2.5GHz | 5.4GHz运行流畅 | 16核心/32线程 |  | Zen 4 | 64MB | 5nm> | 115W耗电高 | 16GB（16GB×1）极速运行热门游戏本> | DDR5 5600MHz> |  |  | 1TB> | SSD固态硬盘（PCIe4.0）> |  | 专业超竞屏 | 16英寸16 | 16:10 | 2560x1600超高清屏 | 240Hz> |  | DC调光，支持G-SYNC，FreeSync，DisplayHDR 400，硬件级低蓝光莱茵TUV认证，Dolby VISION | <2 | 双显卡（发烧级独立显卡＋集成显卡） | NVIDIA GeForce RTX5060 | 8GB显示流畅 | GDDR7> | 115W | 支持 | 128bit> | 集成摄像头普清 | Nahimic音效 | 内置扬声器 | 内置麦克风 | WiFi7，支持802.11be无线协议 | 1000Mbps以太网卡 | 支持，蓝牙5.4模块 | 左侧：1×USB-A，2×USB-C右侧：2×USB-A | 1×HDMI2.1 | 3.5mm耳机/麦克风二合一接口 | 1×RJ45（网络接口），电源接口 |  | 一体式精准触摸板 | 背光键盘 |  |  | 锂电池，80瓦时 |  |  | 2.57Kg | 364.4mm | 268.1mm | 25mm |  | 碳晶黑 |  | 第二代乾坤散热，高速机内风道，3DMesh复合式热管，猎鹰风扇2.0 | Office家庭
817 | ThinkPad ThinkBook 14 2022酷睿版(i5 1240P/40GB/2TB/集显) | 7299 |  | 2022年 | 商用 | 轻薄笔记本商务办公本 | 预装Windows 11 家庭版 | 英特尔 酷睿i5 12代系列 | Intel 酷睿i5 1240P中端主流机 | 1.7GHz | 4.4GHz运行流畅 | 十二核心/十六线程多任务运行强 |  |  | 12MB | 10nm> |  | 40GB极速运行 |  |  | 40GB（板载8GB+32GB可扩展） | 1TB> | SSD固态硬盘> | 不支持触控 | LED | 14英寸14游戏、便捷 | 16:9 | 1920x1080全高清屏 | 60Hz> |  | 德国莱茵TUV低蓝光认证，DC调光 |  | 集成显卡> | Intel Iris Xe Graphics> | [7 empty] | 内置扬声器 |  | WiFi6>，支持802.11ax无线协议> | 1000Mbps以太网卡 |  | 左侧：1×USB Type-C，1×Thunderbolt，1×USB 3.2 Gen 1右侧：1×USB 3.2 Gen 1 | 左侧：1xHDMI2.0 | 左侧：3.5mm耳机/麦克风二合一接口 | 右侧：1×RJ45（网络接口），1×安全锁孔 | 右侧：四合1读卡器 | 触摸板 | 全尺寸键盘> |  |  | 60瓦时 | 视具体使用环境而定长续航笔记本> | [11 empty] | 1年 |  | 全国联保，享受三包服务 |  | 笔记本 x1电源适配器 x1用户指南 x1
818 | 华硕灵耀16 Air （锐龙AI 9 HX 370/32GB/1TB） | 1.3万 | ￥9999 | 2024年07月 | 家用 | 轻薄笔记本 | 预装Windows 11 Home Basic 64bit（64位家庭普通版）> | AMD Ryzen AI 300系列 | AMD Ryzen AI 9 HX 370 | 2GHz | 5.1GHz运行流畅 | 十二核心/二十四线程多任务运行强 |  |  | 36MB | 4nm | 28W | 32GB极速运行 | LPDDR5X（低功耗版）7500MHz |  | 32GB | 1TB> | SSD固态硬盘（PCIe4.0）> |  | OLED | 16英寸16 | 16:10 | 2880x1800超高清屏 | 120Hz（VRR） | 133%% |  |  | 集成显卡> | AMD Radeon HD（集成于处理器）> | 共享内存容量略显吃力 |  |  |  |  | FHD IR摄像头，支持人脸识别高清 | 立体声音频 | 立体声扬声器 | 抗噪麦克风 | WiFi7 |  | 支持，蓝牙5.4模块 | 左侧：2×USB4 Gen2右侧：1×USB3.2 Gen2 | HDMI2.0，Mini DisplayPort> | 3.5mm耳机/麦克风二合一接口 |  | 多合1读卡器（MMC，SD） | 触摸板 |  |  |  | 4芯锂电池，78瓦时 |  | 100V-240V 65W 自适应交流电源适配器 | 1.49Kg | 353.6mm | 243mm | 11.9-12.9mm | ACD面金属，B面复合材料 | 颜色：雪域白 |  | 双风扇+均热板 | Office家庭学生版
942 | 联想小新 Pro 16 2021锐龙版(R5 5600H/16GB/512GB/GTX1650) | 6299 |  | 2021年04月22日 | 商用 | 轻薄笔记本 | 预装Windows 10 Home Basic 64bit（64位家庭普通版）> | AMD Ryzen 5 5000系列 | AMD Ryzen 5 5600H | 3.3GHz | 4.2GHz运行流畅 | 六核心/十二线程多任务运行强 |  | Zen 3> | 16MB | 7nm> |  | 16GB（8GB×2）极速运行 | DDR4 3200MHz> |  |  | 512GB> | SSD固态硬盘> | 不支持触控 | IPS雾面屏 | 16英寸16 | 16:10 | 2560x1600超高清屏 | 120Hz> | 100% | 莱茵TUV低蓝光认证，莱茵TUV Eyesafe认证，DC调光，防眩光，雾面屏 |  | 发烧级独立显卡 | NVIDIA GeForce GTX 1650 | 4GB正常 | GDDR6> |  |  |  | 720p HD摄像头（IR，TOF）高清 | 杜比全景声 | 2×2W立体声音响 | 阵列式麦克风 | 支持802.11ax无线协议> |  | 支持，蓝牙5.0模块 | 2×USB3.1，1×全功能USB3.2 Gen2 Type-C | HDMI> | 耳机/麦克风二合一接口 |  | SD读卡器 | 触摸板 | 背光键盘 |  | 支持智能人脸识别功能 | 锂电池，75瓦时 | 视具体使用环境而定长续航笔记本> | 100V-240V 135W 自适应交流电源适配器 | 1.92Kg |  |  | 16.9mm | 金属材质 | 深空灰 |  | 双风扇（双12V），双热管（8mm+8mm），Anemoi风神散热 |  |  | 2年 | 整机免费保修2年，电池1年 | 全国联保，享受三包服务 | 笔记本礼包（需另行购买） | 笔记本主机 x1电源适配器 x1电源线 x1说明书 x1保修卡 x1
820 | ROG 魔霸3(i7 9750H/16GB/512GB/GTX1660Ti) | 9999 |  | 2019年04月 | 家用 | 游戏本影音娱乐本 | 预装Windows 10 Home（家庭版） | 英特尔 酷睿i7 9代系列 | Intel 酷睿i7 9750H高端机 | 2.6GHz | 4.5GHz运行流畅 | 六核心/十二线程多任务运行强 | DMI 8 GT/s | Coffee Lake> | 12MB | 14nm> | 45W耗电高 | 16GB极速运行热门游戏本> | DDR4 2666MHz> | 2xSO-DIMM | 32GB（单插槽最高支持16GB） | 512GB> | SSD固态硬盘> | 不支持触控 |  | 15.6英寸15.6游戏、便捷 | 16:9 | 1920x1080全高清屏 | 144Hz> |  | FHD，LED背光>，IPS屏，6.8mm窄边框，80%屏占比 |  | 发烧级独立显卡 | NVIDIA Geforce GTX 1660Ti | 6GB显示流畅 | GDDR6> |  | 不支持 |  | 无 | Azalia compliant声卡芯片 | 内置双扬声器 | 内置麦克风 | 支持802.11ac无线协议> | 1000Mbps以太网卡 | 支持，蓝牙5.0模块 | 3×USB3.1 Gen1 Type-A，1×USB3.1 Type-C Gen2（支持DP1.4a） | HDMI> | 耳机/麦克风二合一接口 | RJ45（网络接口），电源接口 |  | 触摸板 | 全尺寸RGB背光键盘 |  |  | 4芯锂电池 | 视具体使用环境而定长续航笔记本> | 100V-240V 230W 自适应交流电源适配器 | 2.395Kg | 360mm | 275mm | 25.8mm | 复合材质> | 黑色 |  |  |  |  | 2年 | 2年全球联保，1年电池保修（需产品注册） | 全球联保 |  | 笔记本电脑 x1适配器 x1用户手册 x1保修卡 x1
821 | Alienware X16 R2(ALWX16-R2961QW) | 2.7万 |  | 2024年03月 | 家用 | 游戏本 | 预装Windows 11 Home Basic 64bit（64位家庭普通版）> | 英特尔 酷睿Ultra 9系列 | Intel 酷睿Ultra9 185H |  | 5.1GHz运行流畅 | 16核心/22线程 |  | Meteor Lake | 24MB | 7nm> |  | 16GB极速运行热门游戏本> |  |  |  | 1TB> | SSD固态硬盘> | 不支持触控 |  | 16英寸16 | 16:10 | 2560x1600超高清屏 | 240Hz> |  |  |  | 发烧级独立显卡 | NVIDIA GeForce RTX 4060 | 8GB显示流畅 | GDDR6> |  | 支持 |  | 集成摄像头普清 | 杜比全景声 | 内置6扬声器 | 内置麦克风 | WiFi6E，Kliier 1750i，支持802.11ax无线协议> |  | 支持蓝牙功能 | 2×USB3.1，1×USB3.2 Type-C，1×Thunderbolt4 | HDMI2.1，Mini DisplayPort> | 3.5mm耳机/麦克风二合一接口 | 电源接口 | Micro SD读卡器 | 触摸板 | 背光键盘 |  |  | 4芯锂电池，90瓦时 |  |  | 2.66Kg | 364.81mm | 289.98mm |  |  |  |  | 4风扇，6热管
822 | 小米笔记本 Pro 14 增强版 2021款(i5 11320H/16GB/512GB/集显) | 5499 |  | 2021年08月 | 家用 | 轻薄笔记本校园学生本商务办公本 | 预装Windows 10 Home Basic 64bit（64位家庭普通版）> | 英特尔 酷睿i5 11代系列 | Intel 酷睿i5 11320H中端主流机 | 3.2GHz | 4.5GHz运行流畅 | 四核心/八线程多任务运行强 |  | Tiger Lake-H> | 8MB | 10nm> | 35W | 16GB（8GB×2）极速运行 | DDR4 3200MHz> | 2xSO-DIMM |  | 512GB> | SSD固态硬盘（PCIe4.0）> | 不支持触控 | 超视网膜全面屏 | 14英寸14游戏、便捷 | 16:10 | 2560x1600超高清屏 | 120Hz（60/90/120） |  | Delta E≈1.5，康宁保护玻璃，178°广视角，216PPI，1000:1，DC调光 |  | 集成显卡> | Intel Iris Xe Graphics> | 共享内存容量略显吃力 |  |  |  |  | 集成720万像素摄像头普清 | Realtek ALC256，DTS立体声音效 | 2×2W立体声音响 | 数字阵列麦克风 | 支持802.11ax无线协议> |  | 支持，蓝牙5.1模块 | 2×USB Type-C，1×Thunderbolt4 |  | 耳机/麦克风二合一接口 |  |  | PTP触控板 | 全尺寸背光键盘 | 支持智能指纹识别功能 |  | 锂电池，56瓦时 | 本地1080p视频播放最长可达11小时长续航笔记本> | 100V-240V 100W 自适应交流电源适配器 | 1.5Kg | 315.6mm | 220.4mm | 15.9mm | 金属材质 | 新月银，月岩灰 |  | 双风扇，双热管，全新飓风散热系统 | Office家庭和学生版 | 支持无线投屏，Light Sensor光线传感器（自动调节屏幕、键盘亮度），小爱同学语音助手，MIUI+ | 1年 | 整机1年，主要部件2年 | 全国联保，享受三包服务 |  | 笔记本电脑 x1电源适配器 x1USB-C充电线 x1屏幕清洁绒布 x1入门指南（三包凭证） x1USB-C至HDMI多功能转接器 x1
823 | ThinkBook 16+ 2023 酷睿版(21HX0008CD) | 5999 |  | 2023年03月 | 商用 | 轻薄笔记本商务办公本 | 预装Windows 11 Home Basic 64bit（64位家庭普通版）> | 英特尔 酷睿i5 13代系列 | Intel 酷睿i5 13500H中端主流机 | 2.6GHz | 4.7GHz运行流畅 | 12核心/16线程 |  |  | 18MB | 10nm> |  | 16GB极速运行 | LPDDR5（低功耗版）5200MHz> |  | 16GB | 512GB> | SSD固态硬盘（PCIe4.0）> | 不支持触控 | IPS | 16英寸16 | 16:10 | 2560x1600超高清屏 | 60Hz> | 100% | DC调光，莱茵TUV硬件级低蓝光认证，TUV Eyesafe护眼认证 |  | 集成显卡> | Intel Iris Xe Graphics> | 共享内存容量略显吃力 |  |  |  |  | 1080p FHD摄像头（IR）高清 | 杜比全景声 | 内置扬声器 | 抗噪麦克风 | WiFi6E，支持802.11ax无线协议> | 1000Mbps以太网卡 | 支持，蓝牙5.2模块 | 左侧：1×USB3.1，1×USB3.2 全功能Type-C，1×Thunderbolt4右侧：1×USB2.0（隐藏式），1×USB3.1 | 左侧：HDMI2.1 TMDS | 左侧：1×3.5mm耳机/麦克风二合一接口 | 右侧：1×RJ45（网络接口） | 右侧：1×Micro SD读卡器 | 触摸板 | 背光键盘 | 不支持> | 支持智能人脸识别功能 | 4芯锂电池，71瓦时 | 视具体使用环境而定长续航笔记本> | 100V-240V 100W 自适应交流电源适配器 | 1.8Kg | 356mm | 251mm | 16.5mm | 全金属机身 | 苍岩灰 | 通过MIL-STD-810H军标测试 | 双风扇，双出风口 | Office家庭和学生版 | Fn+Q性能模式 | 2年 |  | 全国联保，享受三包服务 |  | 笔记本主机 x1电源适配器 x1用户指南 x1
824 | 微软Surface Laptop 第7版 13.8英寸(骁龙X Elite/32GB/1TB) | 1.54万 |  | 2024年06月 | 商用 | 轻薄笔记本商务办公本 | 预装Windows 11 Home Basic 64bit（64位家庭普通版）> | 高通 骁龙 X Elite系列 | 高通 骁龙 X Elite |  |  | 12核心 |  |  | 42MB | 4nm |  | 32GB极速运行 | LPDDR5X（低功耗版） |  |  | 1TB> | SSD固态硬盘（PCIe4.0）> | 支持多点触控 | LCD | 13.8英寸13.8移动、办公 | 3:2> | 2340x1536超高清屏 | 120Hz> |  | 杜比视界IQ，康宁第五代大猩猩玻璃 |  | 核芯显卡> |  | 共享内存容量略显吃力 |  |  |  |  | 1080p FHD摄像头（IR）高清 | 杜比全景声 | Omnisonic立体声音响 | 双麦克风 | WiFi7，支持802.11be无线协议 |  | 支持，蓝牙5.3模块 | 1×USB3.1，2×Thunderbolt4 |  | 3.5mm耳机/麦克风二合一接口 | Surface Connect |  | 触摸板 |  |  | 支持智能人脸识别功能 | 锂电池，54瓦时 | 支持长达20小时的本地视频播放支持长达13小时的网页浏览长续航笔记本> | 100V-240V 39W 自适应交流电源适配器 | 1.34Kg | 301mm | 220mm | 17.5mm | 特制版阳极氧化铝
825 | 惠普星Book Pro 16 2024(Ultra5 125H/16GB/1TB) | 5799 |  | 2024年04月 | 家用 | 轻薄笔记本商务办公本 | 预装Windows 11 Home Basic 64bit（64位家庭普通版）> | 英特尔 酷睿 Ultra 5系列 | Intel 酷睿 Ultra 5 125H |  | 4.5GHz运行流畅 | 14核心/18线程 |  |  | 18MB | 7nm> |  | 16GB极速运行 | LPDDR5X（低功耗版）7467MHz |  |  | 1TB> | SSD固态硬盘（PCIe4.0）> | 不支持触控 | IPS | 16英寸16 | 16:10 | 2560x1600超高清屏 | 120Hz> | 100% |  |  | 核芯显卡> |  | 共享内存容量略显吃力 |  |  |  |  | 500万像素摄像头（IR） | Poly Studio调校 | 立体声扬声器 | 内置麦克风 | WiFi6E，支持802.11ax无线协议> |  | 支持，蓝牙5.3模块 | 左侧：1×USB右侧：1×USB，1×USB Type-C，1×Thunderbolt4 | HDMI2.1 | 3.5mm耳机/麦克风二合一接口 |  |  | 触摸板 | 全尺寸键盘（包含独立数字键盘），背光键盘 |  | 支持智能人脸识别功能 | 锂电池，68瓦时 |  |  | 1.899Kg |  |  | 17.7mm
826 | 神舟战神G8-CU7NK | 7088 |  | 2020年04月 | 家用 | 游戏本 | 预装Windows 10 Home Basic 64bit（64位家庭普通版）> | 英特尔 酷睿i7 10代系列 | Intel 酷睿i7 10750H高端机 | 2.6GHz | 5GHz运行流畅 | 六核心/十二线程多任务运行强 | DMI3 8GT/s | Comet Lake-H> | 12MB | 14nm> | 45W耗电高 | 16GB极速运行热门游戏本> | DDR4> | 2xSO-DIMM | 64 | 256GB+1TB | 混合硬盘（SSD+HDD）> | 不支持触控 |  | 17.3英寸17.3 | 16:9 | 1920x1080全高清屏 | 144Hz> |  | FHD，LED背光>，72%色域，IPS屏 |  | 发烧级独立显卡 | NVIDIA GeForce RTX 2060> | 6GB显示流畅 | GDDR6> |  |  |  | 集成摄像头普清 | 内置音效芯片 | 内置扬声器 | 内置麦克风 | 内置无线网卡> | 1000Mbps以太网卡 | 支持蓝牙功能 | 1×USB2.0，2×USB3.0，1×USB Type-C | HDMI>，Mini DisplayPort1.4 | 耳机输出接口，麦克风输入接口 | RJ45（网络接口），电源接口 | 多合1读卡器 | 触摸板 | 背光键盘 |  |  | 4芯锂电池 | 视具体使用环境而定长续航笔记本> | 100V-240V 150W 自适应交流电源适配器 | 2.5Kg |  |  |  | 复合材质> | 黑色 | 安全锁孔 | 双风扇+三铜管 |  |  | 2年 | 主要部件2年，电池6个月，其它部件1年免费保修 | 全国联保，享受三包服务 |  | 笔记本主机 x1电池 x1电源适配器 x1电源线 x1说明书 x1保修卡 x1
827 | ThinkPad X1 YOGA AI 2024(Ultra7 155H/32GB/1TB) | 1.6万 |  | 2024年05月 | 商用 | 轻薄笔记本商务办公本 | 预装Windows 11 Home Basic 64bit（64位家庭普通版）> | 英特尔 酷睿 Ultra 7系列 | 英特尔 酷睿Ultra 7 155U |  | 4.8GHz运行流畅 | 12核心/14线程 |  |  | 12MB | 7nm> |  | 32GB极速运行 | LPDDR5x（低功耗版）6400MHz | 2xSO-DIMM |  | 1TB> | SSD固态硬盘（PCIe4.0）> | 支持多点触控 | OLED | 14英寸14游戏、便捷 | 16:10 | 2880x1800超高清屏 | 120Hz> |  | HDR500，杜比视界，莱茵TUV硬件级防蓝光技术，Eyesafe护眼认证 |  | 核芯显卡> |  | 共享内存容量略显吃力 |  |  |  |  | 1080p FHD摄像头（IR）高清 | 杜比全景声，杜比语音 |  | 4阵列式麦克风 | WiFi6E，支持802.11ax无线协议> |  |  | 左侧：2×Thunderbolt4，1×USB右侧：1×USB | HDMI2.1 | 3.5mm耳机/麦克风二合一接口 |  |  | 触摸板，指点杆 |  | 支持智能指纹识别功能 |  | 锂电池，57瓦时 |  |  | 1.35Kg |  |  | 15.5mm | 航空级铝合金材料
828 | ROG 枪神8 Plus 超竞版(i9 14900HX/32GB/1TB/RTX4080) | 2.2万 |  | 2024年01月 | 家用 | 游戏本 | 预装Windows 11 Home Basic 64bit（64位家庭普通版）> | 英特尔 酷睿i9 14代系列 | Intel 酷睿i9 14900HX旗舰机 |  | 5.8GHz运行流畅 | 24核心/32线程 |  | Raptor Lake | 36MB | Intel 7（10纳米）> |  | 32GB（16GB×2）极速运行热门游戏本> | DDR5 5600MHz> | 2xSO-DIMM | 64GB | 1TB> | SSD固态硬盘> | 不支持触控 | Mini LED | 18英寸18 | 16:10 | 2560x1600超高清屏 | 240Hz> |  | 莱茵TUV低蓝光认证，PWM调光，杜比视界 |  | 发烧级独立显卡 | NVIDIA GeForce RTX 4080 | 12GB显示流畅 | GDDR6> | 175W | 支持 |  | 集成摄像头普清 | 杜比全景声，Hi-Res Audio | 立体声扬声器（5.1.2声道，2高音+2低音） | 内置麦克风 | WiFi6E，支持802.11ax无线协议> | 2.5Gbps以太网卡> | 支持蓝牙功能 | 左侧：1×USB3.2 Type-C（支持100w PD充电，DP1.4），1×Thunderbolt4右侧：2×USB3.2 Type-A | HDMI2.1 | 3.5mm耳机/麦克风二合一接口 | 1×RJ45（网络接口），电源接口 |  | 触摸板 | 背光键盘（单键RGB，支持AURA SYNC，Overstroke闪击技术），全尺寸键盘> | 不支持> |  | 4锂电池，90瓦时 | 视具体使用环境而定长续航笔记本> | 100V-240V 230W 自适应交流电源适配器 | [7 empty] | 3风扇，7热管，CPU+GPU二代暴力熊液态金属，环绕式进风
829 | 惠普星 13 Air 锐龙版(R7 5800U/16GB/512GB/集显) | 5799 |  | 2021年08月 | 商用 | 轻薄笔记本商务笔记本校园学生本 | 预装Windows 10 Home Basic 64bit（64位家庭普通版）> | AMD Ryzen 7 5000系列 | AMD Ryzen 7 5800U | 1.9GHz | 4.4GHz运行流畅 | 八核心/十六线程多任务运行强 |  | Zen 3> | 16MB | 7nm> |  | 16GB（8GB×2）极速运行 | DDR4 3200MHz> | 2xSO-DIMM | 16GB | 512GB> | SSD固态硬盘> | 不支持触控 | IPS屏 | 13.3英寸13.3移动、办公 | 16:10 | 2560x1600超高清屏 | 60Hz> |  | DC调光 |  | 集成显卡> |  | 共享内存容量略显吃力 |  |  |  |  | 集成摄像头普清 | B&O音效 | 内置扬声器 | 内置双阵列消噪麦克风 | 支持802.11ax无线协议> | 无 | 支持，蓝牙5.2模块 | 2×USB3.1，1×USB3.2 Type-C | HDMI2.0 | 耳机/麦克风二合一接口 | 电源接口 |  | 触摸板 | 全尺寸背光键盘（两档调光） | 支持智能指纹识别功能 | 不支持> | 3芯锂电池，43瓦时 | 10小时左右，视具体使用环境而定长续航笔记本> | 100V-240V 65W 自适应交流电源适配器 | 960g | 297.6mm | 209mm | 16.9mm | 镁铝合金材质 | 银色 |  |  | Office家庭和学生版 | 惠小微语音助手 | 1年 | 整机1年，主要部件2年 | 全国联保，享受三包服务 |  | 主机 x1适配器 x1保修卡 x1
830 | Alienware M18 R2(i7 14700HX/16GB/1TB/RTX4060) | 2万 |  | 2024年01月 | 家用 | 游戏本 | 预装Windows 11 Home Basic 64bit（64位家庭普通版）> | 英特尔 酷睿i7 14代系列 | Intel 酷睿i7 14700HX高端机 |  | 5.5GHz运行流畅 | 20核心/28线程 |  | Raptor Lake | 33MB | Intel 7（10纳米）> |  | 16GB极速运行热门游戏本> | DDR5 5600MHz> | 2xSO-DIMM | 64GB | 1TB> | SSD固态硬盘（PCIe4.0）> | 不支持触控 |  | 18英寸18 | 16:10 | 2560x1600超高清屏 | 165Hz> |  | G-SYNC，莱茵TUV认证 |  | 发烧级独立显卡 | NVIDIA GeForce RTX 4060 | 8GB显示流畅 | GDDR6> |  | 支持 |  | 集成摄像头普清 |  | 内置扬声器 | 内置麦克风 | 内置无线网卡> | 集成网卡 | 支持蓝牙功能 | 左侧：2×USB3.1右侧：1×USB3.1 Type-C后置：1×USB3.1，2×Thunderbolt4 | HDMI2.1，Mini DisplayPort1.4 | 3.5mm耳机/麦克风二合一接口 | 1×RJ45（网络接口），电源接口 | SD读卡器 | 触摸板 | 全尺寸键盘（包含独立数字键盘） >，背光键盘 |  |  |  |  | 100V-240V 360W 自适应交流电源适配器 |  | 410.3mm | 319.9mm | 26.7mm |  |  |  | 4风扇，7热管
831 | HUAWEI MateBook X Pro 2021款(i7 1165G7/16GB/512GB/集显) | 8799 |  | 2021年01月 | 商用 | 轻薄笔记本商务办公本 | 预装Windows 10 Home Basic 64bit（64位家庭普通版）> | 英特尔 酷睿i7 11代系列 | Intel 酷睿i7 1165G7高端机 | 2.8GHz | 4.7GHz运行流畅 | 四核心/八线程多任务运行强 | OPI 4 GT/s | Tiger Lake> | 12MB | 10nm> |  | 16GB（8GB×2）极速运行 | LPDDR4X（低功耗版）3733MHz |  |  | 512GB> | SSD固态硬盘> | 支持十点触控 |  | 13.9英寸13.9移动、办公 | 3:2> | 3000x2000超高清屏 |  |  | 100%sRGB，450nits，91%屏占比，DC调光，莱茵低蓝光护眼认证，178°广视角，260ppi，1500：1对比度，LTPS屏 |  | 集成显卡> |  | 共享内存容量略显吃力 |  |  |  |  | 720p HD摄像头（隐藏式）高清 | 沉浸式环绕立体声 | 4个扬声器 | 内置2个麦克风 | 支持802.11ax无线协议>，支持双频（2.4GHz+5GHz）> |  | 支持，蓝牙5.1模块 | 1×USB3.1，2×USB Type-C |  | 3.5mm耳机接口 |  |  | 压力触摸板（集成NFC） | 全尺寸背光键盘 | 支持智能指纹识别功能 |  | 4芯锂电池，56瓦时 | 10小时左右，视具体使用环境而定长续航笔记本> | 100V-240V 65W 自适应交流电源适配器 | 1.33Kg | 304mm | 217mm | 14.6mm | 镁铝合金材质 | 深空灰，翡冷翠 |  | 双风扇，双热管，VC均热板，鲨鱼鳍3.0 | Office家庭和学生版，华为电脑管家，显示管理，一键还原，华为云空间，华为分享，华为应用市场，华为浏览器，HMS Core | 多元化触屏截屏功能，一碰即传，智慧分享，充电指示灯，霍尔传感器 | 1年 | 主机1年保修 | 全国联保，享受三包服务 |  | 笔记本电脑主机 x1HUAWEI USB-C电源适配器 x1电源适配器线（Type C） x1快速入门 x1保修卡 x1
832 | 苹果MacBook Pro 14 2025(M5/16GB/1TB) | 1.45万 | ￥14499 | 2025年10月 | 商用 | 轻薄笔记本商务办公本 | macOS | Apple M5系列 | Apple M5 |  |  | 10核心 | [5 empty] | 16GB极速运行 |  |  |  | 1TB> | SSD固态硬盘> | 不支持触控 | Liquid视网膜XDR显示屏 | 14英寸14游戏、便捷 |  | 3024x1964超高清屏 | 120Hz> |  | 10亿色彩，广色域 (P3)，原彩显示技术 |  | 核芯显卡> | 10核图形处理器 | 共享内存容量略显吃力 |  |  |  |  | 1200万像素，1080P全高清前置摄像头 | 支持的格式包括 AAC、MP3、Apple 保真压缩、FLAC、杜比数字、杜比数字+、杜比全景声 | 高保真六扬声器系统 | 录音棚级三麦克风阵列 | WiFi6E，支持802.11ax无线协议> |  | 支持，蓝牙5.3模块 | 左侧：2×雷雳4 (USB-C)，右侧：1×雷雳4 (USB-C) | 1×HDMI> | 3.5mm耳机 | MagSafe 3电源接口 | SDXC读卡器 | 力度触控板 | 背光妙控键盘 | 支持触控ID |  | 锂聚合物电池，72.4瓦时 | 最长可达24小时的流媒体视频播放，最长可达16小时的无线上网长续航笔记本> | 70W USB-C 电源适配器 | 1.55Kg | 221.2mm | 312.6mm | 15.5mm |  | 深空黑色，银色 | [8 empty] | 笔记本主机 x1电源适配器 x1USB-C 转 MagSafe 3 连接线(2 米) x1说明书 x1保修卡 x1
833 | ROG 幻14 2022(R7 6800HS/16GB/512GB/RX 6700S/星空白) | 1.4万 |  | 2022年02月 | 家用 | 商务办公本游戏本 | 预装Windows 11 Home Basic 64bit（64位家庭普通版）> | AMD Ryzen 7 6000系列 | AMD Ryzen 7 6800HS | 3.2GHz | 4.7GHz运行流畅 | 八核心/十六线程多任务运行强 |  | Zen3+ | 16MB | 6nm | 35W | 16GB（8GB×2）极速运行热门游戏本> | DDR5 4800MHz> | 2xSO-DIMM | 40GB | 512GB> | SSD固态硬盘(PCIe 4.0) | 不支持触控 | 星云屏 | 14英寸14游戏、便捷 | 16:10 | 2560x1600超高清屏 | 120Hz> |  |  |  | 发烧级独立显卡 | AMD Radeon RX 6700S | 8GB显示流畅 | GDDR6> |  | 支持 | 256bit> | 720p IR摄像头 | 杜比全景声音效 | 4×Smart Amp扬声器 | 双向AI降噪3D阵列式麦克风 | WIFI-6E |  | 支持蓝牙功能 | 2×USB3.2，2×USB3.1 Type-C | HDMI2.0b | 耳机/麦克风二合一接口 |  | Micro SD读卡器 | 触摸板 | 背光键盘（白色背光） | 不支持> | 支持智能人脸识别功能 | 4芯锂电池，76瓦时 | 视具体使用环境而定长续航笔记本> | 100W PD充电 | 1.75Kg | 312mm | 227mm | 19.5mm | 复合材质> | 白色 |  | 冰川散热 2.0 增强版，暴力熊双液金导热，真空腔均热板，双风扇四出风口 | 奥创智控中心 | [5 empty] | 笔记本x1适配器 x1用户手册 x1保修卡x1
834 | 联想YOGA Pro 16s AI元启(Ultra9 185H/32GB/1TB/RTX4060) | 1.4万 |  | 2024年05月 | 商用 | 轻薄笔记本商务办公本 | 预装Windows 11 Home Basic 64bit（64位家庭普通版）> | 英特尔 酷睿Ultra 9系列 | Intel 酷睿Ultra9 185H |  | 5.1GHz运行流畅 | 16核心/22线程 |  |  | 24MB | 7nm> |  | 32GB极速运行 | LPDDR5X（低功耗版）7467MHz |  |  | 1TB> | SSD固态硬盘（PCIe4.0）> | 支持十点触控 |  | 16英寸16 | 16:10 | 3200x2000超高清屏 | 165Hz（60-165Hz） |  | 康宁大猩猩玻璃，杜比视界，Eyesafe 2.0认证，莱茵TUV硬件级防蓝光认证，DC调光 | ＜1 | 发烧级独立显卡 | NVIDIA GeForce RTX 4060 | 8GB显示流畅 | GDDR6> | 100W | 支持 |  |  | 杜比全景声 | 6×立体声音响（4低音+2高音） |  |  |  | 支持，蓝牙5.3模块 | 左侧：1×USB3.1 Type-C，1×Thunderbolt4右侧：2×USB3.2 | HDMI2.1 | 3.5mm耳机/麦克风二合一接口 | 电源接口 | SD读卡器 | 触摸板 | 背光键盘 |  | 支持智能人脸识别功能 | 4芯锂电池，84瓦时 |  | 100V-240V 170W 自适应交流电源适配器
835 | 华为MateBook E(i5 1130G7/16GB/512GB/华为智能磁吸键盘) | 6999 |  | 2021年11月 | 家用 | 二合一笔记本 | 预装Windows 11 Home Basic 64bit（64位家庭普通版）> | 英特尔 酷睿i5 11代系列 | Intel 酷睿i5 1130G7中端主流机 | 1.8GHz | 4GHz运行流畅 | 四核心/八线程多任务运行强 |  | Tiger Lake> | 8MB | 10nm> | 7W-15W中等耗电 | 16GB（16GB×1）极速运行 | LPDDR4X> |  |  | 512GB> | SSD固态硬盘> | 支持十点触控，防指纹 | OLED | 12.6英寸12.6移动、办公 | 16:10 | 2560x1660超高清屏 |  |  | 屏幕色彩：16.7M，PPI：240，护眼模式：支持（低蓝光），1000000:1对比度 |  | 集成显卡> | Intel Iris Xe Graphics> | 共享内存容量略显吃力 |  |  |  |  | 双摄像头（前置：800万像素，后置：1300万像素） | HUAWEI SOUND | 内置4个扬声器 | 内置4个麦克风 | WiFi 6，支持802.11a/b/g/n/ac/ax无线协议，支持双频（2.4GHz和5GHz） |  | 支持，蓝牙5.1模块 | USB Type-C接口（USB4.0，支持充电、传输数据和DisplayPort） |  | 耳机/麦克风二合一接口 | [6 empty] | 锂电池，42瓦时 | 5-8小时，视具体使用环境而定长续航笔记本> | 65W USB-C电源适配器（标配） 输入：100V～240V AC，50Hz/60Hz 输出：5V/2A；9V/2A；12V/2A；15V/3A；20V/3.25A | 709g | 286.5mm | 184.7mm | 7.99mm |  | 星际蓝，星云灰 | [7 empty] | 华为智能磁吸键盘 | 笔记本主机 x1USB-C电源适配器 x1华为智能磁吸键盘 x1电源适配器线（Type C） x1快速入门 x1保修卡 x1
836 | 戴尔灵越 7620(Ins 16-7620-R1745L) | 8699 |  | 2022年05月 | 商用 | 轻薄笔记本商务办公本 | 预装Windows 11 Home Basic 64bit（64位家庭普通版）> | 英特尔 酷睿i7 12代系列 | Intel 酷睿i7 12700H高端机 | 2.7GHz | 4.7GHz运行流畅 | 14核心/20线程 |  | Alder Lake> | 24MB | Intel 7（10nm） |  | 16GB极速运行 | DDR5 4800MHz> | 2 | 64GB | 512GB> | SSD固态硬盘> | 不支持触控 | WVA | 16英寸16 | 16:10 | 3072x1920超高清屏 | 60Hz> | 100% | DC调光，莱茵Methot2低蓝光认证，Color Filter光学滤镜 |  | 发烧级独立显卡 | NVIDIA GeForce RTX 3050> | 4GB正常 | GDDR6> |  |  |  | 集成摄像头普清 | Vaves Maxx Audio | 内置扬声器 | 内置麦克风 | 内置无线网卡> |  | 支持蓝牙功能 | 2×USB3.1，1×Thunderbolt4 | HDMI2.0 | 耳机/麦克风二合一接口 | 电源接口 | SD读卡器 |  | 背光键盘 | 不支持> | 不支持> | 8芯锂电池>，86瓦时 | 5-8小时左右，视具体使用环境而定长续航笔记本> |  | 2.05Kg | 356.78mm | 251.9mm | 16.95-18.99mm | 铝合金材质 |  |  | 双风扇（150片扇叶），5热管 | Office家庭和学生版 |  |  |  | 全国联保，享受三包服务
837 | Redmi Book Pro 14 锐龙版 2022(R5 6600H/16GB/512GB/集显) | 5299 |  | 2022年05月 | 商用 | 轻薄笔记本商务办公本 | 预装Windows 11 Home Basic 64bit（64位家庭普通版）> | AMD Ryzen 5 6000系列 | AMD Ryzen 5 6600H | 3.3GHz | 4.5GHz运行流畅 | 六核心/十二线程多任务运行强 |  | Zen 3+ | 16MB | 6nm |  | 16GB极速运行 | LPDDR5（低功耗版）6400MHz> |  |  | 512GB> | SSD固态硬盘（PCIe4.0）> | 不支持触控 | IPS | 14英寸14游戏、便捷 | 16:10 | 2560x1600超高清屏 | 120Hz> | 100% |  | ＜1.5 | 集成显卡> |  | 共享内存容量略显吃力 |  |  |  |  | 集成摄像头普清 | DTS立体音效 | 2×2W立体声音响 | 内置麦克风 | WiFi6>，支持802.11ax无线协议> |  | 支持，蓝牙5.2模块 | 1×USB3.1，1×USB3.2 Type-C，1×USB3.2 全功能Type-C | HDMI2.0 | 耳机/麦克风二合一接口 |  |  | 触摸板 | 全尺寸键盘>，背光键盘（4级调光） | 支持智能指纹识别功能 | 不支持> | 锂电池，56瓦时 | 视具体使用环境而定长续航笔记本> | 100W USB Type-C电源适配器 | 1.45Kg | 315.6mm | 20.4mm | 16.98mm | 金属材质（170号精细陶瓷喷砂） |  |  |  | Office家庭和学生版 |  | 2年 | 整机免费保修2年，电池1年 | 全国联保，享受三包服务 |  | 笔记本主机 x1电源适配器 x1
838 | 戴尔灵越 3520(Ins 15-3520-R1828S) | 6199 |  | 2022年07月 | 商用 | 轻薄笔记本商务办公本 | 预装Windows 11 Home Basic 64bit（64位家庭普通版）> | 英特尔 酷睿i7 12代系列 | Intel 酷睿i7 1255U高端机 | 1.7GHz | 4.7GHz运行流畅 | 10核心/12线程 |  | Alder Lake> | 12MB | Intel 7（10纳米）> |  | 16GB（8GB×2）极速运行 | DDR4 3200MHz> | 2 | 16GB | 512GB> | SSD固态硬盘> | 不支持触控 | WVA | 15.6英寸15.6游戏、便捷 | 16:9 | 1920x1080全高清屏 | 120Hz> |  |  |  | 性能级独立显卡 | NVIDIA GeForce MX550 | 2GB略显吃力 | GDDR6> |  |  |  | 720p HD摄像头高清 | 内置音效芯片 | 立体声扬声器 | 内置麦克风 | WiFi6>，支持802.11ax无线协议> |  | 支持，蓝牙5.2模块 | 左侧：1×USB3.2，1×USB Type-C右侧：1×USB2.0 | HDMI1.4> | 耳机/麦克风二合一接口 | 电源接口 | SD读卡器 | 触摸板 | 全尺寸键盘（包含独立数字键盘） | 不支持> | 不支持> | 4芯锂电池，54瓦时 | 视具体使用环境而定长续航笔记本> | 100V-240V 65W 自适应交流电源适配器 | 1.65Kg | 358.5mm | 235.56mm | 16.96-21.07mm |  |  |  |  | Office家庭和学生版 |  | 2年 |  | 全国联保，享受三包服务 |  | 笔记本主机 x1电源适配器 x1三包卡 x1
839 | ThinkPad T14p 2023 酷睿版(i9 13900H/32GB/1TB/RTX3050/2.2K) | 9574 | ￥10999 | 2023年 | 商用 | 轻薄笔记本商务办公本 | 预装Windows 11 家庭版 | 英特尔 酷睿i9 13代系列 | Intel 酷睿i9 13900H旗舰机 |  | 5.4GHz运行流畅 | 十四核心/二十线程多任务运行强 |  |  | 36MB |  |  | 32GB极速运行 | LPDDR5 5200MHz |  | 1TB | 1TB> | SSD固态硬盘> | 不支持触控 |  | 14英寸14游戏、便捷 | 16:10 | 2240x1400全高清屏 |  |  | T?V Eyesafe认证，T?V硬件低蓝光认证，DC调光 |  |  | Intel Iris Xe Graphics> | [5 empty] | 1080P全高清前置摄像头 | Dolby Atmos音响系统 | 双哈曼调教扬声器 |  | WiFi6E，支持802.11ax无线协议> | 1000Mbps以太网卡 |  | 1×US 3.2（Gen2），1×Thunderbolt4，1×US 3.2 Type-C（Gen2） | 1xHDMI2.0 | 3.5mm耳机 |  |  | 触摸板 | 背光键盘 | 支持智能指纹识别功能 | 支持智能人脸识别功能 | 聚合物电池，57瓦时 | 视具体使用环境而定长续航笔记本> |  | 1.47Kg |  |  | 179mm | AD面金属> | 黑色
840 | 荣耀MagicBook Pro 锐龙版2020(R7 4800H/16GB/512GB/集显) | 4799 |  | 2020年07月 | 商用 | 轻薄笔记本商务办公本 | 预装Windows 10 Home Basic 64bit（64位家庭普通版）> | AMD Ryzen 7 4000系列 | AMD Ryzen 7 4800H | 2.9GHz | 4.2GHz运行流畅 | 八核心/十六线程多任务运行强 |  | Zen 2> | 8MB | 7nm> | 45W耗电高 | 16GB极速运行 | DDR4> |  |  | 512GB> | SSD固态硬盘> | 不支持触控 |  | 16.1英寸16.1 | 16:9 | 1920x1080全高清屏 |  |  | 100%sRGB，90%屏占比，300nits ，4.9mm边框，IPS屏，雾面屏，莱茵无频闪认证，护眼认证 |  | 集成显卡> |  | 共享内存容量略显吃力 |  |  |  |  | 隐藏式高清摄像头 | 沉浸式环绕立体声音效 | 内置双扬声器 | 内置双数字麦克风 | 内置无线网卡> |  | 支持蓝牙功能 | 3×USB3.1，1×全功能USB Type-C | HDMI2.0 | 耳机/麦克风二合一接口 |  |  | 触摸板 | 背光键盘，全尺寸键盘>，孤岛式巧克力键盘 | 支持智能指纹识别功能 |  | 锂离子电池，56Wh | 视具体使用环境而定长续航笔记本> | 100V-240V 65W 超级快充电源适配器 | 1.7Kg | 369mm | 234mm | 16.9mm | 金属材质 | 冰河银 |  | 双鲨鱼鳍2.0风扇双热管 | Office家庭和学生版 | 多屏协同（文件互相拖拽，无感连接，跨设备文件编辑，音视频通话连接）
841 | Redmi Book 14 Ⅱ锐龙版(R5 4500U/16GB/512GB/集显) | 3999 |  | 2020年05月 | 家用 | 轻薄笔记本 | 预装Windows 10 家庭版 | AMD Ryzen 5 4000系列 | AMD Ryzen 5 4500U | 2.3GHz | 4GHz运行流畅 | 六核心/六线程多任务运行强 |  | Zen 2> | 8MB | 7nm> | 15W中等耗电 | 16GB极速运行 | DDR4 2666MHz> |  |  | 512GB> | SSD固态硬盘> | 不支持触控 |  | 14英寸14游戏、便捷 | 16:9 | 1920x1080全高清屏 |  |  | 250nits，防眩光屏>，45%NTSC |  | 集成显卡> | AMD Radeon Graphics> | 共享内存容量略显吃力 | [5 empty] | DTS Audio Prosessing | 内置双扬声器 | 内置麦克风 | 支持802.11ac无线协议>，支持双频（2.4GHz+5GHz）> |  | 支持，蓝牙5.0模块 | 1×USB2.0，1×USB3.0，2×USB Type-C（其中一个支持全功能） | HDMI> | 耳机/麦克风二合一接口 |  |  | PTP触控板 | 全尺寸键盘> |  |  | 锂电池，40瓦时 | 本地视频播放11小时，在线视频播放8小时，网页浏览8小时长续航笔记本> | 100V-240V 65W 自适应交流电源适配器 | 1.2Kg | 320.5mm | 203.1mm | 16.85mm | A/C/D面金属材质，B面塑胶材质 | 月光银 |  | 强劲散热系统，增大进风面积，高效降温 | Office家庭和学生版 |  | 1年 | 整机1年，主要部件2年 | 全国联保，享受三包服务 |  | 笔记本电脑 x1电源适配器 x1电源线 x1入门指南（三包凭证） x1
842 | 微软Surface Go 3(i3 10100Y/8GB/128GB/集显) | 4588 |  | 2021年11月 | 商用 | 二合一笔记本商务办公本校园学生本轻薄笔记本 | 预装Windows 11 Home Basic 64bit（64位家庭普通版）> | 英特尔 酷睿 i3 10代系列 | Intel 酷睿i3 10100Y主流机 | 3GHz | 3.8GHz运行流畅 | 双核心/四线程多任务运行弱 | DMI3 8GT/s | Comet Lake-S> | 4MB | 14nm> |  | 8GB运行流畅 | LPDDR3 |  |  | 128GB> | eMMC固态硬盘 | 支持十点触控 | PixelSense显示屏 | 10.5英寸10.5 | 3:2> | 1920x1280全高清屏 | 60Hz> |  | 220PPI，1500:1，康宁大猩猩第三代玻璃 |  | 集成显卡> |  | 共享内存容量略显吃力 |  |  |  |  | 双摄像头（前置：500万像素，后置：800万像素） | 杜比音效认证 | 2W立体声音响 | 内置麦克风 | 支持802.11ax无线协议> |  | 支持，蓝牙5.0模块 | 1×USB3.0 Type-C |  | 3.5mm耳机接口 | Surface Connect接口,Surface键盘盖接口 | Micro SD读卡器 | 触摸板 | 兼容：Surface Go特制版专业键盘盖，Surface Go专业键盘盖 |  | 支持智能人脸识别功能 | 锂电池，28瓦时 | 11小时左右，视具体使用环境而定长续航笔记本> | 100V-240V 60W 自适应交流电源适配器 | 544g | 245mm | 175mm | 8.3mm | 镁合金材质 | 亮铂金 |  |  | Office家庭和学生版2021 |  | 2年 | 2年有限保修 | 全国联保，享受三包服务 |  | 笔记本主机 x1电源适配器 x1快速入门指南 x1安全和保修文件 x1
843 | 华硕天选6 Pro 酷睿版(i7-14650HX/16GB/1TB/RTX5070) | 9998 | ￥9999 | 2025年08月 | 家用 | 游戏本 | 预装Windows 11 Home Basic 64bit（64位家庭普通版）> | 英特尔 酷睿i7 14代系列 | Intel 酷睿 i7 14650HX | 2.2GHz | 5.2GHz运行流畅 | 16核心/24线程 |  | Raptor Lake | 30MB | 7nm> |  | 16GB极速运行热门游戏本> | DDR5 5600MHz> | 2xSO-DIMM | 64GB | 1TB> | SSD固态硬盘（PCIe4.0）> |  | IPS | 16英寸16 | 16:10 | 2560x1600超高清屏 | 165Hz> | 100% | DC调光，支持G-SYNC |  | 双显卡（发烧级独立显卡＋集成显卡） | NVIDIA GeForce RTX5070> | 8GB显示流畅 | GDDR7> | 115W | 支持 |  | 1080p FHD摄像头（IR）高清 | 杜比认证音效，Hi-Res认证 | 2个高品质扬声器 | 双麦克风阵列 | WiFi6E，支持802.11ax无线协议> | 1000Mbps以太网卡 | 支持，蓝牙5.3模块 | 左侧：1×雷电4 40Gbps，1×USB-C 10Gbps，1×USB-A 10Gbps右侧：2×USB-A 10Gbps | 1×HDMI2.1 | 3.5mm耳机/麦克风二合一接口 | 1×RJ45（网络接口），电源接口 |  | RGB触控板 | 背光键盘，全尺寸键盘（包含独立数字键盘） > |  | 支持 | 4芯锂电池，90瓦时 |  | 100V-240V 280W 自适应交流电源适配器 | 2.25Kg | 269mm | 354mm | 17.9-27.3mm | A面金属，B、C、D高强度复合材质 | 日蚀灰，魔幻青
844 | 惠普战66 六代 15.6 酷睿版(i5 1340P/16GB/1TB/集显/120Hz) | 5499 |  | 2023年04月11日 | 商用 | 轻薄笔记本商务办公本 | 预装Windows 11 Home Basic 64bit（64位家庭普通版）> | 英特尔 酷睿i5 13代系列 | Intel 酷睿i5 1340P中端主流机 |  | 4.6GHz运行流畅 | 12核心/16线程 |  |  | 12MB | 10nm> |  | 16GB极速运行 | DDR4 3200MHz> | 2xSO-DIMM | 32GB | 1TB> | SSD固态硬盘（PCIe4.0）> | 不支持触控 | IPS | 15.6英寸15.6游戏、便捷 | 16:9 | 2560x1440超高清屏 | 120Hz> | 100% | 防眩光屏>，HP Eye Ease低蓝光 |  | 集成显卡> |  | 共享内存容量略显吃力 |  |  |  |  | 500万像素摄像头（IR） | 内置音效芯片 | 内置扬声器 | 双阵列降噪麦克风 | WiFi6E，支持802.11ax无线协议> | 1000Mbps以太网卡 | 支持，蓝牙5.3模块 | 左侧：1×USB3.1右侧：1×USB3.1（支持关机充电），1×USB Type-C | 右侧：1×HDMI2.1 | 右侧：1×3.5mm耳机/麦克风二合一接口 | 左侧：1×RJ45（网络接口）右侧：1×电源接口，1×SIM卡槽（非4G版暂不可用） |  | 触摸板 | 防泼溅键盘>，背光键盘，全尺寸键盘（包含独立数字键盘） |  | 支持智能人脸识别功能 | 3芯锂电池，51瓦时 | 视具体使用环境而定长续航笔记本> | 100V-240V 65W 自适应交流电源适配器 | 1.79Kg | 359.4mm | 239.5mm | 19.9mm | 金属> | 银色 | 通过MIL-STD-810H军标测试，安全锁孔 | 低噪风扇 |  | 三重立体防护盾，支持三屏联动 | 1年 |  | 全国联保，享受三包服务 |  | 笔记本主机 x1电源线 x1电源适配器 x1保修卡 x1
845 | 机械革命无界14X 锐龙版 2024(R7 8845HS/24GB/1TB) | 5699 |  | 2024年 | 商用 | 校园学生本商务办公本 | 预装Windows 11 Home Basic 64bit（64位家庭普通版）> | AMD Ryzen 7 8000系列 | AMD Ryzen 7 8845HS | 3.8GHz | 5.1GHz运行流畅 | 八核心/十六线程多任务运行强 |  | Zen 4 | 16MB | 4nm |  | 24GB极速运行 | DDR5 5600MHz> | 2xSO-DIMM | 96GB | 1TB> |  | 不支持触控 |  | 14英寸14游戏、便捷 | 16:10 | 2880x1800超高清屏 | 120Hz> | 100% |  |  | 核芯显卡> |  | 共享内存容量略显吃力 | [5 empty] | Nahimic音效 |  |  | WiFi6>，支持802.11ax无线协议> |  |  | 左侧：1×USB2.0，1×全功能USB Type-C右侧：2×USB3.2后置：1×USB4 | HDMI2.1 | 3.5mm耳机/麦克风二合一接口 | 1×RJ45（网络接口） |  | 触摸板 | 全尺寸键盘>，人体工程学键盘> |  | 支持智能人脸识别功能 | 锂电池，80瓦时 |  | 100W USB Type-C电源适配器 | 1.47Kg | 312mm | 212mm | 16.95mm |  |  |  | 双风扇，双热管，双出风口
846 | 微软Surface Laptop Studio 2（i7 13700H/64GB/1TB/RTX4060） | 2.68万 |  | 2023年10月 | 商用 | 商务办公本 | 预装Windows 11 Home Basic 64bit（64位家庭普通版）> | 英特尔 酷睿i7 13代系列 | Intel 酷睿i7 13700H高端机 |  | 5GHz运行流畅 | 十四核心/二十线程多任务运行强 |  |  | 24MB | 10nm> | 45W耗电高 | 64GB极速运行 | LPDDR5X> |  |  | 1TB> | SSD固态硬盘> | 支持十点触控 |  | 14.4英寸14.4游戏、便捷 | 3:2> | 2400x1600超高清屏 | 120Hz> |  | HDR400，五代康宁大猩猩玻璃面板显示屏，色彩配置: SRGB 和 Vivid，单独颜色校准显示器 |  | 发烧级独立显卡 | NVIDIA GeForce RTX 4060 | 8GB显示流畅 | GDDR6> |  |  |  | 1080p HD摄像头高清 | 杜比全景声 | Omnisonic扬声器 | 矩阵式远场双麦克风 | 支持802.11ax无线协议> |  | 支持，蓝牙5.3模块 | 2×USB-C（Thunderbolt4），1×USB-A |  | 3.5毫米耳机接口 | Surface Connect | Micro SD读卡器 | 触摸板 | 背光键盘 | 不支持> | 支持智能人脸识别功能 | 锂电池，58瓦时 | 18小时左右，视具体使用环境而定长续航笔记本> | 100V-240V 102W （USB Type-C接口）自适应交流电源适配器 | 1.98Kg | 323mm | 230mm | 22mm | 阳极氧化铝 | 亮铂金 | TCM 2.0 芯片，BitLocker，Windows Hello 面部识别登录，Windows 增强型硬件安全性 |  | 预装 Microsoft 365 应用程序新用户注册，提供 Microsoft 365 30 天试用 |  | 3年 | 3年有限硬件担保 | 全国联保，享受三包服务 |  | 笔记本主机 x1电源适配器 x1快速入门指南 x1安全和保修文件 x1
847 | ThinkBook 16p 2023(21J8001PCD) | 8499 | ￥8499 | 2023年 | 商用 | 创意设计PC | 预装Windows 11 Home Basic 64bit（64位家庭普通版）> | 英特尔 酷睿i5 13代系列 | Intel 酷睿i5 13500H中端主流机 | 2.6GHz | 4.7GHz运行流畅 | 12核心/16线程 |  |  | 18MB | 10nm> |  | 16GB极速运行 | DDR5 5200MHz |  | 64GB | 1TB> | SSD固态硬盘（PCIe4.0）> | 不支持触控 | IPS | 16英寸16 | 16:10 | 3200x2000超高清屏 | 165Hz> |  | 10bit，杜比视界，DC调光，莱茵TUV硬件级低蓝光认证，TUV Eyesafe护眼认证 |  | 发烧级独立显卡 | NVIDIA GeForce RTX 4050 | 6GB显示流畅 | GDDR6> |  | 支持 |  | 1080p FHD摄像头（IR）高清 | Harman Kardon认证音效 | 内置扬声器 | 抗噪麦克风 | WiFi6>，支持802.11ax无线协议> |  | 支持，蓝牙5.2模块 | 左侧：1×USB3.2 Type-C，1×Thunderbolt4右侧：2×USB3.2 | 后置：HDMI2.1 | 左侧：1×3.5mm耳机/麦克风二合一接口 | 后置：1×电源接口 | 右侧：1×SD读卡器 | 触摸板 | 背光键盘，全尺寸键盘（包含独立数字键盘） | 支持智能指纹识别功能 | 支持智能人脸识别功能 | 4芯锂电池，80瓦时 | 视具体使用环境而定长续航笔记本> | 100V-240V 230W 自适应交流电源适配器 |  | 354.6mm | 255mm | 19.9mm | 三面丝绸铝金属机身 | 风暴灰 | 通过MIL-STD-810H军标测试，安全锁孔 | 潮汐Max散热架构 | Office家庭和学生版 | Fn+Q性能模式 | 2年 |  | 全国联保，享受三包服务 |  | 笔记本主机 x1电源适配器 x1电源线 x1用户指南 x1
848 | 联想小新 Air 15 2021(i5 1155G7/16GB/512GB/集显) | 5099 |  | 2021年06月> | 商用 | 轻薄笔记本商务笔记本 | 预装Windows 10 Home Basic 64bit（64位家庭普通版）> | 英特尔 酷睿i5 11代系列 | Intel 酷睿i5 1155G7中端主流机 | 2.5GHz | 4.5GHz运行流畅 | 四核心/八线程多任务运行强 | OPI 4GT/s | Tiger Lake> | 12MB | 10nm | 28W | 16GB（8GB×2）极速运行 | DDR4 3200MHz | 2xSO-DIMM | 16GB（板载内存不可升级） | 512GB> | SSD固态硬盘> | 不支持触控 |  | 15.6英寸15.6游戏、便捷 | 16:9 | 1920x1080全高清屏 | 60Hz | 100% | FHD，LED背光>，防眩目，DC调光 |  | 集成显卡 | Intel Iris Xe Graphics | 共享内存容量略显吃力 |  |  |  |  | 720p HD摄像头（物理防窥）高清 | 杜比音效认证 | 2×2W立体声音响 | 阵列式麦克风 | 支持802.11ac无线协议 |  | 支持蓝牙功能 | 2×USB3.1，1×Type-C（全功能） | HDMI1.4b | 耳机/麦克风二合一接口 |  | SD读卡器 | 触摸板 | 全尺寸背光键盘（包含独立数字小键盘） | 支持智能指纹识别功能 |  | 锂电池，70瓦时 | 视具体使用环境而定长续航笔记本> | 100V-240V 65W 自适应交流电源适配器 | 1.7Kg |  |  | 16.9mm | 金属材质 | 银色 |  | 单风扇，双热管 |  |  | 2年 | 整机免费保修2年，电池1年 | 全国联保，享受三包服务 |  | 笔记本主机 x1电源适配器 x1
849 | 戴尔G15 5520(i7 12700H/16GB/512GB/RTX3060/240Hz) | 8999 |  | 2022年02月 | 家用 | 游戏本 | 预装Windows 11 Home Basic 64bit（64位家庭普通版）> | 英特尔 酷睿i7 12代系列 | Intel 酷睿i7 12700H高端机 | 2.7GHz | 4.7GHz运行流畅 | 14核心/20线程 |  | Alder Lake> | 24MB | Intel 7（10nm） |  | 16GB极速运行热门游戏本> | DDR5 4800MHz> | 2xSO-DIMM | 32GB | 512GB> | SSD固态硬盘> | 不支持触控 | IPS | 15.6英寸15.6游戏、便捷 | 16:9 | 1920x1080全高清屏 | 165Hz> |  | 莱茵TUV低蓝光护眼认证 |  | 发烧级独立显卡 | NVIDIA GeForce RTX 3060> | 6GB显示流畅 | GDDR6> | 130w | 支持 |  | 720p HD摄像头高清 | Nahimic 3D音效 | 内置扬声器 | 内置麦克风 | 支持802.11ax无线协议> | 1000Mbps以太网卡 | 支持，蓝牙5.0模块 | 右侧：2×USB3.2，1×USB3.2 Type-C后置：1×USB3.2，1×USB Type-C | 后置：HDMI2.1 | 左侧：耳机/麦克风二合一接口 | 左侧：RJ45（网络接口）后置：电源接口 |  | 触摸板 | 背光键盘（珊瑚色背光） | 不支持> | 不支持> | 3芯锂电池，56瓦时 | 8小时左右，视具体使用环境而定长续航笔记本> | 100V-240V 180W 自适应交流电源适配器 | 2.672Kg | 357.26mm | 272.11mm | 26.9mm | 铝合金材质 | 黑色 | 安全锁孔 | 双风扇（194片），四出风口 | AWCC外星人智控中心，Office家庭和学生版，McAfee杀毒软件15个月 | Fn+1一键散热
850 | 联想拯救者Y9000K 2021(i7 11800H/16GB/1TB/RTX3060) | 1.2万 |  | 2021年06月> | 家用 | 游戏本 | 预装Windows 10 Home Basic 64bit（64位家庭普通版）> | 英特尔 酷睿i7 11代系列 | Intel 酷睿i7 11800H高端机 | 2.3GHz | 4.6GHz运行流畅 | 八核心/十六线程多任务运行强 | DMI3 8GT/s | Tiger Lake-H> |  | 10nm> | 90W耗电高 | 16GB（8GB×2）极速运行热门游戏本> | DDR4 3200MHz> | 2xSO-DIMM |  | 1TB> | SSD固态硬盘（PCIe 4.0） | 不支持触控 |  | 16英寸16 | 16:10 | 2560x1600超高清屏 | 165Hz> |  | 原生5ms，Over Drive 3ms，支持杜比视界，HDR400，支持G-Sync，DC调光，X-Rite色彩管理 |  | 发烧级独立显卡 | NVIDIA GeForce RTX 3060> | 6GB显示流畅 | GDDR6> |  |  | 192bit> | 720p HD摄像头（物理防窥，眼球追踪技术）高清 | Nahimic音效，SmartAMP智能功放 | 2×哈曼卡顿超线性扬声器 | 内置麦克风 | 支持802.11ax无线协议>，支持双频（2.4GHz+5GHz）> | 1000Mbps以太网卡 | 支持，蓝牙5.1模块 | 4×USB3.1，2×Thunderbolt4（支持DP1.4，尾部支持PD充电） | HDMI2.1 | 耳机/麦克风二合一接口 | RJ45（网络接口），电源接口 |  | 触摸板 | 背光键盘（单键RGB，1.3mm键程） |  |  | 4芯锂电池，80瓦时 | 视具体使用环境而定长续航笔记本> | 100V-240V 自适应交流电源适配器 | 2.5Kg | 360mm | 260mm | 23.5mm | A/C/D面金属材质 | 钛晶灰，海盗船iCUE全局RGB光效 | 安全锁孔 | 双风扇，VC液冷均热板，4出风口，全区进风，霜刃Ultra散热系统3.0 |  | Fn+Q模式切换 | 1年 | 整机（含随机电池）免费保修1年 | 全国联保，享受三包服务 |  | 笔记本主机 x1电源适配器 x1电源线 x1说明书 x1保修卡 x1
851 | ThinkBook 16p 锐龙版 2021(R7 5800H/16GB/512GB/RTX3060/2.5K) | 9999 |  | 2021年06月> | 商用 | 商务办公本轻薄笔记本 | 预装Windows 10 Home Basic 64bit（64位家庭普通版）> | AMD Ryzen 7 5000系列 | AMD Ryzen 7 5800H | 3.2GHz | 4.4GHz运行流畅 | 八核心/十六线程多任务运行强 |  | Zen 3> | 16MB | 7nm> | 35W | 16GB（8GB×2）极速运行 | DDR4 3200MHz> |  |  | 512GB> | SSD固态硬盘（PCIe） | 不支持触控 |  | 16英寸16 | 16:10 | 2560x1600超高清屏 |  |  | 防眩光，支持杜比视界 |  | 发烧级独立显卡 | NVIDIA GeForce RTX 3060> | 6GB显示流畅 | GDDR6> |  |  | 192bit> | 集成摄像头（物理防窥）普清 | 支持杜比视界，哈曼卡顿音效 | 内置扬声器 | 内置麦克风 | 支持802.11ax无线协议> |  | 支持，蓝牙5.0模块 | 2×USB3.1，2×全功能Type-C |  | 耳机/麦克风二合一接口 | 电源接口 | SD读卡器 | 触摸板 | 全尺寸背光键盘 | 支持智能指纹识别功能 |  | 4芯锂电池，71瓦时 | 6.88小时左右，视具体使用环境而定长续航笔记本> | 100V-240V 95W 自适应交流电源适配器 | 1.99Kg | 356mm | 252mm | 16.4mm | 铝合金材质 | 深空灰 | 安全锁孔 | 双风扇，4热管，4出风口，潮汐散热系统 | Office家庭和学生版 | Fn+Q性能模式 | 1年 | 1年部件和人工，客户送修 | 全国联保，享受三包服务 |  | 笔记本 x1电源适配器 x1电源线 x1用户指南 x1
852 | 机械革命极光Pro(i5 12450H/16GB/512GB/RTX4050) | 6199 |  | 2023年02月 | 家用 | 游戏本 | 预装Windows 11 Home Basic 64bit（64位家庭普通版）> | 英特尔 酷睿i5 12代系列 | Intel 酷睿i5 12450H中端主流机 | 2GHz | 4.4GHz运行流畅 | 八核心/十二线程多任务运行强 |  | Alder Lake> | 12MB | Intel 7（10nm） |  | 16GB极速运行热门游戏本> | DDR4 3200MHz> | 2xSO-DIMM | 64GB | 512GB> | SSD固态硬盘（PCIe4.0）> | 不支持触控 | LED | 15.6英寸15.6游戏、便捷 | 16:9 | 2560x1440超高清屏 | 165Hz> | 100% | DC调光 | ＜2 | 发烧级独立显卡 | NVIDIA GeForce RTX 4050 | 6GB显示流畅 | GDDR6> | 140W |  |  | 集成摄像头普清 | Sound Blaster Cinema6+音效 | 内置扬声器 | 阵列式麦克风 | WiFi6>，Intel AX201，支持802.11ax无线协议> | 2.5Gbps以太网卡> | 支持，蓝牙5.0模块 | 左侧：1×USB2.0 Type-A右侧：2×USB3.0 Type-A后置：1×USB3.2 Type-C | 后置：1×HDMI2.1，1×Mini DisplayPort | 左侧：1×耳机输出接口，1×麦克风输入接口 | 后置：1×RJ45（网络接口），1×电源接口 | 右侧：1×SD读卡器 | 触摸板 | 背光键盘 | 不支持> | 不支持> | 3芯锂电池，46.74瓦时 | 2-5小时，视具体使用环境而定长续航笔记本> | 100V-240V 230W 自适应交流电源适配器 | 2.1Kg | 360.2mm | 243.5mm | 23.6mm | A面航空级镁铝合金 |  | 安全锁孔 | 双风扇，5热管，四出风口 | [6 empty] | 电源线×1电源适配器×1保修卡×1说明单页×1
853 | ThinkBook Plus 17(i7 12700H/16GB/512GB/集显) | 7999 |  | 2022年08月 | 商用 | 轻薄笔记本商务办公本 | 预装Windows 11 Home Basic 64bit（64位家庭普通版）> | 英特尔 酷睿i7 12代系列 | Intel 酷睿i7 12700H高端机 | 2.7GHz | 4.7GHz运行流畅 | 14核心/20线程 |  | Alder Lake> | 24MB | Intel 7（10纳米）> | 45W耗电高 | 16GB极速运行 | LPDDR5（低功耗版）4800MHz |  |  | 512GB> | SSD固态硬盘> | 支持多点触控 | LED | 17.3英寸17.3 | 21:10 | 主屏：3072x1440 副屏：800x1280超高清屏 | 120Hz> | 100% |  |  | 集成显卡> |  | 共享内存容量略显吃力 |  |  |  |  | 1080p FHD摄像头（IR）高清 | 内置音效芯片 | 内置扬声器 | 内置麦克风 | WiFi6>，支持802.11ax无线协议> |  | 支持，蓝牙5.2模块 | 1×USB Type-C，2×USB Type-A，1×Thunderbolt4 | HDMI> | 耳机/麦克风二合一接口 |  |  | 触摸板 | 背光键盘 | 支持智能指纹识别功能 | 支持智能人脸识别功能 | 锂电池，69瓦时 | 视具体使用环境而定长续航笔记本> | 100V-240V 100W 自适应交流电源适配器 | 1.99Kg | 410mm | 228mm | 17.9mm | A面金属，D面ABS材质 | 深空灰 |  | 双风扇，立轴后置出风口 | Office家庭和学生版 | 双屏联动
854 | realme Book 14英寸(i5 1135G7/16GB/512GB/集显) | 4699 |  | 2021年08月26日 | 商用 | 轻薄笔记本商务笔记本校园学生本 | 预装Windows 11 Home Basic 64bit（64位家庭普通版）> | 英特尔 酷睿i5 11代系列 | Intel 酷睿i5 1135G7中端主流机 | 2.4GHz | 4.2GHz运行流畅 | 四核心/八线程多任务运行强 | OPI 4GT/s | Tiger Lake> | 8MB | 10nm> |  | 16GB（8GB×2）极速运行 | LPDDR4X（低功耗版）4266MHz> |  |  | 512GB> | SSD固态硬盘> | 不支持触控 |  | 14英寸14游戏、便捷 | 3:2> | 2160x1440超高清屏 |  |  | 1500:1，康宁大猩猩玻璃 |  | 集成显卡> | Intel Iris Xe Graphics> | 共享内存容量略显吃力 |  |  |  |  | 集成摄像头普清 | DTS音效 | 立体声双扬声器（HARMAN定制） | 内置双麦克风 | 支持802.11ax无线协议>，2×2MiMO | 1000Mbps以太网卡 | 支持，蓝牙5.2模块 | 1×USB3.0，1×USB3.2 Type-C，1×Thunderbolt4 |  | 耳机/麦克风二合一接口 |  |  | 触摸板 | 背光键盘 | 支持智能指纹识别功能 |  | 锂电池，54瓦时 | 11小时左右，视具体使用环境而定长续航笔记本> | 100V-240V 65W （USB Type-C接口）自适应交流电源适配器 | 1.48Kg | 307.21mm | 228.96mm | 14.9-15.5mm | 镁铝合金材质 | 潮汐蓝，海岛灰 |  | 双风扇，双热管 | Office家庭和学生版
855 | ROG 魔霸5(R9 5900HX/16GB/512GB/RTX3070) | 1.3万 |  | 2021年02月 | 家用 | 游戏本 | 预装Windows 10 Home Basic 64bit（64位家庭普通版）> | AMD Ryzen 9 5000系列 | AMD Ryzen 9 5900HX | 3.3GHz | 4.6GHz运行流畅 | 八核心/十六线程多任务运行强 |  | Zen 3> | 16MB | 7nm> | 45W耗电高 | 16GB（8GB×2）极速运行热门游戏本> | DDR4 3200MHz> | 2xSO-DIMM | 64GB | 512GB> | SSD固态硬盘> | 不支持触控 |  | 15.6英寸15.6游戏、便捷 | 16:9 | 1920x1080全高清屏 | 300Hz> |  | 3ms响应时间，IPS，100%sRGB，Sync防撕裂技术，87%屏占比 |  | 发烧级独立显卡 | NVIDIA GeForce RTX 3070> | 8GB显示流畅 | GDDR6> |  | 不支持 | 256bit> |  | 杜比全景声 | 双Smart AMP扬声器 | 内置麦克风 | 支持802.11ax无线协议> | 1000Mbps以太网卡 | 支持，蓝牙5.0模块 | 3×USB3.1，1×USB Type-C | HDMI2.0b | 耳机/麦克风二合一接口 | RJ45（网络接口），电源接口 |  | 触摸板 | 背光键盘（RGB背光，全键无冲） |  |  | 4芯锂电池，90瓦时 | 2-5小时，视具体使用环境而定长续航笔记本> | 100V-240V 230W自适应交流电源适配器 | 2.4Kg | 360mm | 275mm | 25.8mm |  |  |  | 双风扇，六热管，四出风口，暴力熊液态金属，冰川散热架构2.0 | 奥创智控中心 | Fn+F5模式切换 | 1年 | 整机免费保修1年，主要部分保修2年 | 全国联保，享受三包服务 |  | 笔记本 x1适配器 x1说明书 x1保修卡 x1
856 | 苹果MacBook Pro 14 2023(10核M2 Pro/16GB/512GB/16核集显) | 1.6万 |  | 2023年02月 | 商用 | 轻薄笔记本商务办公本 | Mac OS | 苹果 ARM系列 | Apple M2 PRO |  |  | 十核心多任务运行强 |  |  |  | 5nm> |  | 16GB极速运行 |  |  |  | 512GB> | SSD固态硬盘> | 不支持触控 | Liquid视网膜XDR显示屏 | 14.2英寸14.2游戏、便捷 |  | 3024x1964超高清屏 | 120Hz> |  | 原彩显示技术，ProMotion自适应刷新率技术，10亿色彩，P3广色域 |  | 核芯显卡> | 16核图形处理器 | 共享内存容量略显吃力 |  |  |  |  | 1080p FaceTime高清摄像头 | 宽广的立体声音效，支持杜比全景声播放 | 高保真六扬声器 | 三麦克风阵列 | WiFi6E，支持802.11ax无线协议> |  | 支持，蓝牙5.3模块 | 左侧：2×雷雳4右侧：1×雷雳4 | 右侧：1×HDMI | 左侧：1×3.5mm耳机输出接口 | 左侧：1×MagSafe3端口 | 右侧：1×SD读卡器 | 力度触摸板 | 背光妙控键盘 | 支持智能指纹识别功能 | 不支持> | 锂聚合物电池，70瓦时 | 视具体使用环境而定长续航笔记本> | 100V-240V 67W 自适应交流电源适配器 | 1.6Kg | 312.6mm | 221.2mm | 15.5mm | 铝金属材质 | 深空灰，银色 |  |  |  |  | 2年 | 2年主要部件保修，90天免费电话技术支持（1年有限来自Apple保修服务） | 全国联保，享受三包服务 |  | 笔记本主机 x1电源适配器 x1充电线 x1说明书 x1保修卡 x1
857 | ThinkBook 14+ 2024 锐龙版(R7 8745H/24GB/512GB/3K) | 5199 |  | 2024年09月 | 商用 | 轻薄笔记本商务办公本AI笔记本 | 预装Windows 11 Home Basic 64bit（64位家庭普通版）> | AMD Ryzen 7 8000系列 | AMD Ryzen 7 8745H | 3.8GHz | 4.9GHz运行流畅 | 8核心/16线程多任务运行强 |  |  | 16MB | 4nm |  | 24GB极速运行 | LPDDR5X（低功耗版）7500MHz |  |  | 512GB> | SSD固态硬盘> | 不支持触控 |  | 14.5英寸14.5游戏、便捷 | 16:10 | 3072x1920超高清屏 | 120Hz> |  | 莱茵TUV eyesafe认证，DC调光 |  | 核芯显卡> | AMD Radeon 780M | 共享内存容量略显吃力 |  |  |  |  | 1080p FHD摄像头（IR）高清 | 杜比全景声 | 内置扬声器 | 内置麦克风 | WiFi6E，支持802.11ax无线协议> | 1000Mbps以太网卡 | 支持，蓝牙5.1模块 | 左侧：1×USB3.1，1×USB3.2 Type-C，1×Thunderbolt4右侧：1×USB3.1，1×USB2.0（隐藏式） | 1×HDMI2.1 | 3.5mm耳机/麦克风二合一接口 | 1×RJ45（网络接口），TGX显卡拓展坞接口 | Micro SD读卡器 | 玻璃触摸板 | 全尺寸键盘 ，背光键盘 |  |  | 4芯锂电池，85瓦时 |  |  | 1.5Kg | 322mm | 228mm | 15.9mm | 全金属机身 |  |  | 单风扇，单热管 | Office家庭和学生版
858 | 惠普光影精灵6 Max(i5 10300H/8GB/512GB/GTX1650) | 5499 |  | 2020年08月 | 家用 | 游戏本 | 预装Windows 10 Home Basic 64bit（64位家庭普通版）> | 英特尔 酷睿i5 10代系列 | Intel 酷睿i5 10300H中端主流机 | 2.5GHz | 4.5GHz运行流畅 | 四核心/八线程多任务运行强 | DMI3 8GT/s | Comet Lake-H> | 8MB | 14nm> | 45W耗电高 | 8GB运行流畅热门游戏本> | DDR4 2933MHz> |  |  | 512GB> | SSD固态硬盘> | 不支持触控 |  | 16.1英寸16.1 | 16:9 | 1920x1080全高清屏 | 60Hz> |  | FHD，LED背光>，IPS，80.53%屏占比，左右5mm边框，45%NTSC |  | 发烧级独立显卡 | NVIDIA GeForce GTX 1650 | 4GB正常 |  |  |  |  | 集成摄像头普清 | B&O认证音效 | 内置扬声器 | 内置麦克风 | 支持802.11ax无线协议> | 1000Mbps以太网卡 | 支持，蓝牙5.0模块 | 2×USB3.0（其中一个支持关机充电），1×USB3.0 Type-C（支持视频输出） | HDMI> | 耳机/麦克风二合一接口 | RJ45（网络接口），电源接口 | SD读卡器 | 触摸板 | 背光键盘（白色背光） |  |  | 3芯锂电池 | 2-3小时，视具体使用环境而定长续航笔记本> | 100V-240V 260W 自适应交流电源适配器 | 2.25Kg | 360mm | 256mm | 23.4mm |  | 黑色 |  | 双风扇 | Office家庭和学生版，惠普游戏控制中心 |  | 1年 | 整机1年，主要部件2年 | 全国联保，享受三包服务 |  | 笔记本 x1适配器 x1保修卡 x1
859 | 联想小新 Pro 14 超能本 2023(i5 13500H/16GB/512GB/集显) | 3999 | ￥5747 | 2023年02月22日> | 商用 | 轻薄笔记本商务办公本 | 预装Windows 11 Home Basic 64bit（64位家庭普通版）> | 英特尔 酷睿i5 13代系列 | Intel 酷睿i5 13500H中端主流机 |  | 4.7GHz运行流畅 | 12核心/16线程 |  |  | 18MB | 10nm> |  | 16GB极速运行 | LPDDR5（低功耗版）5200MHz> |  |  | 1TB> | SSD固态硬盘（PCIe4.0）> | 不支持触控 | IPS | 14英寸14游戏、便捷 | 16:10 | 2880x1800超高清屏 | 120Hz> | 100% | DC调光，莱茵TUV硬件级低蓝光认证，Eyesafe认证，10.7亿色，雾面屏 |  | 集成显卡> | Intel Iris Xe Graphics> | 共享内存容量略显吃力 |  |  |  |  | 1080p FHD摄像头（IR）高清 | 杜比认证音效 | 2×2W立体声音响 | 隐藏式矩阵麦克风 | WiFi6E，支持802.11ax无线协议> |  | 支持，蓝牙5.2模块 | 左侧：1×USB Type-C，1×Thunderbolt4右侧：2×USB3.1 Type-A | 左侧：1×HDMI2.0 | 右侧：1×3.5mm耳机/麦克风二合一接口 |  | 右侧：SD读卡器 | 触摸板 | 背光键盘（四档背光，1.3mm键程） |  | 支持智能人脸识别功能 | 4芯锂电池，75瓦时 | 视具体使用环境而定长续航笔记本> | 100V-240V 100W 自适应交流电源适配器 | 1.46Kg | 312mm | 221mm | 15.99mm | 金属机身 | 天青蓝 |  | 双风扇，双热管，极·风神散热系统 |  | Fn+Q性能调节，联想智能引擎，联想语音 | 2年 |  | 全国联保，享受三包服务 |  | 笔记本主机 x1电源适配器 x1三包凭证 x1说明书 x1
860 | 华硕灵耀14 双屏(Ultra9 185H/32GB/1TB) | 1.4万 |  | 2024年03月 | 商用 | 轻薄笔记本商务办公本 | 预装Windows 11 Home Basic 64bit（64位家庭普通版）> | 英特尔 酷睿Ultra 9系列 | Intel 酷睿Ultra9 185H |  | 5.1GHz运行流畅 | 16核心/22线程 |  | Meteor Lake | 24MB | 7nm> |  | 32GB极速运行 | LPDDR5X（低功耗版）7467MHz |  |  | 1TB> | SSD固态硬盘（PCIe4.0）> | 支持多点触控 | 主屏：OLED副屏：OLED | 14英寸14游戏、便捷 | 主屏：16:10副屏：16:10 | 主屏：2880x1800副屏：2880x1800超高清屏 | 主屏：120Hz副屏：120Hz |  | 潘通色彩认证，DisplayHDR True Black 500认证，莱茵TUV硬件级低蓝光、无频闪认证，SGS Eye Care护眼认证，DC调光 | 主屏：＜1副屏：＜1 | 核芯显卡> |  | 共享内存容量略显吃力 |  |  |  |  | 1080p FHD摄像头（IR）高清 | 杜比全景声，哈曼卡顿认证音效 | 立体声扬声器 | 内置麦克风 |  |  | 支持，蓝牙5.3模块 | 左侧：1×USB，2×Thunderbolt4 | HDMI2.1 | 3.5mm耳机/麦克风二合一接口 |  |  | 触摸板 | 背光键盘 |  | 支持智能人脸识别功能 | 4芯锂电池，75瓦时 | [9 empty] | 双风扇，双热管
861 | HUAWEI MateBook B3-520 (i7 1165G7/16GB/512GB/集显/win10 pro) | 8699 |  | 2021年9月 | 商用 | 商务办公本 | 预装Windows 10 Home Basic 64bit（64位家庭普通版）> | 英特尔 酷睿i7 11代系列 | Intel 酷睿i7 1165G7高端机 | 2.8GHz | 4.7GHz运行流畅 | 四核心/八线程多任务运行强 |  | Tiger Lake-H> | 8MB | 14nm> |  | 16GB极速运行 | DDR4> |  |  | 512GB> | SSD固态硬盘> | 不支持触控 |  | 15.6英寸15.6游戏、便捷 | 16:9 | 1920x1080全高清屏 | 60Hz> |  | 智能亮度 |  | 集成显卡> |  | 共享内存容量略显吃力 |  |  |  |  | 集成摄像头普清 | 沉浸式环绕立体声 | 内置扬声器 | 内置麦克风 | 支持802.11ax无线协议>，支持双频（2.4GHz+5GHz）> |  | 支持，蓝牙5.1模块 | 1×USB2.0，1×USB3.0，1×USB3.0 Type-C | 1×HDMI> | 3.5mm耳机接口 | mini RJ45（网络接口），电源接口 |  | 触摸板 | 全尺寸背光键盘（1.5mm键程） | 支持智能指纹识别功能 | 支持智能人脸识别功能 | 3芯锂电池，56瓦时 | 5-8小时左右，视具体使用环境而定长续航笔记本> | 100V-240V 65W 自适应交流电源适配器 | 1.38Kg | 323mm | 215mm | 16mm | 镁铝合金材质 | 灰色 |  |  | Office家庭和学生版，华为电脑管家，一键还原，华为分享，华为云空间，华为应用市场，华为浏览器，HMS | 支持安装安卓软件 | 3年 | 主机2年保修 | 全国联保，享受三包服务 |  | 笔记本电脑主机 x1HUAWEI USB-C电源适配器 x1电源适配器线（Type C） x1快速入门 x1保修卡 x1
862 | 神舟战神Z7T-TA5NS | 6499 |  | 2021年05月> | 家用 | 游戏本 | 预装Windows 10 Home Basic 64bit（64位家庭普通版）> | 英特尔 酷睿i5 11代系列 | Intel 酷睿i5 11400H中端主流机 | 2.7GHz | 4.5GHz运行流畅 | 六核心/十二线程多任务运行强 |  | Tiger Lake-H> | 12MB | 10nm> | 35W | 16GB极速运行热门游戏本> | DDR4 3200MHz> | 2xSO-DIMM | 64GB | 512GB> | SSD固态硬盘> | 不支持触控 | IPS屏 | 15.6英寸15.6游戏、便捷 | 16:9 | 1920x1080全高清屏 | 144Hz> |  | FHD，LED背光> |  | 发烧级独立显卡 | NVIDIA GeForce RTX 3050Ti> | 4GB正常 | GDDR6> |  |  | 128bit> | 720p HD摄像头高清 | 内置音效芯片 | 内置扬声器 | 内置麦克风 | 内置无线网卡> | 1000Mbps以太网卡 | 支持蓝牙功能 | 1×USB2.0，1×USB3.1，1×USB3.2，1×USB Type-C | HDMI2.0，Mini DisplayPort1.4 | 耳机输出接口，麦克风输入接口 | RJ45（网络接口），电源接口 | SD读卡器 | 触摸板 | 全尺寸背光键盘（单区多彩背光，包含独立数字键盘） |  |  | 4芯锂电池，41瓦时 | 视具体使用环境而定长续航笔记本> | 100V-240V 120W 自适应交流电源适配器 | 2.2Kg | 361mm | 258mm | 24.9mm |  |  | 安全锁孔 | 双风扇，四铜管 | 控制中心 | 一键还原，Fn+1一键强冷 | 1年 | 主要部件1年，电池6个月，其它部件1年免费保修 | 全国联保，享受三包服务 |  | 笔记本主机 x1电池 x1电源适配器 x1电源线 x1说明书 x1保修卡 x1
863 | ROG 幻14 2021(R9 5900HS/16GB/1TB/RTX3060) | 1.45万 |  | 2021年05月> | 商用 | 轻薄笔记本商务办公本 | 预装Windows 10 Home Basic 64bit（64位家庭普通版）> | AMD Ryzen 9 5000系列 | AMD Ryzen 9 5900HS | 3GHz | 4.6GHz运行流畅 | 八核心/十六线程多任务运行强 |  | Zen 3> | 16MB | 7nm> | 35W | 16GB（8GB×2）极速运行 | DDR4 3200MHz> |  |  | 1TB> | SSD固态硬盘（NVMe）> | 不支持触控 |  | 14英寸14游戏、便捷 | 16:9 | 2560x1440超高清屏 | 120Hz> |  | QHD，IPS，300nits，100%DCI-P3，Adaptive Sync，Pantone（潘通）认证，TruColor校正技术 |  | 发烧级独立显卡 | NVIDIA GeForce RTX 3060> | 6GB显示流畅 | GDDR6> |  | 不支持 | 192bit> |  | 杜比全景声 | 4×音响 | 内置麦克风 | 支持802.11ax无线协议> |  | 支持，蓝牙5.0模块 | 2×USB3.1，2×USB3.2 Type-C（其中一个支持DP1.4，100W PD快充） | HDMI2.0b | 耳机/麦克风二合一接口 | 电源接口 |  | 触摸板 | 背光键盘（ROG静音版影刃键盘，全键无冲） | 支持智能指纹识别功能 |  | 锂电池，76瓦时 | 视具体使用环境而定长续航笔记本> | 100V-240V 100W 自适应交流电源适配器 | 1.6Kg | 324.6mm | 222.4mm | 18.6mm | 镁铝合金材质 | 幻彩棱镜光效 | 安全锁孔 | 双风扇，六热管，四出风口，暴力熊液态金属，冰川散热架构2.0 |  | ROG虚拟宠物 | 2年 | 2年全球联保，1年电池保修（需产品注册） | 全球联保
864 | 联想拯救者Y9000X 2025(Ultra 9 275HX/32GB/1TB/RTX5070) | 1.5万 | ￥14999 | 2025年05月 | 家用 | 游戏本 | 预装Windows 11 Home Basic 64bit（64位家庭普通版）> | 英特尔 酷睿Ultra 9 2代系列 | Intel 酷睿Ultra 9 275HX | 2.7GHz | 5.4GHz运行流畅 | 24核心/24线程 |  | Arrow Lake | 36MB | 3nm | 105W耗电高 | 32GB（16GB×2）极速运行热门游戏本> | DDR5 6400MHz | 2xSO-DIMM |  | 1TB> | SSD固态硬盘> | 不支持触控 | OLED | 16英寸16 |  | 2560x1600超高清屏 | 240Hz> |  | HDR1000 Trueblack认证 | <1 | 双显卡（发烧级独立显卡＋集成显卡） | NVIDIA GeForce RTX5070> | 8GB显示流畅 | GDDR7> | 115W |  |  | 500万像素摄像头（IR） |  |  |  | WiFi7，支持802.11be无线协议 |  | 支持，蓝牙5.4模块 |  |  | 3.5mm耳机/麦克风二合一接口 |  | SD读卡器 |  | 全尺寸键盘（包含独立数字键盘） > |  | 支持 |  |  |  | 1.98Kg |  |  | 15.9mm |  |  |  | 第二代乾坤散热
865 | ThinkPad E14 AI 2024(Ultra5 125H/16GB/512GB/黑色) | 5699 |  | 2024年04月 | 商用 | 轻薄笔记本商务办公本 | 预装Windows 11 Home Basic 64bit（64位家庭普通版）> | 英特尔 酷睿 Ultra 5系列 | Intel 酷睿 Ultra 5 125H |  | 4.5GHz运行流畅 | 14核心/18线程 |  |  | 18MB | 7nm> |  | 16GB极速运行 | DDR5 5600MHz> | 2xSO-DIMM | 64GB | 512GB> | SSD固态硬盘（PCIe4.0）> | 不支持触控 | IPS | 14英寸14游戏、便捷 | 16:10 | 2240x1400全高清屏 |  | 100% | 莱茵TUV硬件级低蓝光认证 |  | 核芯显卡> |  | 共享内存容量略显吃力 |  |  |  |  | 1080p FHD摄像头（IR）高清 | 杜比全景声，哈曼卡顿音效 |  |  |  | 1000Mbps以太网卡 |  | 左侧：1×USB3.2，1×USB3.2 Type-C，1×Thunderbolt4右侧：1×USB3.1 | HDMI2.1 | 3.5mm耳机/麦克风二合一接口 | 1×RJ45（网络接口） |  | 触摸板，指点杆 | 防泼溅键盘>，背光键盘 |  | 支持智能人脸识别功能 | 锂电池，57瓦时 |  |  | 1.44Kg |  |  | 17.99mm |  |  |  | 全幅进风口
866 | 华硕灵耀14(i5 1035G1/8GB/512GB/核显) | 5469 |  | 2020年05月 | 家用 | 轻薄笔记本Ultrabook笔记本 | 预装Windows 10 Home Basic 64bit（64位家庭普通版）> | 英特尔 酷睿i5 10代系列 | Intel 酷睿i5 1035G1中端主流机 | 1000MHz | 3.6GHz运行流畅 | 四核心/八线程多任务运行强 |  | Ice Lake> | 6MB | 10nm> | 15W中等耗电 | 8GB运行流畅 | LPDDR3（低功耗版）2133MHz> |  |  | 512GB> | SSD固态硬盘> | 不支持触控 |  | 14英寸14游戏、便捷 | 16:9 | 1920x1080全高清屏 |  |  | 100%sRGB |  | 核芯显卡> |  | 共享内存容量略显吃力 |  |  |  |  | IR红外人脸识别功能，4片式镜头元件 | 支持Harman/Kardon | 立体声扬声器 | 阵列式麦克风 | 支持802.11ax无线协议> |  | 支持，蓝牙5.0模块 | 1×USB3.1，2×Thunderbolt接口 | HDMI> | 耳机输出接口 |  | Micro SD读卡器 | 触摸板（虚拟数字键触控板） | 巧克力键盘>，背光键盘 |  | 支持智能人脸识别功能 | 锂电池，67瓦时 | 14.8小时左右，视具体使用环境而定长续航笔记本> | 100V-240V 65W Type-C电源适配器 | 1.1Kg | 319mm | 208mm | 13.5mm | 镁铝合金材质 | 松木青 |  | 转轴散热辅助条，静音风扇模式 | 附带软件 |  | 2年 | 2年全球联保，2年主要部件 | 全球联保 |  | 笔记本主机 x1电源适配器 x1电源线 x1说明书 x1保修卡 x1
867 | 机械革命旷世 X 水冷版(i9 13900HX/64GB/1TB/RTX4090) | 2.5万 |  | 2023年02月 | 家用 | 游戏本 | 预装Windows 11 Home Basic 64bit（64位家庭普通版）> | 英特尔 酷睿i9 13代系列 | Intel 酷睿i9 13900HX旗舰机 |  | 5.4GHz运行流畅 | 24核心/32线程 |  |  | 36MB | 10nm> |  | 64GB极速运行热门游戏本> | DDR5 4800MHz> | 2xSO-DIMM | 64GB | 1TB> | SSD固态硬盘（PCIe4.0）> | 不支持触控 | LED | 17英寸17 | 16:10 | 2560x1600超高清屏 | 240Hz> | 100% |  |  | 发烧级独立显卡 | NVIDIA GeForce RTX 4090 | 16GB显示流畅 | GDDR6> |  | 支持 |  | 1080p FHD摄像头（IR）高清 | Nahimic声效认证 | 内置扬声器 | 内置麦克风 | WiFi6E，Intel AX211，支持802.11ax无线协议>，双频（2.4GHz+5GHz），2×2MiMO | 2.5Gbps以太网卡> | 支持，蓝牙5.3模块 | 左侧：1×USB3.1 Type-A右侧：2×USB3.1 Type-A后置：1×Thunderbolt4 | 后置：1×HDMI 2.1 | 左侧：1×耳机输出接口，1×麦克风输入接口 | 后置：1×RJ45（网络接口），1×电源接口，1×水冷接口 | 右侧：1×SD读卡器 | 触摸板 | 机械键盘>，背光键盘（RGB） | 不支持> | 支持智能人脸识别功能 | 4芯锂电池，62.32瓦时 | 视具体使用环境而定长续航笔记本> | 100V-240V 自适应交流电源适配器 | 2.7Kg | 383.5mm | 272.35mm | 27.35mm | AD面航空级镁铝合金 |  | 安全锁孔 | 双风扇，4出风口，8热管，4鳞片，极寒智能散热系统 |  |  | 2年 |  | 全国联保，享受三包服务 |  | 笔记本主机 x1电源适配器 x1说明书 x2
868 | 惠普EliteBook 640 G11(Ultra 7 155U/16GB/1TB) | 5999 | ￥5999 |  | 商用 | 商务办公本轻薄笔记本 | 预装Windows 11 Home Basic 64bit（64位家庭普通版）> | 英特尔 酷睿Ultra 7系列 | 英特尔 酷睿 Ultra 7 155U | 1.7GHz | 4.8GHz运行流畅 | 12核心/14线程 |  | Meteor Lake | 12MB | 4nm |  | 16GB极速运行 | DDR5 5600MHz> | 2xSO-DIMM | 64GB | 1TB> | SSD固态硬盘（PCIe4.0）> |  | IPS | 14英寸14游戏、便捷 | 16:10 | 1920x1200全高清屏 | 60Hz> |  | 防眩光 |  | 核芯显卡> | Intel Graphics | 共享内存容量略显吃力 |  |  |  |  | 720p HD摄像头高清 | 内置音效芯片 | 立体声扬声器 | 双阵列式麦克风 | WiFi6E，Intel AX211，支持802.11ax无线协议> | 1000Mbps以太网卡 | 支持，蓝牙5.3模块 | 2×Thunderbolt 4 USB4 Type-C 40 Gbps端口，2×USB3.2 Gen 1.0 Type-A 端口 | 1×HDMI 2.1 | 3.5mm耳机/麦克风二合一接口 | 1×RJ45（网络接口），电源接口，安全锁槽 |  | 多点触控手势操控触摸板 | 防泼溅键盘>，背光键盘 |  |  | 3芯锂电池 | 约15-18小时（基于MobileMark 18标准，具体取决于使用场景）长续航笔记本> | 65W USB Type-C电源适配器 | 1.39Kg | 224.4mm | 318.6mm | 10.9-17mm | 镁铝合金 | 银色 | 通过MIL-STD-810H军标测试 |  |  |  | 1年 | 1年上门，不带人工惠管家 | 全国联保，享受三包服务
869 | Redmi Book 14 2025（酷睿5 220H/16GB/1TB） | 4899 | ￥4999 | 2025年01月 | 家用 | 商务办公本轻薄笔记本 | 预装Windows 11 Home Basic 64bit（64位家庭普通版）> | 英特尔 酷睿5 系列 | Intel 酷睿5 220H |  | 4.9GHz运行流畅 | 12核心/16线程 |  |  | 18MB | Intel 7（10纳米）> |  | 16GB极速运行 | LPDDR5X（低功耗版）6400MHz |  |  | 1TB> | SSD固态硬盘（PCIe4.0）> | 不支持触控 |  | 14英寸14游戏、便捷 | 16:10 | 2880x1800超高清屏 | 120Hz> |  | 莱茵TUV硬件级低蓝光认证、无频闪认证，支持DC调光，支持杜比视界 |  | 核芯显卡> | Intel GMA HD（集成于处理器）> | 共享内存容量略显吃力 |  |  |  |  | 1080p FHD摄像头高清 | 杜比Atmos音效 | 2×2W立体声音响 | 内置双麦克风 | WiFi6>，支持802.11ax无线协议>，兼容802.11a/b/g/n/ac，支持双频（2.4GHz+5GHz）> |  | 支持，蓝牙5.2模块 | 2×USB3.2 Type-C（全功能），1×USB3.0 ，1×USB2.0 | 1×HDMI2.1 | 3.5mm耳机/麦克风二合一接口 |  |  | 一体化多点触控触摸板 | 全尺寸键盘>，背光键盘 | 支持智能指纹识别功能，指纹电源按键 |  | 锂电池，56瓦时 | 13.8小时左右，视具体使用环境而定长续航笔记本> | 100V-240V 100W 自适应交流电源适配器 | 1.36Kg | 312.24mm | 220.15mm | 15.9mm | 金属机身 | 星光银 |  |  | Office家庭和学生版
870 | 联想昭阳E5-ITL(i5 1155G7/8GB/512GB/集显) | 3750 |  |  | 商用 | 轻薄笔记本商务办公本 | 预装Windows 11 Home Basic 64bit（64位家庭普通版）> | 英特尔 酷睿i5 11代系列 | Intel 酷睿i5 1155G7中端主流机 | 2.5GHz | 4.5GHz运行流畅 | 四核心/八线程多任务运行强 | OPI 4GT/s | Tiger Lake> | 8MB | 10nm> |  | 8GB运行流畅 |  |  |  | 512GB> | SSD固态硬盘> | 不支持触控 | LED | 15.6英寸15.6游戏、便捷 | 16:9 | 1920x1080全高清屏 | 60Hz> |  |  |  | 集成显卡> | Intel Iris Xe Graphics> | 共享内存容量略显吃力 |  |  |  |  | 集成摄像头普清 | 内置音效芯片 | 内置扬声器 | 内置麦克风 | WiFi6>，支持802.11ax无线协议> | 1000Mbps以太网卡 | 支持蓝牙功能 | 左侧：1×USB3.1 Type-A，2×Thunderbolt4右侧：1×USB3.2 Type-A | 左侧：1×HDMI | 左侧：1×3.5mm耳机/麦克风二合一接口 | 右侧：1×RJ45（网络接口） | 右侧：1×SD读卡器 | 触摸板 |  |  |  | 锂电池，45瓦时 | 视具体使用环境而定长续航笔记本> | 100V-240V 自适应交流电源适配器 | 1.67Kg | 357mm | 235mm | 18.9mm |  |  | 安全锁孔 |  | Office家庭和学生版
871 | 惠普星Book 15 2024(Ultra5 125H/16GB/512GB) | 4519 | ￥3899 | 2024年04月 | 家用 | 轻薄笔记本商务办公本 | 预装Windows 11 Home Basic 64bit（64位家庭普通版）> | 英特尔 酷睿 Ultra 5系列 | Intel 酷睿 Ultra 5 125H |  | 4.5GHz运行流畅 | 14核心/18线程 |  |  | 18MB | 7nm> |  | 16GB极速运行 | DDR5 5600MHz> |  |  | 512GB> | SSD固态硬盘（PCIe4.0）> | 不支持触控 |  | 15.6英寸15.6游戏、便捷 | 16:9 | 1920x1080全高清屏 | 60Hz> |  | DC调光 |  | 核芯显卡> | Intel Iris Xe Graphics> | 共享内存容量略显吃力 |  |  |  |  | 720p HD摄像头高清 | Poly Studio调校 | 立体声扬声器 | 内置麦克风 | WiFi6>，支持802.11ax无线协议> |  | 支持，蓝牙5.3模块 | 左侧：1×USB3.1，1×全功能USB Type-C右侧：1×USB3.1 | HDMI> | 3.5mm耳机/麦克风二合一接口 | 电源接口 |  | 触摸板 | 全尺寸键盘（包含独立数字键盘） > |  |  | 锂电池，41瓦时
872 | 华硕无畏16 2022 锐龙版(R5 5600H/16GB/512GB/集显/银) | 3999 |  | 2022年 | 商用 | 轻薄笔记本商务办公本 | 预装Windows 11 Home Basic 64bit（64位家庭普通版）> | AMD Ryzen 5 5000系列 | AMD Ryzen 5 5600H | 3.3GHz | 4.2GHz运行流畅 | 六核心/十二线程多任务运行强 |  | Zen 3> | 16MB | 7nm> | 45W耗电高 | 16GB极速运行 | DDR4 3200MHz> |  | 40GB | 512GB> | SSD固态硬盘> | 不支持触控 | IPS | 16英寸16 | 16:10 | 1920x1200全高清屏 | 60Hz> |  | DC调光，防眩光屏>，莱茵TUV硬件级低蓝光认证 |  | 集成显卡> | Intel GMA HD（集成于处理器）> | 共享内存容量略显吃力 |  |  |  |  | 集成摄像头普清 | 内置音效芯片 | 内置扬声器 | 抗噪麦克风 | WiFi6>，支持802.11ax无线协议> |  |  | 左侧：1×USB2.0右侧：1×USB3.1 Type-C，2×USB3.1 Type-A | HDMI> | 耳机/麦克风二合一接口 | 电源接口 |  | 触摸板 | 人体工程学键盘>，全尺寸键盘（包含独立数字键盘） | 不支持> |  | 3芯锂电池，50瓦时 | 视具体使用环境而定长续航笔记本> | 100V-240V 90W 自适应交流电源适配器 | 1.7Kg | 358.4mm | 247.7mm | 19.9mm | A/B/C/D面高强度复合材质 |  |  | 冰锋散热系统，单风扇，双热管（6mm+8mm） | Office家庭和学生版 | Fn+F三档性能调节，华硕闪传，多屏中心GlideX | 2年 |  | 全国联保，享受三包服务 |  | 笔记本主机 x1适配器 x1用户手册 x1保修卡 x1
873 | Redmi Book Pro 15 锐龙版 2022(R5 6600H/16GB/512GB/集显) | 5499 |  | 2022年05月 | 商用 | 轻薄笔记本商务办公本 | 预装Windows 11 Home Basic 64bit（64位家庭普通版）> | AMD Ryzen 5 6000系列 | AMD Ryzen 5 6600H | 3.3GHz | 4.5GHz运行流畅 | 六核心/十二线程多任务运行强 |  | Zen 3+ | 16MB | 6nm |  | 16GB极速运行 | LPDDR5（低功耗版）6400MHz> |  |  | 512GB> | SSD固态硬盘（PCIe4.0）> | 不支持触控 | IPS | 15.6英寸15.6游戏、便捷 | 16:10 | 3200x2000超高清屏 | 90Hz | 100% |  | ＜1.5 | 集成显卡> |  | 共享内存容量略显吃力 |  |  |  |  | 集成摄像头普清 | DTS立体音效 | 2×2W立体声音响 | 内置麦克风 | WiFi6>，支持802.11ax无线协议> |  | 支持，蓝牙5.2模块 | 1×USB3.1，1×USB3.2 Type-C，1×USB3.2 全功能Type-C | HDMI2.0 | 耳机/麦克风二合一接口 |  |  | 触摸板 | 全尺寸键盘>，背光键盘（4级调光） | 支持智能指纹识别功能 | 不支持> | 锂电池，72瓦时 | 视具体使用环境而定长续航笔记本> | 100W USB Type-C电源适配器 | 1.8Kg | 350.1mm | 242.3mm | 18.2mm | 金属材质（170号精细陶瓷喷砂） |  |  | 双风扇，双热管 | Office家庭和学生版 |  |  |  | 全国联保，享受三包服务 |  | 笔记本主机 x1电源适配器 x1
874 | ThinkPad T14p AI 2024(Ultra5 125H/32GB/1TB/RTX4050/120Hz) | 1.1万 |  | 2024年04月 | 商用 | 轻薄笔记本商务办公本 | 预装Windows 11 Home Basic 64bit（64位家庭普通版）> | 英特尔 酷睿 Ultra 5系列 | Intel 酷睿 Ultra 5 125H |  | 4.5GHz运行流畅 | 14核心/18线程 |  |  | 18MB | 7nm> |  | 32GB极速运行 | DDR5 5600MHz> |  | 64GB | 1TB> | SSD固态硬盘（PCIe4.0）> | 不支持触控 |  | 14.5英寸14.5游戏、便捷 | 16:10 | 3072x1920超高清屏 | 120Hz> |  | 莱茵TUV Eyesafe 2.0认证 | ＜1 | 核芯显卡> |  | 共享内存容量略显吃力 |  |  |  |  | 1080p FHD摄像头（IR）高清 |  |  |  | WiFi6E，支持802.11ax无线协议> |  |  | 左侧：1×USB3.1右侧：1×USB3.1，2×Thunderbolt4 | HDMI2.1 | 3.5mm耳机/麦克风二合一接口 | 1×RJ45（网络接口） |  | 触摸板，指点杆 | 背光键盘 | 支持智能指纹识别功能 | 支持智能人脸识别功能 | 锂电池，75瓦时 |  |  |  | 325.5mm | 227.6mm | 17.7mm
875 | HUAWEI MateBook X Pro 2022 12代酷睿版(i7 1260P/16GB/512GB/集显) | 9999 |  | 2022年08月 | 商用 | 轻薄笔记本商务办公本 | 预装Windows 11 Home Basic 64bit（64位家庭普通版）> | 英特尔 酷睿i7 12代系列 | Intel 酷睿 i7 1260P | 2.1GHz | 4.7GHz运行流畅 | 12核心/16线程 |  | Alder Lake> | 18MB | Intel 7（10纳米）> |  | 16GB极速运行 | LPDDR5（低功耗版）5200MHz> |  | 16GB | 512GB> | SSD固态硬盘> | 支持十点触控 | LTPS | 14.2英寸14.2游戏、便捷 | 3:2> | 3120x2080超高清屏 | 90Hz |  | 10.7亿，莱茵TUV硬件级低蓝光认证 | ＜1 | 集成显卡> |  | 共享内存容量略显吃力 |  |  |  |  | 720p HD摄像头高清 | 内置音效芯片 | 内置扬声器 | 内置麦克风 | WiFi6>，支持IEEE 802.11a/b/g/n/ac/ax，支持双频（2.4GHz+5GHz）> |  | 支持，蓝牙5.0模块 | 左侧：2×Thunderbolt4右侧：2×USB Type-C |  | 耳机/麦克风二合一接口 |  |  | 触摸板 | 全尺寸背光键盘 | 支持智能指纹识别功能 | 不支持> | 3芯锂电池，60瓦时 | 视具体使用环境而定长续航笔记本> | 100V-240V 自适应交流电源适配器 | 1.38Kg | 310mm | 221mm | 15.5mm | 金属材质 | [5 empty] | 2年 |  | 全国联保，享受三包服务 |  | 笔记本主机 x1
876 | ROG 冰刃7 双屏(R9 7945HX/32GB/1TB/RTX4080) | 3.1万 |  | 2023年03月 | 家用 | 游戏本 | 预装Windows 11 Home Basic 64bit（64位家庭普通版）> | AMD Ryzen 9 7000系列 | AMD Ryzen 9 7945HX | 2.5GHz | 5.4GHz运行流畅 | 16核心/32线程 |  | Zen 4 | 64MB | 5nm> |  | 32GB（16GB×2）极速运行热门游戏本> | DDR5 4800MHz> | 2xSO-DIMM | 64GB | 1TB> | SSD固态硬盘（PCIe4.0）> | 支持多点触控 | 主屏：星云原画屏（MiniLED）副屏：LED背光触控屏幕 |  | 16:10 | 主屏：2560x1600副屏：3840x1100超高清屏 | 主屏：240Hz副屏：60Hz | 副屏：100% | 杜比视界，Free Sync防撕裂技术，莱茵TUV低蓝光认证，AI智能背光调优，支持4种色域切换，康宁大猩猩DXC玻璃 |  | 发烧级独立显卡 | NVIDIA GeForce RTX 4080 | 12GB显示流畅 | GDDR6> | 175W | 支持 |  | 1080p FHD摄像头（IR）高清 | 杜比认证音效 | 6扬声器（2高音+4低音） | 内置双降噪麦克风 | WiFi6E，支持802.11ax无线协议> | 2.5Gbps以太网卡> | 支持，蓝牙5.3模块 | 左侧：1×USB3.2，1×USB3.2 Type-C（支持100w PD充电，DP1.4独显输出）右侧：1×USB3.2 Type-C（支持DP1.4独显输出）后置：1×USB3.2 | 后置：1×HDMI2.1 | 左侧：1×3.5mm耳机/麦克风二合一接口 | 左侧：1×电源接口后置：1×RJ45（网络接口） | 左侧：1×Micro SD4.0读卡器 | 触摸板（虚拟数字小键盘） | 背光键盘（单键RGB影刃背光，约1.7mm键程，全键无冲） | 不支持> | 支持智能人脸识别功能 | 4锂电池，90瓦时 | 视具体使用环境而定长续航笔记本> | 100V-240V 330W 自适应交流电源适配器 | 2.67Kg | 355mm | 265.9mm | 20.5mm | 金属机身（钻切ROG LOGO） | 星际黑 |  | 双风扇，5热管，四出风口，冰川散热架构2.0 Pro，第2代暴力熊液金导热 |  |  | 3年 |  | 全国联保，享受三包服务 |  | 笔记本主机 x1适配器 x1用户手册 x1保修卡 x1
877 | Xiaomi Book Air 13(i5 1230U/16GB/512GB/集显) | 4999 |  | 2022年10月31日 | 商用 | 轻薄笔记本商务办公本 | 预装Windows 11 Home Basic 64bit（64位家庭普通版）> | 英特尔 酷睿i5 12代系列 | Intel 酷睿i5 1230U中端主流机 | 1000MHz | 4.4GHz运行流畅 | 10核心/12线程 |  |  | 12MB | 10nm> |  | 16GB极速运行 | LPDDR5（低功耗版）5200MHz> |  |  | 512GB> | SSD固态硬盘（PCIe4.0）> | 支持十点触控 | OLED | 13.3英寸13.3移动、办公 | 16:10 | 2880x1800超高清屏 | 60Hz> |  | DC调光，莱茵TUV硬件级低蓝光认证，Eye Care Display认证，杜比视界认证，支持VESA DisplayHDR 500高标准认证，Lignt Sensor智能感光 |  | 集成显卡> | Intel Iris Xe Graphics> | 共享内存容量略显吃力 |  |  |  |  | 集成800万像素摄像头普清 | 杜比认证音效 | 2×2W立体声音响 | 双单元麦克风 | WiFi6E，支持802.11ax无线协议>，支持双频（2.4GHz+5GHz）> |  | 支持，蓝牙5.2模块 | 左侧：1×Thunderbolt4右侧：1×Thunderbolt4 |  | 耳机/麦克风二合一接口 |  |  | 触摸板 | 背光键盘（四档背光），全尺寸键盘> | 支持智能指纹识别功能 |  | 锂电池，58.3瓦时 | 视具体使用环境而定长续航笔记本> | 100V-240V 65W 自适应交流电源适配器 | 1.2Kg | 296.5mm | 205.5mm | 12mm | CNC6系铝合金 |  |  |  | Office家庭和学生版 | 小爱同学智能助手，小米智能生态，Fn+K性能智选模式 | 1年 |  | 全国联保，享受三包服务 |  | 笔记本主机 x1电源适配器 x1USB-C充电线 x1
878 | 神舟战神Z7-CT7NA | 6999 |  | 2019年04月 | 家用 | 游戏本 | 预装Windows 10 | 英特尔 酷睿i7 9代系列 | Intel 酷睿i7 9750H高端机 | 2.6GHz | 4.5GHz运行流畅 | 六核心/十二线程多任务运行强 | DMI 8 GT/s | Coffee Lake> | 12MB | 14nm> | 45W耗电高 | 8GB运行流畅热门游戏本> | DDR4> |  | 32GB | 512GB> | SSD固态硬盘> | 不支持触控 |  | 15.6英寸15.6游戏、便捷 | 16:9 | 1920x1080全高清屏 |  |  | FHD，LED背光>，IPS屏，微边框 |  | 发烧级独立显卡 | NVIDIA GeForce GTX 1660Ti | 6GB显示流畅 | GDDR6> |  |  |  | 集成摄像头普清 | 内置音效芯片 | 内置扬声器 | 内置麦克风 | 内置无线网卡> | 1000Mbps以太网卡 | 支持蓝牙功能 |  |  | 耳机输出接口，麦克风输入接口音频接口实拍图> | RJ45（网络接口），电源接口其它接口实拍图> |  | 触摸板 | 背光键盘 |  |  | 锂电池 | 视具体使用环境而定长续航笔记本> | 100V-240V 自适应交流电源适配器 | [10 empty] | 2年 | 主要部件2年，电池6个月，其它部件1年免费保修 | 全国联保，享受三包服务 |  | 笔记本主机 x1电池 x1电源适配器 x1电源线 x1说明书 x1保修卡 x1
879 | Xiaomi Book Pro 14 2022(i5 1240P/16GB/512GB/集显) | 6799 |  | 2022年07月 | 商用 | 轻薄笔记本商务办公本 | 预装Windows 11 Home Basic 64bit（64位家庭普通版）> | 英特尔 酷睿i5 12代系列 | Intel 酷睿i5 1240P中端主流机 | 1.7GHz | 4.4GHz运行流畅 | 12核心/16线程 |  | Alder Lake> | 12MB | Intel 7（10nm） |  | 16GB极速运行 | LPDDR5（低功耗版）5200MHz> |  |  | 512GB> | SSD固态硬盘（PCIe 4.0） | 支持多点触控 | OLED | 14英寸14游戏、便捷 | 16:10 | 2880x1800超高清屏 | 90Hz |  | 莱茵TUV防蓝光认证 | ≈0.41 | 集成显卡> |  | 共享内存容量略显吃力 |  |  |  |  | 720p HD摄像头高清 | DTS立体声音效 | 2×2W立体声音响 | 阵列式麦克风 | WiFi6>，支持802.11ax无线协议> |  | 支持，蓝牙5.2模块 | 2×USB Type-C（全功能），1×Thunderbolt4 |  | 耳机/麦克风二合一接口 |  |  | 触摸板 | 全尺寸背光键盘（1.3mm键程，自动调节键盘背光） | 支持智能指纹识别功能 | 不支持> | 锂电池，56瓦时 |  | 100W USB Type-C电源适配器 | 1.5Kg | 313.83mm | 219.42mm | 约14.9mm | A/C面金属材质 |  |  | 双风扇，双热管，双出风口 | Office家庭和学生版 |  | 1年 | 整机1年，主要部件2年 | 全国联保，享受三包服务
880 | 荣耀MagicBook X 14 2021(i3 10110U/8GB/256GB/集显) | 3399 |  | 2021年05月> | 家用 | 轻薄笔记本 | 预装Windows 10 Home Basic 64bit（64位家庭普通版）> | 英特尔 酷睿i3 10代系列 | Intel 酷睿i3 10110U主流机 | 2.1GHz | 4.1GHz运行流畅 | 双核心/四线程多任务运行弱 | OPI 4GT/s | Comet Lake | 4MB | 14nm> | 15W中等耗电 | 8GB运行流畅 | DDR4 2666MHz> | 2xSO-DIMM | 16GB | 256GB> | SSD固态硬盘（PCIe） | 不支持触控 | IPS雾面屏 | 14英寸14游戏、便捷 | 16:9 | 1920x1080全高清屏 |  |  | 178°广视角，157ppi，800：1对比度 |  | 集成显卡> |  | 共享内存容量略显吃力 |  |  |  |  | 720p HD摄像头（隐藏式）高清 | 内置音效芯片 | 内置双扬声器 | 内置双麦克风 | 支持802.11ac无线协议>，支持双频（2.4GHz+5GHz）> |  | 支持，蓝牙5.0模块 | 1×USB2.0，1×USB3.0，1×USB3.0 Type-C | HDMI> | 耳机/麦克风二合一接口 |  |  | 触摸板 | 全尺寸背光键盘 | 支持智能指纹识别功能 |  | 锂电池，56瓦时 | 13.2小时左右，视具体使用环境而定长续航笔记本> | 100V-240V 65W 自适应交流电源适配器 | 1.38Kg | 322.5mm | 214.8mm | 15.9mm | 镁铝合金材质 |  |  | 单风扇，单热管 | Office家庭和学生版，电脑管家，HONOR Magic-link | 多屏协同（文件互相拖拽，无感连接，跨设备文件编辑，音视频通话连接） | 2年 | 整机免费保修2年 | 全国联保，享受三包服务 |  | 笔记本主机 x1适配器 x1数据线 x1快速入门 x1保修卡 x1
881 | 华硕无双(i5 12500H/16GB/512GB/集显/15.6英寸) | 4999 |  | 2022年03月 | 商用 | 商务办公本 | 预装Windows 11 Home Basic 64bit（64位家庭普通版）> | 英特尔 酷睿i5 12代系列 | Intel 酷睿i5 12500H中端主流机 | 2.5GHz | 4.5GHz运行流畅 | 12核心/16线程 |  | Alder Lake> | 18MB | Intel 7（10nm） | 45W耗电高 | 16GB（8GB×2）极速运行 | DDR4 3200MHz> |  |  | 512GB> | SSD固态硬盘> | 不支持触控 | OLED | 15.6英寸15.6游戏、便捷 | 16:9 | 2880x1800超高清屏 | 90Hz |  | 0.2ms响应，DC调光 |  | 集成显卡> |  | 共享内存容量略显吃力 |  |  |  |  | 3DNR降噪摄像头（实体遮罩） | Harman Kardon认证音效 | 立体声扬声器 | AI双向降噪麦克风 | 支持802.11ax无线协议>，WiFi 6E |  | 支持，蓝牙5.2模块 | 1×USB2.0，1×USB3.2，2×Thunderbolt4 | HDMI> | 耳机/麦克风二合一接口 |  |  | 触摸板 | 背光键盘（1.4mm键程） | 不支持> | 不支持> | 锂电池，70瓦时 | 5-8小时，视具体使用环境而定长续航笔记本> | 100V-240V 90W 自适应交流电源适配器 | 1.8Kg | 359.8mm | 232.95mm | 17.9mm | 复合材质> | 黑色，银色 |  | 双热管，双出风口 | [6 empty] | 笔记本电脑x1适配器x1用户手册x1保修卡x1
882 | HUAWEI MateBook D 15 2022款(i5 1155G7/16GB/512GB/集显) | 4999 |  | 2021年12月 | 家用 | 轻薄笔记本商务办公本 | 预装Windows 11 Home Basic 64bit（64位家庭普通版）> | 英特尔 酷睿i5 11代系列 | Intel 酷睿i5 1155G7中端主流机 | 2.5GHz | 4.5GHz运行流畅 | 四核心/八线程多任务运行强 | OPI 4 GT/s | Tiger Lake> | 8MB | 10nm> |  | 16GB（8GB×2）极速运行 | DDR4 3200MHz> |  |  | 512GB> | SSD固态硬盘> | 不支持触控 |  | 15.6英寸15.6游戏、便捷 | 16:9 | 1920x1080全高清屏 |  |  | DC调光，178°广视角，185ppi，1500：1对比度 |  | 集成显卡> |  | 共享内存容量略显吃力 |  |  |  |  | 720p HD摄像头（隐藏式）高清 | 沉浸式环绕立体声 | 内置双扬声器 | 内置4个麦克风 | 支持802.11ax无线协议>，支持双频（2.4GHz+5GHz）> |  | 支持，蓝牙5.1模块 | 2×USB2.0，1×USB Type-C，1×USB3.1 | HDMI> | 3.5mm耳机接口 |  |  | 触摸板 | 全尺寸键盘>，背光键盘 | 支持智能指纹识别功能 |  | 4芯锂电池，56瓦时 | 8小时左右，视具体使用环境而定长续航笔记本> | 100V-240V 65W 自适应交流电源适配器 | 1.6Kg | 357.8mm | 229.9mm | 16.9mm | 镁铝合金材质 | 深空灰，皓月银 |  | 双风扇，双热管，鲨鱼鳍3.0 | Office家庭和学生版，华为电脑管家，一键还原，华为分享，华为云空间，华为应用市场，华为浏览器，HMS |  | 2年 | 主机1年保修 | 全国联保，享受三包服务 |  | 笔记本电脑主机 x1HUAWEI USB-C电源适配器 x1电源适配器线（Type C） x1快速入门 x1保修卡 x1
883 | 微星泰坦18 Ultra 龙魂典藏版2025(Ultra 9 285HX/96GB/6TB/RTX5090) | 5.2万 | ￥52899 | 2025年03月 | 家用 | 游戏本 | 预装Windows 11 Home Basic 64bit（64位家庭普通版）> | 英特尔 酷睿Ultra 9 2代系列 | Intel 酷睿Ultra 9 285HX | 2.8GHz | 5.5GHz运行流畅 | 24核心/24线程 |  | Arrow Lake | 36MB | 3nm | 270W耗电高 | 96GB（48GB×2）极速运行热门游戏本> | DDR5 6400MHz | 2xSO-DIMM | 96GB | 6TB | SSD固态硬盘（PCIe5.0） |  | Mini LED屏 | 18英寸18 | 16:10 | 3840x2400超高清屏 | 120Hz> |  | 1000+区背光分区，DisplayHDR 1000 |  | 双显卡（发烧级独立显卡＋集成显卡） | NVIDIA GeForce RTX5090 | 24GB显示流畅 | GDDR7> | 175W | 支持，MUX双显三模切换技术 |  | 1080p FHD摄像头（IR）高清 | 丹拿专业调校，Hi-Res认证 | 4个2W扬声器 + 2个2W低音单元 | 多阵列麦克风 | WiFi7，支持802.11be无线协议，320MHz | 1000Mbps以太网卡 | 支持，蓝牙5.4模块 | 左侧：2×USB3.2 Gen2Type-A左侧：1×USB3.2 Gen2Type-A，2×雷电5 | 2×HDMI2.1 | 3.5mm耳机/麦克风二合一接口 | 1×RJ45（网络接口），电源接口，肯辛通锁槽 | SD读卡器 | RGB触摸板 | 机械键盘>，背光键盘，全尺寸键盘（包含独立数字键盘） > |  |  | 4芯锂电池，99.9瓦时 |  | 400W 自适应交流电源适配器，支持PD3.1快充 | 3.6Kg | 404mm | 307.5mm | 24-32.05mm | A、D面金属材质，B面高强度复合材质，C面铝镁合金 |  |  | 微星真空腔均热板散热技术
884 | HUAWEI 擎云 L410(麒麟990/8GB/256GB/集显) | 8944 |  | 2021年05月> | 商用 | 商务办公本 | UOS 20 | 海思 麒麟系列 | 海思 麒麟 990 | 2.86GHz |  | 八核心多任务运行强 |  |  |  | 7nm> |  | 8GB运行流畅 |  |  |  | 256GB> | SSD固态硬盘> | 不支持触控 |  | 14英寸14游戏、便捷 | 3:2> | 2160x1440超高清屏 |  |  | FHD，LED背光>，70.8%NTSC，100%sRGB，IPS，185PPI，178°广视角，1000:1对比度，300nits，90%屏占比，莱茵护眼认证 |  | 集成显卡> | Mali-G76 | 共享内存容量略显吃力 |  |  |  |  | 隐藏式100万像素摄像头 | 内置音效芯片 | 2×立体声音响 | 4×数字麦克风 | 支持802.11ax无线协议>，支持双频（2.4GHz+5GHz）>，2x2 MIMO |  | 支持，蓝牙5.0模块 | 1×USB2.0，1×USB3.0，1×USB Type-C（支持充电，数据传输，DP） | HDMI> | 耳机/麦克风二合一接口 | mini RJ45（网络接口） |  | 触摸板 | 孤岛式巧克力键盘，背光键盘 | 支持智能指纹识别功能 |  | 聚合物电池，56瓦时 | 视具体使用环境而定长续航笔记本> | 100V-240V 65W Type-C电源适配器 | 1.59Kg | 307.5mm | 223.8mm | 15.9mm | 镁铝合金材质 | 深空灰 |  | 华为鲨鱼鳍2.0静音风扇 | 华为终端电脑性能检测管理软件V8.0，华为电脑管家，华为恢复出厂，Huawei Share一碰传，显示管理 |  | 1年 | 主机1年保修 | 全国联保，享受三包服务 |  | 主机 x1HUAWEI USB-C电源适配器 x1电源适配器线（Type C） x1保修卡 x1快速入门 x1
885 | 惠普光影精灵7Victus(i5 11400H/16GB/512GB/RTX3050/60Hz) | 7599 |  | 2021年06月> | 家用 | 游戏本 | 预装Windows 10 Home Basic 64bit（64位家庭普通版）> | 英特尔 酷睿i5 11代系列 | Intel 酷睿i5 11400H中端主流机 | 2.7GHz | 4.5GHz运行流畅 | 六核心/十二线程多任务运行强 | DMI3 8GT/s | Tiger Lake-H> | 12MB | 10nm> | 45W耗电高 | 16GB（8GB×2）极速运行热门游戏本> | DDR4 3200MHz> | 2xSO-DIMM | 32GB | 512GB> | SSD固态硬盘（PCIe 4.0） | 不支持触控 |  | 16.1英寸16.1 | 16:9 | 1920x1080全高清屏 | 60Hz> |  | FHD，DC调光，7ms |  | 发烧级独立显卡 | NVIDIA GeForce RTX 3050> | 4GB正常 | GDDR6> |  |  | 128bit> | 集成摄像头普清 | Bang&Olufsen音效，DTS:Ultra 3D模拟环绕效果 | 内置扬声器 | 内置麦克风 | 支持802.11ax无线协议> | 1000Mbps以太网卡 | 支持蓝牙功能 | 3×USB3.0>，1×USB Type-C | HDMI> | 耳机/麦克风二合一接口 | RJ45（网络接口），电源接口 | SD读卡器 | 触摸板 | 背光键盘（26键无冲突） |  |  | 4芯锂电池，70瓦时 | 视具体使用环境而定长续航笔记本> | 100V-240V 自适应交流电源适配器 | 2.49Kg | 370mm | 260mm | 23.5mm |  |  |  | 双风扇（97扇叶，12V马达），3热管 | 惠普游戏控制中心，Office家庭和学生版 |  | 1年 | 整机1年，主要部件2年 | 全国联保，享受三包服务 |  | 笔记本 x1适配器 x1保修卡 x1
886 | 机械革命CODE 01(R5 4600H/8GB/512GB/集显) | 4699 |  | 2020年05月 | 商用 | 轻薄笔记本 | 预装Windows 10 | AMD Ryzen 5 4000系列 | AMD Ryzen 5 4600H | 3GHz | 4GHz运行流畅 | 六核心/十二线程多任务运行强 |  | Zen 2> | 8MB | 7nm> | 45W耗电高 | 8GB运行流畅 | DDR4 3200MHz> |  |  | 512GB> | SSD固态硬盘> | 不支持触控 |  | 15.6英寸15.6游戏、便捷 | 16:9 | 1920x1080全高清屏 |  |  | 100%SRGB，三面窄边框，178度广视角抗眩光雾面屏 |  | 核芯显卡> | AMD Radeon Graphics> | 共享内存容量略显吃力 |  |  |  |  | 集成摄像头普清 | 内置音效芯片 | 内置扬声器 | 内置麦克风 | 支持802.11ax无线协议> | 1000Mbps以太网卡 | 支持蓝牙功能 | 1×USB2.0，2×USB3.1，1×USB2.1 Type-C | HDMI2.0 | 耳机/麦克风二合一接口 | RJ45（网络接口），电源接口 | 读卡器 | 触摸板 | 背光键盘 |  |  | 6芯锂电池>，91瓦时 | 12小时左右，视具体使用环境而定长续航笔记本> | 100V-240V 90W 自适应交流电源适配器 | 1.47Kg | 356.4mm | 233.73mm | 16.8mm | 镁合金材质 | 银色 | 安全锁孔 |  |  |  | 2年 | 整机1年 | 全国联保，享受三包服务 |  | 笔记本 x1电源线 x1电源适配器 x1保修卡 x1用户手册 x1说明单页 x1
887 | 惠普星Book Pro 14 2024(Ultra5 125H/32GB/1TB/2.8K) | 5799 | ￥5289 | 2024年01月 | 家用 | 轻薄笔记本商务办公本 | 预装Windows 11 Home Basic 64bit（64位家庭普通版）> | 英特尔 酷睿 Ultra 5系列 | Intel 酷睿 Ultra 5 125H |  | 4.5GHz运行流畅 | 14核心/18线程 |  |  | 18MB | 7nm> |  | 32GB极速运行 | LPDDR5X（低功耗版）7467MHz |  |  | 1TB> | SSD固态硬盘（PCIe4.0）> | 不支持触控 | Oled | 14英寸14游戏、便捷 | 16:10 | 2880x1600超高清屏 | 120Hz> |  | 类DC调光 |  | 核芯显卡> | Intel Iris Xe Graphics> | 共享内存容量略显吃力 |  |  |  |  | 500万像素摄像头（IR，物理防窥） | Poly Studio调校，IMAX Enhanced | 立体声扬声器 | 内置麦克风 | WiFi6E，支持802.11ax无线协议> |  | 支持，蓝牙5.3模块 | 左侧：1×USB右侧：1×USB，1×USB Type-C，1×Thunderbolt4 | HDMI2.1 | 3.5mm耳机/麦克风二合一接口 |  |  | 触摸板 | 背光键盘 |  | 支持智能人脸识别功能 | 锂电池，68瓦时 |  |  | 1.52Kg |  |  | 17.5mm
888 | ThinkPad X13(20T2A003CD) | 8299 |  | 2020年05月 | 商用 | 商务办公本 | 预装Windows 10 Home（家庭版） | 英特尔 酷睿i5 10代系列 | Intel 酷睿i5 10210U中端主流机 | 1.6GHz | 4.2GHz运行流畅 | 四核心/八线程多任务运行强 | OPI 4GT/s | Comet Lake | 6MB | 14nm> | 15W中等耗电 | 16GB极速运行 |  |  | 32GB | 512GB> | SSD固态硬盘> | 不支持触控 |  | 13.3英寸13.3移动、办公 | 16:9 | 1920x1080全高清屏 |  |  | IPS屏，500尼特亮度 |  | 核芯显卡> |  | 共享内存容量略显吃力 |  |  |  |  | 集成摄像头普清 | 杜比音效认证 | 内置扬声器 | 双远场降噪麦克风 | 内置无线网卡> |  | 支持蓝牙功能 | 2×USB3.0，1×Thunderbolt3 | HDMI> | 耳机/麦克风二合一接口 |  | Micro SD读卡器 | 触摸板 | 背光键盘 | 支持智能指纹识别功能 | 支持智能人脸识别功能 |  | 视具体使用环境而定长续航笔记本> | 100V-240V 自适应交流电源适配器 | 1.3Kg |  |  | 16.9mm |  | 黑色 |  |  |  |  | 1年 | 1年部件和人工，客户送修，网上注册送1年意外保护 | 全国联保，享受三包服务
889 | 荣耀MagicBook X 16 2022 | 4699 |  | 2022年09月22日 | 商用 | 轻薄笔记本商务办公本 | 预装Windows 11 Home Basic 64bit（64位家庭普通版）> | 英特尔 酷睿i5 12代系列 | Intel 酷睿i5 12500H中端主流机 | 2.5GHz | 4.5GHz运行流畅 | 12核心/16线程 |  | Alder Lake> | 18MB | Intel 7（10nm） |  | 16GB（8GB×2）极速运行 | LPDDR4X 4266MHz |  |  | 512GB> | SSD固态硬盘> | 不支持触控 | IPS镜面屏 | 16英寸16 | 16:10 | 2160x1440超高清屏 |  | 100% | 莱茵TUV低蓝光护眼认证，莱茵无频闪护眼认证，国家眼科工程中心护眼认证 |  | 集成显卡> | Intel Iris Xe Graphics> | 共享内存容量略显吃力 |  |  |  |  | 720p HD摄像头高清 |  | 立体声双扬声器 | 双阵列式麦克风 | IEEE 802.11a/b/g/n/ac/ax，160MHz |  | 支持，蓝牙5.1模块 | 左侧：1×3.2 Gen1，1×3.2 Gen2右侧：1×3.2 Gen1 | 右侧：HDMI2.0 | 左侧：耳机/麦克风二合一接口 |  |  | 触摸板 | 全尺寸键盘（包含独立数字键盘） | 支持智能指纹识别功能 |  | 锂电池，60瓦时 | 本地视频播放约10小时，网页浏览约7小时长续航笔记本> |  | 1.75Kg | 356.2mm | 250.1mm | 17.9mm | 镁铝合金 | 窄边框：4.5mm(左/右边框) |  |  |  | 荣耀互联 |  |  |  |  | PC x1USB-C电源适配器 x1电源适配器线（Type C） x1快速入门 x1保修卡 x1
890 | 惠普战66 六代 14 酷睿版(i5 1340P/16GB/512GB/集显) | 4399 | ￥4299 | 2023年04月11日 | 商用 | 轻薄笔记本商务办公本 | 预装Windows 11 Home Basic 64bit（64位家庭普通版）> | 英特尔 酷睿i5 13代系列 | Intel 酷睿i5 1340P中端主流机 |  | 4.6GHz运行流畅 | 12核心/16线程 |  |  | 12MB | 10nm> |  | 16GB极速运行 | DDR4 3200MHz> | 2xSO-DIMM | 32GB | 512GB> | SSD固态硬盘（PCIe4.0）> | 不支持触控 | IPS | 14英寸14游戏、便捷 | 16:9 | 1920x1080全高清屏 | 60Hz> | 100% | 防眩光屏>，HP Eye Ease低蓝光 |  | 集成显卡> |  | 共享内存容量略显吃力 |  |  |  |  | 500万像素摄像头（IR） | 内置音效芯片 | 内置扬声器 | 双阵列降噪麦克风 | WiFi6E，支持802.11ax无线协议> | 1000Mbps以太网卡 | 支持，蓝牙5.3模块 | 左侧：1×USB3.1右侧：1×USB3.1（支持关机充电），2×USB Type-C | 右侧：1×HDMI2.1 | 右侧：1×3.5mm耳机/麦克风二合一接口 | 左侧：1×RJ45（网络接口）右侧：1×电源接口，1×SIM卡槽（非4G版暂不可用） |  | 触摸板 | 防泼溅键盘>，背光键盘 |  | 支持智能人脸识别功能 | 3芯锂电池，51瓦时 | 视具体使用环境而定长续航笔记本> | 100V-240V 65W 自适应交流电源适配器 | 1.42Kg | 321.9mm | 213.9mm | 19.9mm | 金属> | 银色 | 通过MIL-STD-810H军标测试，安全锁孔 | 低噪风扇 |  | 三重立体防护盾，支持三屏联动 | 1年 |  | 全国联保，享受三包服务 |  | 笔记本主机 x1电源线 x1电源适配器 x1保修卡 x1
891 | 雷神911Air星战四代(i7 11800H/16GB/512GB/RTX3050Ti) | 6699 |  | 2021年05月> | 家用 | 游戏本 | 预装Windows 10 Home Basic 64bit（64位家庭普通版）> | 英特尔 酷睿i7 11代系列 | Intel 酷睿i7 11800H高端机 | 2.3GHz | 4.6GHz运行流畅 | 八核心/十六线程多任务运行强 |  | Tiger Lake-H> | 24MB | 10nm> | 45W耗电高 | 16GB（8GB×2）极速运行热门游戏本> | DDR4 3200MHz> |  |  | 512GB> | SSD固态硬盘（PCIe 3.0） | 不支持触控 | IPS屏 | 15.6英寸15.6游戏、便捷 | 16:9 | 1920x1080全高清屏 |  |  | FHD，LED背光>，170°广视角 |  | 发烧级独立显卡 | NVIDIA GeForce RTX 3050Ti> | 4GB正常 | GDDR6> |  |  | 128bit> | 集成摄像头普清 | Nahimic音效 | 内置扬声器 | 内置麦克风 | 支持802.11ax无线协议> | 1000Mbps以太网卡 | 支持蓝牙功能 | 3×USB3.0>，1×Thunderbolt3 | HDMI2.0，Mini DisplayPort1.4 | 耳机/麦克风二合一接口 | RJ45（网络接口），电源接口 |  | 触摸板 | 背光键盘 |  |  | 锂电池，51.85瓦时 | 5-8小时，视具体使用环境而定长续航笔记本> | 100V-240V 自适应交流电源适配器 | 2Kg | 361.6mm | 243.4mm | 22.9mm |  | RGB环绕灯环，启世ID设计语言 |  | 双风扇，3热管 | 智控中枢 | 一键强冷
892 | 联想小新 Pro 16 2022 锐龙版(R7 6800H/16GB/512GB/集显) | 5399 | ￥3488 | 2022年05月 | 商用 | 轻薄笔记本商务办公本 | 预装Windows 11 Home Basic 64bit（64位家庭普通版）> | AMD Ryzen 7 6000系列 | AMD Ryzen 7 6800H | 3.2GHz | 4.7GHz运行流畅 | 八核心/十六线程多任务运行强 |  | Zen 3+ | 16MB | 6nm |  | 16GB极速运行 | LPDDR5（低功耗版）6400MHz |  |  | 512GB> | SSD固态硬盘（PCIe4.0）> | 不支持触控 | IPS雾面屏 | 16英寸16 | 16:10 | 2560x1600超高清屏 | 120Hz | 100% | FreeSync防撕裂，DC调光，莱茵TUV硬件低蓝光认证，莱茵Eyesafe认证 | ＜1.5 | 集成显卡 |  | 共享内存容量略显吃力 |  |  |  |  | 1080p FHD摄像头（IR，TOF）高清 | 杜比全景声 | 立体声双扬声器 | 内置麦克风 | WiFi6，支持802.11ax无线协议 |  | 支持，蓝牙5.0模块 | 2×USB3.1（其中一个支持关机充电），1×USB Type-C，1×全功能Type-C | HDMI2.0 | 耳机/麦克风二合一接口 |  | SD读卡器 | 触摸板 | 背光键盘（1.3mm键程，3级调光） |  | 支持智能人脸识别功能 | 锂电池，75瓦时 | 视具体使用环境而定长续航笔记本> |  | 1.93Kg | 356.8mm | 251mm | 16.9mm | 金属材质（170号精细陶瓷喷砂） |  |  | 双风扇（79片*2），双热管（8mm+8mm） | Office家庭和学生版 |  | 2年 | 整机免费保修2年，电池1年 | 全国联保，享受三包服务 |  | 笔记本主机 x1电源适配器 x1
893 | 机械革命深海泰坦 X3-S(i7 10750H/8GB/512GB/RTX2060) | 7489 |  | 2020年04月 | 家用 | 游戏本 | 预装Windows 10 Home（家庭版） | 英特尔 酷睿i7 10代系列 | Intel 酷睿i7 10750H高端机 | 2.6GHz | 5GHz运行流畅 | 六核心/十二线程多任务运行强 | DMI3 8GT/s | Comet Lake-H> | 12MB | 14nm> | 45W耗电高 | 8GB（8GB×1）运行流畅热门游戏本> | DDR4 2933MHz> | 2xSO-DIMM | 32GB | 512GB> | SSD固态硬盘> | 不支持触控 |  | 17.3英寸17.3 | 16:9 | 1920x1080全高清屏 |  |  | 72%NTSC |  | 发烧级独立显卡 | NVIDIA GeForce RTX 2060> | 6GB显示流畅 | GDDR6> |  |  |  | 集成摄像头普清 | 内置音效芯片 | 内置扬声器 | 内置麦克风 | 支持802.11ac无线协议> | 1000Mbps以太网卡 | 支持，蓝牙5.0模块 | 2×USB3.0，1×USB2.0，1×USB Type-C | HDMI>，2×Mini DisplayPort | 耳机输出接口，麦克风输入接口 | RJ45（网络接口），电源接口 | 支持 | 触摸板 |  |  |  | 锂电池 | 视具体使用环境而定长续航笔记本> | 100V-240V 180W自适应交流电源适配器 | 2.5Kg | 395.7mm | 260.8mm | 30.05mm | 镁铝合金材质 |  | 安全锁孔 | 第五代智能散热（双风扇+五热管+四出风口） |  |  | 2年 | 整机1年 | 全国联保，享受三包服务 |  | 笔记本主机 x1电源线 x1电源适配器 x1保修卡 x1用户手册 x1说明单页 x1
894 | HUAWEI MateBook GT 14(Ultra5 125H/32GB/1TB) | 8199 | ￥7699 | 2024年08月 | 家用 | 轻薄笔记本商务办公本 | 预装Windows 11 Home Basic 64bit（64位家庭普通版）> | 英特尔 酷睿 Ultra 5系列 | Intel 酷睿 Ultra 5 125H |  | 4.5GHz运行流畅 | 14核心/18线程 |  |  |  | 7nm> |  | 32GB极速运行 |  |  | 32GB | 1TB> | SSD固态硬盘（NVMe）> | 支持十点触控 | OLED | 14.2英寸14.2游戏、便捷 | 3:2> | 2880x1920超高清屏 | 144Hz> | 100% |  | ＜1 | 核芯显卡> |  | 共享内存容量略显吃力 |  |  |  |  | 1080P全高清前置摄像头 |  | 2×立体声音响 | 2×麦克风 | WiFi6>，支持802.11ax无线协议>，160MHz |  | 支持，蓝牙5.3模块 | 左侧：1×全功能USB Type-C，1×Thunderbolt4后置：2×USB3.2 Gen1 | HDMI2.1 | 3.5mm耳机/麦克风二合一接口 |  | SD读卡器 | 触摸板 | 全尺寸键盘>，背光键盘 | 支持智能指纹识别功能 |  | 锂电池，70瓦时 |  | 140W USB Type-C电源适配器 | 1.49Kg | 310.5mm | 231.1mm | 15.3mm
895 | 联想小新 Pro 14 2022 锐龙版(R7 6800HS/16GB/512GB/集显) | 5499 |  | 2022年08月 | 商用 | 轻薄笔记本商务笔记本 | 预装Windows 11 Home Basic 64bit（64位家庭普通版）> | AMD Ryzen 7 6000系列 | AMD Ryzen 7 6800HS | 3.2GHz | 4.7GHz运行流畅 | 八核心/十六线程多任务运行强 |  | Zen 3+ | 16MB | 6nm |  | 16GB极速运行 | LPDDR5（低功耗版）6400MHz> |  |  | 512GB> | SSD固态硬盘（PCIe4.0）> | 不支持触控 | IPS | 14英寸14游戏、便捷 | 16:10 | 2880x1800超高清屏 | 120Hz> | 100% | DC调光，10.7亿色，莱茵TUV硬件级低蓝光认证，莱茵TUV Eyesafe认证 |  | 集成显卡> |  | 共享内存容量略显吃力 |  |  |  |  | 1080p FHD摄像头（IR）高清 | 杜比认证音效 | 内置扬声器 | 内置麦克风 | WiFi6>，支持802.11ax无线协议> |  | 支持蓝牙功能 | 左侧：1×USB4.0，1×USB Type-C右侧：1×USB3.1 |  | 耳机/麦克风二合一接口 |  |  | 触摸板 | 背光键盘（1.3mm键程，3级背光） | 不支持> | 支持智能人脸识别功能 | 锂电池，61瓦时 | 视具体使用环境而定长续航笔记本> | 100V-240V 100W 自适应交流电源适配器 | 1.3Kg | 312mm | 221mm | 14.6mm | 金属材质 |  |  | 双风扇，双热管 | Office家庭和学生版 | Fn+Q智能散热调节 | 2年 | 整机免费保修2年，电池1年 | 全国联保，享受三包服务 |  | 笔记本主机 x1电源适配器 x1说明书 x1
896 | 荣耀MagicBook V 14(i5 11320H/16GB/512GB/MX450) | 6999 |  | 2021年09月 | 家用 | 轻薄笔记本 | 预装Windows 11 Home Basic 64bit（64位家庭普通版）> | 英特尔 酷睿i5 11代系列 | Intel 酷睿i5 11320H中端主流机 | 3.2GHz | 4.5GHz运行流畅 | 四核心/八线程多任务运行强 |  | Tiger Lake> | 8MB | 10nm> | 45W耗电高 | 16GB（8GB×2）极速运行 | LPDDR4X（低功耗版）4266MHz> | 2xSO-DIMM | 16GB | 512GB> | SSD固态硬盘> | 支持多点触控 |  | 14.2英寸14.2游戏、便捷 | 3:2> | 2520x1680超高清屏 | 90Hz |  | 213PPI，178°广视角，1500:1 |  | 性能级独立显卡 | NVIDIA GeForce MX450 | 2GB略显吃力 |  |  |  |  | 双摄像头（500万像素+500万像素） |  | 内置4扬声器 | 内置4麦克风 | 支持802.11ax无线协议>，支持双频（2.4GHz+5GHz）> |  | 支持，蓝牙5.1模块 | 1×USB3.1，1×USB3.1 Type-C，1×Thunderbolt4 | HDMI> | 耳机/麦克风二合一接口 |  |  | 触摸板 | 全尺寸背光键盘（1.5mm键程） | 支持智能指纹识别功能 | 支持智能人脸识别功能 | 锂电池，60瓦时 | 视具体使用环境而定长续航笔记本> | 100V-240V 65W （USB Type-C接口）自适应交流电源适配器 | 1.48Kg | 310.28mm | 226.6mm | 15.8mm | 铝合金材质 | 曙光蓝，星空灰，冰河银 |  | 双风扇，双热管，高密度纤薄扇叶 | Office家庭和学生版，电脑管家，显示管理，一键还原 | 多屏协同（文件互相拖拽，无感连接，跨设备文件编辑，音视频通话连接），高能模式 | 2年 | 整机免费保修2年 | 全国联保，享受三包服务 |  | 笔记本主机 x1适配器 x1数据线 x1快速入门 x1保修卡 x1
897 | ThinkPad E14(20RA002JCD) | 4799 |  | 2019年10月 | 商用 | 轻薄笔记本商务办公本 | 预装Windows 10 | 英特尔 酷睿i5 10代系列 | Intel 酷睿i5 10210U中端主流机 | 1.6GHz | 4.2GHz运行流畅 | 四核心/八线程多任务运行强 | OPI 4 GT/s | Comet Lake | 6MB | 14nm> | 15W中等耗电 | 8GB（8GB×1）运行流畅 | DDR4 2400MHz | 1xSO-DIMM | 16GB | 512GB> | SSD固态硬盘> | 不支持触控 |  | 14英寸14游戏、便捷 | 16:9 | 1920x1080全高清屏 |  |  | FHD，LED背光>，4.9mm窄边框 |  | 性能级独立显卡 | AMD Radeon RX 640 | 2GB略显吃力 | GDDR5> |  |  |  | 720p HD摄像头高清 | 内置音效芯片，支持杜比音效 | 内置扬声器 | 内置麦克风 | 支持802.11ac无线协议> | 1000Mbps以太网卡 | 支持，蓝牙5.0模块 | 1×USB2.0，1×Type-C，2×USB3.0 | HDMI> | 耳机/麦克风二合一接口 | RJ45（网络接口） |  | 多点触摸板，Trackpoint指点杆 | 全尺寸键盘> | 支持智能指纹识别功能 |  | 锂电池 | 视具体使用环境而定长续航笔记本> | 100V-240V 45W自适应交流电源适配器 | 1.77Kg | 325mm | 232mm | 20.9mm | ABS塑料+AD面金属 | 黑色 | 安全锁孔 |  |  |  | 1年 | 1年部件和人工，客户送修 | 全国联保，享受三包服务 |  | 笔记本主机 x1电池 x1电源适配器 x1说明书 x1保修卡 x1
898 | 戴尔XPS 13(XPS 13-9305-R1605S) | 8199 |  | 2021年02月 | 商用 | 商务办公本轻薄笔记本 | 预装Windows 10 Home Basic 64bit（64位家庭普通版）> | 英特尔 酷睿i5 11代系列 | Intel 酷睿i5 1135G7中端主流机 | 2.4GHz | 4.2GHz运行流畅 | 四核心/八线程多任务运行强 |  | Tiger Lake> | 8MB | 10nm> | 12-28W | 16GB极速运行 | LPDDR4X（低功耗版）4267MHz | 2xSO-DIMM | 16GB（板载内存不可升级） | 512GB> | SSD固态硬盘> | 不支持触控 |  | 13.3英寸13.3移动、办公 | 16:9 | 1920x1080全高清屏 |  |  | FHD，InfinityEdge微边框，左右4mm边框，400nits，100%sRGB，1500:1 |  | 集成显卡> |  | 共享内存容量略显吃力 |  |  |  |  | 720p HD摄像头高清 | Dell Cinema智能影音系统，Wave MaxxAudio Pro调音 | 2×2.5W立体声音响 | 内置麦克风 | Killer AX1650，支持802.11ax无线协议> |  | 支持，蓝牙5.1模块 | 1×USB Type-C，2×Thunderbolt4 |  | 耳机/麦克风二合一接口 |  | Micro SD读卡器 | 触摸板 | 背光键盘 | 支持智能指纹识别功能 |  | 4芯锂电池，52瓦时 | 12小时左右，视具体使用环境而定长续航笔记本> |  | 1.16Kg | 302mm | 199mm | 15.8mm | 6000系铝合金材质 | 冰河银 |  | 双风扇，双热管，GORE隔热膜，真空冷凝散热技术 | Office家庭和学生版，McAfee杀毒软件12个月 | 智能唤醒 | 2年 | 2年金牌服务（含2年全面意外保护服务+2年上门服务+2年24×7一线通服务） | 全国联保，享受三包服务
899 | Redmi Book 16 锐龙版(R5 4500U/16GB/512GB/集显) | 3999 |  | 2020年05月 | 家用 | 轻薄笔记本 | 预装Windows 10 家庭版 | AMD Ryzen 5 4000系列 | AMD Ryzen 5 4500U | 2.3GHz | 4GHz运行流畅 | 六核心/六线程多任务运行强 |  | Zen 2> | 8MB | 7nm> | 15W中等耗电 | 16GB极速运行 | DDR4> |  |  | 512GB> | SSD固态硬盘> | 不支持触控 |  | 16.1英寸16.1 |  | 1920x1080全高清屏 |  |  | 100%sRGB，90%屏占比，3.26mm边框，300nits |  | 集成显卡> | AMD Radeon Graphics> | 共享内存容量略显吃力 | [5 empty] | DTS音效 | 内置双扬声器 | 内置麦克风 | 支持802.11ac无线协议>，支持双频（2.4GHz+5GHz）> |  | 支持，蓝牙5.0模块 | 1×USB2.0，1×USB3.1，2×USB Type-C（全功能） | HDMI> | 耳机/麦克风二合一接口 |  |  | PTP触摸板 | 全尺寸键盘> |  |  | 锂电池，46瓦时 | 本地视频播放12小时，在线视频播放9小时，网页浏览9小时长续航笔记本> | 100V-240V 65W 自适应交流电源适配器 | 1.8Kg | 367.2mm | 232.85mm | 17.55mm | A/C/D面金属材质，B面塑胶材质 | 深空灰 |  | 强劲散热系统，增大进风面积，高效降温 | Office家庭和学生版 |  | 1年 | 整机1年，主要部件2年 | 全国联保，享受三包服务 |  | 笔记本电脑 x1电源适配器 x1电源线 x1入门指南（三包凭证） x1
900 | 七彩虹隐星G15 24(i5 12450H/16GB/512GB/RTX3050/144Hz) | 4599 |  | 2024年 | 家用 | 游戏本 | 预装Windows 11 Home Basic 64bit（64位家庭普通版）> | 英特尔 酷睿i5 12代系列 | Intel 酷睿i5 12450H中端主流机 | 2.4GHz | 4.4GHz运行流畅 | 八核心/十二线程多任务运行强 |  | Alder Lake> | 12MB | Intel 7（10纳米）> |  | 16GB（8GB×2）极速运行热门游戏本> | DDR4 3200MHz> | 2xSO-DIMM | 64GB | 512GB> | SSD固态硬盘（PCIe3.0） | 不支持触控 | IPS | 15.6英寸15.6游戏、便捷 | 16:9 | 1920x1080全高清屏 | 144Hz> | 100% |  |  | 发烧级独立显卡 | NVIDIA GeForce RTX 3050> | 4GB正常 | GDDR6> |  | 支持 | [5 empty] | WiFi6>，支持802.11ax无线协议> |  |  | 左侧：2×USB3.0右侧：1×USB3.0，1×USB3.1 Type-C | HDMI> | 3.5mm耳机/麦克风二合一接口 | 1×RJ45（网络接口），电源接口 |  | 触摸板 | 全尺寸键盘（包含独立数字键盘） >，背光键盘 | [12 empty] | 双风扇，2热管
901 | 戴尔灵越 5000 Fit 15(Ins 15-5508-R2828E) | 6999 |  | 2020年 | 商用 | 商务办公本轻薄笔记本 | 预装Windows 10 Home Basic 64bit（64位家庭普通版）> | 英特尔 酷睿i7 10代系列 | Intel 酷睿i7 1065G7高端机 | 1.3GHz | 3.9GHz运行流畅 | 四核心/八线程多任务运行强 |  | Ice Lake> | 8MB | 10nm> | 15W中等耗电 | 32GB（16GB×2）极速运行 | DDR4 3200MHz> | 2xSO-DIMM | 32GB | 512GB> | SSD固态硬盘> | 不支持触控 |  | 15.6英寸15.6游戏、便捷 | 16:9 | 1920x1080全高清屏 |  |  | FHD，LED背光>，防眩目屏>，300nits，72%NTSC，IPS，护眼模式，84.5%屏占比 |  | 性能级独立显卡 | NVIDIA GeForce MX 330 | 2GB略显吃力 | GDDR5> |  |  |  | 集成摄像头普清 | 内置音效芯片 | 内置扬声器 | 内置麦克风 | 内置无线网卡> | 无 | 支持蓝牙功能 | 2×USB3.1，1×USB3.1 Type-C | HDMI> | 耳机/麦克风二合一接口 | 电源接口 | Micro SD读卡器 | 触摸板 | 背光键盘 |  |  | 4芯锂电池，53瓦时 | 视具体使用环境而定长续航笔记本> | 100V-240V 65W 自适应交流电源适配器 | 1.7Kg | 356.1mm | 234.5mm | 17.9mm | 金属材质 | 暗夜 |  |  | Office家庭和学生版，McAfee多设备安全15个月订阅，Dell Mobile Connect | 快速充电，自适应散热 | 2年 | 2年金牌服务（含2年全面意外保护服务+2年上门服务+2年24×7一线通服务） | 全国联保，享受三包服务 |  | 主机 x1适配器 x1电源线 x1
902 | HUAWEI MateBook E Go 2023(骁龙8CX Gen3/16GB/1TB/集显/星云灰键盘) | 4099 |  | 2024年 | 商用 | 二合一笔记本 | 预装Windows 11 Home Basic 64bit（64位家庭普通版）> |  | 高通骁龙8cx Gen3 | 2.69GHz | 3GHz运行流畅运行缓慢 |  |  |  | 14MB | 5nm> |  | 16GB极速运行 | LPDDR4X（低功耗版）4266MHz> |  |  | 1TB> | SSD固态硬盘> | 支持多点触控 | LCD | 12.35英寸12.35移动、办公 | 16:10 | 2560x1600超高清屏 | 120Hz> |  | 莱茵TUV无频闪认证，莱茵TUV硬件级低蓝光认证 |  | 集成显卡> |  | 共享内存容量略显吃力 |  |  |  |  | 双摄像头（前置：800万像素，后置：1300万像素） |  | 内置双扬声器 | 内置麦克风 | WiFi6>，支持802.11ax无线协议> |  | 支持，蓝牙5.1模块 | 左侧：1×USB3.1 Type-C右侧：1×USB3.1 Type-C |  | 耳机/麦克风二合一接口 |  |  |  | 星云灰键盘 | 支持智能指纹识别功能 |  | 锂电池，45.84瓦时 | 视具体使用环境而定长续航笔记本> | 100V-240V 65W 自适应交流电源适配器 | 710g | 283.7mm | 184mm | 7.68mm |  | 星云灰 |  |  |  | 超级终端，华为电脑管家，显示管理，华为F10一键还原 | 1年 |  | 全国联保，享受三包服务 |  | PC x1USB-C电源适配器 x1华为智能磁吸键盘 x1电源适配器线（Type C） x1快速入门 x1保修卡 x1取卡针 x1
903 | ThinkBook 14 2024 锐龙版(R7 8845H/16GB/1TB) | 5299 |  | 2024年03月 | 商用 | 轻薄笔记本商务办公本 | 预装Windows 11 Home Basic 64bit（64位家庭普通版）> | AMD Ryzen 7 8000系列 | AMD Ryzen 7 8845H | 3.8GHz | 5.1GHz运行流畅 | 八核心/十六线程多任务运行强 |  |  | 16MB | 4nm |  | 16GB极速运行 | DDR5 5600MHz> | 2xSO-DIMM | 64GB | 1TB> | SSD固态硬盘（PCIe4.0）> | 不支持触控 | IPS | 14英寸14游戏、便捷 | 16:10 | 2880x1800超高清屏 | 120Hz> | 100% | DC调光，莱茵TUV硬件低蓝光认证，TUV eyesafe护眼认证 |  | 核芯显卡> |  | 共享内存容量略显吃力 |  |  |  |  | 1080p FHD摄像头（IR）高清 |  |  |  | WiFi6>，支持802.11ax无线协议> | 1000Mbps以太网卡 | 支持，蓝牙5.2模块 | 左侧：1×USB3.1，1×USB3.2 Type-C，1×USB4 Type-C右侧：1×USB3.1 | HDMI2.1 | 3.5mm耳机/麦克风二合一接口 | 1×RJ45（网络接口） | SD读卡器 | 触摸板 | 背光键盘 |  | 支持智能人脸识别功能 | 4芯锂电池，60瓦时 |  | 100W USB Type-C电源适配器 | [7 empty] | 单风扇，双热管
904 | 惠普战66 五代 14英寸 酷睿版(i7 1260P/16GB/512GB/集显) | 6299 |  | 2022年04月 | 商用 | 商务办公本轻薄笔记本 | 预装Windows 11 Home Basic 64bit（64位家庭普通版）> | 英特尔 酷睿i7 12代系列 | Intel 酷睿 i7 1260P | 2.1GHz | 4.7GHz运行流畅 | 12核心/16线程 |  | Alder Lake> | 18MB | Intel 7（10nm） |  | 16GB极速运行 | DDR4 3200MHz> | 2xSO-DIMM | 32GB | 512GB> | SSD固态硬盘（PCIe4.0）> | 不支持触控 |  | 14英寸14游戏、便捷 | 16:9 | 1920x1080全高清屏 | 60Hz> |  |  |  | 集成显卡> | Intel Iris Xe Graphics> | 共享内存容量略显吃力 |  |  |  |  | 720P摄像头（物理防窥，红外） | 内置音效芯片 | 内置扬声器 | 2×阵列式麦克风 | WiFi6E，支持802.11ax无线协议> | 1000Mbps以太网卡 | 支持，蓝牙5.2模块 | 3×USB3.1（其中一个支持关机充电），1×USB3.2 Type-C | HDMI2.1 | 耳机/麦克风二合一接口 | RJ45（网络接口），电源接口 |  | 触摸板 | 全尺寸键盘>，防泼溅键盘>，背光键盘（包含数字小键盘，2级背光，1.5mm键程） |  | 支持智能人脸识别功能 | 3芯锂电池，51瓦时 | 视具体使用环境而定长续航笔记本> | 100V-240V 65W 自适应交流电源适配器 | 1.38Kg | 321.9mm | 213.9mm | 19.9mm | A/C/D面金属材质 | 灰色 | 安全锁孔 | 单风扇，双热管 | Office家庭和学生版 |  | 1年 | 整机1年，主要部件2年 | 全国联保，享受三包服务 |  | 主机 x1适配器 x1保修卡 x1
905 | Acer 掠夺者刀锋500(PT515-51-745Q) | 2.4万 |  | 2019年02月 | 家用 | 游戏本影音娱乐本 | 预装Windows 10 家庭中文版（64位） | 英特尔 酷睿i7 8代系列 | Intel 酷睿i7 8750H高端机 | 2.2GHz | 4.1GHz运行流畅 | 六核心/十二线程多任务运行强 | DMI 8 GT/s | Coffee Lake> | 9MB | 14nm> | 45W耗电高 | 16GB极速运行热门游戏本> | DDR4 2666MHz> |  | 32GB | 512GB> | PCIe SSD固态硬盘 | 不支持触控 |  | 15.6英寸15.6游戏、便捷 | 16:9 | 1920x1080全高清屏 | 144Hz> |  | FHD，LED背光>，3ms，IPS屏，4.95mm微边框，72%色域 |  | 发烧级独立显卡 | NVIDIA GeForce RTX 2080 Max-Q | 8GB显示流畅 | GDDR6> |  |  | 256bit> |  | Acer Purified.Voice技术，Acer TrueHarmony和声至臻技术，WAVES Nx和MaxxAudio技术 | 内置双扬声器 |  | 杀手Killer Wireless-AC 1550/1550i，2×2 802.11ac，2×2MU-MIMO技术 | Killer E3000千兆以太网 | 支持，蓝牙5.0模块 | 3×USB 3.1（其中一个接口支持关机充电），USB Type-C Gen2数据接口实拍图> | HDMI，Mini DisplayPort视频接口实拍图> | 耳机输出接口，麦克风输入接口音频接口实拍图> | RJ45（网络接口），电源接口其它接口实拍图> |  | 触摸板 | 背光键盘（RGB炫彩背光） |  |  | 3芯锂电池 | 8小时左右，视具体使用环境而定长续航笔记本> | 100V-240V 180W 自适应交流电源适配器 | 2.1Kg | 358.5mm | 255mm | 17.9mm | 镁铝合金材质 | 深渊黑 |  | 第4代3D刀锋冷金属风扇 |  |  | 3年 | 3年保修+3年上门 | 全国联保，享受三包服务 |  | 笔记本主机 x1电源适配器 x1电源线 x1说明书 x1保修卡 x1
906 | 华硕无畏15 锐龙版(R5 5500U/16GB/512GB/集显) | 4499 |  | 2021年06月> | 家用 | 轻薄笔记本 | 预装Windows 10 Home Basic 64bit（64位家庭普通版）> | AMD Ryzen 5 5000系列 | AMD Ryzen 5 5500U | 2.1GHz | 4GHz运行流畅 | 六核心/十二线程多任务运行强 |  | Zen 2> | 8MB | 7nm> | 28W | 16GB（8GB×2）极速运行 | DDR4 3200MHz> |  |  | 512GB> | SSD固态硬盘（PCIe NVMe） | 不支持触控 | OLED屏（E4） | 15.6英寸15.6游戏、便捷 | 16:9 | 1920x1080全高清屏 |  |  | 100%DCI-P3，10bit色深，1000000:1，0.2ms |  | 集成显卡> |  | 共享内存容量略显吃力 |  |  | 不支持 |  | 720p HD摄像头（物理防窥）高清 | 哈曼卡顿认证音效 | 内置扬声器 | AI智能降噪麦克风 | 支持802.11ax无线协议> |  | 支持，蓝牙5.0模块 | 2×USB2.0，1×USB3.1 | HDMI> | 耳机/麦克风二合一接口 | 电源接口 | Micro SD读卡器 | 触摸板 | 背光键盘，人体工程学键盘（3级背光，1.4mm键程） | 支持智能指纹识别功能 | 支持智能人脸识别功能 | 3芯锂电池，42瓦时 | 视具体使用环境而定长续航笔记本> | 100V-240V 65W 自适应交流电源适配器 | 1.5Kg | 359.8mm | 235.3mm | 16.9mm | A面金属材质 |  |  | 双风扇，双热管 |  | Fn+F模式切换 |  |  |  |  | 笔记本电脑 x1适配器 x1用户手册 x1保修卡 x1
907 | 惠普EliteBook 840 G9(i5 1240P/8GB/512GB/集显) | 6999 |  | 2022年11月 | 商用 | 轻薄笔记本商务办公本 | 预装Windows 11 Home Basic 64bit（64位家庭普通版）> | 英特尔 酷睿i5 12代系列 | Intel 酷睿i5 1240P中端主流机 | 1.7GHz | 4.4GHz运行流畅 | 12核心/16线程 |  | Alder Lake> | 12MB | Intel 7（10纳米）> |  | 8GB运行流畅 | DDR5 4800MHz> | 2xSO-DIMM | 64GB | 512GB> | SSD固态硬盘（PCIe4.0）> | 不支持触控 | IPS | 14英寸14游戏、便捷 | 16:10 | 1920x1200全高清屏 | 60Hz> |  | 防眩光屏> |  | 集成显卡> | Intel Iris Xe Graphics> | 共享内存容量略显吃力 |  |  |  |  | 集成500万像素摄像头（IR）普清 | 内置音效芯片 | 双立体声扬声器 | 双阵列式后置麦克风 | WiFi6E，支持802.11ax无线协议> |  | 支持，蓝牙5.2模块 | 左侧：1×USB3.1 Type-A，2×Thunderbolt4右侧：1×USB3.1 Type-A | 1×HDMI2.0 | 1×耳机/麦克风二合一接口 | 1×安全锁口，1×NANO SIM卡槽 |  | 触摸板 | 背光键盘 | 支持智能指纹识别功能 | 支持智能人脸识别功能 | 3芯锂电池，51瓦时 | 视具体使用环境而定长续航笔记本> | 100V-240V 65W 自适应交流电源适配器 | 1.36Kg | 300mm | 215mm | 19.2mm | 金属材质 | 银色 | 通过MIL-STD-810H军标测试
908 | 七彩虹将星 X17 AT(i5 13500HX/16GB/512GB/RTX4050/144Hz) | 7499 |  | 2023年02月 | 家用 | 游戏本 | 预装Windows 11 Home Basic 64bit（64位家庭普通版）> | 英特尔 酷睿i5 13代系列 | Intel 酷睿i5 13500HX中端主流机 |  | 4.7GHz运行流畅 | 14核心/20线程 |  |  | 24MB | Intel 7（10nm） |  | 16GB极速运行热门游戏本> | DDR5 4800MHz> | 2xSO-DIMM | 64GB | 512GB> | SSD固态硬盘（PCIe4.0）> | 不支持触控 | IPS | 17.3英寸17.3 | 16:9 | 1920x1080全高清屏 | 144Hz> |  |  |  | 发烧级独立显卡 | NVIDIA GeForce RTX 4050 | 6GB显示流畅 | GDDR6> | 140W | 支持 |  | 集成100万像素摄像头普清 | 内置音效芯片 | 内置扬声器 | 内置麦克风 | WiFi6>，支持802.11ax无线协议>，支持双频（2.4GHz+5GHz）> | 1000Mbps以太网卡 | 支持蓝牙功能 | 左侧：1×USB2.0 Type-A，1×USB3.2 Type-A右侧：1×Thunderbolt4后置：1×USB3.2 Type-C | 后置：1×HDMI，1×Mini DisplayPort | 左侧：1×麦克风输入接口，耳机/麦克风二合一接口 | 左侧：1×防盗锁右侧：1×RJ45（网络接口）后置：1×电源接口 | 右侧：1×Micro SD读卡器 | 触摸板 | 背光键盘，全尺寸键盘（包含独立数字键盘） |  |  | 锂电池，73瓦时 | 视具体使用环境而定长续航笔记本> | 100V-240V 280W 自适应交流电源适配器 | 2.5Kg |  |  |  | 金属> | 苍珀蓝 | 安全锁孔 | 双风扇，6热管，四出风口 | Office家庭和学生版 |  | 2年 |  | 全国联保，享受三包服务 |  | 笔记本主机 x1电源适配器 x1说明书 x1保修卡 x1
909 | 联想小新 Pro 16 超能本 2023(i9 13900H/32GB/1TB/集显) | 6799 |  | 2023年05月31日 | 商用 | 轻薄笔记本商务办公本 | 预装Windows 11 Home Basic 64bit（64位家庭普通版）> | 英特尔 酷睿i9 13代系列 | Intel 酷睿i9 13900H旗舰机 | 2.6GHz | 5.4GHz运行流畅 | 14核心/20线程 |  |  | 36MB | 10nm> |  | 32GB极速运行 | LPDDR5（低功耗版）5200MHz> |  | 32GB | 1TB> | SSD固态硬盘（PCIe4.0）> | 不支持触控 | IPS | 16英寸16 | 16:10 | 2560x1600超高清屏 | 120Hz> | 100% | DC调光，莱茵TUV硬件级低蓝光认证，Eyesafe认证，10.7亿色，雾面屏 |  | 集成显卡> | Intel Iris Xe Graphics> | 共享内存容量略显吃力 |  |  |  |  | 1080p FHD摄像头（IR）高清 | 杜比认证音效 | 2×2W立体声音响 | 隐藏式矩阵麦克风 | WiFi6E，支持802.11ax无线协议> |  | 支持，蓝牙5.2模块 | 左侧：1×USB Type-C，1×Thunderbolt4右侧：2×USB3.1 Type-A | 左侧：1×HDMI2.0 | 右侧：1×3.5mm耳机/麦克风二合一接口 |  | 右侧：1×SD读卡器 | 触摸板 | 背光键盘（四档背光，1.3mm键程） |  | 支持智能人脸识别功能 | 4芯锂电池，75瓦时 | 视具体使用环境而定长续航笔记本> | 100V-240V 170W 自适应交流电源适配器 | 1.95Kg |  |  | 17.5mm | 金属机身 | 鸽子灰 |  | 双风扇，双热管，极·风神散热系统 |  | Fn+Q性能调节，联想智能引擎，联想语音 | 1年 |  | 全国联保，享受三包服务 |  | 笔记本主机 x1电源适配器 x1三包凭证 x1说明书 x1
910 | 华硕天选FA506II(R7 4800H/8GB/512GB/GTX1650Ti) | 5999 |  | 2020年03月 | 家用 | 游戏本影音娱乐本 | 预装Windows 10 Home（家庭版） | AMD Ryzen 7 4000系列 | AMD Ryzen 7 4800H | 2.9GHz | 4.2GHz运行流畅 | 八核心/十六线程多任务运行强 |  | Zen 2> | 12MB | 7nm> | 45W耗电高 | 8GB运行流畅热门游戏本> | DDR4 3200MHz> | 2xSO-DIMM | 64GB | 512GB> | SSD固态硬盘> | 不支持触控 |  | 15.6英寸15.6游戏、便捷 | 16:9 | 1920x1080全高清屏 | 144Hz> |  | FHD，LED背光>，IPS，DC调光，支持Sync |  | 发烧级独立显卡 | NVIDIA GeForce GTX 1650Ti | 4GB正常 | GDDR6> |  | 不支持 |  | 集成摄像头普清 | DTS：X Uitra技术 | 内置扬声器 | 内置麦克风 | 支持802.11ac无线协议> | 1000Mbps以太网卡 | 支持，蓝牙5.0模块 | 1×USB2.0，2×USB3.1，1×USB3.0 Type-C（支持DP1.4，支持4K 120Hz独显输出） | HDMI2.0b | 耳机/麦克风二合一接口 | RJ45（网络接口），电源接口 |  | 触摸板 | 背光键盘（RGB背光，高亮WASD键） |  |  | 3芯锂电池，48瓦时 | 2-5小时左右，视具体使用环境而定长续航笔记本> | 100V-240V 180W自适应交流电源适配器 | 2.5Kg | 359.8mm | 256mm | 24.7mm |  | 钛空灰，元气蓝 | 安全锁孔 | 冰川散热架构 | Armoury Create智控中心 | Fn+F5性能模式 | 1年 | 1年全球联保，1年电池保修（需产品注册） | 全球联保 |  | 笔记本主机 x1电源适配器 x1电源线 x1说明书 x1保修卡 x1
911 | WIKO Hi MateBook D 14 2025(酷睿5 210H/16GB/1TB) | 4499 | ￥4499 | 2025年04月 | 商用 | 商务办公本轻薄笔记本 | 预装Windows 11 Home Basic 64bit（64位家庭普通版）> | 英特尔 酷睿5 2代系列 | Intel 酷睿5 210H | 2.2GHz | 4.8GHz运行流畅 | 八核心/十二线程多任务运行强 |  | Raptor Lake | 12MB | 7nm> | 30W | 16GB极速运行 | LPDDR4X（低功耗版）4266MHz> |  |  | 1TB> | SSD固态硬盘> | 不支持触控 | IPS | 14英寸14游戏、便捷 | 16:10 | 1920x1200全高清屏 | 60Hz> | 100% | 莱茵低蓝光，无频闪认证 |  | 核芯显卡> | Intel Graphics | 共享内存容量略显吃力 |  |  |  |  | 720p HD摄像头高清 | 内置音效芯片 | 内置扬声器 | 内置麦克风 | WiFi6>，支持802.11ax无线协议>，160MHz |  |  | 1×全功能USB-C，1×USB 3.2（Gen1），1×USB 2.0 | 1×HDMI> | 3.5mm耳机/麦克风二合一接口 |  |  | 触摸板 | 全尺寸键盘> | 支持 |  | 锂电池，56瓦时 | 14小时，本地视频播放长续航笔记本> | 65W USB Type-C电源适配器 | 1.39Kg |  |  | 15.9mm | 金属+复合材质 | 颜色：皓月银，深空灰 |  | 单风扇单热管 | Office家庭和学生版
912 | msi微星尊爵Prestige 14(i7 1185G7/32GB/1TB/GTX1650MQ/4K) | 1.35万 |  | 2020年10月 | 家用 | 商务办公本轻薄笔记本 | 预装Windows 10 Home（家庭版） | 英特尔 酷睿i7 11代系列 | Intel 酷睿i7 1185G7高端机 | 3GHz | 4.8GHz运行流畅 | 四核心/八线程多任务运行强 | OPI 4GT/s | Tiger Lake> | 12MB | 10nm> |  | 32GB极速运行 | LPDDR4（低功耗版）4266MHz |  | 32GB | 1TB> | SSD固态硬盘> | 不支持触控 |  | 14英寸14游戏、便捷 | 16:9 | 3840x2160超高清屏 |  |  | UHD，LED背光（3800x2160），100%AdobeRGB，Delta E＜2，IPS |  | 发烧级独立显卡 | NVIDIA GeForce GTX 1650 Max-Q | 4GB正常 | GDDR5> |  |  |  | 720p HD摄像头高清 | 内置音效芯片 | 2×2W扬声器 | 内置麦克风 | 支持802.11ax无线协议> |  | 支持，蓝牙5.1模块 | 1×USB2.0，2×Thunderbolt4 |  | 耳机/麦克风二合一接口 |  | Miscro SD读卡器 | 触摸板 | 背光键盘（白色背光） | 支持智能指纹识别功能 | 支持智能人脸识别功能 | 3芯锂电池 | 视具体使用环境而定长续航笔记本> | 100V-240V 90W 自适应交流电源适配器 | 1.29Kg | 319mm | 219mm | 15.9mm | 镁铝合金材质 | 黑色 | 安全锁孔 | 双风扇，三热管 | 附带软件 |  | 1年 | 整机1年，主要部件2年，电池1年 | 全国联保，享受三包服务 |  | 笔记本主机 x1电池 x1电源适配器 x1电源线 x1说明书 x1保修卡 x1
913 | 联想小新Pro14 2024 AI超能本 （R7 8845H/32GB/1TB/集显） | 5299 |  | 2024年02月21日 | 家用 | 轻薄笔记本AI笔记本 | 预装Windows 11 Home Basic 64bit（64位家庭普通版）> | AMD Ryzen7 | AMD Ryzen 7 8845H | 3.8GHz | 5.1GHz运行流畅 | 八核心/十六线程多任务运行强 |  |  |  |  | 63W耗电高 | 32GB极速运行 | LPDDR5X> |  |  | 1TB> |  | 不支持触控 |  | 14英寸14游戏、便捷 | 16:10 | 2880x1800超高清屏 | 120Hz> |  |  |  | 集成显卡> | Radeon 780M | [5 empty] | 1080P全高清前置IR摄像头 | [6 empty] | USB-A 3.2 Gen1*2 | HDMI2.0*1 | 3.5mm耳机/麦克风二合一接口 | 全功能USB-C接口*1，USB4接口*1 | SD读卡器 |  |  | 不支持> | 支持智能人脸识别功能 | 锂电池，84瓦时 |  | 100W 迷你氮化镓三脚安全适配器 | 1.46Kg
914 | ThinkPad X13 AI 2024(Ultra7 155H/32GB/1TB) | 8999 | ￥8999 | 2024年04月 | 商用 | 轻薄笔记本商务办公本 | 预装Windows 11 Home Basic 64bit（64位家庭普通版）> | 英特尔 酷睿 Ultra 7系列 | 英特尔 酷睿Ultra 7 155H |  | 4.8GHz运行流畅 | 16核心/22线程 |  |  | 24MB | 7nm> |  | 32GB极速运行 | LPDDR5X（低功耗版）6400MHz | 2xSO-DIMM | 32GB | 1TB> | SSD固态硬盘（PCIe4.0）> | 不支持触控 | IPS | 13.3英寸13.3移动、办公 | 16:10 | 1920x1200全高清屏 |  | 100% |  |  | 核芯显卡> |  | 共享内存容量略显吃力 |  |  |  |  | 500万像素摄像头（IR） | 杜比全景声，杜比语音 |  |  | WiFi6E，支持802.11ax无线协议> |  |  | 左侧：1×USB，2×Thunderbolt4右侧：1×USB | HDMI2.1 | 3.5mm耳机/麦克风二合一接口 | SIM卡槽 |  | 触摸板，指点杆 | 防泼溅键盘>，背光键盘 |  | 支持智能人脸识别功能 | 锂电池，54.7瓦时 | [9 empty] | 双风扇，单热管
915 | 微软Surface Laptop 2(i5/8GB/128GB) | 7688 |  | 2018年10月 | 商用 | 商务办公本校园学生本轻薄笔记本 | 预装Windows 10 Home（家庭版） | 英特尔 酷睿i5 8代系列 | Intel 酷睿i5 8250U中端主流机 | 1.6GHz | 3.4GHz运行流畅 | 四核心/八线程多任务运行强 | OPI 4 GT/s | Kaby Lake R> | 6MB | 14nm> | 15W中等耗电 | 8GB运行流畅 |  |  |  | 128GB> | SSD固态硬盘> | 支持十点触控 |  | 13.5英寸13.5移动、办公 | 3:2> | 2256x1504超高清屏 |  |  | LCD，PixelSense显示屏，340万像素，1500：1对比度，201PPI，Corning Gorilla Glass 3 |  | 核芯显卡> | Intel GMA UHD 620 | 共享内存容量略显吃力 | 无 |  |  |  | 720p HD摄像头高清 | 内置音效芯片，支持杜比音效 | 立体声扬声器，Omnisonic 扬声器 | 内置麦克风 | 支持802.11a/b/g/n/ac无线协议> |  | 支持，蓝牙4.1模块 | 1×USB3.0 | Mini DisplayPort> | 3.5mm耳机接口 | Surface Connect |  | 玻璃触控板，Surface触控笔（1024级压力感应） | Alcantara键盘 |  | 支持智能人脸识别功能 | 聚合物电池 | 14.5小时左右，视具体使用环境而定长续航笔记本> | 100V-240V 自适应交流电源适配器 | 1.252Kg | 308.1mm | 223.27mm | 14.48mm | 镁合金材质 | 深酒红，亮铂金，灰钴蓝，黑色 | 提升企业安全性的TPM2.0芯片通过Windows Hello面部登录实现企业级保护 |  | Microsoft Office 365 30天试用版 |  | 2年 | 2年有限硬件担保 | 全国联保，享受三包服务 |  | 笔记本主机 x1电源适配器 x1快速入门指南 x1安全和保修文件 x1
916 | ThinkBook 14(20RV000GCD) | 5999 |  | 2019年10月 | 商用 | 轻薄笔记本 | 预装Windows 10 | 英特尔 酷睿i7 10代系列 | Intel 酷睿i7 10510U高端机 | 1.8GHz | 4.9GHz运行流畅 | 四核心/八线程多任务运行强 | OPI 4 GT/s | Comet Lake | 8MB | 14nm> | 15W中等耗电 | 8GB运行流畅 | DDR4 2666MHz> | 1xSO-DIMM | 40GB | 512GB> | 32GB傲腾增强型SSD固态硬盘 | 不支持触控 |  | 14英寸14游戏、便捷 | 16:9 | 1920x1080全高清屏 |  |  | FHD，LED背光>，IPS，左右6mm边框，250nits |  | 入门级独立显卡 | AMD Radeon 625 | 2GB略显吃力 | GDDR5> |  |  | 64bit> | 720p HD摄像头高清 | 杜比音效认证 | 内置扬声器 | 内置麦克风 | Intel 9560 2X2 AC |  | 支持，蓝牙5.0模块 | 2×USB3.0，2×USB Type-C（其中一个全功能） | HDMI> | 耳机/麦克风二合一接口 | RJ45（网络接口），电源接口 | 4合1读卡器（MMC，SD，SDHC，SDXC） | 触摸板 | 背光键盘 | 支持智能指纹识别功能 |  | 45瓦时 | 12小时左右，视具体使用环境而定长续航笔记本> | 65W 自适应交流电源适配器 | 1.5Kg |  |  | 17.9mm | 金属材质 | 钛灰银 |  |  | Office家庭和学生版 |  | 2年 | 整机免费保修2年，电池1年 | 全国联保，享受三包服务 | 笔记本礼包（需另行购买） | 笔记本主机 x1电源适配器 x1电源线 x1说明书 x1保修卡 x1
917 | 惠普EliteBook 830 G11(Ultra 7 155U/16GB/1TB) | 9450 | ￥10354 |  | 商用 | 商务办公本轻薄笔记本 | 预装Windows 11 Home Basic 64bit（64位家庭普通版）> | 英特尔 酷睿Ultra 7系列 | 英特尔 酷睿 Ultra 7 155U | 1.7GHz | 4.8GHz运行流畅 | 12核心/14线程 |  | Meteor Lake | 12MB | 4nm |  | 16GB极速运行 | DDR5 5600MHz> | 2xSO-DIMM | 32GB | 1TB> | SSD固态硬盘（PCIe4.0）> |  | IPS | 13.3英寸13.3移动、办公 | 16:10 | 1920x1200全高清屏 | 60Hz> |  | 防眩光 |  | 核芯显卡> | Intel Graphics | 共享内存容量略显吃力 |  |  |  |  | 集成500万像素摄像头普清 | 内置音效芯片 | 立体声扬声器 | 双阵列式麦克风 | WiFi6E，Intel AX211，支持802.11ax无线协议> | 1000Mbps以太网卡 | 支持，蓝牙5.3模块 | 2×Thunderbolt 4 USB4 Type-C 40 Gbps端口，2×USB3.2 Gen 1.0 Type-A 端口 | 1×HDMI 2.1 | 3.5mm耳机/麦克风二合一接口 | 1×RJ45（网络接口），电源接口，安全锁槽 |  | 多点触控手势操控触摸板 | 防泼溅键盘>，背光键盘 |  |  | 3芯锂电池，56瓦时 | 约15-18小时（基于MobileMark 18标准，具体取决于使用场景）长续航笔记本> | 65W USB Type-C电源适配器 | 1.29Kg | 300.1mm | 215mm | 8.9mm | 镁铝合金 | 银色 | 通过MIL-STD-810H军标测试 |  |  |  | 1年 | 1年上门，不带人工惠管家 | 全国联保，享受三包服务
918 | ROG 枪神4Plus(i7 10875H/16GB/1TB/RTX2070Super) | 1.8万 |  | 2020年05月 | 家用 | 游戏本 | 预装Windows 10 | 英特尔 酷睿i7 10代系列 | Intel 酷睿i7 10875H高端机 | 2.3GHz | 5.1GHz运行流畅 | 八核心/十六线程多任务运行强 | DMI 8 GT/s | Comet Lake-H> | 16MB | 14nm> | 45W耗电高 | 16GB（8GB×2）极速运行热门游戏本> | DDR4 3200MHz> | 2xSO-DIMM | 64GB | 1TB> | SSD固态硬盘> | 不支持触控 |  | 17.3英寸17.3 | 16:9 | 1920x1080全高清屏 | 300Hz> |  | 81.5屏占比，3ms响应时间，100%srgb广色域，300尼特亮度 |  | 发烧级独立显卡 | NVIDIA GeForce RTX 2070 Super> | 8GB显示流畅 | GDDR6> |  | 不支持 |  |  | 内置音效芯片 | 双侧面扬声器 |  | 支持802.11ax无线协议> | 1000Mbps以太网卡 | 支持蓝牙功能 | 1×USB3.0 Type-C，3×USB3.1 | DisplayPort1.4，HDMI2.0b | 耳机/麦克风二合一接口 | RJ45（网络接口），电源接口 |  | 触摸板 | 背光巧克力键盘 |  |  | 4芯锂电池 | 2-5小时，视具体使用环境而定长续航笔记本> | 100V-240V 230W 自适应交流电源适配器 |  | 399mm | 293mm | 26.5mm | [5 empty] | 一键超频，暗影储存区 | 2年 | 2年全球联保，1年电池保修（需产品注册） | 全球联保 |  | 1080p FHD摄像头 x1主机 x1适配器 x1说明书 x1保修卡 x1Keystone x1
919 | 华为MateBook D 16 2021 | 概念产品 |  |  | 商用 | 轻薄笔记本 | 预装Windows 10 Home Basic 64bit（64位家庭普通版）> | AMD Ryzen 5 4000系列 | AMD Ryzen 5 4600H | 3GHz | 4GHz运行流畅 | 六核心/十二线程多任务运行强 |  | Zen 2> | 8MB | 7nm> | 45W耗电高 | 16GB极速运行 | DDR4 3200MHz> | 2xSO-DIMM |  | 512GB> | SSD固态硬盘> | 不支持触控 |  | 16.1英寸16.1 | 16:9 | 1920x1080全高清屏 |  |  |  |  | 集成显卡> |  | 共享内存容量略显吃力 | [33 empty] | 1年 | 主机1年保修 | 全国联保，享受三包服务
920 | 联想小新14 锐龙版 2024款(R7 8845H/16GB/512GB) | 4029 |  | 2024年02月22日 | 商用 | 轻薄笔记本商务办公本 | 预装Windows 11 Home Basic 64bit（64位家庭普通版）> | AMD Ryzen 7系列 | AMD Ryzen 7 8845H | 3.8GHz | 5.1GHz运行流畅 | 12核心/16线程 |  |  | 16MB | 4nm | 45W耗电高 | 16GB极速运行 | LPDDR5X> |  |  | 512GB> | SSD固态硬盘（PCIe4.0）> | 不支持触控 | IPS | 14英寸14游戏、便捷 | 16:10 | 1920x1200全高清屏 | 60Hz> |  | 莱茵TUV硬件级低蓝光认证，AG抗眩光屏幕 |  | 集成显卡> | Intel Iris Xe Graphics> | 共享内存容量略显吃力 |  |  |  |  | 1080p FHD摄像头（IR）高清 | 杜比认证音效 | 内置扬声器 | 隐藏式矩阵麦克风 | WiFi6>，支持802.11ax无线协议> |  | 支持，蓝牙5.2模块 | 左侧：2×USB Type-C右侧：2×USB3.1 Type-A | 左侧：1×HDMI | 左侧：1×3.5mm耳机/麦克风二合一接口 |  | 右侧：1×Micro SD读卡器 | 触摸板 | 背光键盘（四档背光，1.3mm键程） |  | 支持智能人脸识别功能 | 3芯锂电池，57瓦时 | 视具体使用环境而定长续航笔记本> | 100V-240V 65W 自适应交流电源适配器 | 1.46Kg | 312mm | 221mm | 16.9mm | 金属机身 | 颜色：霜雪银，西子绿 | 通过MIL-STD-810H军标测试 | 单风扇，双热管，TYPHOON 2.0散热系统 |  | Fn+Q性能调节，联想智能引擎，联想语音 | 1年 |  | 全国联保，享受三包服务 |  | 笔记本主机 x1电源适配器 x1说明书 x1三包凭证 x1
921 | 联想拯救者 R7000 2020(R5 4600H/16GB/512GB/GTX1650Ti) | 5620 |  | 2020年05月 | 家用 | 游戏本 | 预装Windows 10 Home（家庭版） | AMD Ryzen 5 4000系列 | AMD Ryzen 5 4600H | 3GHz | 4GHz运行流畅 | 六核心/十二线程多任务运行强 |  |  | 8MB | 7nm> | 45W耗电高 | 16GB（8GB×2）极速运行热门游戏本> | DDR4 3200MHz> |  | 32GB | 512GB> | SSD固态硬盘> | 不支持触控 |  | 15.6英寸15.6游戏、便捷 | 16:9 | 1920x1080全高清屏 |  |  | FHD，LED背光>，IPS屏，6.7mm窄边框，84%屏占比，100%sRGB，300nits，DC调光 |  | 发烧级独立显卡 | NVIDIA GeForce GTX 1650Ti | 4GB正常 | GDDR6> |  |  |  | 720p HD摄像头高清 | 杜比音效认证 | 哈曼卡顿双扬声器 | 内置麦克风 | 2*2 AC无线局域网卡 | 1000Mbps以太网卡 | 支持，蓝牙5.0模块 | 3×USB3.0>，1×USB Type-C | HDMI> | 耳机/麦克风二合一接口 | RJ45（网络接口），电源接口 |  | 触摸板 | LEGION TrueStrike原感键盘 |  |  | 57Wh | 视具体使用环境而定长续航笔记本> | 100V-240V 自适应交流电源适配器 | 2.35Kg | 361mm | 267mm | 26.9mm | 复合材质> | 黑色 | 安全锁孔 | 散热模组：一体化散热鳍片：纯铜复合式热管：3*8mm热管效率提升：29%噪音降低：10%满载核心温度降低：4℃双模增强显示（DDG显卡增强）TSI霜刃散热2.0四出风口设计 | Office家庭和学生版 |  | 2年 | 整机免费保修2年，电池1年 | 全国联保，享受三包服务 |  | 笔记本主机 x1电源适配器 x1电源线 x1说明书 x1三包凭证 x1安全和保修指南 x1
1499 | 联想开天N60d G1d(龙芯3A6000/16GB/512GB/4G显存/试用版系统) | 6299 | ￥5999 |  | 商用 | 商务办公本 | 试用版系统> |  | 龙芯3A6000 | 2.5GHz |  | 四核心/八线程多任务运行强 |  |  |  | 12nm |  | 16GB极速运行 | DDR5 4800MHz> |  |  | 512GB> | SSD固态硬盘> | 不支持触控 | IPS | 14英寸14游戏、便捷 | 16:10 | 1920x1200全高清屏 |  | 100% |  |  | 入门级独立显卡 |  | 4GB正常 |  |  |  |  | 集成摄像头普清 | 内置音效芯片 | 内置扬声器 | 内置麦克风 | WiFi6>，支持802.11ax无线协议> | 1000Mbps以太网卡 | 支持蓝牙功能 | 左侧：1×USB 3.0 Type-C右侧：2×USB 3.0，1×USB 3.0 Type-C | 1×HDMI2.1 |  | 1×RJ45（网络接口），电源接口 |  | 触摸板 | 全尺寸键盘> |  |  | 锂电池，70瓦时 | 视具体使用环境而定长续航笔记本> | 100V-240V 自适应交流电源适配器 | 1.5Kg | 323mm | 228mm | 16.9mm | 全金属机身
923 | 惠普ENVY X360 15-dr0005TX(6RA06PA) | 8499 | ￥8499 | 2019年05月 | 家用 | 影音娱乐本 | 预装Windows 10 Home Basic 64bit（64位家庭普通版）> | 英特尔 酷睿i7 8代系列 | Intel 酷睿i7 8565U高端机 | 1.8GHz | 4.6GHz运行流畅 | 四核心/八线程多任务运行强 | OPI 4 GT/s | Whiskey Lake> | 8MB | 14nm> | 15W中等耗电 | 8GB（8GB×1）运行流畅 | DDR4> | 2xSO-DIMM |  | 512GB> | SSD固态硬盘> | 支持触控 |  | 15.6英寸15.6游戏、便捷 | 16:9 | 1920x1080全高清屏 |  |  | FHD，LED背光>，IPS屏，72%色域 |  | 性能级独立显卡 | NVIDIA Geforce MX250 | 4GB正常 | GDDR5> |  |  | 64bit> | 集成摄像头普清 | 内置音效芯片 | 内置扬声器 | 内置麦克风 | 内置无线网卡> |  | 支持蓝牙功能 | 2×USB3.1，1×USB Type-C数据接口实拍图> | HDMI视频接口实拍图> | 耳机/麦克风二合一接口音频接口实拍图> | 电源接口其它接口实拍图> | SD读卡器 | 一体化多点触控触摸板 | 全尺寸背光键盘 | 支持智能指纹识别功能 |  | 3芯锂电池 | 11.5小时左右，视具体使用环境而定长续航笔记本> | 100V-240V 90W 自适应交流电源适配器 | 2Kg | 359mm | 246mm | 17.2mm | 镁铝合金材质 | 银色 | 安全锁孔 |  | 预装Office家庭和学生版2016 |  | 1年 | 整机1年，主要部件2年 | 全国联保，享受三包服务 |  | 笔记本主机 x1电源适配器 x1电源线 x1说明书 x1保修卡 x1
924 | 戴尔成就 5000 13(Vostro 13-5310-R1608N) | 5999 |  | 2021年04月> | 商用 | 商务办公本 | 预装Windows 10 Home Basic 64bit（64位家庭普通版）> | 英特尔 酷睿i5 11代系列 | Intel 酷睿i5 11300H中端主流机 | 3.1GHz | 4.4GHz运行流畅 | 四核心/八线程多任务运行强 |  | Tiger Lake-H> | 8MB | 10nm> | 35W | 16GB极速运行 | LPDDR4x（低功耗版）4267MHz | 2xSO-DIMM |  | 512GB> | SSD固态硬盘> | 不支持触控 |  | 13英寸13移动、办公 | 16:10 | 2560x1600超高清屏 |  |  | QHD，LED背光>，防眩光，1000:1 |  | 集成显卡> | Intel Iris Xe Graphics> | 共享内存容量略显吃力 |  |  |  |  | 720p HD摄像头（物理防窥）高清 | Waves MaxxAudio Pro技术 | 2×2W立体声音响 | 阵列式麦克风 | 支持802.11ax无线协议> | 1000Mbps以太网卡 | 支持，蓝牙5.0模块 | 1×USB3.1，2×Thunderbolt4 | HDMI1.4> | 耳机/麦克风二合一接口 |  |  | 触摸板 | 全尺寸背光键盘 | 支持智能指纹识别功能 |  | 4芯锂电池，54瓦时 | 5-8小时，视具体使用环境而定长续航笔记本> | 100V-240V 65W 自适应交流电源适配器 | 1.25Kg | 296.78mm | 210mm | 15.9mm | 金属材质 | 墨绿色 |  | 双风扇，双热管 | Office家庭和学生版，McAfee多设备安全15个月订阅 |  | 2年 | 2年金牌服务（含2年全面意外保护服务+2年上门服务+2年24×7一线通服务） | 全国联保，享受三包服务
925 | Acer宏碁 非凡Go Fun i5 13500H/16GB/512GB | 3988 |  | 2023年 | 商用 | 轻薄笔记本商务办公本 | 预装Windows 11 Home Basic 64bit（64位家庭普通版）> | 英特尔 酷睿i5 13代系列 | Intel 酷睿i5 13500H中端主流机 |  | 4.7GHz运行流畅 | 12核心/16线程 |  |  | 18MB | Intel 7（10纳米）> |  | 16GB极速运行 | DDR5> |  |  | 512GB> | SSD固态硬盘（NVMe）> | 不支持触控 | IPS | 16英寸16 | 16:10 | 1920x1200全高清屏 |  |  |  |  | 集成显卡> |  | 共享内存容量略显吃力 |  |  |  |  | 1080P全高清前置摄像头 |  | 内置扬声器 |  | WiFi65 |  | 支持 | 左侧：1×USB3.2 Gen1，1×Type-C右侧：2×USB3.2 Gen1 | 左侧：1×HDMI | 右侧：1×3.5mm耳机/麦克风二合一接口 | micro SD读卡器 |  | 触摸板 | 全尺寸键盘> |  | 不支持> | 锂电池，45.6瓦时 | 8小时，视具体使用环境而定长续航笔记本> | 100-240V自适应交流电源适配器 |  |  |  |  | 全金属机身 |  |  |  | Office家庭和学生版 |  | 2年 |  | 全国联保，享受三包服务 |  | 笔记本主机 x1电源适配器 x1说明书 x1保修卡 x1
926 | 联想小新 Pro 14 酷睿版 2024(Ultra5 125H/16GB/1TB/LCD) | 5599 |  | 2024年01月17日 | 商用 | 轻薄笔记本商务办公本 | 预装Windows 11 Home Basic 64bit（64位家庭普通版）> | 英特尔 酷睿 Ultra 5系列 | Intel 酷睿 Ultra 5 125H |  | 4.5GHz运行流畅 | 14核心/18线程 |  | Meteor Lake | 18MB | 7nm> |  | 16GB极速运行 | LPDDR5X（低功耗版）7467MHz |  |  | 1TB> | SSD固态硬盘（PCIe4.0）> | 不支持触控 | LCD | 14英寸14游戏、便捷 | 16:10 | 2880x1800超高清屏 | 120Hz> | 100% | 莱茵TUV硬件级防蓝光认证 |  | 核芯显卡> | [6 empty] | 1080P全高清前置摄像头 | 杜比全景声 | 2×2W立体声音响 | 阵列式麦克风 | WiFi6E，Intel AX211，支持802.11ax无线协议> |  |  | 左侧：1×全功能USB Type-C，1×Thunderbolt4右侧：2×USB3.1 | HDMI2.0 | 3.5mm耳机/麦克风二合一接口 |  | SD读卡器 | 触摸板 | 背光键盘 |  | 支持智能人脸识别功能 | 锂电池，84瓦时 |  | 100V-240V 90W 自适应交流电源适配器 | 1.46Kg |  |  | 15.9mm | 金属> |  |  | 双风扇，双热管 | Office家庭和学生版
927 | HUAWEI MateBook 14 2023(i5 1340P/32GB/1TB/集显) | 5999 |  | 2024年 | 商用 | 轻薄笔记本商务办公本 | 预装Windows 11 Home Basic 64bit（64位家庭普通版）> | 英特尔 酷睿i5 13代系列 | Intel 酷睿i5 1340P中端主流机 |  | 4.6GHz运行流畅 | 12核心/16线程 |  |  | 12MB | 10nm> |  | 32GB极速运行 | LPDDR4X（低功耗版）4266MHz> |  | 32GB | 1TB> | SSD固态硬盘（M.2 2280） | 支持十点触控 | IPS | 14英寸14游戏、便捷 | 3:2> | 2160x1440超高清屏 | 60Hz> | 100% | 莱茵TUV低蓝光护眼认证，莱茵TUV无频闪认证 |  | 集成显卡> | Intel Iris Xe Graphics> | 共享内存容量略显吃力 |  |  |  |  | 720p HD摄像头高清 | 内置音效芯片 | 立体声双扬声器 | 4麦克风 | WiFi6>，支持802.11a/b/g/n/ac/ax无线协议，160MHz，双频（2.4GHz+5GHz），2×2MiMO |  | 支持，蓝牙5.1模块 | 左侧：1×USB Type-C右侧：2×USB3.1 | 左侧：HDMI | 左侧：1×3.5mm耳机/麦克风二合一接口 |  |  | 触摸板 | 全尺寸背光键盘（1.5mm键程） | 支持智能指纹识别功能 | 不支持> | 4芯锂电池，56瓦时 | 视具体使用环境而定长续航笔记本> | 65W USB Type-C电源适配器 | 1.49Kg | 307.5mm | 223.8mm | 15.9mm | 金属材质 | 深空灰 |  |  | Office家庭和学生版 | 超级终端，Super Turbo，华为电脑管家，华为应用市场，华为浏览器，高能模式：热键Fn+P开启，显示管理（护眼模式），华为F10一键还原，黑白电子书 | 2年 |  | 全国联保，享受三包服务 |  | 笔记本电脑 x1电源适配器 x1USB-C数据充电线 x1保修卡 x1快速入门 x1
928 | 联想天逸100-15-IFI(4GB/500GB/1G独显/DVD) | 3999 |  | 2015年10月 | 家用 | 影音娱乐本校园学生本 | 预装Windows 10 Home（家庭版） | 英特尔 酷睿i5 5代系列 | Intel 酷睿i5 5200U中端主流机 | 2.2GHz | 2.7GHz运行缓慢 | 双核心/四线程多任务运行弱 | DMI 5 GT/s | Broadwell> | 3MB | 14nm> | 15W中等耗电 | 4GB（4GB×1）操作吃力 | DDR3L（低电压版）> | 1xSO-DIMM | 8GB | 500GB | 5400转> | 不支持触控 |  | 15.6英寸15.6游戏、便捷 | 16:9 | 1366x768普通屏 |  |  | LED背光> |  | 入门级独立显卡 | NVIDIA GeForce 920M | 1GB略显吃力 | GDDR3 |  |  | 64bit> | 集成30万像素摄像头普清 | 杜比音效认证 | 内置扬声器 | 内置麦克风 | 内置无线网卡> | 100Mbps网卡 | 支持蓝牙功能 | 1×USB2.0+1×USB3.0 | HDMI> | 耳机/麦克风二合一接口 | RJ45（网络接口），电源接口 | 4合1读卡器（SD，SDHC，SDXC，MMC） | 触摸板 | 巧克力键盘> |  |  | 4芯锂电池 | 4小时左右，视具体使用环境而定长续航笔记本> | 100V-240V 自适应交流电源适配器 | 2.3Kg | 378mm | 265mm | 22.9mm | 复合材质> | 黑色 | 安全锁孔 |  | 附带软件 |  | 2年 | 整机免费保修2年，电池1年 | 全国联保，享受三包服务 | 笔记本礼包（需另行购买） | 笔记本主机 x1电源适配器 x1电源线 x1说明书 x1保修卡 x1
929 | 七彩虹将星 X15 AT 2023(i9 13900HX/16GB/512GB/RTX4060/165Hz) | 8799 |  | 2023年02月 | 家用 | 游戏本 | 预装Windows 11 Home Basic 64bit（64位家庭普通版）> | 英特尔 酷睿i9 13代系列 | Intel 酷睿i9 13900HX旗舰机 |  | 5.4GHz运行流畅 | 24核心/32线程 |  |  | 36MB | Intel 7（10nm） |  | 16GB极速运行热门游戏本> | DDR5 4800MHz> | 2xSO-DIMM | 64GB | 512GB> | SSD固态硬盘（PCIe4.0）> | 不支持触控 | IPS | 15.6英寸15.6游戏、便捷 | 16:9 | 2560x1440超高清屏 | 165Hz> |  |  |  | 发烧级独立显卡 | NVIDIA GeForce RTX 4060 | 8GB显示流畅 | GDDR6> | 140W | 支持 |  | 集成100万像素摄像头普清 | 内置音效芯片 | 内置扬声器 | 内置麦克风 | WiFi6E，支持802.11ax无线协议> | 1000Mbps以太网卡 | 支持蓝牙功能 | 左侧：1×USB2.0 Type-A，1×USB3.2 Type-A右侧：1×Thunderbolt4后置：1×USB3.2 Type-C | 后置：1×HDMI，1×DisplayPort | 左侧：1×麦克风输入接口，1×耳机/麦克风二合一接口 | 左侧：1×防盗锁右侧：1×RJ45（网络接口）后置：1×电源接口 | 右侧：1×Micro SD读卡器 | 触摸板 | 背光键盘，全尺寸键盘（包含独立数字键盘） |  |  | 锂电池，73瓦时 | 视具体使用环境而定长续航笔记本> | 100V-240V 280W 自适应交流电源适配器 | 2.35Kg |  |  |  | 金属> |  | 安全锁孔 | 双风扇，6热管，四出风口，疾风4.0散热架构 | Office家庭和学生版 |  | 2年 |  | 全国联保，享受三包服务 |  | 笔记本主机 x1电源适配器 x1说明书 x1保修卡 x1
930 | 机械革命Z3 Air(i7 11800H/16GB/512GB/RTX3050) | 5969 |  | 2021年05月> | 家用 | 游戏本影音娱乐本 | 预装Windows 10 Home（家庭版） | 英特尔 酷睿i7 11代系列 | Intel 酷睿i7 11800H高端机 | 2.3GHz | 4.6GHz运行流畅 | 八核心/十六线程多任务运行强 | DMI3 8GT/s | Tiger Lake-H> | 24MB | 10nm> | 45W耗电高 | 16GB（8GB×2）极速运行热门游戏本> | DDR4 3200MHz> | 2xSO-DIMM | 32GB | 512GB> | SSD固态硬盘（PCIe） | 不支持触控 |  | 15.6英寸15.6游戏、便捷 | 16:9 | 1920x1080全高清屏 | 60Hz> |  | 支持DC调光 |  | 发烧级独立显卡 | NVIDIA GeForce RTX 3050> | 4GB正常 | GDDR6> |  |  |  | 集成摄像头普清 | THX专业音效调校 | 内置双扬声器 | 内置麦克风 | 支持802.11ax无线协议> | 2.5Gbps以太网卡> | 支持，蓝牙5.0模块 | 1×USB2.0，2×USB3.0，1×USB3.0 Type-C | HDMI2.1 | 耳机输出接口，麦克风输入接口 | RJ45（网络接口），电源接口 | SD读卡器 | 触摸板 | 全尺寸背光键盘（RGB背光） |  |  | 3芯锂电池 | 2-5小时，视具体使用环境而定长续航笔记本> | 100V-240V 180W 自适应交流电源适配器 | 1.89Kg | 360.23mm | 244.05mm | 20.5mm | 镁铝合金材质 | 银色 | 安全锁孔 | 双风扇，四铜管，四出风口 |  |  | 2年 | 整机1年 | 全国联保，享受三包服务 |  | 电源线 x1电源适配器 x1保修卡 x1用户手册 x1说明单页 x1
931 | 雷神猎刃15 2024(i7 13650HX/16GB/512GB/RTX4060) | 7799 |  | 2024年01月 | 家用 | 游戏本 | 预装Windows 11 Home Basic 64bit（64位家庭普通版）> | 英特尔 酷睿i7 13代系列 | Intel 酷睿i7 13650HX高端机 | 2.6GHz | 4.9GHz运行流畅 | 14核心/20线程 |  |  | 24MB | Intel 7（10纳米）> |  | 16GB极速运行热门游戏本> | DDR5 5600MHz> | 2xSO-DIMM | 64GB | 512GB> | SSD固态硬盘> | 不支持触控 |  | 15.6英寸15.6游戏、便捷 | 16:9 | 2560x1440超高清屏 | 165Hz> | 100% | DC调光 |  | 发烧级独立显卡 | NVIDIA GeForce RTX 4060 | 8GB显示流畅 | GDDR6> | 140W | 支持 |  | 集成摄像头普清 | Sound Blaster Studio+音效 | 内置扬声器 | 内置麦克风 | WiFi6>，支持802.11ax无线协议> | 1000Mbps以太网卡 | 支持蓝牙功能 | 左侧：1×USB3.1右侧：1×USB3.2，1×USB3.2 Type-C后置：1×USB3.2 Type-C | HDMI>，Mini DisplayPort1.4 | 3.5mm耳机/麦克风二合一接口 | 1×RJ45（网络接口），电源接口 |  | 触摸板 | 全尺寸键盘（包含独立数字键盘） >，背光键盘（RGB背光） |  |  | 锂电池，41瓦时 |  |  | 2.17Kg |  |  | 25mm |  |  |  | 3风扇，5热管
932 | 华硕天选5 Pro(i9 13980HX/16GB/1TB/RTX4060) | 8799 |  | 2024年01月23日 | 家用 | 游戏本 | 预装Windows 11 Home Basic 64bit（64位家庭普通版）> | 英特尔 酷睿i9 13代系列 | Intel 酷睿i9 13980HX旗舰机 | 2.2GHz | 5.6GHz运行流畅 | 24核心/32线程 |  | Raptor Lake | 36MB | Intel 7（10纳米）> |  | 16GB极速运行热门游戏本> | DDR5 5600MHz> |  | 64GB | 1TB> | SSD固态硬盘（PCIe4.0）> | 不支持触控 |  | 16英寸16 | 16:10 | 2560x1600超高清屏 | 165Hz> | 100% | 支持Sync |  | 发烧级独立显卡 | NVIDIA GeForce RTX 4060 | 8GB显示流畅 | GDDR6> |  | 支持 |  | 集成摄像头普清 | 杜比全景声，Hi-Res认证 | 立体声扬声器 | 内置麦克风 | 内置无线网卡> | 1000Mbps以太网卡 | 支持蓝牙功能 | 左侧：1×USB3.1，1×USB Type-C，1×Thunderbolt4右侧：1×USB3.1 | HDMI2.1 | 3.5mm耳机/麦克风二合一接口 | 1×RJ45（网络接口），电源接口 |  | 触摸板 | 全尺寸键盘（包含独立数字键盘） >，背光键盘 |  |  | 4芯锂电池，90瓦时 |  | 100W USB Type-C电源适配器 | 2.27Kg | 355mm | 252mm | 22.1mm | A面金属，B/C/D面复合材质 |  |  | 双风扇，5热管，4风口
933 | Alienware M15 R6(i7 11800H/32GB/1TB/RTX3060/240Hz/黑) | 1.75万 |  | 2021年05月> | 家用 | 游戏本影音娱乐本 | 预装Windows 10 Home Basic 64bit（64位家庭普通版）> | 英特尔 酷睿i7 11代系列 | Intel 酷睿i7 11800H高端机 | 2.3GHz | 4.6GHz运行流畅 | 八核心/十六线程多任务运行强 | DMI3 8GT/s | Tiger Lake-H> | 24MB | 10nm> | 45W耗电高 | 32GB极速运行热门游戏本> | DDR4 3200MHz> | 2xSO-DIMM | 32GB | 1TB> | SSD固态硬盘> | 不支持触控 |  | 15.6英寸15.6游戏、便捷 | 16:9 | 2560x1440超高清屏 | 240Hz> |  | QHD，2ms，400nits，99%DCI-P3，G-Sync，DDS动态显示切换，莱茵TUV低蓝光认证 |  | 发烧级独立显卡 | NVIDIA GeForce RTX 3060> | 6GB显示流畅 | GDDR6> |  |  | 192bit> | 720p HD摄像头高清 | 内置音效芯片 | 内置扬声器 | 阵列式麦克风 | Killer AX1650，支持802.11ax无线协议> | Killer E2600，1000Mbps以太网卡 | 支持，蓝牙5.2模块 | 2×USB3.1，1×USB3.2，1×USB3.2 Type-C | HDMI2.1 | 耳机/麦克风二合一接口 | RJ45（网络接口），电源接口 | Micro SD读卡器 | 玻璃触摸板 | 背光键盘，全尺寸键盘（4区域RGB背光） |  | 支持智能人脸识别功能 | 6芯锂电池>，86瓦时 | 视具体使用环境而定长续航笔记本> | 100V-240V 自适应交流电源适配器 | 2.11Kg | 356.2mm | 272.5mm | 22.85mm | A/C面镁合金材质 | 月球暗面（黑色），INFINITE环形灯带，定制光效 | 安全锁孔 | 双风扇，四热管，双进气口，四排气口，CPU均热板（Cryo Tech 3.0超级散热架构） | McAfee LiveSafe12个月订阅，Office家庭和学生版 | 高级显示切换技术，外星人智动能平台 | 2年 | 2年先智服务（含上门服务+意外保护） | 全国联保，享受三包服务 |  | 笔记本主机 x1电池 x1电源适配器 x1电源线 x1说明书 x1保修卡 x1
934 | 华硕无畏16 2023 锐龙版 | 概念产品 |  | 2023年 | 商用 | 轻薄笔记本商务办公本 | 预装Windows 11 Home Basic 64bit（64位家庭普通版）> | AMD Ryzen 9 7000系列 | AMD Ryzen 9 7940H | 4GHz | 5.2GHz运行流畅 | 八核心/十六线程多任务运行强 |  | Zen 4 | 16MB | 4nm |  | 32GB（16GB×2）极速运行 | DDR5 4800MHz> | 2xSO-DIMM | 32GB | 1TB> | SSD固态硬盘（PCIe4.0）> | 不支持触控 | IPS | 16英寸16 | 16:10 | 2560x1600超高清屏 | 240Hz> | 133% | 约10亿种色彩（10bit色深），DC调光，杜比视界，莱茵TUV硬件级低蓝光认证，无频闪认证，潘通色彩认证，支持4种色域切换 |  | 发烧级独立显卡 | NVIDIA GeForce RTX 4060 | 8GB显示流畅 | GDDR6> | 120W | 支持 |  | 1080p FHD摄像头高清 | 杜比认证音效 | 立体声扬声器 | 双阵列式降噪麦克风 | WiFi6E，支持802.11ax无线协议>，2×2MiMO |  | 支持，蓝牙5.0模块 | 左侧：1×USB3.1 Type-A右侧：1×USB3.1 Type-A，2×Thunderbolt4 | 右侧：1×HDMI 2.1 | 右侧：1×3.5mm耳机/麦克风二合一接口 | 左侧：1×RJ45（网络接口），1×电源接口 | 左侧：1×UHS-II读卡器 | 触摸板（虚拟旋钮） | 背光键盘（ErgoSense），全尺寸键盘（包含独立数字键盘） | 支持智能指纹识别功能 |  | 4芯锂电池，90瓦时 | 视具体使用环境而定长续航笔记本> | 100V-240V 240W 自适应交流电源适配器 | 2Kg | 355mm | 249mm | 20mm | A面金属材质，BCD面高强度复合材质 | 冷魄银 | 通过MIL-STD-810H军标测试 | 双风扇，5热管，4出风口，冰川Pro散热架构 | Office家庭和学生版 | 华硕管家My ASUS，华硕闪传，多屏中心GlideX | 2年 |  | 全国联保，享受三包服务 |  | 笔记本主机 x1适配器 x1用户手册 x1保修卡 x1
935 | 联想YOGA 14s(R7 4800U/16GB/512GB/集显) | 4999 |  | 2020年07月 | 家用 | 轻薄笔记本 | 预装Windows 10 Home Basic 64bit（64位家庭普通版）> | AMD Ryzen 7 4000系列 | AMD Ryzen 7 4800U | 1.8GHz | 4.2GHz运行流畅 | 八核心/十六线程多任务运行强 |  | Zen 2> | 12MB | 7nm> | 15W中等耗电 | 16GB极速运行 | LPDDR4X 4266MHz |  |  | 512GB> | SSD固态硬盘> | 不支持触控 |  | 14英寸14游戏、便捷 | 16:9 | 1920x1080全高清屏 |  |  | FHD，LED背光>，100%sRGB色域，300nits亮度，DC调光 |  | 核芯显卡> | AMD Radeon Vega 8 Graphics | 共享内存容量略显吃力 | 无 |  |  |  | IR摄像头 | 杜比音效认证 | 内置扬声器 | 内置麦克风 | 支持802.11ax无线协议> |  | 支持，蓝牙5.0模块 | 2×USB3.1 Type-A，2×USB3.1 Type-C | HDMI> | 耳机/麦克风二合一接口 |  | 多合1读卡器 | 一体化多点触控触摸板 | 巧克力键盘> |  | 支持智能人脸识别功能 | 锂电池，60.7瓦时 | 视具体使用环境而定长续航笔记本> | 100V-240V 自适应交流电源适配器 | 1.43Kg | 320.6mm | 208.18mm | 14.9mm | 复合材质> | 银色 |  |  | Office家庭和学生版 |  | 2年 | 整机免费保修2年，电池1年 | 全国联保，享受三包服务 |  | 笔记本主机 x1电池 x1电源适配器 x1电源线 x1说明书 x1保修卡 x1
936 | Alienware M18 R2(i9 14900HX/64GB/2TB/RTX4090) | 5.3万 |  | 2024年01月 | 家用 | 游戏本 | 预装Windows 11 Home Basic 64bit（64位家庭普通版）> | 英特尔 酷睿i9 14代系列 | Intel 酷睿i9 14900HX旗舰机 |  | 5.8GHz运行流畅 | 24核心/32线程 |  | Raptor Lake | 36MB | Intel 7（10纳米）> |  | 64GB极速运行热门游戏本> | DDR5 5600MHz> | 2xSO-DIMM | 64GB | 2TB> | SSD固态硬盘（PCIe4.0）> | 不支持触控 |  | 18英寸18 | 16:10 | 2560x1600超高清屏 | 165Hz> |  | G-SYNC，莱茵TUV认证 |  | 发烧级独立显卡 | NVIDIA GeForce RTX 4090 | 16GB显示流畅 | GDDR6> |  | 支持 |  | 集成摄像头普清 |  | 内置扬声器 | 内置麦克风 | 内置无线网卡> | 集成网卡 | 支持蓝牙功能 | 左侧：2×USB3.1右侧：1×USB3.1 Type-C后置：1×USB3.1，2×Thunderbolt4 | HDMI2.1，Mini DisplayPort1.4 | 3.5mm耳机/麦克风二合一接口 | 1×RJ45（网络接口），电源接口 | SD读卡器 | 触摸板 | 全尺寸键盘（包含独立数字键盘） >，背光键盘 |  |  |  |  | 100V-240V 360W 自适应交流电源适配器 |  | 410.3mm | 319.9mm | 26.7mm |  |  |  | 4风扇，7热管，5出风口，VC均热板，31号元素导热层
937 | 联想小新16 锐龙版 2024款(R7 8845H/16GB/512GB) | 4229 |  | 2024年02月22日 | 商用 | 轻薄笔记本商务办公本 | 预装Windows 11 Home Basic 64bit（64位家庭普通版）> | AMD Ryzen 7系列 | AMD Ryzen 7 8845H | 3.8GHz | 5.1GHz运行流畅 | 12核心/16线程 |  |  | 16MB | 4nm | 45W耗电高 | 16GB极速运行 | LPDDR5X> |  |  | 512GB> | SSD固态硬盘（PCIe4.0）> | 不支持触控 | IPS | 16英寸16 | 16:10 | 1920x1200全高清屏 | 60Hz> |  | 莱茵TUV硬件级低蓝光认证，AG抗眩光屏幕 |  | 集成显卡> | Intel Iris Xe Graphics> | 共享内存容量略显吃力 |  |  |  |  | 1080p FHD摄像头（IR）高清 | 杜比认证音效 | 内置扬声器 | 隐藏式矩阵麦克风 | WiFi6>，支持802.11ax无线协议> |  | 支持，蓝牙5.2模块 | 左侧：2×USB Type-C右侧：2×USB3.1 Type-A | 左侧：1×HDMI | 左侧：1×3.5mm耳机/麦克风二合一接口 |  | 右侧：1×Micro SD读卡器 | 触摸板 | 背光键盘（四档背光，1.3mm键程） |  | 支持智能人脸识别功能 | 3芯锂电池，57瓦时 | 视具体使用环境而定长续航笔记本> | 100V-240V 65W 自适应交流电源适配器 | 1.89Kg |  |  | 16.9mm | 金属机身 | 颜色：霜雪银 | 通过MIL-STD-810H军标测试 | 单风扇，双热管，TYPHOON 2.0散热系统 |  | Fn+Q性能调节，联想智能引擎，联想语音 | 1年 |  | 全国联保，享受三包服务 |  | 笔记本主机 x1电源适配器 x1说明书 x1三包凭证 x1
938 | 戴尔Latitude 5420(i7 1165G7/16GB/1TB/集显) | 9399 | ￥8099 | 2021年> | 商用 | 商务办公本 | 预装Windows 10 Home Basic 64bit（64位家庭普通版）> | 英特尔 酷睿i7 11代系列 | Intel 酷睿i7 1165G7高端机 | 2.8GHz | 4.7GHz运行流畅 | 四核心/八线程多任务运行强 |  | Tiger Lake> | 12MB | 10nm> | 35W | 16GB极速运行 | DDR4> |  | 64GB | 1TB> | SSD固态硬盘> | 不支持触控 |  | 14英寸14游戏、便捷 | 16:9 | 1366x768普通屏 |  |  |  |  | 集成显卡> |  | 共享内存容量略显吃力 |  |  |  |  | 集成摄像头普清 | 内置音效芯片 | 内置扬声器 | 内置麦克风 | WiFi6E，支持802.11ax无线协议> | 1000Mbps以太网卡 | 支持蓝牙功能 | 3×USB3.1，1×USB3.1 Type-C | HDMI2.0 | 耳机/麦克风二合一接口 | RJ45（网络接口），电源接口 | SD读卡器 | 触摸板 | 巧克力键盘> |  |  | 3芯锂电池，42瓦时 | 视具体使用环境而定长续航笔记本> | 100V-240V 自适应交流电源适配器 | 1.2Kg | 321.4mm | 212mm | 19.3mm |  |  | 安全锁孔 |  |  |  | 2年 | 2年金牌服务（含2年全面意外保护服务+2年上门服务+2年24×7一线通服务） | 全国联保，享受三包服务 |  | 笔记本电脑 x1
939 | 戴尔灵越15Plus(ins 15-7510-d1845s) | 8498 |  | 2021年> | 家用 | 轻薄笔记本影音娱乐本 | 预装Windows 11 Home Basic 64bit（64位家庭普通版）> | 英特尔 酷睿i7 11代系列 | Intel 酷睿i7 11800H高端机 | 2.3GHz | 4.6GHz运行流畅 | 八核心/十六线程多任务运行强 | DMI3 8GT/s | Tiger Lake-H> | 24MB | 10nm> |  | 16GB（8GB×2）极速运行 | DDR4 3200MHz> |  |  | 512GB> | SSD固态硬盘> | 不支持触控 | WVA显示器 | 15.6英寸15.6游戏、便捷 | 16:9 | 1920x1080全高清屏 |  |  | 防眩光 |  | 发烧级独立显卡 | NVIDIA Geforce RTX 3050Ti | 4GB正常 | GDDR6> |  |  |  | RGB摄像头 |  | 2W立体扬声器 | 阵列式麦克风 | 支持802.11ax无线协议>，2×2MiMO | 1000Mbps以太网卡 | 支持蓝牙功能 | 2×USB3.1，1×USB3.2 Type-C（支持 DisplayPort/供电功能），1×USB3.2（支持 Thunderbolt/DisplayPort/供电功能） | HDMI> | 耳机/麦克风二合一接口 |  | Micro SD读卡器 | 触摸板 | 背光键盘 |  |  | 3芯锂电池，56瓦时 | 10小时左右，视具体使用环境而定长续航笔记本> | 100V-240V 自适应交流电源适配器 | 1.895Kg | 356.06mm | 228.9mm | 18.99mm | 镁铝合金材质 | 白金银 | 安全锁孔 |  | Office家庭和学生版 2019 (中国)McAfee 多设备安全15 个月订阅 |  | 2年 | 2年消费者基本保修服务计划，整机保修2年，电池1年 | 全国联保，享受三包服务 |  | 笔记本主机 x1电源适配器 x1电源线 x1说明书 x1保修卡 x1
940 | ThinkPad T14p AI 2024(Ultra9 185H/32GB/1TB/RTX4050/120Hz) | 1.4万 |  | 2024年04月 | 商用 | 轻薄笔记本商务办公本 | 预装Windows 11 Home Basic 64bit（64位家庭普通版）> | 英特尔 酷睿Ultra 9系列 | Intel 酷睿Ultra9 185H |  | 5.1GHz运行流畅 | 16核心/22线程 |  |  | 24MB | 7nm> |  | 32GB极速运行 | DDR5 5600MHz> |  | 64GB | 1TB> | SSD固态硬盘（PCIe4.0）> | 不支持触控 |  | 14.5英寸14.5游戏、便捷 | 16:10 | 3072x1920超高清屏 | 120Hz> |  | 莱茵TUV Eyesafe 2.0认证 | ＜1 | 核芯显卡> |  | 共享内存容量略显吃力 |  |  |  |  | 1080p FHD摄像头（IR）高清 |  |  |  | WiFi6E，支持802.11ax无线协议> |  |  | 左侧：1×USB3.1右侧：1×USB3.1，2×Thunderbolt4 | HDMI2.1 | 3.5mm耳机/麦克风二合一接口 | 1×RJ45（网络接口） |  | 触摸板，指点杆 | 背光键盘 | 支持智能指纹识别功能 | 支持智能人脸识别功能 | 锂电池，75瓦时 |  |  |  | 325.5mm | 227.6mm | 17.7mm
941 | Alienware M18(ALWM18-R1961QB) | 2.3万 |  | 2023年03月 | 家用 | 游戏本 | 预装Windows 11 Home Basic 64bit（64位家庭普通版）> | 英特尔 酷睿i9 13代系列 | Intel 酷睿i9 13900HX旗舰机 |  | 5.4GHz运行流畅 | 24核心/32线程 |  |  | 36MB | 10nm> | 65W耗电高 | 16GB（8GB×2）极速运行热门游戏本> | DDR5 5200MHz | 2xSO-DIMM | 64GB | 1TB> | SSD固态硬盘（NVMe）> | 不支持触控 | WVA | 18英寸18 | 16:10 | 2560x1600超高清屏 | 165Hz> |  | 支持G-Sync，DDS动态显示切换，莱茵TUV硬件级低蓝光认证 |  | 发烧级独立显卡 | NVIDIA GeForce RTX 4060 | 8GB显示流畅 | GDDR6> |  |  |  | 1080p FHD摄像头（IR）高清 | 杜比全景声 | 2×2W立体声音响 | 双阵列式麦克风 | WiFi6>，Intel AX1675，支持802.11ax无线协议>，2×2MiMO | 1000Mbps以太网卡 | 支持，蓝牙5.2模块 | 左侧：2×USB3.1右侧：1×USB3.1 Type-C后置：1×USB3.1，2×Thunderbolt4 | 后置：1×HDMI2.1，1×Mini DisplayPort（DP1.4） | 左侧：1×3.5mm耳机/麦克风二合一接口 | 左侧：1×RJ45（网络接口）后置：1×电源接口 | 后置：1×SD读卡器 | 触摸板 | 机械键盘>，全尺寸方向键盘（包含独立数字键盘） | 不支持> | 支持智能人脸识别功能 | 6芯锂电池>，97瓦时 | 视具体使用环境而定长续航笔记本> | 100V-240V 330W 自适应交流电源适配器 | 4.23Kg | 410.3mm | 319.9mm | 26.7mm | 阳极氧化铝材质 | 暗月黑 |  | 四风扇，7热管，5出风口，VC冷凝均热板，31号元素导热层，立体散热鳍片，空气导流带 |  | AWCC外星人智动能技术平台6.0
3602 | ThinkBook 14+ 2023 酷睿版(21HW000ECD) | 6299 |  | 2023年03月 | 商用 | 轻薄笔记本商务办公本 | 预装Windows 11 Home Basic 64bit（64位家庭普通版）> | 英特尔 酷睿i5 13代系列 | Intel 酷睿i5 13500H中端主流机 | 2.6GHz | 4.7GHz运行流畅 | 12核心/16线程 |  |  | 18MB | 10nm> |  | 16GB极速运行 | LPDDR5（低功耗版）5200MHz> |  | 32GB | 512GB> | SSD固态硬盘（PCIe4.0）> | 不支持触控 | IPS | 14英寸14游戏、便捷 | 16:10 | 2880x1800超高清屏 | 90Hz | 100% | DC调光，莱茵TUV硬件级低蓝光认证，TUV Eyesafe护眼认证 |  | 发烧级独立显卡 | NVIDIA GeForce RTX 3050> | 4GB正常 | GDDR6> |  |  |  | 1080p FHD摄像头（IR）高清 | 杜比全景声 | 内置扬声器 | 抗噪麦克风 | WiFi6E，支持802.11ax无线协议> | 1000Mbps以太网卡 | 支持，蓝牙5.2模块 | 左侧：1×USB3.1，1×USB3.2 全功能Type-C，1×Thunderbolt4右侧：1×USB2.0（隐藏式），1×USB3.1 | 左侧：HDMI2.1 TMDS | 左侧：1×3.5mm耳机/麦克风二合一接口 | 右侧：1×RJ45（网络接口） | 右侧：1×Micro SD读卡器 | 触摸板 | 背光键盘 | 不支持> | 支持智能人脸识别功能 | 4芯锂电池，62瓦时 | 视具体使用环境而定长续航笔记本> | 100V-240V 100W 自适应交流电源适配器 | 1.4Kg | 312mm | 224mm | 15.9mm | 全金属机身 | 苍岩灰 | 通过MIL-STD-810H军标测试 | 双风扇，双出风口 | Office家庭和学生版 | Fn+Q性能模式 | 2年 |  | 全国联保，享受三包服务 |  | 笔记本主机 x1电源适配器 x1用户指南 x1
943 | 苹果Macbook Pro 14 2021(10核M1 PRO/16GB/1TB/16核集显) | 1.9万 | ￥18999 | 2021年10月 | 商用 | 轻薄笔记本商务办公本 | Mac OS | 苹果 ARM系列 | Apple M1 PRO |  |  | 十核心多任务运行强 |  |  |  | 5nm> |  | 16GB极速运行 |  | 2xSO-DIMM | 64GB | 1TB> | SSD固态硬盘> | 不支持触控 | Liquid视网膜XDR显示屏 | 14.2英寸14.2游戏、便捷 |  | 3024x1964超高清屏 | 120Hz> |  | 1000000:1，10亿色彩，原彩显示技术，ProMotion 自适应刷新率技术 |  | 核芯显卡> | 16核图形处理器 | 共享内存容量略显吃力 |  |  |  |  | 1080p FaceTime 高清摄像头 | 宽广的立体声音效，支持杜比全景声播放 | 高保真六扬声器 | 三麦克风阵列 | 支持802.11ax无线协议> |  | 支持，蓝牙5.0模块 | 3×雷雳4 | HDMI> | 耳机输出接口 | MagSafe3端口 | SD读卡器 | 力度触摸板，触控栏 | 背光妙控键盘 | 支持智能指纹识别功能 | 不支持> | 锂聚合物电池 | 视具体使用环境而定长续航笔记本> | 100V-240V 96W 自适应交流电源适配器 | 1.6Kg | 312.6mm | 221.2mm | 15.5mm | 铝金属材质 | 银色，深空灰色 |  |  |  | 环境光传感器 | 2年 | 2年主要部件保修，90天免费电话技术支持（1年有限来自Apple保修服务） | 全国联保，享受三包服务 |  | 笔记本主机 x1电源适配器 x1充电线 x1说明书 x1保修卡 x1
944 | ThinkPad L14 Gen 2(20X2A3JMCD) | 3999 |  |  | 商用 | 轻薄笔记本商务办公本 | 预装Windows 11 Home Basic 64bit（64位家庭普通版）> | 英特尔 酷睿i5 11代系列 | Intel 酷睿i5 1135G7中端主流机 | 2.4GHz | 4.2GHz运行流畅 | 四核心/八线程多任务运行强 | OPI 4GT/s | Tiger Lake> | 8MB | Intel 7（10纳米）> |  | 8GB运行流畅 | DDR4 3200MHz> | 2xSO-DIMM | 64GB | 512GB> | SSD固态硬盘> | 不支持触控 |  | 14英寸14游戏、便捷 | 16:9 | [5 empty] | 集成显卡> |  | 共享内存容量略显吃力 |  |  |  |  | 1080p FHD摄像头（IR）高清 | 杜比认证音效 | 内置扬声器 | 阵列式麦克风 | 支持802.11ax无线协议> | 1000Mbps以太网卡 | 支持蓝牙功能 | 左侧：1×USB3.0，1×USB Type-C，1×Thunderbolt4右侧：1×USB3.0 | 左侧：1×HDMI | 右侧：1×3.5mm耳机/麦克风二合一接口 | 左侧：1×RJ45（网络接口） | 左侧：1×Micro SD读卡器 | 触摸板 | 背光键盘 | 支持智能指纹识别功能 | 支持智能人脸识别功能 | 锂电池，45瓦时 | 视具体使用环境而定长续航笔记本> | 100V-240V 自适应交流电源适配器 | 1.7Kg |  |  | 19.1mm | 铝合金机身 |  | 安全锁孔
945 | 惠普ELITEBOOK 830 G6(i7 8565U/16GB/512GB/集显) | 8499 |  | 2019年 | 商用 | 商务办公本 | 预装Windows 10 Home Basic 64bit（64位家庭普通版）> | 英特尔 酷睿i7 8代系列 | Intel 酷睿i7 8565U高端机 | 1.8GHz | 4.6GHz运行流畅 | 四核心/八线程多任务运行强 | OPI 4GT/s | Whiskey Lake> | 8MB | 14nm> | 15W中等耗电 | 16GB极速运行 | DDR4 2400MHz | 2xSO-DIMM |  | 512GB> | SSD固态硬盘> | 支持触控 |  | 13.3英寸13.3移动、办公 | 16:9 | 1920x1080全高清屏 |  |  | FHD，防眩目，LED背光显示屏 |  | 集成显卡> | Intel UHD 620 | 共享内存容量略显吃力 | 无 |  |  |  | 720p HD摄像头（可调节开关）高清 | Bang & Olufsen | 双立体声扬声器 | 1×WorldFacing麦克风，2×阵列式麦克风 | Intel AC 9560，支持802.11a/b/g/n/ac无线协议> | 1000Mbps以太网卡 | 支持，蓝牙5.0模块 | 2×USB3.1，1×Thunderbolt3 | HDMI> | 耳机/麦克风二合一接口 | RJ45（网络接口），电源接口 |  | 触摸板，指点杆 | 防渗漏背光键盘（带导水孔，两档背光） | 支持智能指纹识别功能 |  | 3芯锂电池，45瓦时 | 视具体使用环境而定长续航笔记本> | 100V-240V 65W自适应交流电源适配器 | 1.33Kg | 310.4mm | 229.3mm | 17.7mm | 镁铝合金材质 | 银色 | 安全锁孔 |  |  |  | 3年 | 3年标准部件和人工有限保修，3年原装电池有限保修 | 全球联保，享受三包服务 |  | 笔记本主机 x1电源适配器 x1电源线 x1说明书 x1保修卡 x1
946 | ThinkBook 14 锐龙版 2021(R5 5500U/16GB/512GB/集显) | 4399 |  | 2021年04月> | 商用 | 商务办公本 | 预装Windows 10 Home Basic 64bit（64位家庭普通版）> | AMD Ryzen 5 5000系列 | AMD Ryzen 5 5500U | 2.1GHz | 4GHz运行流畅 | 六核心/十二线程多任务运行强 |  | Zen 2> | 8MB | 7nm> | 15W中等耗电 | 16GB（8GB×2）极速运行 | DDR4 3200MHz> | 1xSO-DIMM | 40GB（板载8GB+单插槽最高支持32GB） | 512GB> | SSD固态硬盘> | 不支持触控 |  | 14英寸14游戏、便捷 | 16:9 | 1920x1080全高清屏 |  |  | FHD，LED背光>，DC调光 |  | 集成显卡> |  | 共享内存容量略显吃力 |  |  |  |  | 集成摄像头（物理防窥）普清 | 内置音效芯片 | 内置扬声器 | 内置麦克风 | 支持802.11ax无线协议> | 1000Mbps以太网卡 | 支持，蓝牙5.0模块 | 2×USB3.1（其中一个支持关机充电），2×Type-C（全功能） | HDMI> | 耳机/麦克风二合一接口 | RJ45（网络接口） | 4合1读卡器（MMC，SD，SDHC，SDXC） | 触摸板 | 背光键盘 | 支持智能指纹识别功能 |  | 4芯锂电池，60瓦时 | 视具体使用环境而定长续航笔记本> | 100V-240V 自适应交流电源适配器 | 1.4Kg | 323mm | 218mm | 17.9mm | 镁铝合金材质 | 深空灰 | 安全锁孔 |  | Office家庭和学生版 | Fn+Q性能模式 | 1年 | 1年部件和人工，客户送修 | 全国联保，享受三包服务 |  | 笔记本 x1电源适配器 x1电源线 x1用户指南 x1
947 | HUAWEI MateBook X Pro 2022 12代酷睿版(i7 1260P/16GB/1TB/集显) | 1.1万 |  | 2022年08月 | 商用 | 轻薄笔记本商务办公本 | 预装Windows 11 Home Basic 64bit（64位家庭普通版）> | 英特尔 酷睿i7 12代系列 | Intel 酷睿 i7 1260P | 2.1GHz | 4.7GHz运行流畅 | 12核心/16线程 |  | Alder Lake> | 18MB | Intel 7（10纳米）> |  | 16GB极速运行 | LPDDR5（低功耗版）5200MHz> |  | 16GB | 1TB> | SSD固态硬盘> | 支持十点触控 | LTPS | 14.2英寸14.2游戏、便捷 | 3:2> | 3120x2080超高清屏 | 90Hz |  | 10.7亿，莱茵TUV硬件级低蓝光认证 | ＜1 | 集成显卡> |  | 共享内存容量略显吃力 |  |  |  |  | 720p HD摄像头高清 | 内置音效芯片 | 内置扬声器 | 内置麦克风 | WiFi6>，支持IEEE 802.11a/b/g/n/ac/ax，支持双频（2.4GHz+5GHz）> |  | 支持，蓝牙5.2模块 | 左侧：2×Thunderbolt4右侧：2×USB Type-C |  | 耳机/麦克风二合一接口 |  |  | 触摸板 | 全尺寸背光键盘 | 支持智能指纹识别功能 | 不支持> | 3芯锂电池，60瓦时 | 视具体使用环境而定长续航笔记本> | 100V-240V 自适应交流电源适配器 | 1.38Kg | 310mm | 221mm | 15.5mm | 金属材质 | [5 empty] | 2年 |  | 全国联保，享受三包服务 |  | 笔记本主机 x1
948 | Redmi Book 14 2024 (i5 13500H/16GB/512GB) | 4199 |  | 2023年12月 | 家用 | 轻薄笔记本 | 预装Windows 11 Home Basic 64bit（64位家庭普通版）> | 英特尔 酷睿i5 13代系列 | Intel 酷睿i5 13500H中端主流机 | 3.5GHz | 4.7GHz运行流畅 | 12核心/16线程 |  |  | 18MB |  | 45W耗电高 | 16GB（8GB×2）极速运行 | LPDDR5（低功耗版）6400MHz> |  |  | 512GB> | SSD固态硬盘（PCIe4.0）> |  |  | 14英寸14游戏、便捷 | 16:10 | 2880*1800超高清屏 |  | 100% |  |  | 核芯显卡> | Xe Graphics eligible | [5 empty] | 1080P全高清前置摄像头 |  | 2×2W | 4麦克风 | WiFi6>，支持802.11ax无线协议>，2*2MIMO双天线 |  | 支持，蓝牙5.2模块 | 1*USB-A 2.02*USB-A 3.2 Gen1 | 1*HDMI2.11*雷电4 | 3.5mm耳机/麦克风二合一接口 |  |  |  | 全尺寸键盘（包含独立数字键盘） >，3 档键盘背光，1.3mm 键程 | 支持 |  | 锂电池，56瓦时 |  | 100V-240V 100W 自适应交流电源适配器 |  | 312.24mm | 220.15mm | 15..9mm |  | 开合角度: 180+5° | [8 empty] | 笔记本主机 x1100W GaN电源适配器 x1USB-C快充线 x1入门指南 x1
949 | 华硕灵耀Pro 14(R7 5800H/16GB/512GB/RTX3050) | 8299 |  | 2021年09月 | 家用 | 商务办公本 | 预装Windows 10 Home Basic 64bit（64位家庭普通版）> | AMD Ryzen 7 5000系列 | AMD Ryzen 7 5800H | 3.2GHz | 4.4GHz运行流畅 | 八核心/十六线程多任务运行强 |  | Zen 3> | 16MB | 7nm> |  | 16GB（8GB×2）极速运行 | DDR4 3200MHz> |  |  | 512GB> | SSD固态硬盘（PCIe NVMe） | 不支持触控 |  | 14英寸14游戏、便捷 | 16:10 | 2880x1800超高清屏 | 90Hz |  | 0.2ms，600nits，0.0005nits最低亮度，1000000:1，OLED E4，HDR 600，10.7bit，Pantone认证，100%DCI-P3，133%sRGB，莱茵TUV认证，DC调光，SGS Eye Care爱眼认证 |  | 发烧级独立显卡 | NVIDIA GeForce RTX 3050> | 4GB正常 | GDDR6> |  | 不支持 |  | 720p HD摄像头（物理防窥）高清 | 哈曼卡顿认证音效 | 2×2W立体声音响 | AI智能降噪麦克风 | 支持802.11ax无线协议> |  | 支持，蓝牙5.0模块 | 2×USB2.0，1×USB3.1，1×USB3.1 Type-C | HDMI> | 耳机/麦克风二合一接口 | 电源接口 | Micro SD读卡器 | 触摸板 | 全尺寸背光键盘，人体工程学键盘> | 支持智能指纹识别功能 | 支持智能人脸识别功能 | 3芯锂电池，63瓦时 | 视具体使用环境而定长续航笔记本> | 100V-240V 120W 自适应交流电源适配器 | 1.45Kg | 259.8mm | 235.3mm | 16.9mm |  |  |  | 双风扇，双热管 |  | Fn+F模式切换 |  |  |  |  | 笔记本电脑 x1适配器 x1用户手册 x1保修卡 x1
950 | 机械革命极光Pro 2024(i7 13650HX/16GB/1TB/RTX4060) | 6499 |  | 2024年 | 家用 | 游戏本 | 预装Windows 11 Home Basic 64bit（64位家庭普通版）> | 英特尔 酷睿i7 13代系列 | Intel 酷睿i7 13650HX高端机 | 2.6GHz | 4.9GHz运行流畅 | 14核心/20线程 |  |  | 24MB | 10nm> |  | 16GB极速运行热门游戏本> | DDR5 4800MHz> | 2xSO-DIMM | 64GB | 1TB> | SSD固态硬盘> | 不支持触控 |  | 16英寸16 | 16:10 | 2560x1600超高清屏 | 165Hz> | 100% | DC调光 | ＜2 | 发烧级独立显卡 | NVIDIA GeForce RTX 4060 | 8GB显示流畅 | GDDR6> | 140W | 支持 |  |  | 纳美音效 |  |  | WiFi6>，Intel AX01，支持802.11ax无线协议> |  | 支持，蓝牙5.2模块 | 左侧：1×USB2.1右侧：2×USB3.1后置：1×USB Type-C | HDMI2.0，Mini DisplayPort> | 麦克风输入接口，3.5mm耳机/麦克风二合一接口 | 1×RJ45（网络接口），电源接口 | SD读卡器 | 触摸板 | 全尺寸键盘（包含独立数字键盘） >，背光键盘 |  |  | 3芯锂电池，46.74瓦时 |  | 100V-240V 240W 自适应交流电源适配器 | [7 empty] | 双风扇，6热管，4出风口，双液态金属
951 | 荣耀X16 Plus 2024（R7 8845HS/32G/1T/780M集显） | 5399 | ￥4999 | 2024年3月 | 家用 | 游戏本 | 预装Windows 11 家庭中文版 | AMD Ryzen 7 8000系列 | AMD Ryzen 7 8845HS | 3.8GHz | 5.1GHz运行流畅 | 八核心/十六线程多任务运行强 |  | Zen 4 | 16MB | 4nm |  | 32GB极速运行热门游戏本> |  |  |  | 1TB> | SSD固态硬盘> |  |  | 16英寸16 | 16:10 | 2560*1600超高清屏 | 120Hz> | 100% | IPS，CD调光 |  | 集成显卡> | AMD Radeon 780M | 共享内存容量略显吃力 | LPDDR5x 6400MHz |  |  |  | 720P 高清前置摄像头 |  | 2个，沉浸式环绕立体声 | 2个 |  |  | 支持，蓝牙5.1模块 | 左侧：1×USB4，1×USB-A 3.2 Gen1，1×USB-C右侧：1×USB-A 3.2 Gen1 | 1×HDMI> | 3.5mm耳机/麦克风二合一接口 | 指纹电源键 x1 |  | 触摸板，支持5点触控 | 全尺寸键盘> | 支持 |  | 锂电池，75Wh | 本地视频播放约16小时，网页浏览约12小时，日常办公约13.5小时长续航笔记本> |  | 1.79Kg | 356.2mm | 250.1mm | 17.9mm | [10 empty] | PC x1USB-C电源适配器 x1电源适配器线（Type-C）x1快速入门 x1保修卡 x1
952 | 惠普战66 七代 酷睿Ultra版 14英寸(Ultra5 125H/16GB/512GB/120Hz) | 5799 |  | 2024年05月 | 商用 | 轻薄笔记本商务办公本 | 预装Windows 11 Home Basic 64bit（64位家庭普通版）> | 英特尔 酷睿 Ultra 5系列 | Intel 酷睿 Ultra 5 125H |  | 4.5GHz运行流畅 | 14核心/18线程 |  |  | 18MB | 7nm> |  | 16GB极速运行 | DDR5 5600MHz> | 2xSO-DIMM | 32GB | 512GB> | SSD固态硬盘（PCIe4.0）> | 不支持触控 | IPS | 16英寸16 | 16:10 | 2560x1600超高清屏 | 120Hz> |  |  |  | 核芯显卡> |  | 共享内存容量略显吃力 |  |  |  |  | 500万像素摄像头（IR） | poly studio |  |  | WiFi6E，支持802.11ax无线协议> |  | 支持，蓝牙5.3模块 | 左侧：1×USB，2×USB Type-C右侧：1×USB | 1×HDMI> | 3.5mm耳机/麦克风二合一接口 | 1×RJ45（网络接口） |  | 触摸板 | 背光键盘 | 支持智能指纹识别功能 | 支持智能人脸识别功能 | 锂电池，56瓦时 |  | 65W USB Type-C电源适配器
953 | Alienware X15 R1(i7 11800H/16GB/512GB/RTX3060/165Hz/白) | 1.7万 |  | 2021年06月> | 家用 | 游戏本影音娱乐本 | 预装Windows 10 Home Basic 64bit（64位家庭普通版）> | 英特尔 酷睿i7 11代系列 | Intel 酷睿i7 11800H高端机 | 2.3GHz | 4.6GHz运行流畅 | 八核心/十六线程多任务运行强 | DMI3 8GT/s | Tiger Lake-H> | 24MB | 10nm> | 45W耗电高 | 16GB极速运行热门游戏本> | DDR4 3200MHz> | 2xSO-DIMM | 32GB | 512GB> | SSD固态硬盘> | 不支持触控 |  | 15.6英寸15.6游戏、便捷 | 16:9 | 1920x1080全高清屏 | 165Hz> |  | FHD，100%sRGB，300nits，3ms，FreeSync，莱茵TUV认证 |  | 发烧级独立显卡 | NVIDIA GeForce RTX 3060> | 6GB显示流畅 | GDDR6> |  |  | 192bit> | 720p HD摄像头高清 | 内置音效芯片 | 内置扬声器 | 阵列式麦克风 | Killer AX1675X，支持802.11ax无线协议> | 1000Mbps以太网卡 | 支持，蓝牙5.1模块 | 1×USB3.2（支持关机充电），2×Thunderbolt4 | HDMI2.1 | 耳机/麦克风二合一接口 | 电源接口 | Micro SD读卡器 | 触摸板 | 背光键盘，全尺寸键盘（Perkey 单键RGB） |  | 支持智能人脸识别功能 | 6芯锂电池>，86瓦时 | 视具体使用环境而定长续航笔记本> | 100V-240V 240W 自适应交流电源适配器 | 2.36Kg | 359.7mm | 277.33mm | 16.3mm | A/C面镁合金材质 | 星辰（白色），INFINITE环形灯带，定制光效 | 安全锁孔 | 4风扇，4热管（Cryo Tech 3.0超级散热架构） | McAfee LiveSafe12个月订阅，Office家庭和学生版 | 外星人智动能平台 | 2年 | 2年先智服务（含上门服务+意外保护） | 全国联保，享受三包服务 |  | 笔记本主机 x1Type-C转RJ-45转换头电池 x1电源适配器 x1电源线 x1说明书 x1保修卡 x1
954 | ThinkBook 16+ 2024 酷睿版(Ultra9 185H/32GB/1TB/RTX4060) | 9999 |  | 2024年01月 | 商用 | 轻薄笔记本商务办公本 | 预装Windows 11 Home Basic 64bit（64位家庭普通版）> | 英特尔 酷睿Ultra 9系列 | Intel 酷睿Ultra9 185H |  | 5.1GHz运行流畅 | 16核心/22线程 |  |  | 24MB | 7nm> |  | 32GB极速运行 | DDR5 5600MHz> |  |  | 1TB> | SSD固态硬盘> | 不支持触控 |  | 16英寸16 | 16:10 | 2560x1600超高清屏 | 120Hz> | 100% | 莱茵TUV eyesafe认证，DC调光 |  | 发烧级独立显卡 | NVIDIA GeForce RTX 4060 | 8GB显示流畅 |  |  |  |  | 1080p FHD摄像头（IR）高清 | 杜比全景声 | 内置扬声器 | 内置麦克风 | WiFi6E，支持802.11ax无线协议> | 1000Mbps以太网卡 | 支持，蓝牙5.1模块 | 左侧：1×USB3.1，1×USB3.2 Type-C，1×Thunderbolt4右侧：1×USB3.1，1×USB2.0（隐藏式） | 1×HDMI2.1 | 3.5mm耳机/麦克风二合一接口 | 1×RJ45（网络接口），TGX显卡拓展坞接口 | SD读卡器 | 玻璃触摸板 | 全尺寸键盘（包含独立数字键盘） >，背光键盘 |  |  | 4芯锂电池，85瓦时 |  | 140W USB Type-C电源适配器 | 1.9Kg | 356mm | 248mm | 16.9mm | 全金属机身 |  |  | 单风扇，单热管 | Office家庭和学生版
955 | 联想昭阳K4e-IAP(i5 1235U/16GB/512GB/核显) | 4250 | ￥4399 |  | 商用 | 轻薄笔记本商务办公本 | 预装Windows 11 Home Basic 64bit（64位家庭普通版）> | 英特尔 酷睿i5 12代系列 | Intel 酷睿i5 1235U中端主流机 | 1.3GHz | 4.4GHz运行流畅 | 10核心/12线程 |  |  | 12MB | 10nm> |  | 16GB极速运行 | DDR4 3200MHz> |  | 32GB | 512GB> | SSD固态硬盘> | 不支持触控 | IPS | 14英寸14游戏、便捷 | 16:9 | 1920x1080全高清屏 | 60Hz> | 100% | 莱茵TUV硬件级低蓝光认证 |  | 核芯显卡> | Intel Iris Xe Graphics> | 共享内存容量略显吃力 |  |  |  |  | 集成摄像头普清 | 内置音效芯片 | 内置扬声器 | 内置麦克风 | WiFi6E，支持802.11ax无线协议> | 1000Mbps以太网卡 | 支持蓝牙功能 | 左侧：1×USB3.2 Type-A，1×USB3.2 Type-C，1×Thunderbolt4右侧：1×USB3.2 Type-A | 左侧：1×HDMI | 左侧：1×3.5mm耳机/麦克风二合一接口 | 右侧：1×RJ45（网络接口） | 右侧：4合1读卡器（MMC，SD，SDHC，SDXC） | 触摸板 |  |  |  | 锂电池，45瓦时 | 视具体使用环境而定长续航笔记本> | 100V-240V 65W 自适应交流电源适配器 | 1.4Kg | 324mm | 233mm | 17.9mm |  |  | 安全锁孔 |  | Office家庭和学生版
956 | Acer 暗影骑士·擎2022(i5 12500H/16GB/512GB/RTX3060) | 7499 |  | 2022年03月 | 家用 | 游戏本影音娱乐本IPS硬屏笔记本 | 预装Windows 11 Home Basic 64bit（64位家庭普通版）> | 英特尔 酷睿i5 12代系列 | Intel 酷睿i5 12500H中端主流机 | 2.5GHz | 4.5GHz运行流畅 | 12核心/16线程 |  | Alder Lake> | 18MB | Intel 7（10nm） | 45W耗电高 | 16GB极速运行热门游戏本> | DDR4 3200MHz> |  | 32GB | 512GB> | SSD固态硬盘（PCIe4.0）> | 不支持触控 | IPS屏 | 15.6英寸15.6游戏、便捷 | 16:9 | 1920x1080全高清屏 | 165Hz> | 100% | DC调光 |  | 发烧级独立显卡 | NVIDIA GeForce RTX 3060> | 6GB显示流畅 | GDDR6> | 140w | 支持 | 192bit> | 集成摄像头普清 | DTS：X Ultra | 内置扬声器 | 内置麦克风 | Intel Killer AX1650，支持802.11ax无线协议> | Killer E2600，1000Mbps以太网卡 | 支持，蓝牙5.1模块 | 1×USB3.1，2×USB3.2，1×Thunderbolt4 | 1×HDMI2.1 | 1×3.5mm耳机/麦克风二合一接口 | 1×RJ45（网络接口），1×电源接口 |  | 触摸板 | 全尺寸背光键盘（四区域背光，独立数字键盘） | 不支持> | 不支持> | 锂电池，57瓦时 | 视具体使用环境而定长续航笔记本> | 100V-240V 自适应交流电源适配器 | 2.5Kg | 360mm | 271mm | 27mm | 碳纤维材质 | 曜石黑 |  | 双风扇，五热管，均热板，四出风口 | Office家庭和学生版 |  | 1年 | 1年整机保修，主要配件2年保修 | 全国联保，享受三包服务 |  | 笔记本主机 x1电源适配器 x1电源线 x1说明书 x1保修卡 x1
957 | 戴尔G15 5511(i5 11260H/16GB/512GB/RTX3050/120Hz/黑色) | 5999 |  |  | 家用 | 游戏本 | 预装Windows 10 Home Basic 64bit（64位家庭普通版）> |  |  | 2.6GHz | 4.4GHz运行流畅 |  | DMI3 8GT/s | Tiger Lake-H> | 12MB |  |  | 16GB（8GB×2）极速运行热门游戏本> |  |  |  | 512GB> | SSD固态硬盘> | 不支持触控 |  | 15.6英寸15.6游戏、便捷 | 16:9 | 1920x1080全高清屏 | 165Hz> |  | FHD，LED背光> |  | 发烧级独立显卡 |  |  | GDDR6> |  |  |  | 720p HD摄像头高清 | Nahimic 3D音效 | 内置扬声器 | 内置麦克风 | 支持802.11ax无线协议> | 1000Mbps以太网卡 |  | 3×USB3.2（其中一个支持关机充电），1×Thunderbolt4 | HDMI2.1 | 耳机/麦克风二合一接口 | RJ45（网络接口），电源接口 |  | 触摸板 | 背光键盘（RGB背光） |  |  |  | 8小时左右，视具体使用环境而定长续航笔记本> | 100V-240V 240W 自适应交流电源适配器 | 2.44Kg | 357.26mm | 272.11mm | 21.21mm |  | 黑色 | 安全锁孔 | 双风扇，纯铜散热鳍片 | AWCC外星人智控中心，Office家庭和学生版，McAfee杀毒软件15个月 | Fn+1一键散热
958 | 戴尔G5 15游戏本(G5 5590-D1765B) | 1.05万 |  | 2019年02月 | 家用 | 游戏本 | 预装Windows 10 Home Basic 64bit（64位家庭普通版）> | 英特尔 酷睿i7 8代系列 | Intel 酷睿i7 8750H高端机 | 2.2GHz | 4.1GHz运行流畅 | 六核心/十二线程多任务运行强 | DMI 8 GT/s | Coffee Lake> | 9MB | 14nm> | 45W耗电高 | 8GB（8GB×1）运行流畅热门游戏本> | DDR4 2666MHz> |  |  | 128GB+1TB | 混合硬盘（M.2 PCIe NVMe SSD+5400转HDD） | 不支持触控 |  | 15.6英寸15.6游戏、便捷 | 16:9 | 1920x1080全高清屏 |  |  | FHD，LED背光>，IPS防眩光屏，300-nits |  | 发烧级独立显卡 | NVIDIA GeForce RTX 2060 Max-Q | 6GB显示流畅 | GDDR6> |  |  | 192bit> | 720p HD摄像头高清 | 2个调谐扬声器，采用Nahimic音效中心技术 | 内置扬声器 | 双阵列数字麦克风 | 支持802.11ac无线协议>，支持双频（2.4GHz+5GHz）> |  | 支持蓝牙功能 | 3×USB3.1，1×USB Type-C数据接口实拍图> | HDMI，Mini DisplayPort视频接口实拍图> | 耳机/麦克风二合一接口音频接口实拍图> | RJ45（网络接口），电源接口其它接口实拍图> | 2合1读卡器 | 触摸板 | 全尺寸防泼溅键盘 |  |  | 4芯锂电池，56瓦时 | 视具体使用环境而定长续航笔记本> | 100V-240V 自适应交流电源适配器 | 2.68Kg | 363mm | 274mm | 24.1mm | 复合材质> | 黑色 | 安全锁孔 |  | Office家庭和学生版 2019(中国)，McAfee® 多设备安全15个月订阅 |  | 2年 | 上门硬件服务含8x7电话技术支持 | 全国联保，享受三包服务 |  | 笔记本主机 x1电源适配器 x1电源线 x1说明书 x1保修卡 x1
959 | 惠普星 14 青春版 2020(i5 1135G7/16GB/512GB/集显) | 4599 |  | 2020年11月 | 商用 | 轻薄笔记本商务笔记本校园学生本 | 预装Windows 10 Home Basic 64bit（64位家庭普通版）> | 英特尔 酷睿i5 11代系列 | Intel 酷睿i5 1135G7中端主流机 | 2.4GHz | 4.2GHz运行流畅 | 四核心/八线程多任务运行强 |  | Tiger Lake> | 8MB | 10nm> |  | 16GB（8GB×2）极速运行 | DDR4> |  |  | 512GB> | SSD固态硬盘> | 不支持触控 |  | 14英寸14游戏、便捷 | 16:9 | 1920x1080全高清屏 | 60Hz> |  | FHD，LED背光>，IPS，左右6.5mm边框，178°广视角 |  | 集成显卡> |  | 共享内存容量略显吃力 |  |  |  |  | 720p HD摄像头高清 | 内置音效芯片 | 内置扬声器 | 内置双麦克风 | 支持802.11ac无线协议>，支持双频（2.4GHz+5GHz）> | 无 | 支持蓝牙功能 | 2×USB3.0，1×USB Type-C | HDMI> | 耳机/麦克风二合一接口 | 电源接口 | 多合1读卡器 | 触摸板 | 巧克力键盘> | 不支持> | 不支持> | 3芯锂电池，41瓦时 | 11.5小时左右，视具体使用环境而定长续航笔记本> | 100V-240V 45W 自适应交流电源适配器 | 1.46Kg | 324mm | 225mm | 17.9mm | 镁铝合金材质（A面磨砂工艺，C面拉丝纹理） | 银色 |  |  | Office家庭和学生版 | E管家在线服务3年 | 1年 | 整机1年，主要部件2年 | 全国联保，享受三包服务 |  | 主机 x1适配器 x1保修卡 x1
960 | 惠普星 14 2021(i7 1165G7/16GB/512GB/MX450/高色域) | 6999 |  | 2020年11月 | 商用 | 商务办公本轻薄笔记本 | 预装Windows 11 Home Basic 64bit（64位家庭普通版）> | 英特尔 酷睿i7 11代系列 | Intel 酷睿i7 1165G7高端机 | 2.8GHz | 4.7GHz运行流畅 | 四核心/八线程多任务运行强 | OPI 4GT/s | Tiger Lake> | 12MB | 10nm> | 12-28W | 16GB极速运行 | DDR4 3200MHz> |  |  | 512GB> | SSD固态硬盘> | 不支持触控 | IPS屏 | 14英寸14游戏、便捷 | 16:9 | 1920x1080全高清屏 |  |  | FHD，LED背光> |  | 性能级独立显卡 | NVIDIA GeForce MX450 | 2GB略显吃力 |  |  |  |  | 720p HD摄像头高清 | B&O音效 | 内置扬声器 | 内置双麦克风 | 支持802.11ax无线协议>，2×2MiMO | 无 | 支持，蓝牙5.0模块 | 2×USB3.1，1×Type-C（全功能） | HDMI> | 耳机/麦克风二合一接口 | 电源接口 | SD读卡器 | 触摸板 | 背光键盘 | 支持智能指纹识别功能 |  | 3芯锂电池，43瓦时 | 视具体使用环境而定长续航笔记本> | 100V-240V 65W 自适应交流电源适配器 | 1.41Kg | 325mm | 216.6mm | 16.9mm | 镁铝合金材质 |  |  | 双风扇，双热管 | Office家庭和学生版 | 惠小微语音助手 | 1年 | 整机1年，主要部件2年 | 全国联保，享受三包服务 |  | 主机 x1适配器 x1保修卡 x1
961 | 联想小新 Pro 16 锐龙版 2024(R7 8845H/32GB/1TB) | 6299 | ￥6199 | 2024年02月27日 | 商用 | 轻薄笔记本商务办公本 | 预装Windows 11 Home Basic 64bit（64位家庭普通版）> | AMD Ryzen 7 8000系列 | AMD Ryzen 7 8845H | 3.8GHz | 5.1GHz运行流畅 | 八核心/十六线程多任务运行强 |  | Zen 4 | 16MB | 4nm |  | 32GB极速运行 | LPDDR5X（低功耗版）6400MHz |  |  | 1TB> | SSD固态硬盘> | 不支持触控 |  | 16英寸16 | 16:10 | 2560x1600超高清屏 | 120Hz> |  | 莱茵TUV硬件级防蓝光认证，DC调光 | ＜1.5 | 核芯显卡> | [6 empty] | 1080P全高清前置摄像头 | 杜比全景声 | 2×2W立体声音响 | 阵列式麦克风 | WiFi6>，支持802.11ax无线协议> |  |  | 左侧：1×全功能USB Type-C，1×USB4右侧：2×USB3.1 | HDMI2.0 | 3.5mm耳机/麦克风二合一接口 |  | SD读卡器 | 触摸板 | 背光键盘 |  | 支持智能人脸识别功能 | 锂电池，84瓦时 |  | 100V-240V 100W 自适应交流电源适配器 | 1.91Kg |  |  | 17.5mm | 金属> |  |  | 双风扇，双热管 | Office家庭和学生版
962 | 神舟战神Z7-TA7NP | 6099 | ￥4699 | 2021年05月> | 家用 | 游戏本 | 预装Windows 10 Home Basic 64bit（64位家庭普通版）> | 英特尔 酷睿i7 11代系列 | Intel 酷睿i7 11800H高端机 | 2.3GHz | 4.6GHz运行流畅 | 八核心/十六线程多任务运行强 | DMI 8 GT/s | Tiger Lake-H> | 24MB | 10nm> | 45W耗电高 | 16GB极速运行热门游戏本> | DDR4 3200MHz> | 2xSO-DIMM | 64GB | 512GB> | SSD固态硬盘> | 不支持触控 | IPS屏 | 15.6英寸15.6游戏、便捷 | 16:9 | 1920x1080全高清屏 | 144Hz> |  | FHD，LED背光> |  | 发烧级独立显卡 | NVIDIA GeForce RTX 3050> | 4GB正常 | GDDR6> |  |  | 192bit> | 720p HD摄像头高清 | 内置音效芯片 | 内置扬声器 | 内置麦克风 | 内置无线网卡> | 1000Mbps以太网卡 | 支持蓝牙功能 | 1×USB2.0，1×USB3.1，1×USB3.2，1×USB Type-C | 1×HDMI2.0，1×Mini DisplayPort1.4 | 耳机/麦克风二合一接口，麦克风输入接口 | RJ45（网络接口），电源接口 | 多合1读卡器 | 触摸板 | 全尺寸背光键盘（单区多彩背光，包含独立数字键盘） |  |  | 4芯锂电池，41瓦时 | 2-5小时，视具体使用环境而定长续航笔记本> | 100V-240V 自适应交流电源适配器 | 2.2Kg | 361mm | 258mm | 24.9mm |  |  | 安全锁孔 | 双风扇，四铜管 | 控制中心 | 一键还原，Fn+1一键强冷 | 2年 | 主要部件1年，电池6个月，其它部件1年免费保修 | 全国联保，享受三包服务 |  | 笔记本主机 x1电池 x1电源适配器 x1电源线 x1用户手册 x1
963 | 戴尔Inspiron 灵越 13 5000系列(ins 13-5391-D1305S) | 3599 |  | 2019年10月 | 商用 | 商务办公本 | 预装Windows 10 Home Basic 64bit（64位家庭普通版）> | 英特尔 酷睿i3 10代系列 | Intel 酷睿i3 10110U主流机 | 2.1GHz | 4.1GHz运行流畅 | 双核心/四线程多任务运行弱 | OPI 4 GT/s | Comet Lake | 4MB | 14nm> | 15W中等耗电 | 4GB操作吃力 | LPDDR3（低功耗版）2133MHz> |  |  | 128GB> | M.2 PCIe NVMe 固态硬盘 | 不支持触控 |  | 13.3英寸13.3移动、办公 | 16:9 | 1920x1080全高清屏 |  |  | FHD，LED背光>，防眩光屏>，窄边框>，IPS屏 |  | 核芯显卡> | Intel GMA UHD 620 | 共享内存容量略显吃力 | 无 |  |  |  | 720p HD摄像头高清 | 2个调谐扬声器，采用Waves MaxxAudio Pro技术 | 内置双扬声器 | 双数字麦克风阵列 | 支持802.11ac无线协议> |  | 支持蓝牙功能 | 1×USB3.1，1×USB Type-C | HDMI> | 耳机/麦克风二合一接口 | 电源接口 | Micro SD读卡器 | 触摸板 | 全尺寸防泼溅键盘 |  |  | 4芯锂电池，52瓦时 | 视具体使用环境而定长续航笔记本> | 100V-240V 65W 自适应交流电源适配器 | 1.18Kg | 307.6mm | 204.7mm | 14.9-16.8mm | 镁铝合金材质 | 白金银 | 安全锁孔 |  | Office家庭和学生版2019McAfee多设备安全15个月订阅 |  | 2年 | 2年基础上门服务 | 全国联保，享受三包服务 |  | 笔记本主机 x1电源适配器 x1电源线 x1说明书 x1保修卡 x1
964 | 联想小新 Pro 14 2021标压锐龙版(R7 5800H/16GB/512GB/集显) | 5999 |  | 2021年04月> | 商用 | 轻薄笔记本 | 预装Windows 10 Home Basic 64bit（64位家庭普通版）> | AMD Ryzen 7 5000系列 | AMD Ryzen 7 5800H | 3.2GHz | 4.4GHz运行流畅 | 八核心/十六线程多任务运行强 |  | Zen 3> | 16MB | 7nm | 45W耗电高 | 16GB（8GB×2）极速运行 | DDR4 3200MHz | 2xSO-DIMM | 16GB（板载内存不可升级） | 512GB> | SSD固态硬盘> | 不支持触控 | IPS屏 | 14英寸14游戏、便捷 | 16:10 | 2240x1400全高清屏 | 90Hz |  | DC调光 |  | 集成显卡 |  | 共享内存容量略显吃力 |  |  |  |  | 720p HD摄像头（IR，TOF）高清 | 杜比音效认证 | 2×2W立体声音响 | 内置麦克风 | 支持802.11ax无线协议 |  | 支持，蓝牙5.0模块 | 1×USB3.1，2×全功能Type-C |  | 耳机/麦克风二合一接口 |  |  | 触摸板 | 背光键盘（TrueStrike原感键盘） |  | 支持智能人脸识别功能 | 锂电池，61瓦时 | 视具体使用环境而定长续航笔记本> | 100V-240V 95W 自适应交流电源适配器 | 1.33Kg | 312.4mm | 221.4mm | 14.6mm | 金属材质 | 银色 |  | 双风扇，双热管 | 联想智能语音助手，Office家庭和学生版 | 智能亮度调节，Fn+Q模式切换 | 2年 | 整机免费保修2年，电池1年 | 全国联保，享受三包服务 |  | 笔记本主机 x1电源适配器 x1
965 | ThinkPad X13 锐龙版(R7 Pro 4750U/16GB/512GB/集显) | 5799 |  | 2020年07月 | 商用 | 商务办公本 | 预装Windows 10 Home Basic 64bit（64位家庭普通版）> | AMD Ryzen 7 4000系列 | AMD Ryzen 7 PRO 4750U | 1.7GHz | 4.1GHz运行流畅 | 八核心/十六线程多任务运行强 |  |  | 8MB | 7nm> | 10-25W中等耗电 | 16GB极速运行 | DDR4 3200MHz> |  | 32GB | 512GB> | SSD固态硬盘> | 不支持触控 |  | 13.3英寸13.3移动、办公 | 16:9 | 1920x1080全高清屏 |  |  | IPS屏，500尼特亮度 |  | 核芯显卡> | AMD Radeon Graphics> | 共享内存容量略显吃力 |  |  |  |  | 720p HD摄像头高清 | 杜比音效认证 | 内置扬声器 | 双远场降噪麦克风 | 支持802.11ax无线协议> |  | 支持，蓝牙5.0模块 | 2×USB3.0，1×Thunderbolt3 | HDMI> | 耳机/麦克风二合一接口 |  | Micro SD读卡器 | 触摸板，指点杆 | 背光键盘 | 支持智能指纹识别功能 | 支持智能人脸识别功能 | 锂电池，48瓦时 | 视具体使用环境而定长续航笔记本> | 100V-240V 65w Type-C电源适配器 | 1.3Kg | 312mm | 217mm | 16.9mm |  | 黑色 |  |  | Office家庭和学生版 |  | 1年 | 1年部件和人工，客户送修，网上注册送1年意外保护 | 全国联保，享受三包服务
966 | ThinkPad X13(20T2A005CD) | 7999 |  | 2020年05月 | 商用 | 商务办公本 | 预装Windows 10 Home（家庭版） | 英特尔 酷睿i7 10代系列 | Intel 酷睿i7 10510U高端机 | 1.8GHz | 4.9GHz运行流畅 | 四核心/八线程多任务运行强 | OPI 4GT/s | Comet Lake | 8MB | 14nm> | 15W中等耗电 | 8GB运行流畅 |  |  | 32GB | 512GB> | SSD固态硬盘> | 不支持触控 |  | 13.3英寸13.3移动、办公 | 16:9 | 1920x1080全高清屏 |  |  | IPS屏，500尼特亮度 |  | 核芯显卡> |  | 共享内存容量略显吃力 |  |  |  |  | 集成摄像头普清 | 杜比音效认证 | 内置扬声器 | 双远场降噪麦克风 | 内置无线网卡> |  | 支持蓝牙功能 | 2×USB3.0，1×Thunderbolt3 | HDMI> | 耳机/麦克风二合一接口 |  | Micro SD读卡器 | 触摸板 | 背光键盘 | 支持智能指纹识别功能 | 支持智能人脸识别功能 |  | 视具体使用环境而定长续航笔记本> | 100V-240V 自适应交流电源适配器 | 1.3Kg |  |  | 16.9mm |  | 黑色 |  |  |  |  | 1年 | 1年部件和人工，客户送修，网上注册送1年意外保护 | 全国联保，享受三包服务
967 | 联想小新 Pro 16 超能本 2023 锐龙版(R7 7735HS/16GB/1TB/集显) | 5666 |  | 2023年03月 | 商用 | 轻薄笔记本商务办公本 | 预装Windows 11 Home Basic 64bit（64位家庭普通版）> | AMD Ryzen 7 7000系列 | AMD Ryzen 7 7735HS | 3.2GHz | 4.75GHz运行流畅 | 八核心/十六线程多任务运行强 | [5 empty] | 16GB极速运行 | LPDDR5（低功耗版）6400MHz> |  |  | 1TB> | SSD固态硬盘（PCIe4.0）> | 不支持触控 | IPS | 16英寸16 | 16:10 | 2560x1600超高清屏 | 120Hz> | 100% | DC调光，莱茵TUV硬件级低蓝光认证，Eyesafe认证，10.7亿色，雾面屏 |  | 集成显卡> |  | 共享内存容量略显吃力 |  |  |  |  | 1080p FHD摄像头（IR）高清 | 杜比认证音效 | 2×2W立体声音响 | 隐藏式矩阵麦克风 | WiFi6>，支持802.11ax无线协议> |  | 支持，蓝牙5.2模块 | 左侧：1×USB Type-C，1×Thunderbolt4右侧：2×USB3.1 Type-A | 左侧：1×HDMI2.0 | 右侧：1×3.5mm耳机/麦克风二合一接口 |  | 右侧：SD读卡器 | 触摸板 | 背光键盘（四档背光，1.3mm键程） |  | 支持智能人脸识别功能 | 4芯锂电池，75瓦时 | 视具体使用环境而定长续航笔记本> | 100V-240V 100W 自适应交流电源适配器 | 1.93Kg | 356mm | 251mm | 17.5mm | 金属机身 | 鸽子灰 |  | 双风扇，双热管，极·风神散热系统 |  | Fn+Q性能调节，联想智能引擎，联想语音 | 1年 |  | 全国联保，享受三包服务 |  | 笔记本主机 x1电源适配器 x1三包凭证 x1说明书 x1
968 | 神舟战神Z7-DA5NS | 4799 |  | 2022年 | 家用 | 游戏本 | 预装Windows 11 Home Basic 64bit（64位家庭普通版）> | 英特尔 酷睿i5 12代系列 | Intel 酷睿i5 12450H中端主流机 | 2GHz | 4.4GHz运行流畅 | 八核心/十二线程多任务运行强 |  | Alder Lake> | 12MB | Intel 7（10nm） |  | 16GB极速运行热门游戏本> | DDR4 3200MHz> | 2xSO-DIMM | 64GB | 512GB> | SSD固态硬盘> | 不支持触控 | IPS屏 | 15.6英寸15.6游戏、便捷 | 16:9 | 1920x1080全高清屏 | 144Hz> |  |  |  | 高性能游戏独立显卡 | NVIDIA GeForce RTX 3050> | 4GB正常 | GDDR6> |  |  |  | 集成摄像头普清 |  | 内置扬声器 | 内置麦克风 | 内置无线网卡> | 1000Mbps以太网卡 | 支持蓝牙功能 | 1×USB2.0，2×USB3.2，1×USB3.2 Type-C | HDMI>，Mini DisplayPort1.4 | 耳机/麦克风二合一接口，麦克风输入接口 | RJ45（网络接口），电源接口 |  | 触摸板 | 背光键盘 | 不支持> | 不支持> | 3芯锂电池，41瓦时 | 2-5小时，视具体使用环境而定长续航笔记本> | 100V-240V 自适应交流电源适配器 | 2.2Kg | 361mm | 241mm | 25mm |  | 黑色 | 安全锁孔 | 双风扇，五热管 |  |  | 2年 | 主要部件2年，电池6个月，其它部件1年免费保修 | 全国联保，享受三包服务 |  | 笔记本电脑×1附件盒（内含电池、适配器）×1用户手册×1
969 | 惠普EliteBook 660 G11(Ultra 7 155U/16GB/1TB) | 6800 | ￥7499 |  | 商用 | 商务办公本轻薄笔记本 | 预装Windows 11 Home Basic 64bit（64位家庭普通版）> | 英特尔 酷睿Ultra 7系列 | 英特尔 酷睿 Ultra 7 155U | 1.7GHz | 4.8GHz运行流畅 | 12核心/14线程 |  | Meteor Lake | 12MB | 4nm |  | 16GB极速运行 | DDR5 5600MHz> | 2xSO-DIMM | 64GB | 1TB> | SSD固态硬盘（PCIe4.0）> |  | IPS | 16英寸16 | 16:10 | 1920x1200全高清屏 | 60Hz> |  | 防眩光 |  | 核芯显卡> | Intel Graphics | 共享内存容量略显吃力 |  |  |  |  | 720p HD摄像头高清 | 内置音效芯片 | 立体声扬声器 | 双阵列式麦克风 | WiFi6E，Intel AX211，支持802.11ax无线协议> | 1000Mbps以太网卡 | 支持，蓝牙5.3模块 | 2×Thunderbolt 4 USB4 Type-C 40 Gbps端口，2×USB3.2 Gen 1.0 Type-A 端口 | 1×HDMI 2.1 | 3.5mm耳机/麦克风二合一接口 | 1×RJ45（网络接口），电源接口，安全锁槽 |  | 多点触控手势操控触摸板 | 防泼溅键盘>，背光键盘 |  |  | 3芯锂电池，56瓦时 | 约15-18小时（基于MobileMark 18标准，具体取决于使用场景）长续航笔记本> | 65W USB Type-C电源适配器 | 1.75Kg | 359.4mm | 251mm | 10.9-17mm | 镁铝合金 | 银色 | 通过MIL-STD-810H军标测试 |  |  |  | 1年 | 1年上门，不带人工惠管家 | 全国联保，享受三包服务
3754 | 惠普ProBook 440 G10 (i5-1340P/32G/1TB/集显/高色域) | 6299 |  |  | 商用 | 轻薄笔记本商务办公本 | 预装Windows 11 Home Basic 64bit（64位家庭普通版）> | 英特尔 酷睿i5 13代系列 | Intel 酷睿 i5 1340P |  | 4.6GHz运行流畅 | 12核心/16线程 |  |  | 12MB |  | 15W中等耗电 | 32GB极速运行 | LPDDR5> |  | 32GB | 1TB> | SSD固态硬盘（PCIe） |  |  | 15.6英寸15.6游戏、便捷 |  | 1920x1080全高清屏 |  |  |  |  | 性能级独立显卡 | NVIDIA GeForce RTX 2050> | 4GB正常 | GDDR6> |  |  |  | 500万像素摄像头 |  |  |  | WiFi6E，支持802.11ax无线协议> |  | 支持，蓝牙5.3模块 | 1×USB-C，2×USB | HDMI2.1 | 3.5mm耳机/麦克风二合一接口 | 1×RJ45（网络接口），电源接口 | 合1读卡器 |  | 防泼溅键盘> | 支持智能指纹识别功能 | 支持智能人脸识别功能 | 51瓦时 | 8小时左右，视具体使用环境而定长续航笔记本> |  | 1.42Kg |  |  | 19.9mm
971 | 戴尔Latitude 7310(i7 10610U/16GB/512GB/集显) | 1.3万 |  | 2020年 | 商用 | 商务办公本轻薄笔记本 | 预装Windows 10 Professional 64bit（64位专业版）> | 英特尔 酷睿i7 10代系列 | Intel 酷睿i7 10610U高端机 | 1.8GHz | 4.9GHz运行流畅 | 四核心/八线程多任务运行强 |  | Comet Lake | 8MB | 14nm> | 15W中等耗电 | 16GB极速运行 | DDR4 2666MHz> |  |  | 512GB> | SSD固态硬盘> | 不支持触控 |  | 13.3英寸13.3移动、办公 | 16:9 | 1920x1080全高清屏 |  |  | FHD，LED背光>，防眩光，节能屏， |  | 集成显卡> |  | 共享内存容量略显吃力 | [8 empty] | Intel AX201，支持802.11ax无线协议>，2×2MiMO |  | 支持，蓝牙5.1模块 | 1×USB3.1（支持Powershare），2×Thunderbolt3 | HDMI2.0 | 耳机/麦克风二合一接口 |  | Micro SD读卡器 | 触摸板 | 背光键盘 |  |  | 4芯锂电池，52瓦时 | 视具体使用环境而定长续航笔记本> | 100V-240V 65W 自适应交流电源适配器 | 1.22Kg | 306.5mm | 203.19mm | 18.27mm | 镁铝合金机身，碳纤维掌托 | [5 empty] | 2年 | 2年金牌服务（含2年全面意外保护服务+2年上门服务+2年24×7一线通服务） | 全国联保，享受三包服务
972 | 惠普战66 Pro A 14 G4(R5 5600U/8GB/256GB/集显) | 3999 |  | 2021年02月 | 商用 | 商务办公本轻薄笔记本 | 预装Windows 10 Home Basic 64bit（64位家庭普通版）> | AMD Ryzen 5 5000系列 | AMD Ryzen 5 5600U | 2.3GHz | 4.2GHz运行流畅 | 六核心/十二线程多任务运行强 |  | Zen 3> | 16MB | 7nm> | 15W中等耗电 | 8GB运行流畅 | DDR4 3200MHz> | 2xSO-DIMM | 32GB | 256GB> | SSD固态硬盘> | 不支持触控 |  | 14英寸14游戏、便捷 | 16:9 | 1920x1080全高清屏 |  |  | FHD，LED背光>，防眩光屏> |  | 集成显卡> |  | 共享内存容量略显吃力 |  |  |  |  | 集成摄像头（物理防窥）普清 | 内置音效芯片 | 内置扬声器 | 内置麦克风 | 支持802.11ax无线协议>，2×2MiMO | 1000Mbps以太网卡 | 支持，蓝牙5.0模块 | 3×USB3.0（其中一个支持关机充电），1×USB3.1 Type-C | HDMI> | 耳机/麦克风二合一接口 | RJ45（网络接口），电源接口 | Micro SD读卡器 | 触摸板 | 全尺寸键盘>，防泼溅键盘>，背光键盘（包含数字小键盘） | 支持智能指纹识别功能 |  | 3芯锂电池，45瓦时 | 视具体使用环境而定长续航笔记本> | 100V-240V 65W 自适应交流电源适配器 | 1.38Kg | 321.9mm | 213.9mm | 19.9mm | 铝合金材质 |  | 安全锁孔 | 单风扇，双热管 | Office家庭和学生版 |  | 1年 | 整机1年，主要部件2年 | 全国联保，享受三包服务 |  | 主机 x1适配器 x1保修卡 x1
973 | lenovo（联想）G5000 2024 i7 13650HX/16GB/512GB/RTX4050 | 6799 |  | 2024年03月 | 家用 | 游戏本 | 预装Windows 11 Home Basic 64bit（64位家庭普通版）> | 英特尔 酷睿i7 13代系列 | Intel 酷睿i7 13650HX高端机 | 2.6GHz | 4.9GHz运行流畅 | 14核心/20线程 |  |  | 24MB | 10nm> |  | 16GB极速运行热门游戏本> | DDR5 5600MHz> | 2xSO-DIMM | 64GB | 512GB> | SSD固态硬盘（PCIe4.0）> | 不支持触控 |  | 15.6英寸15.6游戏、便捷 | 16:9 | 1920x1080全高清屏 | 144Hz> | 100% | G-SYNC，DC调光 |  | 发烧级独立显卡 | NVIDIA GeForce RTX 4050 | 6GB显示流畅 | GDDR6> | 105W | 支持 |  | 集成摄像头普清 | 纳美音效 | 立体声扬声器 | 内置麦克风 | WiFi6>，支持802.11ax无线协议> | 1000Mbps以太网卡 | 支持，蓝牙5.2模块 | 右侧：1×USB3.1，1×USB3.2 Type-C后置：2×USB3.1 | HDMI2.1 | 3.5mm耳机/麦克风二合一接口 | 1×RJ45（网络接口），电源接口 |  | 触摸板 | 全尺寸键盘（包含独立数字键盘） >，背光键盘 |  |  | 锂电池，60瓦时 | [9 empty] | 双风扇，3热管，双出风口
974 | 联想小新 Pro 14 2021标压锐龙版(R7 5800H/16GB/512GB/集显/2.8K) | 5446 |  | 2021年10月 | 商用 | 轻薄笔记本 | 预装Windows 11 Home Basic 64bit（64位家庭普通版）> | AMD Ryzen 7 5000系列 | AMD Ryzen 7 5800H | 3.2GHz | 4.4GHz运行流畅 | 八核心/十六线程多任务运行强 |  | Zen 3> | 16MB | 7nm | 45W耗电高 | 16GB（8GB×2）极速运行 | DDR4 3200MHz | 2xSO-DIMM | 16GB（板载内存不可升级） | 512GB> | SSD固态硬盘> | 不支持触控 | IPS屏 | 14英寸14游戏、便捷 | 16:10 | 2240x1400全高清屏 | 90Hz |  | DC调光 |  | 集成显卡 |  | 共享内存容量略显吃力 |  |  |  |  | 720p HD摄像头（IR，TOF）高清 | 杜比音效认证 | 2×2W立体声音响 | 内置麦克风 | 支持802.11ax无线协议 |  | 支持，蓝牙5.0模块 | 1×USB3.1，2×全功能Type-C |  | 耳机/麦克风二合一接口 |  |  | 触摸板 | 背光键盘（TrueStrike原感键盘） |  | 支持智能人脸识别功能 | 锂电池，61瓦时 | 视具体使用环境而定长续航笔记本> | 100V-240V 95W 自适应交流电源适配器 | 1.33Kg | 312.4mm | 221.4mm | 14.6mm | 金属材质 | 银色 |  | 双风扇，双热管 | 联想智能语音助手，Office家庭和学生版 | 智能亮度调节，Fn+Q模式切换 | 2年 | 整机免费保修2年，电池1年 | 全国联保，享受三包服务 |  | 笔记本主机 x1电源适配器 x1
975 | 惠普OMEN 15-AX016TX(X1G86PA) | 5799 |  | 2016年05月 | 家用 | 游戏本影音娱乐本 | 预装Windows 10 Home Basic 64bit（64位家庭普通版）> | 英特尔 酷睿i5 6代系列 | Intel 酷睿i5 6300HQ中端主流机 | 2.3GHz | 3.2GHz运行流畅 | 四核心/四线程多任务运行强 | DMI 8 GT/s | Skylake> | 6MB | 14nm> | 45W耗电高 | 4GB（4GB×1）操作吃力热门游戏本> | DDR4 2133MHz> |  |  | 128GB+1TB | 混合硬盘（M.2 SSD+7200转HDD） | 不支持触控 | IPS屏 | 15.6英寸15.6游戏、便捷 | 16:9 | 1920x1080全高清屏 |  |  | FHD，LED背光>，防眩光 |  | 发烧级独立显卡 | NVIDIA GeForce GTX 960M | 2GB略显吃力 | GDDR5> |  |  | 128bit> | 集成摄像头普清 | 内置音效芯片，B&O音频 | 内置扬声器 | 内置麦克风 | 支持802.11ac无线协议> | 1000Mbps以太网卡 | 支持，蓝牙4.2模块 | 1×USB2.0，2×USB3.0 | HDMI> | 耳机/麦克风二合一接口 | RJ45（网络接口），电源接口 | 多合1读卡器 | 一体化多点触控触摸板 | 分岛式背光键盘（红色背光） |  |  | 3芯锂电池 | 5小时左右，视具体使用环境而定长续航笔记本> | 100V-240V 120W 自适应交流电源适配器 | 2Kg | 382mm | 253mm | 24.5mm | 复合材质> | 黑色 | 安全锁孔，开机密码 |  | McAfee LiveSafe |  | 1年 | 整机1年，主要部件2年 | 全国联保，享受三包服务 |  | 笔记本主机 x1电池 x1电源适配器 x1电源线 x1说明书 x1保修卡 x1
976 | 惠普战99 锐龙版 2024(R7 8845HS/16GB/1TB) | 4999 | ￥5469 | 2024年 | 商用 | 商务办公本 | 预装Windows 11 Home Basic 64bit（64位家庭普通版）> | AMD Ryzen 7 8000系列 | AMD Ryzen 7 8845HS | 3.8GHz | 5.1GHz运行流畅 | 八核心/十六线程多任务运行强 |  | Zen 4 | 16MB | 4nm |  | 16GB极速运行 | DDR5 5600MHz> | 2xSO-DIMM | 64GB | 1TB> | SSD固态硬盘（PCIe4.0）> | 不支持触控 |  | 16英寸16 | 16:10 | 2560x1600超高清屏 | 120Hz> | 100% |  |  | 核芯显卡> |  | 共享内存容量略显吃力 |  |  |  |  | 500万像素摄像头（IR） | Poly Studio |  |  | WiFi6E，支持802.11ax无线协议> |  | 支持，蓝牙5.3模块 | 左侧：1×USB，2×Thunderbolt4右侧：1×USB | HDMI2.1 | 3.5mm耳机/麦克风二合一接口 | 1×RJ45（网络接口），电源接口 | SD读卡器 | 触摸板 | 防泼溅键盘>，背光键盘 | 支持智能指纹识别功能 | 支持智能人脸识别功能 | 锂电池，83瓦时 |  |  |  | 359.4mm | 251mm | 22.9mm |  |  | HP Sure Start安全防护盾技术 | 双风扇，双热管
977 | 神舟战神TX6(i5 10400/8GB/512GB/GTX1650) | 5399 |  | 2020年05月 | 家用 | 游戏本 | 预装Windows 10 Home Basic 64bit（64位家庭普通版）> | 英特尔 酷睿i5 10代系列 | Intel 酷睿i5 10400中端主流机 | 2.9GHz | 4.3GHz运行流畅 | 六核心/十二线程多任务运行强 | DMI 8 GT/s | Comet Lake-S> | 12MB | 14nm> | 65W耗电高 | 8GB运行流畅热门游戏本> | DDR4> | 2xSO-DIMM | 32GB | 512GB> | SSD固态硬盘> | 不支持触控 |  | 16.1英寸16.1 | 16:9 | 1920x1080全高清屏 |  |  | 72%色域，IPS屏 |  | 发烧级独立显卡 | NVIDIA GeForce GTX 1650 | 4GB正常 | GDDR6> |  |  | 128bit> | 集成200万像素摄像头普清 | 内置音效芯片 | 内置扬声器 | 内置麦克风 | 内置无线网卡> | 1000Mbps以太网卡 | 支持蓝牙功能 | 1×USB2.0，2×USB3.0，1×USB Type-C | HDMI>，Mini DisplayPort1.4 | 耳机输出接口，麦克风输入接口 | RJ45（网络接口），电源接口 | 多合1读卡器 | 触摸板 | 全尺寸背光键盘 |  |  | 6芯锂电池>，4300毫安 | 2-5小时，视具体使用环境而定长续航笔记本> | 100V-240V 自适应交流电源适配器 |  | 378mm | 250mm |  |  |  |  | 双风扇，四热管 | 控制中心 | 一键还原，Fn+1一键强冷 | 2年 | 主要部件2年，电池6个月，其它部件1年免费保修 | 全国联保，享受三包服务 |  | 笔记本 x1电源适配器 x1保修卡 x1
978 | 微软Surface Pro X(SQ1/8GB/256GB) | 9988 |  | 2020年 | 商用 | 商务办公本二合一笔记本Ultrabook笔记本 | 预装Windows 10 Home（家庭版） | 微软 SQ1 处理器 | 骁龙 8cx微软定制版 | 3GHz |  | 八核心多任务运行强 |  |  |  | 7nm> | 7W节电 | 8GB运行流畅 | DDR4x |  |  | 256GB> | SSD固态硬盘> | 支持十点触控 |  | 13英寸13移动、办公 | 3:2> | 2880x1920超高清屏 |  |  | 267ppi，PixelSense屏幕，450尼特最大亮度 |  | 核芯显卡> | Microsoft SQ1 Adreno 685 GPU | 共享内存容量略显吃力 | 无 |  |  |  | 双摄像头（前置：500万像素，后置：1000万像素） | 杜比音效认证 | 2W立体声扬声器 | 内置矩阵式远场双麦克风 | 支持802.11a/b/g/n/ac无线协议> |  | 支持，蓝牙5.0模块 | 2×USB Type-C | Mini DisplayPort> | 3.5mm耳机接口 | Surface Connect，Surface专业键盘盖接口 | Nano SIM卡 | 触摸板，数字输入笔 | 可拆卸键盘> |  | 支持智能人脸识别功能 | 聚合物电池 | 10.5小时左右，视具体使用环境而定长续航笔记本> | 100V-240V 自适应交流电源适配器 | 774g | 287mm | 208mm | 7.3mm | 铝合金材质 |  | TPM2.0芯片 |  | Office家庭和学生版2019 | Instant On（即时启动）功能 | 2年 | 2年有限硬件担保 | 全国联保，享受三包服务 | 多色键盘盖，专用触控笔，鼠标 | 笔记本主机 x1电源 x1快速入门指南 x1安全及担保指南 x1
979 | ThinkPad X1 Yoga 2021(i7 1165G7/32GB/2TB/集显/4K/Win10Pro) | 2万 |  | 2021年04月> | 商用 | 商务办公本 | 预装Windows 10 Home Basic 64bit（64位家庭普通版）> | 英特尔 酷睿i7 11代系列 | Intel 酷睿i7 1165G7高端机 | 2.8GHz | 4.7GHz运行流畅 | 四核心/八线程多任务运行强 | OPI 4GT/s | Tiger Lake> | 8MB | 10nm> |  | 32GB极速运行 | LPDDR4x（低功耗版）4266MHz |  | 32GB | 2TB> | SSD固态硬盘> | 支持多点触控 |  | 14英寸14游戏、便捷 | 16:10 | 3840x2400超高清屏 |  |  | UHD，100%DCI-P3，500nits，LED背光>，莱茵TUV低蓝光认证，支持4096级压感手写笔 |  | 集成显卡> |  | 共享内存容量略显吃力 |  |  |  |  | 720p HD摄像头（IR，物理防窥）高清 | 杜比全景声，杜比语音 | 内置扬声器 | 4×远场麦克风 | 支持802.11ax无线协议> |  | 支持，蓝牙5.1模块 | 2×USB3.1，2×Thunderbolt4 | HDMI2.0 | 耳机/麦克风二合一接口 |  |  | 触摸板，指点杆 | 背光键盘 | 支持智能指纹识别功能 | 支持智能人脸识别功能 | 锂电池，57瓦时 | 5-8小时左右，视具体使用环境而定长续航笔记本> | 100V-240V 自适应交流电源适配器 | 1.39Kg |  |  | 14.9mm | 金属材质 |  |  | 双风扇，单热管 | Office家庭和学生版，定制版电脑管家 |  | 1年 | 1年部件和人工，客户送修 | 全国联保，享受三包服务
980 | 神舟战神TX8R9(i9 13900HX/16GB/1TB/RTX4060) | 6999 |  |  | 家用 | 游戏本 | 预装Windows 11 Home Basic 64bit（64位家庭普通版）> | 英特尔 酷睿i9 13代系列 | Intel 酷睿i9 13900HX旗舰机 |  | 5.4GHz运行流畅 | 24核心/32线程 |  |  | 36MB | 10纳米 |  | 16GB极速运行热门游戏本> | DDR5 5600MHz> | 2xSO-DIMM | 64GB | 1TB> | SSD固态硬盘（PCIe4.0）> | 不支持触控 | IPS | 16英寸16 | 16:10 | 2560x1600超高清屏 | 165Hz> | 100% |  |  | 发烧级独立显卡 | NVIDIA GeForce RTX 4060 | 8GB显示流畅 | GDDR6> |  | 支持 | [5 empty] | WiFi6>，支持802.11ax无线协议> |  |  | 左侧：1×USB2.0，1×USB3.2后置：1×USB3.2 Type-C | HDMI2.1，Mini DisplayPort1.4 | 3.5mm耳机/麦克风二合一接口，麦克风输入接口 | 1×RJ45（网络接口），电源接口 | Micro SD读卡器 | 触摸板 | 全尺寸键盘（包含独立数字键盘） >，背光键盘 |  |  | 4芯锂电池，73瓦时 |  |  | 2.48Kg | 359.5mm | 263.8mm | 27.5mm |  |  |  | 双风扇，6热管，4出风口
981 | ThinkPad E14 2023(21JK004BCD) | 5499 | ￥4899 | 2023年05月22日 | 商用 | 轻薄笔记本商务笔记本 | 预装Windows 11 Home Basic 64bit（64位家庭普通版）> | 英特尔 酷睿i5 13代系列 | Intel 酷睿i5 1340P中端主流机 |  | 4.6GHz运行流畅 | 12核心/16线程 |  |  | 12MB | 10nm> |  | 16GB（8GB×2）极速运行 | DDR4 3200MHz> |  |  | 512GB> | SSD固态硬盘（NVNe） | 不支持触控 | IPS | 14英寸14游戏、便捷 | 16:10 | 2240x1400全高清屏 | 60Hz> | 100% | DC调光，TUV certificated硬件低蓝光 |  | 集成显卡> | Intel Iris Xe Graphics> | 共享内存容量略显吃力 |  |  |  |  | 1080p FHD摄像头（IR）高清 | 内置音效芯片 | 内置扬声器 | 内置麦克风 | WiFi6>，支持802.11ax无线协议> | 1000Mbps以太网卡 | 支持蓝牙功能 | 左侧：1×USB3.1，1×USB3.2（电源接口），1×Thunderbolt4右侧：1×USB2.0 | 左侧：1×HDMI | 左侧：1×3.5mm耳机/麦克风二合一接口 | 右侧：1×RJ45（网络接口） |  | 触摸板，指点杆 |  | 不支持> | 支持智能人脸识别功能 | 锂电池，57瓦时 | 视具体使用环境而定长续航笔记本> | 100V-240V 自适应交流电源适配器 | 1.53Kg | 313mm | 219.9mm | 17.99mm | 金属机身 | 北极灰 | 安全锁孔 | 全幅进风口 | Office家庭和学生版 |  | 2年 |  | 全国联保，享受三包服务 |  | 笔记本主机 x1电源适配器 x1电源线 x1产品保修卡 x1用户指南 x1
982 | 联想昭阳X5-16 IRL(i5 13500H/16GB/512GB) | 4699 |  | 2023年05月 | 商用 | 轻薄笔记本商务办公本 | 预装Windows 11 Home Basic 64bit（64位家庭普通版）> | 英特尔 酷睿i5 13代系列 | Intel 酷睿i5 13500H中端主流机 |  | 4.7GHz运行流畅 | 十二核心/十六线程多任务运行强 |  | Raptor Lake | 18MB | 7nm> |  | 16GB极速运行 | DDR5 5200MHz | 2xSO-DIMM | 32GB | 512GB> | SSD固态硬盘（PCIe4.0）> | 不支持触控 | IPS | 16英寸16 | 16:10 | 2240x1400全高清屏 | 60Hz> | 100% |  |  | 核芯显卡> | Intel Iris Xe | 共享内存容量略显吃力 |  |  |  |  | 集成摄像头普清 | 杜比认证音效 | 内置扬声器 | 抗噪麦克风 | WiFi6>，支持802.11ax无线协议>，160MHz | 1000Mbps以太网卡 | 支持，蓝牙5.1模块 | 2×USB-A，1×USB Type-C，1×Thunderbolt4 | 1×HDMI> | 3.5mm耳机/麦克风二合一接口 | 电源接口 | 多合1读卡器 |  | 防泼溅键盘> |  |  | 4芯锂电池，71瓦时 |  |  | 1.72Kg | 251mm | 356mm | 16.9mm | AD双面合金材质 | 颜色：曜石黑 | 通过MIL-STD-810H军标测试 |  |  | 智能语音，智能美颜
983 | 联想YOGA 13s 2021 锐龙版(R5 5600U/16GB/512GB/集显) | 5299 |  | 2021年06月> | 商用 | 轻薄笔记本商务办公本 | 预装Windows 10 Home Basic 64bit（64位家庭普通版）> | AMD Ryzen 5 5000系列 | AMD Ryzen 5 5600U | 2.3GHz | 4.2GHz运行流畅 | 六核心/十二线程多任务运行强 |  | Zen 3> | 16MB | 7nm | 15W中等耗电 | 16GB极速运行 | LPDDR4x（低功耗版）4266MHz | 2xSO-DIMM | 16GB（板载内存不可升级） | 512GB> | SSD固态硬盘> | 不支持触控 |  | 13英寸13移动、办公 | 16:10 | 2560x1600超高清屏 | 60Hz |  | DC调光，杜比视界 |  | 集成显卡 |  | 共享内存容量略显吃力 |  |  |  |  | 720p HD摄像头（IR，TOF）高清 | 杜比全景声 | 2×2W立体声音响 | 内置麦克风 | 支持802.11ax无线协议 |  | 支持，蓝牙5.0模块 | 1×全功能Type-C，2×全功能Type-C |  | 耳机/麦克风二合一接口 |  |  | 触摸板 | 背光键盘（TrueStrike原感键盘） |  | 支持智能人脸识别功能 | 40芯锂电池，50瓦时 | 视具体使用环境而定长续航笔记本> | 100V-240V 65W 自适应交流电源适配器 | 1.19Kg | 295.88mm | 208.85mm | 13.8mm | 金属材质 | 银色 |  | 双风扇，双热管 | 联想智能语音助手，Office家庭和学生版 | 智能亮度调节，Fn+Q模式切换 | 2年 | 整机免费保修2年，电池1年 | 全国联保，享受三包服务 |  | 笔记本主机 x1电源适配器 x1
984 | HUAWEI MateBook 16(R7 5800H/16GB/512GB/集显) | 6799 |  | 2021年06月> | 商用 | 轻薄笔记本商务办公本 | 预装Windows 10 Home Basic 64bit（64位家庭普通版）> | AMD Ryzen 7 5000系列 | AMD Ryzen 7 5800H | 3.2GHz | 4.4GHz运行流畅 | 八核心/十六线程多任务运行强 |  | Zen 3> | 16MB | 7nm> | 45W耗电高 | 16GB极速运行 | DDR4 3200MHz> | 2xSO-DIMM |  | 512GB> | SSD固态硬盘（PCIe） | 不支持触控 |  | 16英寸16 | 3:2> | 2520x1680超高清屏 | 60Hz> |  | 90%屏占比，10.7亿色，100%sRGB，Delta E=1，莱茵TUV色准和快速稳定性认证，1500：1，DC调光，300nits，178度广视角 |  | 集成显卡> |  | 共享内存容量略显吃力 |  |  |  |  | 720p HD摄像头（隐藏式）高清 | 内置音效芯片 |  |  | 支持802.11ax无线协议>，2×2MiMO，160MHz，，支持双频（2.4GHz+5GHz）> |  | 支持，蓝牙5.1模块 | 2×USB3.1，2×USB Type-C（全功能） | HDMI> | 耳机/麦克风二合一接口 |  |  | 触摸板 | 全尺寸键盘>，背光键盘 | 支持智能指纹识别功能 | 不支持> | 6芯锂电池>，84瓦时 | 12.5小时左右，视具体使用环境而定长续航笔记本> | 100V-240V 135W 自适应交流电源适配器 | 1.99Kg | 351mm | 254.9mm | 17.8mm |  |  |  | 双风扇，2热管，2进风口 | 华为应用市场，华为浏览器，华为云空间，Office家庭和学生版 | Fn+P模式切换 | 1年 | 主机1年保修 | 全国联保，享受三包服务
985 | ThinkPad neo 14(21DN001CCD) | 7499 | ￥4399 | 2022年04月 | 商用 | 轻薄笔记本商务办公本 | 预装Windows 11 Home Basic 64bit（64位家庭普通版）> | 英特尔 酷睿i5 12代系列 | Intel 酷睿i5 12500H中端主流机 | 2.5GHz | 4.5GHz运行流畅 | 12核心/16线程 |  | Alder Lake> | 18MB | Intel 7（10nm） | 50W耗电高 | 16GB（8GB×2）极速运行 | LPDDR5（低功耗版）4800MHz | 2 | 32 | 512GB> | SSD固态硬盘（PCIe4.0）> | 不支持触控 | IPS | 14英寸14游戏、便捷 | 16:10 | 2240x1400全高清屏 | 60Hz> | 100% | DC调光，莱茵TUV低蓝光护眼认证，莱茵TUV Eyesafe认证 | ＜2 | 集成显卡> |  | 共享内存容量略显吃力 |  |  |  |  | 1080p FHD摄像头（IR，物理防窥）高清 | 杜比全景声 | 立体声双扬声器（哈曼卡顿） |  | WiFi6E，Intel AX211，支持802.11ax无线协议> |  | 支持，蓝牙5.0模块 | 左侧：1×USB3.2 全功能Type-C，1×Thunderbolt4后置：1×USB3.1 | 后置：1×HDMI2.1 | 左侧：耳机/麦克风二合一接口 |  |  | 触摸板，指点杆 | 背光键盘 | 支持智能指纹识别功能 | 支持智能人脸识别功能 | 锂电池，57瓦时 |  |  | 1.47Kg | 314mm | 219mm | 17.9mm | A/D面金属材质 |  | 通过MIL-STD-810H军标测试 | 双风扇（70mm），双热管（2mm） | Office家庭和学生版
986 | 苹果Macbook Pro 13(M1/8GB/512GB/8核) | 1.15万 |  | 2020年11月 | 商用 | 轻薄笔记本商务办公本 | Mac OS | 苹果 ARM系列 | Apple M1 |  |  | 八核心多任务运行强 |  |  |  | 5nm> |  | 8GB运行流畅 |  |  | 16GB | 512GB> | SSD固态硬盘> | 不支持触控 |  | 13.3英寸13.3移动、办公 | 16:10 | 2560x1600超高清屏 |  |  | LED背光>，227PPI，原彩显示技术 |  | 核芯显卡> | 8核图形处理器 | 共享内存容量略显吃力 |  |  |  |  | 720p FaceTime 高清摄像头 | 宽广的立体声音效，支持杜比全景声播放 | 立体声扬声器 | 三麦克风阵列 | 支持802.11ax无线协议> |  | 支持，蓝牙5.0模块 | 2×Thunderbolt 3接口（USB Type-C） |  | 耳机输出接口 |  |  | 力度触摸板，触控栏 | 背光妙控键盘 | 支持智能指纹识别功能 |  | 锂聚合物电池，58.2瓦时 | 20小时左右，视具体使用环境而定长续航笔记本> | 100V-240V 61W 自适应交流电源适配器 | 1.4Kg | 304.1mm | 212.4mm | 15.6mm | 镁铝合金材质 | 银色，深空灰色 |  |  | 随机软件 | 环境光传感器 | 2年 | 2年主要部件保修，90天免费电话技术支持（1年有限来自Apple保修服务） | 全国联保，享受三包服务 |  | 笔记本主机 x1电源适配器 x1充电线 x1说明书 x1保修卡 x1
987 | AOC 遇见M156（酷睿i3/12GB/512GB） | 1999 |  | 2024年07月 | 家用 | 校园学生本轻薄笔记本 |  | 英特尔 酷睿i3 10代系列 | Intel 酷睿 i3 1000NG4 | 1.1GHz | 3.2GHz运行流畅 | 双核心/四线程多任务运行弱 |  | Ice Lake> | 4MB | 10nm> | 9W | 12GB |  |  |  | 512GB> | SSD固态硬盘（NVMe）> | 不支持触控 | IPS全面屏 | 15.6英寸15.6游戏、便捷 | 16:9 | 1920x1080全高清屏 | 60Hz> |  | IPS高清防眩光屏 |  | 核芯显卡> | Intel GMA HD（集成于处理器）> | 共享内存容量略显吃力 |  |  |  |  | 1080P全高清前置摄像头 | 重低音音效，3D立体音效 | 双声道扬声器 | 内置麦克风 | 支持802.11a/b/g/n/ac无线协议> |  |  | 1×USB-C，3×USB 2.0 | 1×HDMI> | 3.5mm耳机/麦克风二合一接口 | 电源接口 | SD读卡器 |  | 全尺寸键盘（包含独立数字键盘） > | 支持智能指纹识别功能 |  | 锂电池，5000mAh | [7 empty] | 银色 |  | 高效散热架构
988 | 惠普星Book Pro 14 2024(Ultra7 155H/32GB/1TB/2.8K) | 6999 |  | 2024年01月 | 家用 | 轻薄笔记本商务办公本 | 预装Windows 11 Home Basic 64bit（64位家庭普通版）> | 英特尔 酷睿 Ultra 7系列 | 英特尔 酷睿Ultra 7 155H |  | 4.8GHz运行流畅 | 16核心/22线程 |  |  | 24MB | 7nm> |  | 32GB极速运行 | LPDDR5X（低功耗版）7467MHz |  |  | 1TB> | SSD固态硬盘（PCIe4.0）> | 不支持触控 | Oled | 14英寸14游戏、便捷 | 16:10 | 2880x1600超高清屏 | 120Hz> |  | 类DC调光 |  | 核芯显卡> | Intel Iris Xe Graphics> | 共享内存容量略显吃力 |  |  |  |  | 500万像素摄像头（IR，物理防窥） | Poly Studio调校，IMAX Enhanced | 立体声扬声器 | 内置麦克风 | WiFi6E，支持802.11ax无线协议> |  | 支持，蓝牙5.3模块 | 左侧：1×USB右侧：1×USB，1×USB Type-C，1×Thunderbolt4 | HDMI2.1 | 3.5mm耳机/麦克风二合一接口 |  |  | 触摸板 | 背光键盘 |  | 支持智能人脸识别功能 | 锂电池，68瓦时 |  |  | 1.52Kg |  |  | 17.5mm
989 | 联想YOGA Pro 14s 轻盈版(R7 7840HS/16GB/1TB) | 5699 |  | 2024年01月 | 商用 | 轻薄笔记本商务办公本 | 预装Windows 11 Home Basic 64bit（64位家庭普通版）> | AMD Ryzen 7 7000系列 | AMD Ryzen 7 7840HS | 3.8GHz | 5.1GHz运行流畅 | 八核心/十六线程多任务运行强 |  | Zen 4 | 16MB | 4nm |  | 16GB极速运行 | LPDDR5X（低功耗版）6400MHz |  |  | 1TB> | SSD固态硬盘（PCIe4.0）> |  |  | 14.5英寸14.5游戏、便捷 | 16:10 | 3072x1920超高清屏 | 120Hz> | 100% | 杜比视界，DC调光，莱茵TUV硬件级防蓝光认证，Eyesafe2.0认证 | ＜1 | [7 empty] | 1080p FHD摄像头（IR）高清 | YOGA Sound悦动音效，杜比全景声 | 4×立体声音响 |  | WiFi6>，支持802.11ax无线协议> |  | 支持蓝牙功能 | 左侧：1×USB3.2 Gen1右侧：1×全功能USB Type-C，1×USB4.0 Type-C | HDMI2.1 | 3.5mm耳机/麦克风二合一接口 |  |  | 触摸板 | 背光键盘 |  | 支持智能人脸识别功能 | 锂电池，73瓦时 |  | 100W USB Type-C电源适配器 | 1.49Kg |  |  | 15.6mm |  | 深空灰
990 | 联想拯救者 Y7000P 2024(i7 14700HX/32GB/2TB/RTX4060) | 9799 |  | 2024年01月17日 | 家用 | 游戏本 | 预装Windows 11 Home Basic 64bit（64位家庭普通版）> | 英特尔 酷睿i7 14代系列 | Intel 酷睿i7 14700HX高端机 |  | 5.5GHz运行流畅 | 20核心/28线程 |  | Raptor Lake | 33MB | Intel 7（10纳米）> |  | 32GB极速运行热门游戏本> | DDR5> |  |  | 2TB> | SSD固态硬盘> | 不支持触控 | IPS | 16英寸16 | 16:10 | 2560x1600超高清屏 | 165Hz> | 100% |  |  | 发烧级独立显卡 | NVIDIA GeForce RTX 4060 | 8GB显示流畅 | GDDR6> |  | 支持 |  | 720p HD摄像头高清 | Nahimic音效 | 内置扬声器 | 阵列式麦克风 | WiFi6E，支持802.11ax无线协议>，2×2MiMO | 1000Mbps以太网卡 | 支持，蓝牙5.3模块 | [5 empty] | 触摸板 | 背光键盘 | 不支持> | 不支持> | 4芯锂电池，80瓦时 | 视具体使用环境而定长续航笔记本> | [5 empty] | A面金属 | [5 empty] | 2年 |  | 全国联保，享受三包服务
991 | ThinkBook 14+ 2024 酷睿版(Ultra5 125H/32GB/1TB/RTX4050/2.5K) | 7999 |  | 2024年04月 | 商用 | 轻薄笔记本商务办公本 | 预装Windows 11 Home Basic 64bit（64位家庭普通版）> | 英特尔 酷睿 Ultra 5系列 | Intel 酷睿 Ultra 5 125H | 1.2GHz | 4.5GHz运行流畅 | 14核心/18线程 |  | Meteor Lake | 18MB | 7nm> |  | 32GB极速运行 | LPDDR5X（低功耗版）7467MHz |  |  | 1TB> | SSD固态硬盘（PCIe4.0）> | 不支持触控 |  | 14.5英寸14.5游戏、便捷 | 16:10 | 2560x1600超高清屏 | 90Hz | 100% | 莱茵TUV硬件低蓝光认证，莱茵TUV eyesafe认证，DC调光，微边全面屏 |  | 发烧级独立显卡 | NVIDIA GeForce RTX 4050 | 6GB显示流畅 | GDDR6> |  |  |  | 1080p FHD摄像头（IR）高清 | 杜比全景声 | 内置扬声器 | 内置麦克风 | WiFi6E，支持802.11ax无线协议> | 1000Mbps以太网卡 | 支持，蓝牙5.1模块 | 左侧：1×USB3.2，1×USB3.2 Type-C，1×Thunderbolt4右侧：1×USB3.2，1×USB2.0（隐藏式） | 1×HDMI2.1 | 3.5mm耳机/麦克风二合一接口 | 1×RJ45（网络接口），TGX显卡拓展坞接口 | Micro SD读卡器 | 玻璃触摸板 | 全尺寸键盘 ，背光键盘 |  |  | 4芯锂电池，85瓦时 |  | 140W USB Type-C电源适配器 | 1.5Kg | 322mm | 228mm | 15.9-17mm | 全金属机身 |  | 通过MIL-STD-810H军标测试 | 单风扇，单热管 | Office家庭和学生版
992 | 戴尔成就 3000 14(Vostro 14-3400-R1525d) | 3899 |  | 2020年12月 | 商用 | 商务办公本 | 预装Windows 10 Home Basic 64bit（64位家庭普通版）> | 英特尔 酷睿i5 11代系列 | Intel 酷睿i5 1135G7中端主流机 | 2.4GHz | 4.2GHz运行流畅 | 四核心/八线程多任务运行强 | OPI 4GT/s | Tiger Lake> | 8MB | 10nm> |  | 4GB（4GB×1）操作吃力 | DDR4 3200MHz> | 2xSO-DIMM | 16GB | 256GB> | SSD固态硬盘> | 不支持触控 |  | 14英寸14游戏、便捷 | 16:9 | 1920x1080全高清屏 |  |  | FHD，LED背光>，防眩光 |  | 性能级独立显卡 | NVIDIA GeForce MX 330 | 2GB略显吃力 | GDDR5> |  |  |  | 720p HD摄像头高清 | Waves MaxxAudio Pro技术 | 2×2W立体声音响 | 阵列式麦克风 | 支持802.11ac无线协议> | 1000Mbps以太网卡 | 支持蓝牙功能 | 1×USB2.0，2×USB3.1，1×USB3.1 Type-C | HDMI1.4> | 耳机/麦克风二合一接口 | RJ45（网络接口），电源接口 | SD读卡器 | 触摸板 | 巧克力键盘> |  |  | 3芯锂电池，42瓦时 | 视具体使用环境而定长续航笔记本> | 100V-240V 自适应交流电源适配器 | 1.59Kg | 328.7mm | 239.5mm | 19mm | 复合材质> | 香槟金 |  |  | Office家庭和学生版，McAfee多设备安全15个月订阅 |  | 2年 | 2年金牌服务（含2年全面意外保护服务+2年上门服务+2年24×7一线通服务） | 全国联保，享受三包服务
993 | 机械师曙光15Air(R7 8845HS/32GB/512GB) | 5699 | ￥4299 | 2024年5月 | 家用 | 轻薄笔记本 | 预装Windows 11 Home Basic 64bit（64位家庭普通版）> | AMD Ryzen 7 8000系列 | AMD Ryzen 7 8845HS | 3.8GHz | 5.1GHz运行流畅 | 八核心/十六线程多任务运行强 |  | Zen 4 | 16MB | 4nm |  | 32GB极速运行 | LPDDR5X（低功耗版）7500MHz | 2xSO-DIMM |  | 512GB> | SSD固态硬盘（PCIe4.0）> | 不支持触控 |  | 15.3英寸15.3游戏、便捷 | 16:10 | 2560x1600超高清屏 | 120Hz（20-120） | 100% | 莱茵TUV低蓝光认证，Free Sync防撕裂 | [12 empty] | WiFi6E，支持802.11ax无线协议> |  |  | 左侧：1×USB3.2，2×USB全功能Type-C右侧：1×USB，1×USB3.2 | HDMI2.1 | 3.5mm耳机/麦克风二合一接口 |  | SD读卡器 | 触摸板 | 全尺寸键盘（包含独立数字键盘） >，背光键盘（白色背光） |  |  | 锂电池，65瓦时 |  | 100W USB Type-C电源适配器 | [7 empty] | 双风扇，双热管，双出风口
994 | ThinkPad P15v 2020(20TQA002CD) | 8999 |  | 2020年08月 | 商用 | 商务办公本创意设计PC | 预装Windows 10 Home Basic 64bit（64位家庭普通版）> | 英特尔 酷睿i7 10代系列 | Intel 酷睿i7 10750H高端机 | 2.6GHz | 5GHz运行流畅 | 六核心/十二线程多任务运行强 | DMI 8 GT/s | Comet Lake-H> | 12MB | 14nm> | 45W耗电高 | 16GB极速运行 | DDR4 2933MHz> | 2xSO-DIMM | 64GB | 512GB> | SSD固态硬盘> | 不支持触控 |  | 15.6英寸15.6游戏、便捷 | 16:9 | 1920x1080全高清屏 |  |  | FHD，LED背光>，防眩目屏> |  | 专业级独立显卡 | NVIDIA Quadro P 620 | 4GB正常 | GDDR5> |  |  |  | 集成红外摄像头普清 | 内置音效芯片 | 内置扬声器 | 内置麦克风 | Intel AX201，支持802.11ax无线协议> | 1000Mbps以太网卡 | 支持，蓝牙5.0模块 | 2×USB3.0，1×Thunderbolt3 | HDMI> | 耳机/麦克风二合一接口 | RJ45（网络接口） | Micro SD读卡器 | 触摸板，指点杆 | 背光键盘 | 支持智能指纹识别功能 | 支持智能人脸识别功能 | 锂电池，68瓦时 | 视具体使用环境而定长续航笔记本> | 100V-240V 自适应交流电源适配器 | 2.12Kg | 366.5mm | 250mm | 22.7mm |  | 黑色 |  | 鹰翼风扇 | Office家庭和学生版，定制版电脑管家 |  | 1年 | 1年部件和人工，客户送修 | 全国联保，享受三包服务 |  | 主机 x1电源适配器 x1保修卡 x1用户指南 x1
995 | ROG 魔霸 6 Plus(R9 6900HX/16GB/1TB/RTX3070Ti) | 1.2万 |  | 2022年 | 家用 | 游戏本 | 预装Windows 11 Home Basic 64bit（64位家庭普通版）> | AMD Ryzen 9 6000系列 | AMD Ryzen 9 6900HX | 3.3GHz | 4.9GHz运行流畅 | 八核心/十六线程多任务运行强 |  | Zen 3+ | 16MB | 6nm |  | 16GB（16GB×1）极速运行热门游戏本> | DDR5 4800MHz> | 2xSO-DIMM | 64GB | 1TB> | SSD固态硬盘（PCIe4.0）> | 不支持触控 | IPS | 17.3英寸17.3 | 16:9 | 2560x1440超高清屏 | 240Hz> |  | DC调光，杜比视界，防撕裂技术 |  | 发烧级独立显卡 | NVIDIA GeForce RTX 3070Ti> | 8GB显示流畅 | GDDR6> | 150w | 支持 | 256bit> |  | 杜比全景声音效 | 2×SMART AMP扬声器 | 双向AI降噪麦克风 | WiFi6E，支持802.11ax无线协议> | 2.5Gbps以太网卡> | 支持，蓝牙5.2模块 | 左侧：2×USB3.1 Type-A后侧：2×USB3.2 Type-C | HDMI2.0b | 耳机/麦克风二合一接口 | RJ45（网络接口），电源接口 |  | 触摸板 | 全尺寸背光键盘（单键RGB，包含独立数字键盘） | 不支持> | 不支持> | 4芯锂电池，90瓦时 | 视具体使用环境而定长续航笔记本> | 100V-240V 100W （USB Type-C接口）自适应交流电源适配器 | 2.9Kg | 395mm | 282mm | 28mm | A面金属材质，B/C/D面高强度复合材质 | 日蚀灰 |  | 冰川散热架构2.0，双风扇，四出风口，六热管 | Armoury Crate奥创智控中心，ROG Boost超频引擎 |  | 2年 |  | 全国联保，享受三包服务 |  | 笔记本主机 x1适配器 x1用户手册 x1保修卡 x1
996 | ThinkBook 14+ 2024 酷睿版(Ultra9 185H/32GB/1TB/RTX4060/3K) | 1.05万 |  | 2024年04月 | 商用 | 轻薄笔记本商务办公本 | 预装Windows 11 Home Basic 64bit（64位家庭普通版）> | 英特尔 酷睿 Ultra 9系列 | Intel 酷睿 Ultra 9 185H | 2.3GHz | 5.1GHz运行流畅 | 16核心/22线程 |  | Meteor Lake | 24MB | 4nm |  | 32GB极速运行 | LPDDR5X（低功耗版）7467MHz |  |  | 1TB> | SSD固态硬盘（PCIe4.0）> | 不支持触控 |  | 14.5英寸14.5游戏、便捷 | 16:10 | 3072x1920超高清屏 | 120Hz> | 100% | FHD，广视角，莱茵TUV硬件低蓝光认证，莱茵TUV eyesafe认证，DC调光，微边全面屏 |  | 发烧级独立显卡 | NVIDIA GeForce RTX 4060 | 8GB显示流畅 | GDDR6> |  |  |  | 1080p FHD摄像头（IR）高清 | 杜比全景声 | 内置扬声器 | 内置麦克风 | WiFi6E，支持802.11ax无线协议> | 1000Mbps以太网卡 | 支持，蓝牙5.1模块 | 左侧：1×USB3.2，1×USB3.2 Type-C，1×Thunderbolt4右侧：1×USB3.2，1×USB2.0（隐藏式） | 1×HDMI2.1 | 3.5mm耳机/麦克风二合一接口 | 1×RJ45（网络接口），TGX显卡拓展坞接口 | Micro SD读卡器 | 玻璃触摸板 | 全尺寸键盘 ，背光键盘 |  |  | 4芯锂电池，85瓦时 |  | 140W USB Type-C电源适配器 | 1.5Kg | 322mm | 228mm | 15.9-17mm | 全金属机身 |  | 通过MIL-STD-810H军标测试 | 单风扇，单热管 | Office家庭和学生版
997 | 神舟战神TX8-CA5DP | 8599 |  | 2021年03月 | 家用 | 游戏本 | 预装Windows 10 Home Basic 64bit（64位家庭普通版）> | 英特尔 酷睿i5 11代系列 | Intel 酷睿i5 11400中端主流机 | 2.6GHz | 4.4GHz运行流畅 | 六核心/十二线程多任务运行强 |  | Rocket Lake-S | 12MB | 14nm> |  | 16GB极速运行热门游戏本> |  | 2xSO-DIMM | 64GB | 512GB> | SSD固态硬盘> | 不支持触控 |  | 16.1英寸16.1 | 16:9 | 1920x1080全高清屏 | 144Hz> |  | FHD，LED背光>，72%NTSC，IPS |  | 发烧级独立显卡 | NVIDIA GeForce RTX 3060> | 6GB显示流畅 | GDDR6> |  |  | 192bit> | 720p HD摄像头高清 | 内置音效芯片 | 内置扬声器 | 内置麦克风 | 内置无线网卡> | 1000Mbps以太网卡 | 支持蓝牙功能 | 1×USB2.0，2×USB3.0，1×USB3.2 Type-C | HDMI>，2×Mini DisplayPort | 耳机输出接口，麦克风输入接口 | RJ45（网络接口），电源接口 | SD读卡器 | 触摸板 | 全尺寸背光键盘 |  |  | 6芯锂电池>，62瓦时 | 2-5小时，视具体使用环境而定长续航笔记本> | 100V-240V 230W 自适应交流电源适配器 | 2.7Kg | 378mm | 267mm | 30mm |  |  | 安全锁孔 | 双风扇，四热管 |  | Fn+1一键强冷 | 2年 | 主要部件2年，电池6个月，其它部件1年免费保修 | 全国联保，享受三包服务
998 | 机械革命无界15X 暴风雪(R7 8845HS/32GB/2TB) | 5699 |  | 2024年6月 | 商用 | 轻薄笔记本商务办公本 | 预装Windows 11 Home Basic 64bit（64位家庭普通版）> | AMD Ryzen 7 8000系列 | AMD Ryzen 7 8845HS | 3.8GHz | 5.1GHz运行流畅 | 八核心/十六线程多任务运行强 |  | Zen 4 | 16MB | 4nm |  | 32GB极速运行 | DDR5 5600MHz> | 2xSO-DIMM | 96GB | 2TB> | SSD固态硬盘（PCIe4.0）> | 不支持触控 |  | 15.3英寸15.3游戏、便捷 | 16:10 | 2560x1600超高清屏 | 120Hz> | 100% |  |  | 核芯显卡> |  | 共享内存容量略显吃力 |  |  |  |  | 1080p FHD摄像头（IR）高清 | Nahimic音效 |  |  | WiFi6>，支持802.11ax无线协议> |  |  | 左侧：1×USB2.0，1×全功能USB Type-C右侧：2×USB3.2 Gen1x2后置：1×USB4 | HDMI2.1 | 3.5mm耳机/麦克风二合一接口 | 1×RJ45（网络接口） |  | 触摸板 | 全尺寸键盘（包含独立数字键盘） >，人体工程学键盘>，背光键盘 |  | 支持智能人脸识别功能 | 锂电池，99.9瓦时 |  | 100W USB Type-C电源适配器 | 1.71Kg |  |  |  | 北极光炫彩LOGO | 白色，暴风雪 |  | 双风扇，双热管，双出风口
999 | 惠普暗影精灵6 Pro(i7 10870H/16GB/1TB/RTX3070) | 1.05万 |  | 2021年03月 | 家用 | 游戏本 | 预装Windows 10 Home Basic 64bit（64位家庭普通版）> | 英特尔 酷睿i7 10代系列 | Intel 酷睿i7 10870H高端机 | 2.2GHz | 5GHz运行流畅 | 八核心/十六线程多任务运行强 | DMI3 8GT/s | Comet Lake-H> | 16MB | 14nm> | 45W耗电高 | 16GB（8GB×2）极速运行热门游戏本> | DDR4 2933MHz> |  | 32GB | 1TB> | SSD固态硬盘> | 不支持触控 |  | 15.6英寸15.6游戏、便捷 | 16:9 | 1920x1080全高清屏 | 144Hz> |  | FHD，81%屏占比，IPS广视角，左右边框4.97mm，上边框8.6mm，72%NTSC |  | 发烧级独立显卡 | NVIDIA GeForce RTX 3070> | 8GB显示流畅 | GDDR6> |  |  |  | 集成摄像头普清 | Bang&Olufsen音效，DTS:Ultra 3D模拟环绕效果 | 内置扬声器 | 内置麦克风 | 支持802.11ax无线协议> | 1000Mbps以太网卡 | 支持蓝牙功能 | 3×USB3.1，1×Thunderbolt3 | HDMI>，Mini DisplayPort> | 耳机/麦克风二合一接口 | RJ45（网络接口），电源接口 | 多合1读卡器 | 触摸板 | 背光键盘（26键无冲突，4区RGB） |  |  | 6芯锂电池>，70.9瓦时 | 2-5小时，视具体使用环境而定长续航笔记本> | 100V-240V 150W 自适应交流电源适配器 | 2.45Kg | 357.96mm | 239.7mm | 22.9mm | C面金属材质 | 黑色 |  | 双风扇，四热管，酷凉风暴散热技术，75.6%后轴开孔率，42%底部开孔率 | OMEN控制中心，Office家庭和学生版 |  | 1年 | 整机1年，主要部件2年 | 全国联保，享受三包服务 |  | 笔记本 x1适配器 x1保修卡 x1
1000 | ThinkPad P73(20QRA003CD) | 2.68万 |  | 2019年10月 | 商用 | 商务办公本创意设计PC | 预装Windows 10 Home Basic 64bit（64位家庭普通版）> | 英特尔 酷睿i7 9代系列 | Intel 酷睿i7 9850H高端机 | 2.6GHz | 4.6GHz运行流畅 | 六核心/十二线程多任务运行强 |  | Coffee Lake> | 12MB | 14nm> | 45W耗电高 | 16GB极速运行 | DDR4 2400MHz | 4xSO-DIMM | 128GB | 256GB+2TB | 混合硬盘（SSD+HDD）> |  |  | 17.3英寸17.3 | 16:9 | 1920x1080全高清屏 |  |  | FHD显示屏，100%sRGB |  | 专业级独立显卡 | NVIDIA Quadro RTX 3000 | 6GB显示流畅 | GDDR6> |  |  | 192bit> | 红外摄像头 | 杜比全景声 | 内置扬声器 | 内置麦克风 | Intel 9560 AC |  | 支持，蓝牙5.0模块 | 3×USB3.1 Gen1，2×Thunderbolt 3接口，1×USB Type-C | HDMI> | 耳机/麦克风二合一接口 | RJ45（网络接口），电源接口 | SD读卡器 | 触摸板，指点杆 | 全尺寸背光键盘 | 支持智能指纹识别功能 | 支持智能人脸识别功能 | 6芯-锂电池，99瓦时 | 视具体使用环境而定长续航笔记本> | 100V-240V 自适应交流电源适配器 | [5 empty] | 黑色 |  | 鹰翼风扇散热系统 |  |  | 1年 | 1年部件和人工，客户送修，网上注册送1年意外保护 | 全国联保，享受三包服务 |  | 笔记本 x1电源适配器 x1电源线 x1产品保修卡 x1用户指南 x1
1001 | HUAWEI MateBook D 14(i5 10210U/8GB/512GB/MX250) | 4799 |  | 2019年11月 | 家用 | 轻薄笔记本商务办公本 | 预装Windows 10 | 英特尔 酷睿i5 10代系列 | Intel 酷睿i5 10210U中端主流机 | 1.6GHz | 4.2GHz运行流畅 | 四核心/八线程多任务运行强 | OPI 4GT/s | Comet Lake | 6MB | 14nm> | 15W中等耗电 | 8GB运行流畅 | DDR4 2400MHz |  |  | 512GB> | SSD固态硬盘> | 不支持触控 |  | 14英寸14游戏、便捷 | 16:9 | 1920x1080全高清屏 |  |  | 4.8mm窄边框，178度可视角度，45NTSC，250尼特亮度，84%屏占比，IPS雾面屏，对比度800:1 |  | 性能级独立显卡 | NVIDIA GeForce MX250 | 2GB略显吃力 | GDDR5> |  |  |  | 前置100万像素摄像头 |  | 内置双扬声器 | 内置双麦克风 | 支持802.11a/b/g/n/ac无线协议>，支持双频（2.4GHz+5GHz）> |  | 支持，蓝牙5.0模块 | 1×USB2.0，1×USB3.0，1×USB Type-C | HDMI> | 耳机/麦克风二合一接口 |  |  | 触摸板 | 背光键盘，全尺寸键盘>，巧克力键盘>，孤岛式键盘> | 支持智能指纹识别功能 |  | 4芯锂电池，56瓦时 | 9.5小时左右，视具体使用环境而定长续航笔记本> | 100V-240V 65W 自适应交流电源适配器 | 1.38Kg | 322.5mm | 214.8mm | 15.9mm | A/C/D面铝合金材质，B面mylar聚酯树脂材质 | 皓月银，深空灰 |  |  |  |  | 2年 | 主机1年保修 | 全国联保，享受三包服务 |  | 笔记本电脑 x1HUAWEI USB-C电源适配器65W x1电源适配器线（USB-C） x1保修卡 x1快速入门 x1
1002 | ThinkBook 16+(21CY004SCD) | 8299 |  | 2022年 | 商用 | 轻薄笔记本商务办公本 | 预装Windows 11 Home Basic 64bit（64位家庭普通版）> | 英特尔 酷睿i7 12代系列 | Intel 酷睿i7 12700H高端机 | 2.7GHz | 4.7GHz运行流畅 | 14核心/20线程 |  | Alder Lake> | 24MB | Intel 7（10nm） | 55W耗电高 | 32GB极速运行 | LPDDR5（低功耗版）4800MHz |  | 32GB | 512GB> | SSD固态硬盘（PCIe4.0）> | 不支持触控 | IPS雾面 | 16英寸16 | 16:10 | 2560x1600超高清屏 | 120Hz> | 100% | DC调光，莱茵TUV硬件低蓝光认证，莱茵TUV Eyesafe认证 |  | 发烧级独立显卡 | NVIDIA GeForce RTX 2050> | 4GB正常 | GDDR6> | 70w |  |  | 1080p FHD摄像头（IR）高清 | 杜比全景声 | 内置扬声器 | 内置麦克风 | WiFi6>，支持802.11ax无线协议> | 1000Mbps以太网卡 | 支持，蓝牙5.2模块 | 左侧：1×USB3.1，1×USB3.2 全功能Type-C，1×Thunderbolt4右侧：1×USB2.0，1×USB3.1 | 左侧：HDMI2.1 TMDS | 左侧：耳机/麦克风二合一接口 | RJ45（网络接口） | SD读卡器 | 触摸板 | 背光键盘 | 支持智能指纹识别功能 | 支持智能人脸识别功能 | 4芯锂电池，71瓦时 |  | 100W USB Type-C电源适配器 | 1.8Kg | 357mm | 252mm | 16.5mm | 金属材质 |  | 通过MIL-STD-810H军标测试 | 双风扇，双热管，双出风口 | Office家庭和学生版
1003 | 惠普锐15 锐龙版 2023(R5 7530U/8GB/512GB) | 3099 | ￥2979 | 2023年 | 商用 | 轻薄笔记本商务办公本 | 预装Windows 11 Home Basic 64bit（64位家庭普通版）> | AMD Ryzen 5 7000系列 | AMD Ryzen 5 7530U | 2GHz | 4.5GHz运行流畅 | 六核心/十二线程多任务运行强 |  | Zen 3> |  |  |  | 8GB运行流畅 | DDR4 3200MHz> | 2xSO-DIMM |  | 512GB> | SSD固态硬盘> | 不支持触控 | IPS | 15.6英寸15.6游戏、便捷 | 16:9 | 1920x1080全高清屏 |  |  |  |  | 核芯显卡> |  | 共享内存容量略显吃力 |  |  |  |  | 1080P全高清前置摄像头 |  |  | 阵列式麦克风 | WiFi6>，支持802.11ax无线协议> |  | 支持，蓝牙5.3模块 | 左侧：1×USB3.1，1×USB3.1 Type-C右侧：1×USB3.1 | HDMI1.4> | 3.5mm耳机/麦克风二合一接口 | 电源接口 |  | 触摸板 | 全尺寸键盘（包含独立数字键盘） >，防泼溅键盘> | 支持智能指纹识别功能 |  | 3芯锂电池，41瓦时 |  | 100V-240V 45W 自适应交流电源适配器 | 1.56Kg |  |  | 18.6mm | 金属机身
1004 | 戴尔Latitude 12 7000系列 7290(N018L7290-D1516CN) | 7099 |  | 2018年01月 | 商用 | 商务办公本 | 预装Windows 10 | 英特尔 酷睿i5 8代系列 | Intel 酷睿i5 8250U中端主流机 | 1.6GHz | 3.4GHz运行流畅 | 四核心/八线程多任务运行强 | OPI 4 GT/s | Kaby Lake R> | 6MB | 14nm> | 15W中等耗电 | 8GB（8GB×1）运行流畅 | DDR4 2400MHz |  |  | 256GB> | SSD固态硬盘> | 不支持触控 |  | 12.5英寸12.5移动、办公 | 16:9 | 1366x768普通屏 |  |  | HD，防眩光屏> |  | 核芯显卡> | Intel GMA UHD 620 | 共享内存容量略显吃力 | 无 |  |  |  | 720p HD摄像头高清 | 内置音效芯片 | 内置扬声器 | 内置麦克风 | Intel 8265 AC，支持双频（2.4GHz+5GHz）> |  | 支持，蓝牙4.2模块 | 2×USB3.1，1×USB Type-C | HDMI> | 耳机/麦克风二合一接口 | RJ45（网络接口），电源接口 | SD 4.0读卡器 | 触摸板 | 单指点背光键盘 | 支持智能指纹识别功能 |  | 3芯锂电池，60瓦时 | 视具体使用环境而定长续航笔记本> | 100V-240V 65W 自适应交流电源适配器 | 1.19Kg | 304.8mm | 207.9mm | 16.53mm | 复合材质> | 黑色 | 安全锁孔 |  | Office试用版 |  | 3年 | 3年工作日上门服务，电池1年保修 | 全国联保，享受三包服务 |  | 笔记本主机 x1电源适配器 x1电源线 x1说明书 x1保修卡 x1
1005 | Alienware M17 R5(ALWM17-D1252B) | 1.35万 |  | 2022年07月 | 家用 | 游戏本 | 预装Windows 11 Home Basic 64bit（64位家庭普通版）> | AMD Ryzen 7 6000系列 | AMD Ryzen 7 6800H | 3.2GHz | 4.7GHz运行流畅 | 八核心/十六线程多任务运行强 |  | Zen 3+ | 16MB | 6nm |  | 16GB（8GB×2）极速运行热门游戏本> | DDR5 4800MHz> | 2 | 64GB | 512GB> | SSD固态硬盘（PCIe4.0）> | 不支持触控 | WVA | 17.3英寸17.3 | 16:9 | 1920x1080全高清屏 | 165Hz> | 100% | 莱茵TUV硬件级低蓝光认证 |  | 发烧级独立显卡 | NVIDIA GeForce RTX 3050Ti> | 4GB正常 | GDDR6> |  |  |  | 720p HD摄像头高清 | 杜比认证音效 | 内置扬声器 | 内置麦克风 | WiFi6>，支持802.11ax无线协议> |  | 支持，蓝牙5.2模块 | 右侧：2×USB3.2 Type-A后置：1×USB3.2 Type-C，1×USB3.2 Type-A | HDMI2.1 | 耳机/麦克风二合一接口 | RJ45（网络接口），电源接口 |  | 触摸板（带滚轮） | 机械键盘> | 不支持> | 不支持> | 4芯锂电池，64瓦时 | 视具体使用环境而定长续航笔记本> | 100V-240V 180W 自适应交流电源适配器 | 3.3Kg | 298.71mm | 397.3mm | 26.7mm |  | 月球暗面 |  | Ultra Thin智能风扇，4热管，双进风口，4出风口，TCC OFFSET可调节温度墙 | Office家庭和学生版 |  | 2年 |  | 全国联保，享受三包服务 |  | 笔记本主机 x1适配器 x1电源线 x1说明书（电子版） x1
1006 | 雷蛇灵刃14 2024(R9 8945HS/32GB/1TB/RTX4070) | 3.6万 |  | 2024年04月 | 家用 | 游戏本 | 预装Windows 11 Home Basic 64bit（64位家庭普通版）> | AMD Ryzen 9 8000系列 | AMD Ryzen 9 8945HS | 4GHz | 5.2GHz运行流畅 | 八核心/十六线程多任务运行强 |  | Zen 4 | 16MB | 4nm |  | 32GB极速运行热门游戏本> | DDR5 5600MHz> | 2xSO-DIMM | 96GB | 1TB> | SSD固态硬盘（PCIe4.0）> | 不支持触控 | IPS | 14英寸14游戏、便捷 | 16:10 | 2560x1600超高清屏 | 240Hz> |  | FreeSync Premium，HDR400 |  | 发烧级独立显卡 | NVIDIA GeForce RTX 4070 | 8GB显示流畅 | GDDR6> | 140W |  |  | 1080p FHD摄像头（IR）高清 | THX空间音效，7.1环绕声 | 4×立体声音响 |  | WiFi6E，支持802.11ax无线协议> |  | 支持，蓝牙5.2模块 | 左侧：1×USB3.2，1×Thunderbolt4右侧：1×USB3.2，1×Thunderbolt4 | HDMI2.1 | 3.5mm耳机/麦克风二合一接口 | 电源接口 |  | 玻璃触摸板 | 背光键盘 |  | 支持智能人脸识别功能 | 锂电池，68.1瓦时 |  | 100V-240V 230W 自适应交流电源适配器 | 1.84Kg | 310.7mm | 228mm | 17.99mm | 一体式铝合金机身，可发光LOGO，抗指纹涂层 |  |  | 双风扇，VC真空腔均热板
1007 | 海尔曜16-CA516SFH （i5 12450H/16G/512G/集显） | 2999 | ￥2799 |  | 商用 | 轻薄笔记本 | 预装Windows 11 家庭中文版 | 酷睿i5 12代系列 | Intel 酷睿i5 12450H中端主流机 | 2GHz | 4.4GHz运行流畅 | 八核心十二线程多任务运行强 |  |  | 12MB |  |  | 16GB极速运行 | DDR4 3200MHz> |  | 64GB | 512GB> | SSD固态硬盘> |  | IPS | 16英寸16 | 16：10 | 1920*1080全高清屏 | 60Hz> |  |  |  | 集成显卡> | Intel UHD Graphics for 12th Gen Intel Processors | [5 empty] | 有 | [5 empty] | 支持 | USB3.0 x2，USB3.0 x1，全功能Type-C x1 | HDMI x1 | 音频接口 x1 | Mini SD x1，RJ45 x1，Kington Lock x1，DC power x1 | [5 empty] | 45Wh | 5-8小时， 具体时间视使用环境而定长续航笔记本> |  | 1.68Kg | [13 empty] | 主机 x1适配器 x1保修卡 x1说明书 x1
1008 | ThinkPad X1 Yoga 2021(i7 1165G7/16GB/1TB/集显/4K/Win10Pro) | 1.7万 |  | 2021年04月> | 商用 | 商务办公本 | 预装Windows 10 Home Basic 64bit（64位家庭普通版）> | 英特尔 酷睿i7 11代系列 | Intel 酷睿i7 1165G7高端机 | 2.8GHz | 4.7GHz运行流畅 | 四核心/八线程多任务运行强 | OPI 4GT/s | Tiger Lake> | 8MB | 10nm> |  | 16GB极速运行 | LPDDR4x（低功耗版）4266MHz |  | 32GB | 1TB> | SSD固态硬盘> | 支持多点触控 |  | 14英寸14游戏、便捷 | 16:10 | 3840x2400超高清屏 |  |  | UHD，100%DCI-P3，500nits，LED背光>，莱茵TUV低蓝光认证，支持4096级压感手写笔 |  | 集成显卡> |  | 共享内存容量略显吃力 |  |  |  |  | 720p HD摄像头（IR，物理防窥）高清 | 杜比全景声，杜比语音 | 内置扬声器 | 4×远场麦克风 | 支持802.11ax无线协议> |  | 支持，蓝牙5.1模块 | 2×USB3.1，2×Thunderbolt4 | HDMI2.0 | 耳机/麦克风二合一接口 |  |  | 触摸板，指点杆 | 背光键盘 | 支持智能指纹识别功能 | 支持智能人脸识别功能 | 锂电池，57瓦时 | 5-8小时左右，视具体使用环境而定长续航笔记本> | 100V-240V 自适应交流电源适配器 | 1.39Kg |  |  | 14.9mm | 金属材质 |  |  | 双风扇，单热管 | Office家庭和学生版，定制版电脑管家 |  | 1年 | 1年部件和人工，客户送修 | 全国联保，享受三包服务
1009 | 华硕无双(i5 12500H/16GB/512GB/集显/14英寸) | 4899 |  | 2022年03月 | 商用 | 商务办公本 | 预装Windows 11 Home Basic 64bit（64位家庭普通版）> | 英特尔 酷睿i5 12代系列 | Intel 酷睿i5 12500H中端主流机 | 2.5GHz | 4.5GHz运行流畅 | 12核心/16线程 |  | Alder Lake> | 18MB | Intel 7（10nm） | 45W耗电高 | 16GB（8GB×2）极速运行 | DDR4 3200MHz> |  |  | 512GB> | SSD固态硬盘> | 不支持触控 | OLED | 14英寸14游戏、便捷 | 16:10 | 2880x1800超高清屏 | 90Hz |  | 0.2ms响应，DC调光 |  | 集成显卡> |  | 共享内存容量略显吃力 |  |  |  |  | 3DNR降噪摄像头（实体遮罩） | Harman Kardon认证音效 | 立体声扬声器 | AI双向降噪麦克风 | 支持802.11ax无线协议>，WiFi 6E |  | 支持，蓝牙5.2模块 | 1×USB2.0，1×USB3.2，2×Thunderbolt4 | HDMI> | 耳机/麦克风二合一接口 |  |  | 触摸板 | 背光键盘（1.4mm键程） | 不支持> | 不支持> | 锂电池，70瓦时 | 5-8小时，视具体使用环境而定长续航笔记本> | 100V-240V 90W 自适应交流电源适配器 | 1.4Kg | 316.4mm | 224.55mm | 17.9mm | 复合材质> | 黑色，银色 |  | 双热管，双出风口 | [6 empty] | 笔记本电脑x1适配器x1用户手册x1保修卡x1
1010 | ThinkBook 15 锐龙版(20VG0002CD) | 4599 |  | 2020年09月 | 商用 | 商务办公本 | 预装Windows 10 Home Basic 64bit（64位家庭普通版）> | AMD Ryzen 5 4000系列 | AMD Ryzen 5 4600U | 2.1GHz | 4GHz运行流畅 | 六核心/十二线程多任务运行强 |  | Zen 2> | 9MB | 7nm> | 15W中等耗电 | 16GB（8GB×2）极速运行 | DDR4 3200MHz> | 2xSO-DIMM | 40GB（板载8GB+单插槽最高支持32GB） | 512GB> | SSD固态硬盘> | 不支持触控 |  | 15.6英寸15.6游戏、便捷 | 16:9 | 1920x1080全高清屏 |  |  | FHD，LED背光>，左右5mm边框，88%屏占比，100%sRGB，DC调光，莱茵低蓝光认证，300nits |  | 集成显卡> |  | 共享内存容量略显吃力 |  |  |  |  | 集成摄像头（物理防窥）普清 | 内置音效芯片 | 内置扬声器 | 内置麦克风 | 支持802.11ax无线协议> | 1000Mbps以太网卡 | 支持，蓝牙5.0模块 | 2×USB3.1（其中一个支持关机充电），2×Type-C（全功能） | HDMI> | 耳机/麦克风二合一接口 | RJ45（网络接口） | 4合1读卡器（MMC，SD，SDHC，SDXC） | 触摸板 | 背光键盘 | 支持智能指纹识别功能 |  | 4芯锂电池，60瓦时 | 视具体使用环境而定长续航笔记本> | 100V-240V 自适应交流电源适配器 | 1.7Kg | 357mm | 235mm | 18.9mm | 镁铝合金材质 | 深空灰 | 安全锁孔 |  | Office家庭和学生版 | Fn+Q性能模式 | 1年 | 1年部件和人工，客户送修 | 全国联保，享受三包服务 |  | 笔记本 x1电源适配器 x1电源线 x1用户指南 x1
1011 | 联想昭阳X3-15 IRU(7 13620H/16GB/1TB) | 4799 |  |  | 商用 | 轻薄笔记本商务办公本 | 预装Windows 11 Home Basic 64bit（64位家庭普通版）> | 英特尔 酷睿i7 13代系列 | Intel 酷睿i7 13620H高端机 |  | 4.9GHz运行流畅 | 十核心/十六线程多任务运行强 |  | Raptor Lake | 24MB | 7nm> |  | 16GB极速运行 | DDR4 3200MHz> | 1xSO-DIMM | 32GB | 1TB> | SSD固态硬盘（PCIe4.0）> | 不支持触控 | IPS | 15.6英寸15.6游戏、便捷 | 16:9 | 1920x1080全高清屏 |  |  |  |  | 核芯显卡> | Intel UHD Graphics for 13th Gen Intel Processors | 共享内存容量略显吃力 |  |  |  |  | 集成摄像头普清 | 内置音效芯片 | 内置扬声器 | 抗噪麦克风 | WiFi6>，支持802.11ax无线协议>，160MHz | 1000Mbps以太网卡 | 支持，蓝牙5.1模块 | 2×USB-A，1×USB Type-C | 1×HDMI> | 3.5mm耳机/麦克风二合一接口 | 电源接口 |  |  | 防泼溅键盘> |  |  | 3芯锂电池，45瓦时 |  |  | 1.65Kg | 235.8mm | 359.2mm | 19.9mm |  | 颜色：曜石黑 | 通过MIL-STD-810H军标测试 |  |  | 智能语音，智能美颜
1012 | Redmi Book Pro 14 2025(Ultra5-225H/32GB/1TB) | 5999 | ￥5999 | 2025年02月 | 商用 | 商务办公本轻薄笔记本 | 预装Windows 11 Home Basic 64bit（64位家庭普通版）> | 英特尔 酷睿Ultra 5 2代系列 | Intel 酷睿Ultra 5 225H | 1.7GHz | 4.9GHz运行流畅 | 14核心/14线程 |  | Arrow Lake | 18MB | 3nm |  | 32GB极速运行 | LPDDR5X（低功耗版）8400MHz |  |  | 1TB> | SSD固态硬盘（PCIe4.0）> |  |  | 14英寸14游戏、便捷 | 16:10 | 2880x1800超高清屏 | 120Hz> | 100% | 全程DC调光，支持杜比视界，德国莱茵T?V硬件级低蓝光认证，德国莱茵 T?V 无频闪认证 | 0.33 | 核芯显卡> | Intel Arc 130T GPU | 共享内存容量略显吃力 |  |  |  |  | 1080P全高清前置摄像头 | 杜比认证音效 | 2×2W立体声音响 | 内置麦克风 | WiFi6>，支持802.11ax无线协议>，支持双频（2.4GHz+5GHz）> |  | 支持，蓝牙5.2模块 | 1×雷电，1×USB-C 全功能，2×USB-A 3.2 Gen1 | 1×HDMI2.1 | 3.5mm耳机/麦克风二合一接口 |  |  | 大尺寸触控板 | 全尺寸键盘> |  |  | 锂电池，80瓦时 | 31小时左右，视具体使用环境而定长续航笔记本> | 100W GaN 适配器 | 1.45Kg | 312.04mm | 220mm | 15.9mm | 金属> | 晴空蓝 |  | 飓风散热系统 | Office家庭和学生版 | 小爱同学 |  |  |  |  | 笔记本电脑主机 ×1100W GaN 电源适配器 ×1USB-C 快充线 ×1入门指南（三包凭证） ×1
1013 | Acer 传奇 X(R7 5700U/16GB/512GB/GTX1650) | 5499 |  | 2021年05月> | 商用 | 轻薄笔记本校园学生本商务办公本 | 预装Windows 10 Home Basic 64bit（64位家庭普通版）> | AMD Ryzen 7 5000系列 | AMD Ryzen 7 5700U | 1.8GHz | 4.3GHz运行流畅 | 八核心/十六线程多任务运行强 |  | Zen 2> | 8MB | 7nm> | 15W中等耗电 | 16GB（8GB×2）极速运行 | LPDDR4X（低功耗版）4266MHz> |  | 16GB | 512GB> | SSD固态硬盘（PCIe NVMe） | 不支持触控 |  | 14英寸14游戏、便捷 | 16:9 | 1920x1080全高清屏 |  |  | FHD，LED背光> |  | 发烧级独立显卡 | NVIDIA GeForce GTX 1650 | 4GB正常 | GDDR6> |  |  | 128bit> | 720p HD摄像头高清 | 杜比音效认证 | 内置扬声器 | 内置麦克风 | 支持802.11ax无线协议> |  | 支持，蓝牙5.0模块 | 2×USB3.1，1×USB3.2 Type-C | HDMI2.0 | 耳机/麦克风二合一接口 | 电源接口 |  | 触摸板 | 背光键盘 |  | 支持智能人脸识别功能 | 4芯锂电池，48瓦时 | 10小时左右，视具体使用环境而定长续航笔记本> | 100V-240V 65W自适应交流电源适配器 | 1.39Kg | 322.8mm | 212.2mm | 17.9mm | 铝合金材质 | 香槟金，深空蓝，樱花粉 | 安全锁孔 | 单风扇，双热管 |  | Fn+F模式切换 | 1年 | 1年整机保修，主要配件2年保修 | 全国联保，享受三包服务 |  | 笔记本主机 x1电源适配器 x1电源线 x1说明书 x1保修卡 x1
1014 | 惠普暗影精灵8 Pro(i5 12500H/16GB/512GB/RTX3050) | 5999 | ￥5289 | 2022年05月 | 家用 | 游戏本 | 预装Windows 11 Home Basic 64bit（64位家庭普通版）> | 英特尔 酷睿i5 12代系列 | Intel 酷睿i5 12500H中端主流机 | 2.5GHz | 4.5GHz运行流畅 | 12核心/16线程 |  | Alder Lake> | 18MB | Intel 7（10纳米）> |  | 16GB（8GB×2）极速运行热门游戏本> | DDR5 4800MHz> | 2xSO-DIMM | 32GB | 512GB> | SSD固态硬盘（PCIe4.0）> | 不支持触控 | IPS | 16.1英寸16.1 | 16:9 | 1920x1080全高清屏 | 60Hz> | 100% | DC调光，莱茵TUV低蓝光护眼技术，莱茵Eyesafe护眼技术 |  | 发烧级独立显卡 | NVIDIA GeForce RTX 3050> | 4GB正常 | GDDR6> | 95w |  | 128bit> | 集成摄像头普清 | DTS：X Ultra | 立体声扬声器（B&O调校） | 阵列式麦克风 | WiFi6E，支持802.11ax无线协议> | 1000Mbps以太网卡 | 支持，蓝牙5.0模块 | 左侧：1×USB Type-A右侧：2×USB Type-A后置：2×Thunderbolt4 | 1×HDMI> | 耳机/麦克风二合一接口 | RJ45（网络接口），电源接口 | SD读卡器 | 触摸板 | 背光键盘（26键无冲突） | 不支持> | 不支持> | 6芯锂电池>，83瓦时 |  | 100V-240V 200W 自适应交流电源适配器 | 2.4Kg | 369mm | 248mm | 22.5mm |  |  |  | 双风扇，5热管，4出风口，6进风口 | Office家庭和学生版 |  | 2年 |  | 全国联保，享受三包服务 |  | 笔记本主机 x1适配器 x1保修卡 x1
1015 | 小米笔记本 Pro X 15(i7 11370H/32GB/1TB/RTX3050Ti) | 9959 |  | 2021年07月> | 商用 | 轻薄笔记本商务办公本 | 预装Windows 10 Home Basic 64bit（64位家庭普通版）> | 英特尔 酷睿i7 11代系列 | Intel 酷睿i7 11370H高端机 | 3.3GHz | 4.8GHz运行流畅 | 四核心/八线程多任务运行强 |  | Tiger Lake-H> | 12MB | 10nm> | 35W | 32GB（16GB×2）极速运行 | LPDDR4X（低功耗版）4266MHz> | 2xSO-DIMM | 32GB | 1TB> | SSD固态硬盘（PCIe 4.0） | 不支持触控 |  | 15.6英寸15.6游戏、便捷 | 16:10 | 3456x2160超高清屏 |  |  | 3.5K，OLED E4材质，1000000:1，600nits峰值亮度，接近0nits最低亮度，1ms，261PPI，10.7亿色，100%DCI-P3，Delta E≈1，DisplayHDR 500，True Black高标准认证，莱茵TUV硬件级低蓝光认证，SGS低蓝光认证，支持DC调光，Light Sensor光线传感器，91%屏占比，康宁大猩猩玻璃，支持屏息显示 |  | 发烧级独立显卡 | NVIDIA GeForce RTX 3050Ti> | 4GB正常 | GDDR6> |  |  | 128bit> | 集成720万像素摄像头普清 | Realtek ALC256，DTS立体声音效 | 4×立体声音响 | 2×2阵列麦克风 | 支持802.11ax无线协议> |  | 支持，蓝牙5.1模块 | 2×USB3.2，1×USB Type-C，1×Thunderbolt4 | HDMI> | 耳机/麦克风二合一接口 |  |  | 触摸板 | 全尺寸背光键盘（1.3mm键程，3级背光，500万次敲击寿命，自动调节键盘背光） | 支持智能指纹识别功能 |  | 锂电池，80瓦时 | 11小时左右，视具体使用环境而定长续航笔记本> | 100V-240V 130W （USB Type-C接口）自适应交流电源适配器 | 1.9Kg | 348.9mm | 240.2mm | 18.47mm | 铝合金材质（6系航空级铝合金，170号陶瓷喷砂） | 时空灰，CNC制造工艺 |  | 双风扇，双热管，双出风口 | Office家庭和学生版 | 小爱同学，MIUI+ | 1年 | 整机1年，主要部件2年 | 全国联保，享受三包服务 |  | 笔记本电脑 x1电源适配器 x1USB-C充电线 x1屏幕清洁绒布 x1入门指南（三包凭证） x1
1016 | 玄派玄智星银河（R7 7840H/32GB/1TB） | 4399 |  | 2023年 | 家用 | 游戏本 | 预装Windows 11 Home Basic 64bit（64位家庭普通版）> | AMD Ryzen 7 7000系列 | AMD Ryzen 7 7840H | 3.8GHz | 5.1GHz运行流畅 | 八核心/十六线程多任务运行强 |  | Zen 4 | 16MB | 4nm |  | 32GB极速运行热门游戏本> | DDR5 5600MHz> | 2xSO-DIMM |  | 1TB> | SSD固态硬盘（PCIe4.0）> | 不支持触控 | IPS | 16英寸16 | 16:10 | 2560x1600超高清屏 | 120Hz> | 100% | DC调光 |  | 核芯显卡> | AMD Radeon RX 780M | 共享内存容量略显吃力 |  |  | 支持 |  | 集成200万像素摄像头普清 | 内置音效芯片 | 立体4扬声器 | 双阵列麦克风 | WiFi6E，2.4GHz+5GHz+6GHz |  | 支持，蓝牙5.0-5.1 | 左侧：1×USB4(40Gbps) Type-C兼容雷电3，1×USB Type-C，1×USB3.2 Gen1右侧：2×USB3.2 Gen1， | 左侧：1×HDMI 2.0 | 左侧：1×3.5mm耳机/麦克风二合一接口 | 1×电源接口 | Micro SD读卡器 | 触摸板 | 背光键盘 | 支持 |  | 4芯锂电池，57.75Wh瓦时 | 视具体使用环境而定长续航笔记本> | 100V-240V 自适应交流电源适配器 | 1.8Kg | 356mm | 246mm | 17.9mm | 全铝合金机身 |  | 安全锁孔 | 玄冰散热系统 |  |  | 1年 |  | 全国联保，享受三包服务 |  | 笔记本主机 x1说明书 x1适配器 x1保修卡 x1合格证 x1
1017 | 华硕天选5 Pro(i7 13650HX/16GB/1TB/RTX4050) | 7799 |  | 2024年01月23日 | 家用 | 游戏本 | 预装Windows 11 Home Basic 64bit（64位家庭普通版）> | 英特尔 酷睿i7 13代系列 | Intel 酷睿i7 13650HX高端机 | 2.6GHz | 4.9GHz运行流畅 | 14核心/20线程 |  | Raptor Lake | 24MB | Intel 7（10纳米）> |  | 16GB极速运行热门游戏本> | DDR5 5600MHz> |  | 64GB | 1TB> | SSD固态硬盘（PCIe4.0）> | 不支持触控 |  | 16英寸16 | 16:10 | 2560x1600超高清屏 | 165Hz> | 100% | 支持Sync |  | 发烧级独立显卡 | NVIDIA GeForce RTX 4050 | 6GB显示流畅 | GDDR6> |  | 支持 |  | 集成摄像头普清 | 杜比全景声，Hi-Res认证 | 立体声扬声器 | 内置麦克风 | 内置无线网卡> | 1000Mbps以太网卡 | 支持蓝牙功能 | 左侧：1×USB3.1，1×USB Type-C，1×Thunderbolt4右侧：1×USB3.1 | HDMI2.1 | 3.5mm耳机/麦克风二合一接口 | 1×RJ45（网络接口），电源接口 |  | 触摸板 | 全尺寸键盘（包含独立数字键盘） >，背光键盘 |  |  | 4芯锂电池，90瓦时 |  | 100W USB Type-C电源适配器 | 2.27Kg | 355mm | 252mm | 22.1mm | A面金属，B/C/D面复合材质 |  |  | 双风扇，5热管，4风口
1018 | 微星泰坦18 Pro 锐龙版 2025(R9 9955HX3D/64GB/2TB/RTX5090) | 3.9万 | ￥36999 | 2025年03月 | 家用 | 游戏本 | 预装Windows 11 Home Basic 64bit（64位家庭普通版）> | AMD Ryzen 9000 | AMD Ryzen 9 9955HX3D | 2.5GHz | 5.4GHz运行流畅 | 16核心/32线程 |  | Zen 5 | 128MB | 4nm | 260W耗电高 | 64GB（32GB×2）极速运行热门游戏本> | DDR5 6400MHz | 2xSO-DIMM | 96GB | 2TB> | SSD固态硬盘（PCIe5.0） |  | Mini LED屏 | 18英寸18 | 16:10 | 3840x2400超高清屏 | 120Hz> |  | 1000+区背光分区，DisplayHDR 1000 |  | 双显卡（发烧级独立显卡＋集成显卡） | NVIDIA GeForce RTX5090 | 24GB显示流畅 | GDDR7> | 175W | 支持，MUX双显三模切换技术 |  | 1080p FHD摄像头（IR）高清 | 丹拿专业调校，Hi-Res认证 | 4个2W扬声器 + 2个2W低音单元 | 多阵列麦克风 | WiFi7，支持802.11be无线协议，320MHz | 1000Mbps以太网卡 | 支持，蓝牙5.4模块 | 左侧：2×USB3.2 Gen2Type-A左侧：1×USB3.2 Gen2Type-A，2×雷电5 | 2×HDMI2.1 | 3.5mm耳机/麦克风二合一接口 | 1×RJ45（网络接口），电源接口，肯辛通锁槽 | SD读卡器 | 触摸板 | 背光键盘，全尺寸键盘（包含独立数字键盘） > | 支持 | 支持 | 4芯锂电池，99.9瓦时 |  | 400W 自适应交流电源适配器，支持PD3.1快充 | 3.6Kg | 404mm | 307.5mm | 24-32.05mm | A、C、D面金属材质，B面高强度复合材质 |  |  | Cooler Boost 5 微星酷寒散热系统 2 风扇 & 7 导热管，PCIe Gen5 SSD 散热设计 | MSI Center+AI智能引擎+AI智能降噪Pro
1019 | 苹果Macbook Pro 13.3英寸(i5/16GB/512GB/集显) | 1.35万 |  | 2020年05月 | 商用 | 轻薄笔记本商务办公本 | Mac OS | 英特尔 酷睿i5 10代系列 |  | 2GHz | 3.8GHz运行流畅 | 四核心多任务运行强 |  |  | 6MB |  |  | 16GB极速运行 | LPDDR4X（低功耗版）3733MHz |  | 32GB | 512GB> | SSD固态硬盘> | 支持触控 |  | 13.3英寸13.3移动、办公 | 16:10 | 2560x1600超高清屏 |  |  | 500尼特亮度，LED背光显示屏，视网膜显示屏> |  | 集成显卡> | Intel Iris Plus Graphics | 共享内存容量略显吃力 | [5 empty] | 支持杜比全景声播放，宽广的立体声音效 | 立体声扬声器 | 三麦克风阵列 | 支持802.11a/b/g/n/ac无线协议> |  | 支持，蓝牙5.0模块 | 4×Thunderbolt3 |  | 耳机/麦克风二合一接口 |  |  | 触摸板 | 背光妙控键盘 | 支持智能指纹识别功能 |  | 锂聚合物电池，58.2瓦时 | 最长可达10小时的无线上网最长可达10小时的 Apple TV app影片播放最长可达30天的待机时间长续航笔记本> | 100V-240V 61W 自适应交流电源适配器 | 1.4Kg | 304.1mm | 212.4mm | 15.6mm | 铝镁合金材质 | 银色，灰色 |  |  |  |  | 2年 | 2年主要部件保修，90天免费电话技术支持（1年有限来自Apple保修服务） | 全国联保，享受三包服务 |  | 笔记本主机 x1电源适配器 x1充电线 x1说明书 x1保修卡 x1
1020 | 机械革命蛟龙16Pro 2025(R9-8940HX/32GB/1TB/RTX5070) | 8699 | ￥8669 |  | 家用 | 游戏本 | 预装Windows 11 Home Basic 64bit（64位家庭普通版）> | AMD Ryzen 8000 | AMD Ryzen R9 8940HX | 2.4GHz | 5.3GHz运行流畅 | 16核心/32线程 |  | Zen 4 | 64MB | 5nm> |  | 32GB极速运行热门游戏本> | DDR5 5200MHz |  |  | 1TB> | SSD固态硬盘（PCIe4.0）> |  |  | 16英寸16 | 16:10 | 2560x1600超高清屏 | 300Hz> | 100% |  | <1 | 双显卡（发烧级独立显卡＋集成显卡） | NVIDIA GeForce RTX5070> | 8GB显示流畅 | GDDR7> | 115W | 支持 |  | 集成摄像头普清 | Nahimic音效 | 内置扬声器 | 内置麦克风 | WiFi6E，支持802.11ax无线协议> | 2.5Gbps以太网卡> | 支持蓝牙功能 | 左侧：2×USB-A右侧：1×Type-C，1×USB-A后置：1×Type-C | 1×HDMI2.1，1×Mini DisplayPort2.1 | 3.5mm耳机/麦克风二合一接口 | 1×RJ45（网络接口），电源接口，肯辛通防盗锁孔 | [5 empty] | 锂电池，80瓦时 |  | 230W轻量化SiC电源适配器 |  |  |  |  | A面金属 | 白色 |  | 全新冰霜散热架构
1021 | WIKO Hi MateBook 14 锐龙 200(锐龙7 H 255/32GB/1TB/圆形键盘/晨曦金) | 6199 | ￥6199 | 2025年10月 | 商用 | 轻薄笔记本商务办公本 | 预装Windows 11 Home Basic 64bit（64位家庭普通版）> | AMD Ryzen 200系列 | AMD Ryzen 7 H 255 | 4.9GHz | 3.8GHz运行流畅 | 八核心/十六线程多任务运行强 |  | Zen 4 | 16MB | 4nm |  | 32GB极速运行 |  |  |  | 1TB> | SSD固态硬盘（NVMe）> | 支持十点触控 | OLED | 14.2英寸14.2游戏、便捷 | 3:2> | 2880x1920超高清屏 | 120Hz> | 100% | 10.7亿色彩，1920Hz PWM高频调光，莱茵TUV Eye Comfort认证 | <1 | 核芯显卡> | AMD Radeon 780M | 共享内存容量略显吃力 |  |  |  |  | 1080P全高清前置摄像头 |  | 2个立体声扬声器 | 2个麦克风 | 支持IEEE 802.11a/b/g/n/ac/ax无线协议，80MHz，2.4GHz和5GHz |  | 支持，蓝牙5.1模块 | 1×USB-C（全功能），2×USB3.2 Gen1 | 1×HDMI> | 3.5mm耳机/麦克风二合一接口 |  |  | 大尺寸触控板，支持多点触控 | 全尺寸键盘（圆形键盘） |  |  | 聚合物电池，70瓦时 | 支持本地视频15小时长续航笔记本> |  | 1.32Kg | 226.8mm | 312.6mm | 14.5mm |  | 极夜灰，晨曦金 |  | 鲨鱼鳍风扇排布设计，102片超薄扇叶实现超静音高效散热 |  | 多屏协同，AI 空间，电脑管家，应用市场，高能模式/省电模式：热键 Fn + P 开启，显示管理（护眼模式） |  |  |  |  | PC x1USB-C 电源适配器(适配器和充电线一体式连接) x1快速指南 x1
1022 | HUAWEI MateBook X 2020款(i7 10510U/16GB/512GB/集显) | 1.05万 |  | 2020年08月 | 商用 | 商务办公本轻薄笔记本 | 预装Windows 10 Home Basic 64bit（64位家庭普通版）> | 英特尔 酷睿i7 10代系列 | Intel 酷睿i7 10510U高端机 | 1.8GHz | 4.9GHz运行流畅 | 四核心/八线程多任务运行强 | OPI 4GT/s | Comet Lake | 8MB | 14nm> | 15W中等耗电 | 16GB极速运行 | LPDDR3（低功耗版）2133MHz> |  |  | 512GB> | SSD固态硬盘> | 支持十点触控 |  | 13英寸13移动、办公 | 3:2> | 3000x2000超高清屏 |  |  | LTPS，1500:1，178°广视角，278PPI |  | 集成显卡> |  | 共享内存容量略显吃力 |  |  |  |  | 720p HD摄像头（隐藏式）高清 | 内置音效芯片 | 内置四扬声器 | 内置双麦克风 | 支持802.11ax无线协议>，2×2MiMO，支持双频（2.4GHz+5GHz）> |  | 支持，蓝牙5.0模块 | 2×USB Type-C |  | 耳机/麦克风二合一接口 |  |  | 触摸板（Free Touch触控板压感技术） | 巧克力键盘>，孤岛式键盘> | 支持智能指纹识别功能 |  | 聚合物电池，42瓦时 | 视具体使用环境而定长续航笔记本> | 100V-240V 自适应交流电源适配器 | 1000g | 284.4mm | 206.7mm | 13.6mm | 铝合金材质 | 冰霜银，青山黛 |  | 均热板导热 | Office家庭和学生版，华为分享，华为电脑管家，华为一键还原，护眼模式 |  | 1年 | 主机1年保修 | 全国联保，享受三包服务 |  | 主机 x1电源适配器 x1USB-C电源适配器线 x1快速入门 x1保修卡 x1
1023 | HUAWEI MateBook D 15 2020(R5 4500U/16GB/512GB/集显) | 4199 |  | 2020年08月 | 商用 | 轻薄笔记本 | 预装Windows 10 Home Basic 64bit（64位家庭普通版）> | AMD Ryzen 5 4000系列 | AMD Ryzen 5 4500U | 2.3GHz | 4GHz运行流畅 | 六核心/六线程多任务运行强 |  | Zen 2> | 8MB | 7nm> | 15W中等耗电 | 16GB极速运行 | DDR4 2666MHz> |  |  | 512GB> | SSD固态硬盘> | 不支持触控 |  | 15.6英寸15.6游戏、便捷 | 16:9 | 1920x1080全高清屏 |  |  | FHD，LED背光>，雾面屏，4.8mm三边微边框，250nits，莱茵无频闪认证，莱茵低蓝光认证 |  | 集成显卡> |  | 共享内存容量略显吃力 |  |  |  |  | 隐藏式高清摄像头 | Dolby Atmos Sound System音效技术 | 内置双扬声器 | 内置双麦克风 | 支持802.11a/b/g/n/ac无线协议>，支持双频（2.4GHz+5GHz）> |  | 支持，蓝牙5.0模块 | 2×USB2.0，1×USB3.1，1×USB Type-C | HDMI> | 耳机/麦克风二合一接口 |  |  | 触摸板 | 全尺寸键盘> | 支持智能指纹识别功能 |  | 聚合物电池，42瓦时 | 视具体使用环境而定长续航笔记本> | 100V-240V 自适应交流电源适配器 | 1.53Kg | 357.8mm | 229.9mm | 16.9mm | 镁铝合金材质 | 皓月银，深空灰 |  |  | Office家庭和学生版，华为电脑管家，显示管理，华为分享 | 热键Fn+P切换 | 1年 | 主机1年保修 | 全国联保，享受三包服务 |  | 主机 x165W USB-C 电源适配器 x1电源适配器线（USB-C） x1快速入门 x1保修卡 x1
1024 | 惠普星 Book Pro 16（i7 13700H/16GB/1TB/集显） | 5499 |  | 2023年09月 | 商用 | 轻薄笔记本商务办公本 | 预装Windows 11 Home Basic 64bit（64位家庭普通版）> | 英特尔 酷睿i7 13代系列 | Intel 酷睿i7 13700H高端机 |  | 5GHz运行流畅 | 14核心/20线程 |  |  | 24MB | 10nm> |  | 16GB极速运行 | LPDDR5X 5200MHz |  |  | 1TB> | SSD固态硬盘（NVMe）> | 不支持触控 | IPS | 16英寸16 | 16:10 | 2560x1600超高清屏 | 120Hz> | 100% | 10.7亿色彩，TUV+HP Eyesafe低蓝光双认证 |  | 集成显卡> | Intel Iris Xe Graphics> | 共享内存容量略显吃力 |  |  |  |  | 500万像素摄像头 | B&O调校音响系统 | 立体声双扬声器 | 双阵列降噪麦克风 | WiFi6E，支持802.11ax无线协议> |  | 支持，蓝牙5.3模块 | 1×USB Type-C1×USB-A 10Gbps1×USB-A 5Gbps | 1×HDMI 2.1 | 左侧：1×3.5mm耳机/麦克风二合一接口 | 1×雷电4 | 左侧：1×SD读卡器 | 触摸板 | 背光键盘 | 支持智能指纹识别功能 |  | 4芯锂电池，68瓦时 | 视具体使用环境而定长续航笔记本> | 100V-240V 90W 自适应交流电源适配器 | 1.899Kg | 357mm | 253.5mm | 17.7mm | 金属机身 |  |  |  | Office家庭和学生版 | 智能语音助手 | 1年 |  | 全国联保，享受三包服务 |  | 笔记本主机 x1电源线 x1电源适配器 x1保修卡 x1
1025 | 联想小新 Air 14 2021(i5 1155G7/8GB/256GB/集显) | 3399 | ￥3399 | 2021年06月> | 商用 | 轻薄笔记本商务笔记本 | 预装Windows 11 Home Basic 64bit（64位家庭普通版）> | 英特尔 酷睿i5 11代系列 | Intel 酷睿i5 1155G7中端主流机 | 2.5GHz | 4.5GHz运行流畅 | 四核心/八线程多任务运行强 | OPI 4GT/s | Tiger Lake> | 12MB | 10nm | 28W | 8GB运行流畅 | DDR4 3200MHz | 2xSO-DIMM | 16GB（板载内存不可升级） | 256GB> | SSD固态硬盘> | 不支持触控 |  | 14英寸14游戏、便捷 | 16:9 | 1920x1080全高清屏 | 60Hz | 100% | FHD，LED背光>，防眩目，DC调光 |  | 集成显卡 | Intel Iris Xe Graphics | 共享内存容量略显吃力 |  |  |  |  | 720p HD摄像头（物理防窥）高清 | 杜比音效认证 | 2×2W立体声音响 | 内置麦克风 | 支持802.11ax无线协议 |  | 支持蓝牙功能 | 2×USB3.1，1×Type-C（全功能） | HDMI1.4b | 耳机/麦克风二合一接口 |  | SD读卡器 | 触摸板 | 背光键盘 | 支持智能指纹识别功能 |  | 锂电池，56.5瓦时 | 视具体使用环境而定长续航笔记本> | 100V-240V 65W 自适应交流电源适配器 | 1.38Kg | 321.69mm | 211.84mm | 16.9mm | 金属材质 | 银色 |  | 单风扇，双热管 | Office家庭和学生版 | Fn+Q模式切换 | 2年 | 整机免费保修2年，电池1年 | 全国联保，享受三包服务 |  | 笔记本主机 x1电源适配器 x1
1026 | 联想拯救者 Y9000P 2022(i7 12700H/16GB/512GB/RTX3070Ti) | 1.19万 |  | 2022年03月 | 家用 | 游戏本 | 预装Windows 11 Home Basic 64bit（64位家庭普通版）> | 英特尔 酷睿i7 12代系列 | Intel 酷睿i7 12700H高端机 | 2.7GHz | 4.7GHz运行流畅 | 14核心/20线程 |  | Alder Lake> | 24MB | Intel 7（10nm） | 45W耗电高 | 16GB（8GB×2）极速运行热门游戏本> | DDR5 4800MHz> |  |  | 512GB> | SSD固态硬盘> | 不支持触控 | IPS屏 | 16英寸16 | 16:10 | 2560x1600超高清屏 | 165Hz> | 100% | DC调光，10bit 色深 |  | 发烧级独立显卡 | NVIDIA GeForce RTX 3070Ti> | 8GB显示流畅 | GDDR6> | 150w | 支持 | 256bit> |  | Nahimic音效 | 4×立体声扬声器 | 阵列式麦克风 | 支持802.11ax无线协议> | 2.5Gbps以太网卡> | 支持，蓝牙5.2模块 | 3×USB3.2，2×USB3.2 Type-C，1×Thunderbolt4 | HDMI> | 耳机/麦克风二合一接口 | RJ45（网络接口），电源接口 |  | 触摸板 | 背光键盘 | 不支持> | 不支持> | 锂电池，80瓦时 | 视具体使用环境而定长续航笔记本> | 100V-240V 135W 自适应交流电源适配器 | 3Kg | 359.9mm | 264.4mm | 26.4mm | AB面金属 | 钛晶灰 |  | 双风扇，四热管，四出风口
1027 | 联想小新16 SE 2025 酷睿版(i5-13420H/16GB/512GB) | 3389 | ￥3799 |  | 商用 | 轻薄笔记本商务办公本 | 预装Windows 11 Home Basic 64bit（64位家庭普通版）> | 英特尔 酷睿i5 13代系列 | Intel 酷睿i5 13420H中端主流机 |  | 4.6GHz运行流畅 | 八核心/十二线程多任务运行强 |  | Raptor Lake | 12MB | 7nm> |  | 16GB极速运行 | DDR5> | 1xSO-DIMM |  | 512GB> | SSD固态硬盘（NVMe）> | 不支持触控 |  | 16英寸16 | 16:10 | 1920x1200全高清屏 | 60Hz> |  | 无频闪全段DC调光，防眩光AG雾面屏 |  | 核芯显卡> | Intel UHD Graphics | 共享内存容量略显吃力 |  |  |  |  | HD高清摄像头高清 | 杜比认证音效 | 内置扬声器 | 矩阵式麦克风 | 内置无线网卡> |  | 支持蓝牙功能 | 2×USB 3.2Gen1，1×全功能USB-C | 1×HDMI> | 3.5mm耳机 | 电源接口 | SD读卡器 |  | 人体工程学键盘>，全尺寸键盘（包含独立数字键盘） > |  |  | 锂电池，50瓦时 | [5 empty] | 17-20mm | 铝合金 | 深灰色 | 通过MIL-STD-810H军标测试 | 新一代TYPHOON+散热系统，大尺寸轻音风扇 | Office 2024 家庭版
1028 | 戴尔G16 | 概念产品 |  | 2023年 | 家用 | 游戏本 | 预装Windows 11 Home Basic 64bit（64位家庭普通版）> | 英特尔 酷睿i9 13代系列 | Intel 酷睿i9 13900HX旗舰机 | 3.9GHz | 5.4GHz运行流畅 | 24核心/32线程 |  |  | 36MB | Intel 7（10纳米）> |  | 32GB（16GB×2）极速运行热门游戏本> | DDR5 4800MHz> | 2xSO-DIMM |  | 2TB> | SSD固态硬盘（NVMe）> | 不支持触控 | WVA | 16英寸16 | 16:10 | 2560x1600超高清屏 | 165Hz> | 100% | 莱茵TUV硬件级防蓝光认证 |  | 发烧级独立显卡 | NVIDIA GeForce RTX 4080 | 16GB显示流畅 | GDDR6X> |  |  | 256bit> | 720p HD摄像头高清 | 内置音效芯片 | 2×2.5W立体声音响 | 阵列式麦克风 | WiFi6>，Intel AX201，支持802.11ax无线协议> |  | 支持，蓝牙5.2模块 | 右侧：2×USB3.2后置：1×USB3.2，1×USB Type-C | HDMI2.1 | 耳机/麦克风二合一接口 | RJ45（网络接口），电源接口 |  | 触摸板 | 背光键盘（RGB） |  |  | 3芯锂电池，56瓦时 | 视具体使用环境而定长续航笔记本> | 100V-240V 180W 自适应交流电源适配器 | 2.63Kg | 272.11mm | 357.26mm | 26.9mm | A面金属材质，暗金铝制面板 |  |  | 双风扇（194片0.2mm超薄扇叶），双进风口，4出风口 | Office家庭和学生版 | Game Shift技术
4208 | 惠普战99 2023 锐龙版(R5 7640HS/16GB/512GB/RTX4050/2.5K) | 6299 |  | 2023年06月12日 | 商用 | 轻薄笔记本商务办公本 | 预装Windows 11 Home Basic 64bit（64位家庭普通版）> | AMD Ryzen 5 7000系列 | AMD Ryzen 5 7640HS |  | 5GHz运行流畅 | 六核心/十二线程多任务运行强 |  | Zen 4 |  | 4nm |  | 16GB极速运行 | DDR5> |  | 64GB | 512GB> | SSD固态硬盘> | 不支持触控 | LCD | 15.6英寸15.6游戏、便捷 | 16:9 | 2560x1440超高清屏 | 120Hz> | 100% |  |  | 发烧级独立显卡 | NVIDIA GeForce RTX 4050 | 6GB显示流畅 | GDDR6> |  |  |  | 500万像素摄像头（IR） | 内置音效芯片 | 内置扬声器 | 双阵列降噪麦克风 | WiFi6E，支持802.11ax无线协议> | 1000Mbps以太网卡 | 支持，蓝牙5.3模块 | 左侧：1×USB3.1右侧：2×USB3.1，1×USB3.2 Type-C | 右侧：1×HDMI2.1 | 右侧：1×3.5mm耳机/麦克风二合一接口 | 左侧：1×RJ45（网络接口）右侧：1×SIM卡槽（非4G版暂不可用） |  | 触摸板 | 防泼溅键盘>，背光键盘 |  | 支持智能人脸识别功能 | 6芯锂电池>，83瓦时 | 视具体使用环境而定长续航笔记本> | 100V-240V 自适应交流电源适配器 | 1.9Kg | 359mm | 233.9mm | 22.8mm | 金属> | [5 empty] | 1年 |  | 全国联保，享受三包服务 |  | 笔记本主机 x1电源线 x1电源适配器 x1保修卡 x1
1030 | 苹果MacBook Pro 16 2023(12核M2 Pro/16GB/512GB/19核集显) | 2万 |  | 2023年02月 | 商用 | 轻薄笔记本商务办公本 | Mac OS | 苹果 ARM系列 | Apple M2 PRO |  |  | 十二核心多任务运行强 |  |  |  | 5nm> |  | 16GB极速运行 |  |  |  | 512GB> | SSD固态硬盘> | 不支持触控 | Liquid视网膜XDR显示屏 | 16.2英寸16.2 |  | 3456x2234超高清屏 | 120Hz> |  | 原彩显示技术，ProMotion自适应刷新率技术，10亿色彩，P3广色域 |  | 核芯显卡> | 19核图形处理器 | 共享内存容量略显吃力 |  |  |  |  | 1080p FaceTime高清摄像头 | 宽广的立体声音效，支持杜比全景声播放 | 高保真六扬声器 | 三麦克风阵列 | WiFi6E，支持802.11ax无线协议> |  | 支持，蓝牙5.3模块 | 左侧：2×雷雳4右侧：1×雷雳4 | 右侧：1×HDMI | 左侧：1×3.5mm耳机输出接口 | 左侧：1×MagSafe3端口 | 右侧：1×SD读卡器 | 力度触摸板 | 背光妙控键盘 | 支持智能指纹识别功能 | 不支持> | 锂聚合物电池，100瓦时 | 视具体使用环境而定长续航笔记本> | 100V-240V 140W 自适应交流电源适配器 | 2.15Kg | 355.7mm | 248.1mm | 16.8mm | 铝金属材质 | 深空灰，银色 |  |  |  |  | 2年 | 2年主要部件保修，90天免费电话技术支持（1年有限来自Apple保修服务） | 全国联保，享受三包服务 |  | 笔记本主机 x1电源适配器 x1充电线 x1说明书 x1保修卡 x1
1031 | ThinkPad E15 2022(i5 1240P/16GB/512GB/集显) | 5599 |  | 2022年 | 商用 | 轻薄笔记本商务办公本 | 预装Windows 11 Home Basic 64bit（64位家庭普通版）> | 英特尔 酷睿i5 12代系列 | Intel 酷睿i5 1240P中端主流机 | 1.7GHz | 4.4GHz运行流畅 | 12核心/16线程 |  | Alder Lake> | 12MB | Intel 7（10纳米）> |  | 16GB（8GB×2）极速运行 | DDR4 3200MHz> |  |  | 512GB> | SSD固态硬盘> | 不支持触控 | IPS | 15.6英寸15.6游戏、便捷 | 16:9 | 1920x1080全高清屏 | 60Hz> |  | DC调光 |  | 集成显卡> |  | 共享内存容量略显吃力 |  |  |  |  | 720p HD摄像头高清 | 杜比认证音效 | 哈曼调校扬声器 | 内置麦克风 | WiFi6>，Intel AX211，支持802.11ax无线协议> | 1000Mbps以太网卡 | 支持蓝牙功能 | 左侧：1×USB3.1，1×Thunderbolt4右侧：1×USB2.0 | HDMI2.0 | 耳机/麦克风二合一接口 | RJ45（网络接口） |  | 触摸板，指点杆 | 全尺寸键盘（包含独立数字键盘） | 支持智能指纹识别功能 | 支持智能人脸识别功能 | 锂电池，57瓦时 | 视具体使用环境而定长续航笔记本> | 100V-240V 自适应交流电源适配器 | 1.7Kg | 365mm | 240mm | 18.9mm | 金属材质 | 黑色 | 通过MIL-STD-810H军标测试 |  | Office家庭和学生版
1032 | 戴尔灵越 5000 14Pro(Ins 14-5418-R1828S) | 6999 |  | 2021年10月 | 家用 | 轻薄笔记本 | 预装Windows 10 Home Basic 64bit（64位家庭普通版）> | 英特尔 酷睿i7 11代系列 | Intel 酷睿i7 11370H高端机 | 3.3GHz | 4.8GHz运行流畅 | 四核心/八线程多任务运行强 |  | Tiger Lake-H> | 12MB | 10nm> | 35W | 16GB（8GB×2）极速运行 | DDR4 3200MHz> | 2xSO-DIMM | 32GB | 512GB> | SSD固态硬盘> | 不支持触控 |  | 14英寸14游戏、便捷 | 16:9 | 1920x1080全高清屏 |  |  | 防眩光屏>，LED背光> |  | 性能级独立显卡 | NVIDIA GeForce MX450 | 2GB略显吃力 | GDDR6> |  |  |  | 集成摄像头（物理防窥）普清 | 内置音效芯片 | 内置扬声器 | 内置麦克风 | 支持802.11ax无线协议>，2×2MiMO | 1000Mbps以太网卡 | 支持，蓝牙5.1模块 | 2×USB3.2，1×Thunderbolt4 | HDMI接口 | 耳机/麦克风二合一接口 | 电源接口 | Micro SD读卡器 | 触摸板 | 背光键盘 |  |  | 4芯锂电池，54瓦时 | 视具体使用环境而定长续航笔记本> | 100V-240V 65W 自适应交流电源适配器 | 1.46Kg | 321.27mm | 213.8mm | 17.1mm | 铝合金材质 | 银河星迹 |  |  | Microsoft® Office 家庭和学生版 | Dell Mobile Connect | 2年 | 2年消费者基本保修服务计划，整机保修2年，电池1年 | 全国联保，享受三包服务 |  | 笔记本主机 x1电源适配器 x1电源线 x1说明书 x1保修卡 x1
1033 | 神舟精盾 U45A1畅玩版 | 3999 |  | 2019年04月 | 家用 | 游戏本影音娱乐本 | 预装Windows 10 | 英特尔 酷睿i5 8代系列 | Intel 酷睿i5 8265U中端主流机 | 1.6GHz | 3.9GHz运行流畅 | 四核心/八线程多任务运行强 | OPI 4 GT/s | Whiskey Lake> | 6MB | 14nm> | 15W中等耗电 | 8GB（8GB×1）运行流畅热门游戏本> | DDR4 2666MHz> | 1xSO-DIMM | 16GB | 512GB> | PCIe固态硬盘 | 不支持触控 |  | 14英寸14游戏、便捷 | 16:9 | 1920x1080全高清屏 |  |  | FHD，LED背光>，IPS屏，4mm窄边框 |  | 性能级独立显卡 | NVIDIA GeForce MX250 | 2GB略显吃力 | GDDR5> |  |  | 64bit> | 集成摄像头普清 | 内置音效芯片 | 内置双扬声器 | 内置麦克风 | 支持802.11a/b/g/n无线协议> | 1000Mbps以太网卡 | 支持蓝牙功能 | 1×USB2.0，2×USB3.1，1×USB Type-C数据接口实拍图> | HDMI视频接口实拍图> | 耳机/麦克风二合一接口音频接口实拍图> | RJ45（网络接口），电源接口其它接口实拍图> |  | 触摸板 | 巧克力键盘> |  |  | 3芯锂电池 | 10小时左右，视具体使用环境而定长续航笔记本> | 100V-240V 65W 自适应交流电源适配器 | 1.16Kg |  |  | 17mm | 镁铝合金材质 | 灰色 | 安全锁孔 | 双风扇+双铜管散热 | 附带软件 |  | 2年 | 主要部件2年，电池6个月，其它部件1年免费保修 | 全国联保，享受三包服务 |  | 笔记本主机 x1电池 x1电源适配器 x1电源线 x1说明书 x1保修卡 x1
1034 | 联想YOGA Pro 14s 2024(Ultra9 185H/32GB/1TB) | 8999 |  | 2024年05月 | 商用 | 轻薄笔记本商务办公本 | 预装Windows 11 Home Basic 64bit（64位家庭普通版）> | 英特尔 酷睿Ultra 9系列 | Intel 酷睿Ultra9 185H |  | 5.1GHz运行流畅 | 16核心/22线程 |  |  | 24MB | 7nm> |  | 32GB极速运行 | LPDDR5X（低功耗版）7467MHz |  |  | 1TB> | SSD固态硬盘（PCIe4.0）> | 支持十点触控 |  | 14.5英寸14.5游戏、便捷 | 16:10 | 3072x1920超高清屏 | 120Hz> | 100% | 杜比视界，Eyesafe 2.0认证，莱茵TUV硬件级防蓝光认证，DC调光 | ＜1 | 核芯显卡> |  | 共享内存容量略显吃力 |  | 100W | 支持 |  |  | 杜比全景声 | 4×立体声音响 |  | WiFi6E，支持802.11ax无线协议> |  | 支持，蓝牙5.3模块 | 左侧：1×全功能USB Type-C，1×Thunderbolt4右侧：1×USB3.2 Gen1 | HDMI2.1 | 3.5mm耳机/麦克风二合一接口 |  |  | 触摸板 | 背光键盘 |  | 支持智能人脸识别功能 | 锂电池，73瓦时 |  | 100W USB Type-C电源适配器
1035 | 联想小新 Air 15 2021 锐龙版(R5 5500U/16GB/512GB/集显) | 4599 |  | 2021年04月> | 家用 | 商务办公本轻薄笔记本影音娱乐本 | 预装Windows 10 Home Basic 64bit（64位家庭普通版）> | AMD Ryzen 5 5000系列 | AMD Ryzen 5 5500U | 2.1GHz | 4GHz运行流畅 | 六核心/十二线程多任务运行强 |  | Zen 2> | 8MB | 7nm> | 15W中等耗电 | 16GB（8GB×2）极速运行 | DDR4 3200MHz> | 2xSO-DIMM |  | 512GB> | SSD固态硬盘> | 不支持触控 | IPS雾面屏 | 15.6英寸15.6游戏、便捷 | 16:9 | 1920x1080全高清屏 |  |  | FHD，LED背光>，DC调光 |  | 集成显卡> |  | 共享内存容量略显吃力 |  |  |  |  | 720p HD摄像头（物理防窥）高清 | 杜比音效认证 | 双扬声器 | 内置麦克风 | 支持802.11ac无线协议>，支持双频（2.4GHz+5GHz）> |  | 支持蓝牙功能 | 2×USB3.1（其中一个支持关机充电），1×全功能Type-C | HDMI1.4b | 耳机/麦克风二合一接口 |  | SD读卡器 | 触摸板 | 背光键盘（白色背光，三挡背光，独立数字键盘） | 支持智能指纹识别功能 |  | 锂电池，70瓦时 | 17小时左右，视具体使用环境而定长续航笔记本> | 100V-240V 65W 自适应交流电源适配器 | 1.67Kg | 357mm | 233mm | 16.9mm | 金属材质 | 深空灰 |  | 单风扇，双热管（Typhoon散热系统） | Office家庭和学生版 | Fn+Q性能模式 | 2年 | 整机免费保修2年，电池1年 | 全国联保，享受三包服务
1036 | ThinkBook 14+ 2022 锐龙版(R5 6600H/16GB/512GB/集显) | 5499 |  | 2022年 | 商用 | 轻薄笔记本商务办公本 | 预装Windows 11 Home Basic 64bit（64位家庭普通版）> | AMD Ryzen 5 6000系列 | AMD Ryzen 5 6600H | 3.3GHz | 4.5GHz运行流畅 | 六核心/十二线程多任务运行强 |  | Zen 3+ | 16MB | 6nm |  | 16GB极速运行 | LPDDR5（低功耗版）6400MHz> |  |  | 512GB> | SSD固态硬盘（PCIe4.0）> | 不支持触控 | LCD | 14英寸14游戏、便捷 | 16:10 | 2880x1800超高清屏 | 90Hz | 100% | DC调光，莱茵TUV硬件级低蓝光认证，TUV EyeSafe认证 |  | 集成显卡> |  | 共享内存容量略显吃力 |  |  |  |  | 1080p FHD摄像头（IR）高清 | Dolby Atmos | 内置扬声器 | 内置麦克风 | WiFi6>，支持802.11ax无线协议> |  | 支持，蓝牙5.2模块 | 左侧：1×USB3.1，2×USB3.2右侧：1×USB3.1，1×USB2.0 | HDMI2.1 | 耳机输出接口 | RJ45（网络接口） | Micro SD读卡器 | 触摸板 | 背光键盘 | 支持智能指纹识别功能 | 支持智能人脸识别功能 | 锂电池，62瓦时 | 视具体使用环境而定长续航笔记本> | 100V-240V 100W 自适应交流电源适配器 | 1.4Kg | 313mm | 225mm | 15.9mm | 全金属机身 | 苍岩灰 | 通过MIL-STD-810H军标测试 | ITS 5.0散热系统 | Office家庭和学生版 |  | 1年 |  | 全国联保，享受三包服务 |  | 笔记本 x1电源适配器 x1用户指南 x1
1037 | ROG 冰刃双屏(i7 10875H/32GB/1TB/RTX2080Super MQ) | 3.5万 |  | 2020年07月 | 家用 | 游戏本 | 预装Windows 10 Home Basic 64bit（64位家庭普通版）> | 英特尔 酷睿i7 10代系列 | Intel 酷睿i7 10875H高端机 | 2.3GHz | 5.1GHz运行流畅 | 八核心/十六线程多任务运行强 | DMI 8 GT/s | Comet Lake-H> | 16MB | 14nm> | 45W耗电高 | 32GB（16GB×2）极速运行热门游戏本> | DDR4 3200MHz> |  | 48GB | 1TB> | SSD固态硬盘> | 触控副屏 |  | 15.6英寸15.6游戏、便捷 | 16:9 | 1920x1080全高清屏 | 300Hz> |  | 3ms，G-Sync技术，100%sRGB，Pantone色彩认证，14英寸IPS副屏（3840*1100） |  | 发烧级独立显卡 | NVIDIA GeForce RTX 2080 Super Max-Q | 8GB显示流畅 | GDDR6> |  | 不支持 |  | 独立1080P全高清摄像头 | Smart AMP技术与Hi-Res认证 | 内置扬声器 | 内置麦克风 | 支持802.11ax无线协议> | 1000Mbps以太网卡 |  | 3×USB3.0>，1×Thunderboit3 | HDMI2.0b | 耳机输出接口，麦克风输入接口 | RJ45（网络接口），电源接口 |  | 触摸板（虚拟数字键盘） | 背光键盘（单键RGB背光） |  |  | 锂电池，90瓦时 | 视具体使用环境而定长续航笔记本> | 100V-240V 65W Type-C电源适配器 | 2.5Kg | 360mm | 268mm | 20.9mm |  |  |  | 冰川散热架构2.0Pro，5热管4风口，液态金属散热，AAS Plus风洞技术，0.15mm冰翼鳍片 |  | 奥创游戏智控中心 |  |  |  |  | 笔记本 x1适配器 x1说明书 x1保修卡 x1独立高清摄像头 x1
1038 | 荣耀MagicBook 14 2021(i5 1135G7/16GB/512GB/集显) | 4899 |  | 2021年01月 | 家用 | 轻薄笔记本 | 预装Windows 10 Home Basic 64bit（64位家庭普通版）> | 英特尔 酷睿i5 11代系列 | Intel 酷睿i5 1135G7中端主流机 | 2.4GHz | 4.2GHz运行流畅 | 四核心/八线程多任务运行强 | OPI 4GT/s | Tiger Lake> | 8MB | 10nm> |  | 16GB（8GB×2）极速运行 | DDR4 3200MHz> |  |  | 512GB> | SSD固态硬盘> | 不支持触控 |  | 14英寸14游戏、便捷 | 16:9 | 1920x1080全高清屏 |  |  | 178°广视角，157ppi，1000：1对比度 |  | 集成显卡> |  | 共享内存容量略显吃力 |  |  |  |  | 720p HD摄像头（隐藏式）高清 | Dolby Atmos Sound System音效技术 | 内置双扬声器 | 内置双麦克风 | 支持802.11ax无线协议>，支持双频（2.4GHz+5GHz）> |  | 支持，蓝牙5.1模块 | 1×USB2.0，1×USB3.1，1×USB Type-C | HDMI> | 耳机/麦克风二合一接口 |  |  | 触摸板 | 全尺寸背光键盘，巧克力键盘>，孤岛式键盘> | 支持智能指纹识别功能 |  | 4芯锂电池，56瓦时 | 视具体使用环境而定长续航笔记本> | 100V-240V 65W 超级快充电源适配器 | 1.38Kg | 322.5mm | 214.8mm | 15.9mm | 镁铝合金材质 | 冰河银 |  | 单风扇，双热管，高密度纤薄扇叶 | Office家庭和学生版，电脑管家，显示管理，一键还原 | 多屏协同（文件互相拖拽，无感连接，跨设备文件编辑，音视频通话连接），高能模式 | 2年 | 整机免费保修2年 | 全国联保，享受三包服务 |  | 笔记本主机 x1适配器 x1数据线 x1快速入门 x1保修卡 x1
1039 | 戴尔灵越 14 Plus(Ins 14-7420-R1605S) | 6299 |  | 2022年 | 商用 | 轻薄笔记本商务办公本 | 预装Windows 11 Home Basic 64bit（64位家庭普通版）> | 英特尔 酷睿i5 12代系列 | Intel 酷睿i5 12500H中端主流机 | 3.11GHz | 4.5GHz运行流畅 | 12核心/16线程 |  | Alder Lake> | 18MB | 10nm> |  | 16GB极速运行 | DDR5 4800MHz> |  |  | 512GB> | SSD固态硬盘（NVMe）> | 不支持触控 | WVA | 14英寸14游戏、便捷 | 16:10 | 2240x1400全高清屏 | 60Hz> | 100% | DC调光，10亿色彩，莱茵TUV硬件级低蓝光认证，Color Filter光学滤镜，防眩光屏> |  | 集成显卡> |  | 共享内存容量略显吃力 |  |  |  |  | 1080p FHD摄像头高清 | Waves Maxx Audio音频 | 立体声扬声器，2×2W立体声音响 | 双阵列式麦克风 | WiFi6>，支持802.11ax无线协议> |  | 支持蓝牙功能 | 左侧：1×USB3.1 Type-A，1×Thunderbolt4右侧：1×USB3.1 Type-A | 左侧：1×HDMI2.0 | 右侧：1×3.5mm耳机/麦克风二合一接口 | 左侧：1×电源接口 | 右侧：1×SD读卡器 | 触摸板 | 背光键盘，全尺寸键盘> | 不支持> | 不支持> | 4芯锂电池，64瓦时 | 视具体使用环境而定长续航笔记本> | 100V-240V 130W 自适应交流电源适配器 | 1.68Kg | 314mm | 227.5mm | 18.87mm | 铝合金 | 银河星际 |  | 双风扇（122片扇叶），3热管，“飓风之眼”散热系统 | Office家庭和学生版 | Fn+T模式切换 | 2年 |  | 全国联保，享受三包服务 |  | 笔记本主机 x1电源适配器 x1电源线 x1保修卡 x1
1040 | 七彩虹将星 X16 Pro(i7 13700H/16GB/512GB/RTX4060) | 8899 |  | 2023年04月 | 家用 | 游戏本 | 预装Windows 11 Home Basic 64bit（64位家庭普通版）> | 英特尔 酷睿i7 13代系列 | Intel 酷睿i7 13700H高端机 |  | 5GHz运行流畅 | 14核心/20线程 |  |  | 24MB | 10nm> |  | 16GB极速运行热门游戏本> | DDR5 4800MHz> |  | 64GB | 512GB> | SSD固态硬盘> | 不支持触控 | IPS | 16英寸16 | 16:10 | 2560x1600超高清屏 | 240Hz> |  | 支持G-SYNC |  | 发烧级独立显卡 | NVIDIA GeForce RTX 4060 | 8GB显示流畅 | GDDR6> | 140W | 支持 | 128bit> | 集成100万像素摄像头普清 | 内置音效芯片 | 内置扬声器 | 内置麦克风 | WiFi6E，支持802.11ax无线协议> | 2.5Gbps以太网卡> | 支持蓝牙功能 | 左侧：1×USB3.2右侧：1×USB3.2，1×USB3.2 Type-C后置：1×Thunderbolt4 | 后置：1×HDMI，1×Mini DisplayPort | 左侧：1×麦克风输入接口，1×耳机/麦克风二合一接口 | 后置：1×RJ45（网络接口），1×电源接口 | 右侧：1×Micro SD读卡器 | 触摸板 | 背光键盘，全尺寸键盘（包含独立数字键盘） |  |  | 锂电池，73瓦时 | 视具体使用环境而定长续航笔记本> | 100V-240V 230W 自适应交流电源适配器 | 2.8Kg |  |  | 19.9mm | 金属机身 | 曜影黑 |  | 双风扇，四出风口，VC均热板 | Office家庭和学生版 |  | 2年 |  | 全国联保，享受三包服务 |  | 笔记本主机 x1电源适配器 x1说明书 x1保修卡 x1
1041 | ThinkPad E14(20RA002LCD) | 6499 |  | 2019年10月 | 商用 | 轻薄笔记本商务办公本 | 预装Windows 10 | 英特尔 酷睿i7 10代系列 | Intel 酷睿i7 10510U高端机 | 1.8GHz | 4.9GHz运行流畅 | 四核心/八线程多任务运行强 | OPI 4 GT/s | Comet Lake | 8MB | 14nm> | 15W中等耗电 | 8GB（8GB×1）运行流畅 | DDR4 2400MHz | 1xSO-DIMM | 16GB | 512GB> | SSD固态硬盘> | 不支持触控 |  | 14英寸14游戏、便捷 | 16:9 | 1920x1080全高清屏 |  |  | FHD，LED背光>，4.9mm窄边框 |  | 性能级独立显卡 | AMD Radeon RX 640 | 2GB略显吃力 | GDDR5> |  |  |  | 720p HD摄像头高清 | 内置音效芯片，支持杜比音效 | 内置扬声器 | 内置麦克风 | 支持802.11ac无线协议> | 1000Mbps以太网卡 | 支持，蓝牙5.0模块 | 1×USB2.0，1×Type-C，2×USB3.0 | HDMI> | 耳机/麦克风二合一接口 | RJ45（网络接口） |  | 多点触摸板，Trackpoint指点杆 | 全尺寸键盘> | 支持智能指纹识别功能 |  | 锂电池 | 视具体使用环境而定长续航笔记本> | 100V-240V 45W自适应交流电源适配器 | 1.77Kg | 325mm | 232mm | 20.9mm | ABS塑料+AD面金属 | 黑色 | 安全锁孔 |  |  |  | 1年 | 1年部件和人工，客户送修 | 全国联保，享受三包服务 |  | 笔记本主机 x1电池 x1电源适配器 x1说明书 x1保修卡 x1
1042 | 华硕无畏Pro 15 2024(Ultra5 125H/32GB/1TB) | 5999 | ￥5799 | 2024年01月 | 商用 | 轻薄笔记本商务办公本 | 预装Windows 11 Home Basic 64bit（64位家庭普通版）> | 英特尔 酷睿 Ultra 5系列 | Intel 酷睿 Ultra 5 125H |  | 4.5GHz运行流畅 | 14核心/18线程 |  | Meteor Lake | 18MB | 7nm> |  | 32GB极速运行 | DDR5 5600MHz> | 2xSO-DIMM | 40GB |  | SSD固态硬盘（PCIe4.0）> | 不支持触控 | OLED | 15.6英寸15.6游戏、便捷 | 16:9 | 2880x1620超高清屏 | 120Hz> | 133% | 莱茵TUV硬件级低蓝光，无频闪认证，SGS Eye Care护眼认证，DC调光 | ＜1 | 核芯显卡> |  | 共享内存容量略显吃力 |  |  |  |  | 2.5K摄像头（IR） | 杜比全景声，哈曼卡顿大师音效 | 立体声扬声器 | 内置麦克风 | WiFi6E，支持802.11ax无线协议> |  | 支持，蓝牙5.2模块 | 左侧：1×USB3.2 Type-C，1×Thunderbolt4右侧：2×USB3.2 | HDMI2.1 | 3.5mm耳机/麦克风二合一接口 |  | Micro SD读卡器 | 触摸板 | 全尺寸键盘（包含独立数字键盘） >，背光键盘 | 不支持> | 支持智能人脸识别功能 | 锂电池，75瓦时 | [9 empty] | 双风扇，双热管
1043 | HUAWEI MateBook 14 2023(i7 1360P/32GB/1TB/集显) | 7194 | ￥7699 | 2024年 | 商用 | 轻薄笔记本商务办公本 | 预装Windows 11 Home Basic 64bit（64位家庭普通版）> | 英特尔 酷睿i7 13代系列 | Intel 酷睿i7 1360P高端机 |  | 5GHz运行流畅 | 12核心/16线程 |  |  | 18MB | 10nm> |  | 32GB极速运行 | LPDDR4X（低功耗版）4266MHz> |  | 32GB | 1TB> | SSD固态硬盘（M.2 2280） | 支持十点触控 | IPS | 14英寸14游戏、便捷 | 3:2> | 2160x1440超高清屏 | 60Hz> | 100% | 莱茵TUV低蓝光护眼认证，莱茵TUV无频闪认证 |  | 集成显卡> | Intel Iris Xe Graphics> | 共享内存容量略显吃力 |  |  |  |  | 720p HD摄像头高清 | 内置音效芯片 | 立体声双扬声器 | 4麦克风 | WiFi6>，支持802.11a/b/g/n/ac/ax无线协议，160MHz，双频（2.4GHz+5GHz），2×2MiMO |  | 支持，蓝牙5.1模块 | 左侧：1×USB Type-C右侧：2×USB3.1 | 左侧：HDMI | 左侧：1×3.5mm耳机/麦克风二合一接口 |  |  | 触摸板 | 全尺寸背光键盘（1.5mm键程） | 支持智能指纹识别功能 | 不支持> | 4芯锂电池，56瓦时 | 视具体使用环境而定长续航笔记本> | 65W USB Type-C电源适配器 | 1.49Kg | 307.5mm | 223.8mm | 15.9mm | 金属材质 | 深空灰 |  |  | Office家庭和学生版 | 超级终端，Super Turbo，华为电脑管家，华为应用市场，华为浏览器，高能模式：热键Fn+P开启，显示管理（护眼模式），华为F10一键还原，黑白电子书 | 2年 |  | 全国联保，享受三包服务 |  | 笔记本电脑 x1电源适配器 x1USB-C数据充电线 x1保修卡 x1快速入门 x1
1044 | 微软Surface Pro 7(i5 1035G4/8GB/128GB/核显) | 6488 |  | 2019年 | 商用 | 商务办公本二合一笔记本Ultrabook笔记本 | 预装Windows 10 Home（家庭版） | 英特尔 酷睿i5 10代系列 | Intel 酷睿i5 1035G4中端主流机 | 1.1GHz | 3.7GHz运行流畅 | 四核心/八线程多任务运行强 | OPI 4 GT/s | Ice Lake> | 6MB | 10nm> | 15W中等耗电 | 8GB运行流畅 | DDR4x |  |  | 128GB> | SSD固态硬盘> | 支持十点触控 |  | 12.3英寸12.3移动、办公 | 3:2> | 2736x1824超高清屏 |  |  | PixelSense显示屏，267ppi |  | 核芯显卡> | Intel Iris Plus Graphics | 共享内存容量略显吃力 | 无 |  |  |  | 双摄像头（前置：500万像素，后置：800万像素）前后均支持1080p全高清视频 | 杜比音效认证 | 1.6W立体声扬声器 | 内置矩阵式远场双麦克风 | 支持802.11a/b/g/n/ac/ax无线协议 |  | 支持，蓝牙5.0模块 | 1×USB-A1×USB-C |  | 3.5mm耳机接口 | Surface Connect，Surface 专业键盘盖端口 | Micro SDXC读卡器 | 数字输入笔 | 可拆卸键盘> |  | 支持智能人脸识别功能 | 聚合物电池 | 10.5小时左右，视具体使用环境而定长续航笔记本> | 100V-240V 自适应交流电源适配器 | 775g | 292mm | 201mm | 8.5mm | 镁铝合金材质 | 亮铂金，典雅黑色 | 提升企业安全性的TPM2.0芯片通过Windows Hello面部登录实现企业级保护 |  | Microsoft Office 家庭和学生版2019 | Instant On（即时启动）功能 | 2年 | 2年有限硬件担保 | 全国联保，享受三包服务 | 多色键盘盖，专用触控笔，鼠标 | 笔记本主机 x1电源 x1快速入门指南 x1安全及担保指南 x1
1045 | 戴尔灵越15 3530(i5 1334U/16GB/1TB) | 3999 |  | 2023年 | 商用 | 轻薄笔记本商务办公本 | 预装Windows 11 Home Basic 64bit（64位家庭普通版）> | 英特尔 酷睿i5 13代系列 | Intel 酷睿i5 1334U中端主流机 |  | 4.6GHz运行流畅 | 10核心/12线程 |  |  | 12MB |  |  | 16GB极速运行 | DDR4 2666MHz> |  |  | 1TB> | SSD固态硬盘> | 不支持触控 |  | 15.6英寸15.6游戏、便捷 | 16:9 | 1920x1080全高清屏 | 120Hz> |  |  |  | 核芯显卡> |  | 共享内存容量略显吃力 | [11 empty] | 左侧：1×USB3.2，1×USB Type-C右侧：1×USB2.0 | HDMI1.4> | 3.5mm耳机/麦克风二合一接口 | 电源接口 | SD读卡器 |  |  |  |  | 3芯锂电池，41瓦时
1046 | HUAWEI MateBook 14s 2023(i5 13500H/16GB/1TB/集显) | 6899 | ￥6599 | 2023年05月25日 | 商用 | 轻薄笔记本商务办公本 | 预装Windows 11 Home Basic 64bit（64位家庭普通版）> | 英特尔 酷睿i5 13代系列 | Intel 酷睿i5 13500H中端主流机 | 2.6GHz | 4.7GHz运行流畅 | 12核心/16线程 |  |  | 18MB | 10nm> |  | 16GB极速运行 |  |  | 16GB | 1TB> | SSD固态硬盘> | 支持十点触控 | IPS | 14.2英寸14.2游戏、便捷 | 3:2> | 2520x1680超高清屏 | 120Hz> | 100% | 莱茵TUV低蓝光护眼认证 |  | 集成显卡> | Intel Iris Xe Graphics> | 共享内存容量略显吃力 |  |  |  |  | 集成100万像素摄像头普清 | 内置音效芯片 | 4扬声器 | 4麦克风 | WiFi6>，支持802.11ax无线协议>，支持双频（2.4GHz+5GHz）> |  | 支持，蓝牙5.2模块 | 左侧：1×USB Type-C，1×Thunderbolt4右侧：1×USB3.1 | 左侧：1×HDMI | 左侧：1×3.5mm耳机/麦克风二合一接口 |  |  | 触摸板 | 背光键盘 | 支持智能指纹识别功能 | 不支持> | 3芯锂电池，60瓦时 | 视具体使用环境而定长续航笔记本> | 90W USB Type-C电源适配器 | 1.43Kg | 313.8mm | 229.8mm | 16.7mm | 金属材质 |  |  | 双风扇，双热管（2mm） | Office家庭和学生版 | 超级终端，华为电脑管家，华为应用市场，华为浏览器，高能模式：热键Fn+P开启，显示管理（护眼模式），华为F10一键还原 | 2年 |  | 全国联保，享受三包服务 |  | 笔记本电脑 x1电源适配器 x1USB-C数据充电线 x1保修卡 x1快速入门 x1
1047 | 荣耀MagicBook X 14 2023(i5 12450H/16GB/512GB/集显) | 3699 |  | 2023年03月10日 | 商用 | 轻薄笔记本商务办公本 | 预装Windows 11 Home Basic 64bit（64位家庭普通版）> | 英特尔 酷睿i5 12代系列 | Intel 酷睿i5 12450H中端主流机 | 2GHz | 4.4GHz运行流畅 | 八核心/十二线程多任务运行强 |  | Alder Lake> | 12MB | 10nm> |  | 16GB极速运行 | LPDDR4X（低功耗版）4266MHz> |  |  | 512GB> | SSD固态硬盘> |  | IPS | 14英寸14游戏、便捷 | 16:10 | 1920x1200全高清屏 | 60Hz> | 100% | 178°广视角，DC调光，防眩光屏>，莱茵硬件低蓝光护眼认证，莱茵无频闪护眼认证 |  | 集成显卡> | Intel Iris Xe Graphics> | 共享内存容量略显吃力 |  |  |  |  | 720p HD摄像头高清 | Nahimic音效 | 立体声双扬声器 | 抗噪麦克风 | 支持双频（2.4GHz+5GHz）>，2×2MiMO |  | 支持，蓝牙5.1模块 | 左侧：1×USB Type-C，1×USB3.1 Type-A右侧：1×USB3.1 Type-A | 左侧：1×HDMI | 右侧：1×3.5mm耳机/麦克风二合一接口 |  |  | 触摸板 | 全尺寸背光键盘 | 支持智能指纹识别功能 |  | 锂电池，60瓦时 | 视具体使用环境而定长续航笔记本> | 100V-240V 65W 自适应交流电源适配器 | 1.4Kg | 313.2mm | 221.6mm | 16.5mm | A/C/D为铝合金，B面为塑胶 | 冰河银 |  | 单风扇，高密度S型纤薄扇叶 | Office家庭和学生版 | 多屏协同（支持PC与手机协同，PC与大屏协同，PC与平板协同），换机克隆，荣耀分享，智能/高能模式，电脑管家，显示管理，一键还原 | 2年 | 整机免费保修2年 | 全国联保，享受三包服务 |  | 笔记本主机 x1适配器 x1数据线 x1快速入门 x1保修卡 x1
1048 | ROG 枪神9 超竞版(Ultra 9 275HX/32GB/1TB/RTX5090) | 3万 | ￥29999 | 2025年02月 | 家用 | 游戏本 | 预装Windows 11 Home Basic 64bit（64位家庭普通版）> | 英特尔 酷睿Ultra 9 2代系列 | Intel 酷睿Ultra 9 Processor 275HX | 2.7GHz | 5.4GHz运行流畅 | 24核心/24线程 |  | Arrow Lake | 36MB | 3nm |  | 32GB（16GB×2）极速运行热门游戏本> | DDR5 5600MHz> | 2xSO-DIMM | 64GB | 1TB> | SSD固态硬盘（PCIe4.0）> |  | Mini LED | 16英寸16 | 16:10 | 2560x1600超高清屏 | 240Hz> |  | ROG 星云原画屏，防眩光屏>，Pantone 色彩认证，支持 Dolby Vision |  | 双显卡（发烧级独立显卡＋集成显卡） | NVIDIA GeForce RTX5090 | 24GB显示流畅 | GDDR7> | 175W | 支持 |  | 1080p FHD摄像头（IR）高清 | 杜比认证音效 | 内置4扬声器 | 内置麦克风阵列 | WiFi7，支持802.11be无线协议 | 2.5Gbps以太网卡> | 支持，蓝牙5.4模块 | 2×雷电5，3×USB-A 10Gbps | HDMI 2.1 | 3.5mm耳机/麦克风二合一接口 | 1×RJ45（网络接口），电源接口 |  | 触摸板（虚拟数字小键盘） | 背光键盘，全尺寸键盘>，分岛式键盘> |  | 支持 | 4芯锂电池，90瓦时 |  | 100V-240V 380W 自适应交流电源适配器 | [7 empty] | 冰川散热架构3.0增强版
1049 | 联想拯救者Y7000 2021(i5 11400H/16GB/1TB/RTX3050) | 6250 |  | 2021年06月> | 家用 | 游戏本 | 预装Windows 10 Home Basic 64bit（64位家庭普通版）> | 英特尔 酷睿i5 11代系列 | Intel 酷睿i5 11400H中端主流机 | 2.7GHz | 4.5GHz运行流畅 | 六核心/十二线程多任务运行强 | DMI3 8GT/s | Tiger Lake-H> | 12MB | 10nm> | 95W耗电高 | 16GB（8GB×2）极速运行热门游戏本> | DDR4 3200MHz> | 2xSO-DIMM |  | 1TB> | SSD固态硬盘（PCIe 4.0） | 不支持触控 |  | 15.6英寸15.6游戏、便捷 | 16:9 | 1920x1080全高清屏 | 60Hz> | 100% | 支持杜比视界，DC调光 |  | 发烧级独立显卡 | NVIDIA GeForce RTX 3050> | 4GB正常 | GDDR6> |  |  | 128bit> | 720p HD摄像头（物理防窥）高清 | Nahimic音效 | 对称式双扬声器 | 内置麦克风 | 支持802.11ax无线协议>，支持双频（2.4GHz+5GHz）> | 1000Mbps以太网卡 | 支持，蓝牙5.1模块 | 4×USB3.1，2×Thunderbolt4（支持DP1.4，尾部支持PD充电） | HDMI2.1 | 耳机/麦克风二合一接口 | RJ45（网络接口），电源接口 |  | 触摸板 | 背光键盘（白色两档背光，1.5mm键程） |  |  | 锂电池，80瓦时 | 视具体使用环境而定长续航笔记本> | 100V-240V 自适应交流电源适配器 | 2.58Kg | 360mm | 264mm | 26.85mm | A/D面金属材质 | 钛晶灰，小“Y”灯 |  | 双风扇，3热管（8mm），4出风口，多区进风，霜刃散热系统3.0 | Office家庭和学生版 | Fn+Q模式切换 | 1年 | 整机（含随机电池）免费保修1年 | 全国联保，享受三包服务 |  | 笔记本主机 x1电源适配器 x1电源线 x1说明书 x1保修卡 x1
1050 | Redmi Book Pro 14 锐龙版(R7 5700U/16GB/512GB/集显) | 4699 |  | 2021年06月> | 商用 | 轻薄笔记本商务办公本 | 预装Windows 10 Home Basic 64bit（64位家庭普通版）> | AMD Ryzen 7 5000系列 | AMD Ryzen 7 5700U | 1.8GHz | 4.3GHz运行流畅 | 八核心/十六线程多任务运行强 |  | Zen 2> | 8MB | 7nm> | 15W中等耗电 | 16GB极速运行 | DDR4 3200MHz> |  |  | 512GB> | SSD固态硬盘> | 不支持触控 |  | 14英寸14游戏、便捷 | 16:10 | 2560x1600超高清屏 |  |  | 2.5K，左右4.3mm边框，88.2%屏占比，防眩光，178°广视角，300nits，1000：1，100%sRGB，DC调光，莱茵低蓝光认证 |  | 集成显卡> |  | 共享内存容量略显吃力 |  |  |  |  | 720p HD摄像头高清 | Realtek ALC256，DTS音效 | 2×2W立体声音响 | 内置麦克风 | 支持802.11ax无线协议> |  | 支持，蓝牙5.1模块 | 1×USB2.0，1×USB3.1，2×USB3.1 Type-C | HDMI> | 耳机/麦克风二合一接口 |  |  | 触摸板 | 全尺寸背光键盘（三级白色背光） | 支持智能指纹识别功能 |  | 锂电池，56瓦时 | 16小时左右，视具体使用环境而定长续航笔记本> | 100V-240V 65W 自适应交流电源适配器 | 1.43Kg | 315.6mm | 220.4mm | 17.25mm | A/C/D面金属材质，B面塑胶材质 | 灰色 |  | 单风扇，双热管 | Office家庭和学生版，小米云服务，小米画报，服务中心，小爱同学，Mi Service，OSD Utilty，MIUI+ | Fn+K模式切换 |  |  |  |  | 笔记本电脑 x1电源适配器 x1充电线 x1入门指南（三包凭证） x1
1051 | 联想昭阳 K3-IML(i5 10210U/8GB/256GB/集显) | 5399 |  |  | 商用 | 商务办公本 | 预装Windows 10 Home Basic 64bit（64位家庭普通版）> | 英特尔 酷睿i5 10代系列 | Intel 酷睿i5 10210U中端主流机 | 1.6GHz | 4.2GHz运行流畅 | 四核心/八线程多任务运行强 | OPI 4GT/s | Comet Lake | 6MB | 14nm> | 15W中等耗电 | 8GB运行流畅 | DDR4 2666MHz> | 2xSO-DIMM |  | 256GB> | SSD固态硬盘> | 不支持触控 |  | 13.3英寸13.3移动、办公 | 16:9 | 1920x1080全高清屏 |  |  | FHD，LED背光>，72%NTSC，IPS，左右5.5mm边框 |  | 集成显卡> |  | 共享内存容量略显吃力 |  |  |  |  | 720p HD摄像头（物理防窥）高清 | 内置音效芯片 | 内置哈曼卡顿扬声器 | 内置麦克风 | Intel AX201，支持802.11ax无线协议> |  | 支持，蓝牙5.0模块 | [5 empty] | 触摸板 | 防泼溅背光键盘（两级背光） | 支持智能指纹识别功能 |  | 4芯锂电池 | 视具体使用环境而定长续航笔记本> | 100V-240V 45W 自适应交流电源适配器 | 1.3Kg |  |  | 15.9mm | 镁铝合金材质 |  |  |  |  | 180°开合 | 2年 | 整机免费保修2年，电池1年 | 全国联保，享受三包服务
1052 | 华硕天选4 12代酷睿版(i7 12700H/16GB/512GB/RTX4060/165Hz) | 8999 |  | 2023年02月 | 家用 | 游戏本 | 预装Windows 11 Home Basic 64bit（64位家庭普通版）> | 英特尔 酷睿i7 12代系列 | Intel 酷睿i7 12700H高端机 | 2.7GHz | 4.7GHz运行流畅 | 14核心/20线程 |  | Alder Lake> | 24MB | 10nm> |  | 16GB（8GB×2）极速运行热门游戏本> | DDR4 3200MHz> | 2xSO-DIMM | 64GB | 512GB> | SSD固态硬盘（PCIe4.0）> | 不支持触控 | IPS | 15.6英寸15.6游戏、便捷 | 16:9 | 2560x1440超高清屏 | 165Hz> |  | DC调光，支持G-SYNC防撕裂技术 |  | 发烧级独立显卡 | NVIDIA GeForce RTX 4060 | 8GB显示流畅 | GDDR6> | 140w | 支持 |  | 720p HD摄像头高清 | 杜比认证音效 | 内置双扬声器 | 双阵列式降噪麦克风 | WiFi6>，支持802.11ax无线协议> | 1000Mbps以太网卡 | 支持，蓝牙5.2模块 | 左侧：1×USB Type-C（独显输出，支持DP1.4+PD充电），1×Thunderbolt4（集显输出），1×USB3.1 Type-A右侧：1×USB3.1 Type-A | 左侧：1×HDMI2.1 | 左侧：1×3.5mm耳机/麦克风二合一接口 | 左侧：1×RJ45（网络接口） |  | 触摸板 | 背光键盘（Mini LED灯珠），全尺寸键盘（包含独立数字键盘） | 不支持> | 不支持> | 4芯锂电池，90瓦时 | 视具体使用环境而定长续航笔记本> | 100V-240V 240W 自适应交流电源适配器 |  | 354.9mm | 251.9mm | 22.45-24.95mm | A面金属材质，B/C/D面高强度复合材质 | 日蚀灰 | 安全锁孔 | 双风扇（Arc Flow绝生风扇，84叶片），5热管，四出风口，冰川散热系统 |  | Armoury Crate奥创智控中心 | 1年 |  | 全国联保，享受三包服务 |  | 笔记本主机 x1适配器 x1用户手册 x1保修卡 x1
1053 | ThinkBook 14+(21CX003WCD) | 7429 |  | 2022年 | 商用 | 轻薄笔记本商务办公本 | 预装Windows 11 Home Basic 64bit（64位家庭普通版）> | 英特尔 酷睿i9 12代系列 | Intel 酷睿i9 12900H旗舰机 | 2.5GHz | 5GHz运行流畅 | 14核心/20线程 |  | Alder Lake> | 24MB | Intel 7（10纳米）> |  | 32GB极速运行 | LPDDR5（低功耗版）4800MHz |  | 32 | 512GB> | SSD固态硬盘（PCIe4.0）> | 不支持触控 | IPS | 14英寸14游戏、便捷 | 16:10 | 2880x1800超高清屏 | 90Hz | 100% | DC调光，莱茵TUV硬件低蓝光认证，莱茵TUV Eyesafe认证 |  | 集成显卡> |  | 共享内存容量略显吃力 |  |  |  |  | 1080p FHD摄像头（IR）高清 | 杜比全景声 | 内置扬声器 | 内置麦克风 | WiFi6>，支持802.11ax无线协议> | 1000Mbps以太网卡 | 支持，蓝牙5.2模块 | 左侧：1×USB3.1，1×USB3.2 全功能Type-C，1×Thunderbolt4右侧：1×USB2.0，1×USB3.1 | 左侧：HDMI2.1 TMDS | 左侧：耳机/麦克风二合一接口 | RJ45（网络接口） | Micro SD读卡器 | 触摸板 | 背光键盘 | 支持智能指纹识别功能 | 支持智能人脸识别功能 | 4芯锂电池，62瓦时 |  | 100W USB Type-C电源适配器 | 1.4Kg | 313mm | 225mm | 15.9mm | 金属材质 |  | 通过MIL-STD-810H军标测试 | 双风扇，双热管，双出风口 | Office家庭和学生版
1054 | 神舟战神G8-TA7NP | 6769 |  |  | 家用 | 游戏本 | 预装Windows 11 Home Basic 64bit（64位家庭普通版）> | 英特尔 酷睿i7 11代系列 | Intel 酷睿i7 11800H高端机 | 2.3GHz | 4.6GHz运行流畅 | 八核心/十六线程多任务运行强 | DMI3 8GT/s | Tiger Lake-H> | 24MB | 10nm> |  | 16GB极速运行热门游戏本> | DDR4 3200MHz> | 2xSO-DIMM | 64GB | 512GB> | SSD固态硬盘> | 不支持触控 | IPS | 17.3英寸17.3 | 16:9 | 1920x1080全高清屏 | 144Hz> |  | 170°宽广视角 |  | 发烧级独立显卡 | NVIDIA GeForce RTX 3060> | 6GB显示流畅 | GDDR6> |  |  | 192bit> | 集成摄像头普清 | 内置音效芯片 | 内置扬声器 | 内置麦克风 | 支持802.11ax无线协议> | 1000Mbps以太网卡 | 支持蓝牙功能 | 左侧：1×USB2.0 Type-A，1×USB3.2 Type-A右侧：1×USB3.2 Type-A后置：1×USB Type-C | 右侧：1×Mini DisplayPort1.2后置：1×HDMI2.0 | 左侧：1×麦克风输入接口，1×耳机/麦克风二合一接口 | 后置：1×RJ45（网络接口），1×电源接口 | 右侧：1×多合1读卡器 | 触摸板 | 背光键盘，全尺寸键盘（包含独立数字键盘） | 不支持> | 不支持> | 4芯锂电池，47瓦时 | 视具体使用环境而定长续航笔记本> | 100V-240V 180W 自适应交流电源适配器 | 2.5Kg | 395.9mm | 262mm | 29.5mm |  |  | 安全锁孔 | 双风扇，3铜管 |  |  | 1年 |  | 全国联保，享受三包服务 |  | 笔记本主机 x1附件盒（内含电池、适配器） x1用户手册 x1
1055 | 联想拯救者Y9000P 2021(i7 11800H/16GB/512GB/RTX3070) | 1.1万 |  | 2021年06月> | 家用 | 游戏本 | 预装Windows 10 Home Basic 64bit（64位家庭普通版）> | 英特尔 酷睿i7 11代系列 | Intel 酷睿i7 11800H高端机 | 2.3GHz | 4.6GHz运行流畅 | 八核心/十六线程多任务运行强 | DMI3 8GT/s | Tiger Lake-H> |  | 10nm> | 80W耗电高 | 16GB（8GB×2）极速运行热门游戏本> | DDR4 3200MHz> | 2xSO-DIMM |  | 512GB> | SSD固态硬盘（PCIe 4.0） | 不支持触控 |  | 16英寸16 | 16:10 | 2560x1600超高清屏 | 165Hz> |  | 原生5ms，Over Drive 3ms，支持杜比视界，HDR400，支持G-Sync，DC调光，X-Rite色彩管理 |  | 发烧级独立显卡 | NVIDIA GeForce RTX 3070> | 8GB显示流畅 | GDDR6> |  |  | 256bit> | 720p HD摄像头（物理防窥）高清 | Nahimic音效 | 对称式双扬声器 | 内置麦克风 | 支持802.11ax无线协议>，支持双频（2.4GHz+5GHz）> | 1000Mbps以太网卡 | 支持，蓝牙5.1模块 | 4×USB3.1，2×Thunderbolt4（支持DP1.4，尾部支持PD充电） | HDMI2.1 | 耳机/麦克风二合一接口 | RJ45（网络接口），电源接口 |  | 触摸板 | 背光键盘（白色两档背光，1.5mm键程） |  |  | 4芯锂电池，80瓦时 | 视具体使用环境而定长续航笔记本> | 100V-240V 自适应交流电源适配器 | 2.58Kg | 360mm | 264mm | 26.85mm | A/D面金属材质 | 钛晶灰，大“Y”灯 | 安全锁孔 | 双风扇，10mm主热管，4出风口，多区进风，霜刃Pro散热系统3.0 |  | Fn+Q模式切换 | 1年 | 整机（含随机电池）免费保修1年 | 全国联保，享受三包服务 |  | 笔记本主机 x1电源适配器 x1电源线 x1说明书 x1保修卡 x1
1056 | 机械革命无界14(i5 12500H/16GB/512GB/集显) | 4299 |  | 2022年05月 | 商用 | 轻薄笔记本商务办公本 | 预装Windows 11 Home Basic 64bit（64位家庭普通版）> | 英特尔 酷睿i5 12代系列 | Intel 酷睿i5 12500H中端主流机 | 2.5GHz | 4.5GHz运行流畅 | 12核心/16线程 |  | Alder Lake> | 18MB | Intel 7（10nm） | 45W耗电高 | 16GB（8GB×2）极速运行 | DDR4 3200MHz> |  |  | 512GB> | SSD固态硬盘（PCIe3.0 x4） | 不支持触控 | IPS雾面屏 | 14英寸14游戏、便捷 | 16:9 | 1920x1080全高清屏 | 60Hz> | 100% | DC调光 | ＜2 | 集成显卡> |  | 共享内存容量略显吃力 |  |  |  |  | 集成摄像头普清 | 内置音效芯片 | 立体声扬声器 |  | WiFi6E，支持802.11ax无线协议> |  | 支持，蓝牙5.2模块 | 左侧：1×USB3.0，1×USB3.0 Type-C右侧：1×USB3.0，1×USB3.0 Type-C | 左侧：HDMI | 右侧：耳机/麦克风二合一接口 | 左侧：电源接口 |  | 触摸板 | 背光键盘（三挡调光，白色背光） | 支持智能指纹识别功能 | 不支持> | 锂电池，50瓦时 |  | 100V-240V 90W 自适应交流电源适配器 | 1.4Kg | 323mm | 219mm | 17.8mm | 铝合金 | 银色 |  | 双风扇，双热管，双出风口 | [6 empty] | 笔记本电脑x1适配器x1用户手册x1保修卡x1
1057 | 机械革命旷世E(i7 12700H/16GB/512GB/集显) | 9299 |  | 2022年06月 | 家用 | 游戏本 | 预装Windows 11 Home Basic 64bit（64位家庭普通版）> | 英特尔 酷睿i7 12代系列 | Intel 酷睿i7 12700H高端机 | 2.3GHz | 4.7GHz运行流畅 | 14核心/20线程 |  | Alder Lake> | 24MB | Intel 7（10nm） |  | 16GB（8GB×2）极速运行热门游戏本> | DDR4 3200MHz> |  |  | 512GB> | SSD固态硬盘> | 不支持触控 | IPS | 17.3英寸17.3 | 16:9 | 2560x1440超高清屏 | 165Hz> | 100% |  | ＜2 | 发烧级独立显卡 | NVIDIA GeForce RTX 3070> | 8GB显示流畅 | GDDR6> | 150w | 支持 |  | 集成摄像头普清 |  | 内置扬声器 | 内置麦克风 | WiFi6>，支持802.11ax无线协议> | 1000Mbps以太网卡 | 支持，蓝牙5.1模块 | 左侧：1×USB3.1右侧：2×USB3.0后置：1×USB3.2 Type-C | 后置：HDMI2.1 | 左侧：耳机输出接口，麦克风输入接口 | RJ45（网络接口），电源接口 |  | 触摸板 | 背光键盘（RGB背光） | 不支持> | 不支持> | 3芯锂电池，46.74瓦时 |  | 100V-240V 230W 自适应交流电源适配器 | 2.5Kg | 395.7mm | 263.6mm | 30.05mm |  |  |  | 双风扇，7热管，4出风口，4散热鳍片
1058 | ThinkPad X13(20T2A006CD) | 8488 |  | 2020年05月 | 商用 | 商务办公本 | 预装Windows 10 Home（家庭版） | 英特尔 酷睿i7 10代系列 | Intel 酷睿i7 10510U高端机 | 1.8GHz | 4.9GHz运行流畅 | 四核心/八线程多任务运行强 | OPI 4GT/s | Comet Lake | 8MB | 14nm> | 15W中等耗电 | 16GB极速运行 |  |  | 32GB | 512GB> | SSD固态硬盘> | 不支持触控 |  | 13.3英寸13.3移动、办公 | 16:9 | 1920x1080全高清屏 |  |  | IPS屏，500尼特亮度 |  | 核芯显卡> |  | 共享内存容量略显吃力 |  |  |  |  | 集成摄像头普清 | 杜比音效认证 | 内置扬声器 | 双远场降噪麦克风 | 内置无线网卡> |  | 支持蓝牙功能 | 2×USB3.0，1×Thunderbolt3 | HDMI> | 耳机/麦克风二合一接口 |  | Micro SD读卡器 | 触摸板 | 背光键盘 | 支持智能指纹识别功能 | 支持智能人脸识别功能 |  | 视具体使用环境而定长续航笔记本> | 100V-240V 自适应交流电源适配器 | 1.3Kg |  |  | 16.9mm |  | 黑色 |  |  |  |  | 1年 | 1年部件和人工，客户送修，网上注册送1年意外保护 | 全国联保，享受三包服务
1059 | ThinkPad E14 2022 酷睿版(i5 1240P/16GB/512GB/集显/银色) | 4299 | ￥4299 | 2022年 | 商用 | 轻薄笔记本商务办公本 | 预装Windows 11 Home Basic 64bit（64位家庭普通版）> | 英特尔 酷睿i5 12代系列 | Intel 酷睿i5 1240P中端主流机 | 1.7GHz | 4.4GHz运行流畅 | 12核心/16线程 |  |  | 12MB | Intel 7（10nm） |  | 16GB极速运行 | DDR4 3200MHz> |  | 40GB | 512GB> | SSD固态硬盘（PCIe4.0）> | 不支持触控 | IPS | 14英寸14游戏、便捷 | 16:9 | 1920x1080全高清屏 | 60Hz> | 100% | DC调光 |  | 集成显卡> |  | 共享内存容量略显吃力 |  |  |  |  | 1080p FHD摄像头（IR）高清 | 杜比认证音效 | 哈曼调校扬声器 | 内置麦克风 | WiFi6>，Intel AX201 | 1000Mbps以太网卡 | 支持蓝牙功能 | 左侧：1×USB3.1，1×Thunderbolt4右侧：1×USB2.0 | HDMI> | 耳机/麦克风二合一接口 | RJ45（网络接口），电源接口 |  | 触摸板，指点杆 | 防泼溅键盘> |  | 支持智能人脸识别功能 | 锂电池，57瓦时 | 视具体使用环境而定长续航笔记本> | 100V-240V 自适应交流电源适配器 | 1.6Kg | 324mm | 220mm | 17.9mm | A面金属 | 银色 | 安全锁孔 |  | Office家庭和学生版 |  | 1年 |  | 全国联保，享受三包服务 |  | 笔记本主机 x1电源适配器 x1电源线 x1用户指南 x1
1060 | ThinkPad E16 AI 2024(Ultra7 155H/32GB/1TB) | 7999 |  | 2024年04月 | 商用 | 轻薄笔记本商务办公本 | 预装Windows 11 Home Basic 64bit（64位家庭普通版）> | 英特尔 酷睿 Ultra 7系列 | 英特尔 酷睿Ultra 7 155H |  | 4.8GHz运行流畅 | 16核心/22线程 |  |  | 24MB | 7nm> |  | 32GB极速运行 | DDR5 5600MHz> | 2xSO-DIMM | 64GB | 1TB> | SSD固态硬盘（PCIe4.0）> | 不支持触控 | IPS | 16英寸16 | 16:10 | 2560x1600超高清屏 |  | 100% | 莱茵TUV硬件级低蓝光认证，DC调光 |  | 核芯显卡> |  | 共享内存容量略显吃力 |  |  |  |  | 1080p FHD摄像头（IR）高清 | 杜比全景声，哈曼卡顿音效 |  |  |  | 1000Mbps以太网卡 |  | 左侧：1×USB3.2，1×USB3.2 Type-C，1×Thunderbolt4右侧：1×USB3.1 | HDMI2.1 | 3.5mm耳机/麦克风二合一接口 | 1×RJ45（网络接口） |  | 触摸板，指点杆 | 防泼溅键盘>，背光键盘 |  | 支持智能人脸识别功能 | 锂电池，57瓦时 | [9 empty] | 全幅进风口
1061 | 联想昭阳 K14(i3 1115G4/8GB/256GB/核显) | 2450 |  |  | 商用 | 轻薄笔记本商务办公本 | 预装Windows 11 Home Basic 64bit（64位家庭普通版）> | 英特尔 酷睿i3 11代系列 | Intel 酷睿i3 1115G4主流机 | 3GHz | 4.1GHz运行流畅 | 双核心/四线程多任务运行弱 | OPI 4GT/s | Tiger Lake> | 6MB | 10nm> |  | 8G运行流畅 | DDR4 3200MHz> |  | 32GB | 256GB> | SSD固态硬盘> | 不支持触控 | LED | 14英寸14游戏、便捷 | 16:9 | 1920x1080全高清屏 | 60Hz> |  |  |  | 核芯显卡> | Intel Iris Xe Graphics> | 共享内存容量略显吃力 |  |  |  |  | 集成摄像头普清 | 内置音效芯片 | 内置扬声器 | 内置麦克风 | WiFi6>，支持802.11ax无线协议> |  | 支持蓝牙功能 | 左侧：2×USB3.1 Type-A，1×USB Type-C右侧：1×USB3.1 Type-A | 左侧：1×HDMI | 左侧：1×3.5mm耳机/麦克风二合一接口 | 右侧：1×RJ45（网络接口） |  | 触摸板 | 背光键盘 | 支持智能指纹识别功能 |  | 锂电池，45瓦时 | 视具体使用环境而定长续航笔记本> | 100V-240V 自适应交流电源适配器 | 1.45Kg |  |  | 17.1mm |  |  | 安全锁孔
1062 | 联想开天N80z G2e(兆芯KX-7000/16GB/512GB/集显/政企版系统麒麟/统信+WPS+OFD) | 7899 | ￥7899 |  | 商用 | 商务办公本 | 政企版系统麒麟/统信+WPS+OFD> |  | 兆芯 KX-7000 |  | 3.5GHz运行流畅 | 八核心/八线程多任务运行强 |  |  |  | 16nm |  | 16GB极速运行 | DDR5 4800MHz> |  |  | 512GB> | SSD固态硬盘> | 不支持触控 | LCD | 14.5英寸14.5游戏、便捷 | 16:10 | 2560x1600超高清屏 | 90Hz | 100% |  |  | 集成显卡> |  | 共享内存容量略显吃力 |  |  |  |  | 集成摄像头普清 | 内置音效芯片 | 内置2W*2扬声器 | 内置麦克风 | WiFi6>，支持802.11ax无线协议> | 1000Mbps以太网卡 | 支持，蓝牙5.2模块 | 左侧：2×USB 3.0 Type-C，1×USB 3.0右侧：1×USB 3.0，1×USB 2.0 | 1×HDMI2.1 |  | 1×RJ45（网络接口），电源接口 |  | 触摸板 | 全尺寸键盘> |  |  | 锂电池，85瓦时 | 视具体使用环境而定长续航笔记本> | 100V-240V 自适应交流电源适配器 | 1.5Kg | 323mm | 228mm | 16.9mm | 全金属机身 |  |  | 双风扇，双水冷液管
1063 | 三星Galaxy Book Flex(NP930QCG-K01CN) | 1.3万 |  | 2020年01月 | 家用 | 二合一笔记本 | 预装Windows 10 Home | 英特尔 酷睿i7 10代系列 | Intel 酷睿i7 1065G7高端机 | 1.3GHz | 3.9GHz运行流畅 | 四核心/八线程多任务运行强 |  | Ice Lake> | 8MB | 10nm> | 15W中等耗电 | 16GB极速运行 | LPDDR4X 3733MHz |  |  | 1TB> | SSD固态硬盘> | 支持多点触控 |  | 13.3英寸13.3移动、办公 | 16:9 | 1920x1080全高清屏 |  |  | QLED屏，600尼特亮度，3.9mm边框，100%sRGB，100%DCI-P3 |  | 核芯显卡> | Intel Iris Plus Graphics | 共享内存容量略显吃力 |  |  |  |  | 720p HD摄像头高清 | Smart Amp技术 | 立体声扬声器 | 双阵列式麦克风 | 支持802.11ax 2×2无线协议 |  | 支持蓝牙功能 | 2×Thunderbolt3接口，1×USB Type-C |  | 耳机/麦克风二合一接口 |  | micro SD读卡器 | 数字输入笔，玻璃触摸板，触摸板 | 背光键盘 | 支持智能指纹识别功能 |  | 锂电池，69.7瓦时 | 12小时左右，视具体使用环境而定长续航笔记本> | 100V-240V 65W 自适应交流电源适配器 | 1.16Kg | 302.6mm | 202.9mm | 12.9mm |  | 颜色：蓝色 | [8 empty] | 笔记本 x1适配器 x1说明书 x1保修卡 x1
1064 | 华硕VivoBook15(i5 1035G1/8GB/512GB/MX330) | 4199 |  | 2020年09月 | 家用 | 轻薄笔记本 | 预装Windows 10 Home | 英特尔 酷睿i5 10代系列 | Intel 酷睿i5 1035G1中端主流机 | 1000MHz | 3.6GHz运行流畅 | 四核心/八线程多任务运行强 |  | Ice Lake> | 6MB | 10nm> |  | 8GB运行流畅 | DDR4 2400MHz | 1xSO-DIMM | 32GB | 512GB> | SSD固态硬盘> | 不支持触控 | IPS屏 | 15.6英寸15.6游戏、便捷 | 16:9 | 1920x1080全高清屏 |  |  | LED背光> |  | 性能级独立显卡 | NVIDIA Geforce MX330 | 2GB略显吃力 | GDDR5> |  | 不支持 | 64bit> | 集成摄像头普清 |  | 内置扬声器 | 内置麦克风 | 支持802.11ac无线协议> |  | 支持，蓝牙5.0模块 | 2×USB2.0，1×USB3.2，1×USB3.1 Type-C | HDMI> | 耳机/麦克风二合一接口 | 电源接口 | microSD读卡器 | 触摸板 | 全尺寸键盘> |  |  | 锂电池 | 视具体使用环境而定长续航笔记本> | 100V-240V 65W 自适应交流电源适配器 | 1.7Kg | 360.2mm | 234.9mm | 17.9mm |  | 银色 |  |  |  |  | 2年 | 2年全球联保，1年电池保修（需产品注册） | 全球联保
1065 | 戴尔成就 3420(i5 1235U/8GB/512GB/集显) | 3399 |  |  | 商用 | 轻薄笔记本商务办公本 | 预装Windows 11 Home Basic 64bit（64位家庭普通版）> | 英特尔 酷睿i5 12代系列 | Intel 酷睿i5 1235U中端主流机 | 1.3GHz | 4.4GHz运行流畅 | 10核心/12线程 |  | Alder Lake> | 12MB | Intel 7（10纳米）> |  | 8GB运行流畅 | DDR4 2666MHz> | 2xSO-DIMM |  | 512GB> | SSD固态硬盘（NVMe）> | 不支持触控 |  | 14英寸14游戏、便捷 | 16:9 | 1920x1080全高清屏 | 60Hz> |  | 莱茵TUV低蓝光认证 |  | 核芯显卡> | Intel Iris Xe Graphics> | 共享内存容量略显吃力 |  |  |  |  | 720p HD摄像头高清 |  | 2×2W立体声音响 | 内置麦克风 | 内置无线网卡> |  | 支持蓝牙功能 | 左侧：1×USB3.1，1×USB3.1 Type-C右侧：1×USB2.0 | HDMI1.4> | 3.5mm耳机/麦克风二合一接口 | 1×RJ45（网络接口），电源接口 | SD读卡器 | 触摸板 | 全尺寸键盘> | 不支持> |  | 3芯锂电池，41瓦时 |  | 100V-240V 65W 自适应交流电源适配器
1066 | 雷神911X 猎荒者 2023(i5 13500H/16GB/512GB/RTX4050) | 7299 |  | 2023年02月22日> | 家用 | 游戏本 | 预装Windows 11 Home Basic 64bit（64位家庭普通版）> | 英特尔 酷睿i5 13代系列 | Intel 酷睿i5 13500H中端主流机 |  | 4.7GHz运行流畅 | 12核心/16线程 |  |  | 18MB | 10nm> |  | 16GB极速运行热门游戏本> | DDR4 3200MHz> | 2xSO-DIMM | 64GB | 512GB> | SSD固态硬盘（PCIe4.0）> | 不支持触控 | IPS | 15.6英寸15.6游戏、便捷 | 16:9 | 2560x1440超高清屏 | 165Hz> | 100% | DC调光 |  | 发烧级独立显卡 | NVIDIA GeForce RTX 4050 | 6GB显示流畅 | GDDR6> |  | 支持 |  | 集成摄像头普清 | Nahimic音效 | 内置扬声器 | 抗噪麦克风 | WiFi6>，支持802.11ax无线协议> | 1000Mbps以太网卡 | 支持蓝牙功能 | 左侧：2×USB3.1 Type-A右侧：1×USB3.1 Type-A，1×USB3.2 Type-C（DisplayPort1.4） | 右侧：1×HDMI2.1 | 左侧：1×3.5mm耳机/麦克风二合一接口 | 左侧：1×电源接口右侧：1×RJ45（网络接口） |  | 触摸板 | 背光键盘（清亮白光），全尺寸键盘（包含独立数字键盘） | 不支持> | 不支持> | 锂电池，63瓦时 | 视具体使用环境而定长续航笔记本> | 100V-240V 自适应交流电源适配器 | 2.3Kg | [6 empty] | 冰霜散热系统 |  | ControlCenter智控中心 | 1年 |  | 全国联保，享受三包服务 |  | 笔记本主机 x1电源适配器 x1保修卡 x1合格证 x1说明书 x1
1067 | 机械革命无界14+(R7 7840HS/16GB/1TB/集显) | 4299 |  | 2023年06月05日 | 商用 | 轻薄笔记本商务办公本 | 预装Windows 11 Home Basic 64bit（64位家庭普通版）> | AMD Ryzen 7 7000系列 | AMD Ryzen 7 7840HS |  | 5.1GHz运行流畅 | 八核心/十六线程多任务运行强 |  | Zen 4 |  | 4nm |  | 16GB（8GB×2）极速运行 | LPDDR5（低功耗版）6400MHz> |  |  | 1TB> | SSD固态硬盘（PCIe4.0）> | 不支持触控 | LED | 14英寸14游戏、便捷 | 16:10 | 2880x1800超高清屏 | 120Hz> | 100% | DC调光 | ＜2 | 集成显卡> |  | 共享内存容量略显吃力 |  |  |  |  | 集成摄像头普清 | 内置音效芯片 | 内置扬声器 | 内置麦克风 | WiFi6>，支持802.11ax无线协议> |  | 支持，蓝牙5.2模块 | 左侧：1×USB3.1，2×USB3.1 Type-C右侧：1×USB3.1 | 左侧：1×HDMI2.0 | 右侧：1×3.5mm耳机/麦克风二合一接口 |  | 右侧：1×Micro SD读卡器 | 触摸板 | 背光键盘 | 支持智能指纹识别功能 | 不支持> | 3芯锂电池，60瓦时 | 视具体使用环境而定长续航笔记本> | 100V-240V 100W 自适应交流电源适配器 | 1.4Kg | 313.8mm | 222mm | 17.9mm |  |  |  | 双风扇，双出风口 |  |  | 2年 |  | 全国联保，享受三包服务 |  | 笔记本主机 x1电源线 x1适配器 x1电脑保修证书 x1
1068 | ThinkPad T14s Gen 3 | 概念产品 |  | 202年 | 商用 | 轻薄笔记本商务办公本 | 预装Windows 11 Home Basic 64bit（64位家庭普通版）> | 英特尔 酷睿i5 12代系列 | Intel 酷睿i5 1240P中端主流机 | 1.7GHz | 4.4GHz运行流畅 | 12核心/16线程 |  | Alder Lake> | 12MB | Intel 7（10纳米）> |  | 16GB极速运行 | LPDDR4x（低功耗版）4266MHz | 2xSO-DIMM | 32GB | 512GB> | SSD固态硬盘> | 不支持触控 |  | 14英寸14游戏、便捷 | 16:9 | 1920x1080全高清屏 |  |  | FHD，LED背光>，防眩目屏>，72%NTSC，400nits |  | 集成显卡> |  | 共享内存容量略显吃力 |  |  |  |  | 720p HD摄像头（IR，物理防窥）高清 | 杜比音效认证 | 内置扬声器 | 双远场降噪麦克风 | Intel AX210，WiFi6E，支持802.11ax无线协议> | 1000Mbps以太网卡 | 支持，蓝牙5.0模块 | 2×USB3.1，2×Thunderbolt4 | HDMI2.0 | 耳机/麦克风二合一接口 |  | 智能卡读卡器 | 触摸板，指点杆 | 背光键盘 | 支持智能指纹识别功能 | 支持智能人脸识别功能 | 锂电池，57瓦时 | 视具体使用环境而定长续航笔记本> | 100V-240V 自适应交流电源适配器 | 1.28Kg |  |  | 16.1mm | A面碳纤维材质 |  |  |  | Office家庭和学生版 |  | 1年 | 1年部件和人工，客户送修 | 全国联保，享受三包服务
1069 | 戴尔灵越15(Ins 15-3511-R1805S) | 5999 |  | 2021年07月> | 家用 | 轻薄笔记本 | 预装Windows 10 Home Basic 64bit（64位家庭普通版）> | 英特尔 酷睿i7 11代系列 | Intel 酷睿i7 1165G7高端机 | 2.8GHz | 4.7GHz运行流畅 | 四核心/八线程多任务运行强 | DMI3 4 GT/s | Tiger Lake> | 12MB | 10nm> | 45W耗电高 | 16GB（8GB×2）极速运行 | DDR4 2666MHz> |  | 32 | 512GB> | SSD固态硬盘> |  | IPS屏 | 15.6英寸15.6游戏、便捷 | 16:9 | 1920x1080全高清屏 |  |  | FHD，防眩光 |  | 集成显卡> | Intel Iris Xe Graphics> | 共享内存容量略显吃力 |  |  |  |  | 集成摄像头普清 | 内置音效芯片 | 内置扬声器 | 内置麦克风 |  | 1000Mbps以太网卡 |  | 1×USB2.0，2×USB3.2，1×USB3.0 Type-C | 1×HDMI1.4 | 耳机/麦克风二合一接口 | 电源接口 | SD读卡器 | 触摸板 | 全尺寸键盘> |  |  | 3芯锂电池，41瓦时 | 5-8小时，视具体使用环境而定长续航笔记本> | 100V-240V 65W 自适应交流电源适配器 | 1.73Kg | 358.5mm | 235.56mm | 17.5mm | [6 empty] | 2年 | 2年金牌服务（含2年全面意外保护服务+2年上门服务+2年24×7一线通服务） | 全国联保，享受三包服务 |  | 笔记本电脑 x1适配器 x1电源线 x1保修卡 x1
1070 | 七彩虹将星 X16 Pro 14代酷睿(i7-14650HX/16GB/1TB/RTX5060) | 7999 | ￥8699 | 2025年09月 | 家用 | 游戏本 | 预装Windows 11 Home Basic 64bit（64位家庭普通版）> | 英特尔 酷睿i7 14代系列 | Intel 酷睿i7 14650HX高端机 | 2.2GHz | 5.2GHz运行流畅 | 16核心/24线程 |  | Raptor Lake | 30MB | 7nm> |  | 16GB极速运行热门游戏本> | DDR5 5600MHz> | 2xSO-DIMM |  | 1TB> | SSD固态硬盘（PCIe4.0）> | 不支持触控 | IPS | 16英寸16 | 16:10 | 2560x1600超高清屏 | 180Hz | 100% |  |  | 双显卡（发烧级独立显卡＋集成显卡） | NVIDIA GeForce RTX5060 | 8GB显示流畅 | GDDR7> | 115W | 支持 |  | 1080p FHD摄像头高清 |  | 内置扬声器 | 阵列式麦克风 | WiFi6E，支持802.11ax无线协议> | 2.5Gbps以太网卡> | 支持，蓝牙5.3模块 | 左侧：1×USB C(Gen1)，USB A(Gen1)右侧：1×USB A(Gen1)后置：1×USB Type-C(Gen2 PD100W&视频输出），1×USB A(Gen2) | 1×HDMI2.1 | 3.5mm耳机/麦克风二合一接口 | 1×RJ45（网络接口），电源接口 |  |  | 背光键盘，全尺寸键盘（包含独立数字键盘） > |  |  | 锂电池，60瓦时 |  | 240W 自适应交流电源适配器 | 2.6Kg | 360mm | 252mm | 26.4mm | A面金属 | 星耀白 |  | 搭载高密度双涡轮风扇，5根高效热管与四出风口设计
1071 | ThinkBook 16p 2024(i9 14900HX/32GB/1TB/RTX4060) | 1.2万 | ￥10999 | 2024年04月18日 | 商用 | 游戏本 | 预装Windows 11 Home Basic 64bit（64位家庭普通版）> | 英特尔 酷睿i9 14代系列 | Intel 酷睿i9 14900HX旗舰机 |  | 5.8GHz运行流畅 | 24核心/32线程 |  | Raptor Lake | 36MB | Intel 7（10纳米）> |  | 32GB极速运行热门游戏本> | DDR5 5600MHz> | 2xSO-DIMM | 64GB | 1TB> | SSD固态硬盘（PCIe4.0）> | 不支持触控 |  | 16英寸16 | 16:10 | 3200x2000超高清屏 | 165Hz> |  | 杜比视界，莱茵TUV Eyesafe显示认证 | ＜1 | 发烧级独立显卡 | NVIDIA GeForce RTX 4060 | 8GB显示流畅 | GDDR6> |  |  |  | 1080p FHD摄像头（IR）高清 | 杜比全景声 | 4×哈曼卡顿音响 |  | WiFi6E，支持802.11ax无线协议> |  | 支持，蓝牙5.3模块 | 左侧：1×USB3.2，2×Thunderbolt4右侧：2×USB3.2 | HDMI2.1 | 3.5mm耳机/麦克风二合一接口 | 电源接口 | SD读卡器 | 玻璃触摸板 | 全尺寸键盘（包含独立数字键盘） >，背光键盘 | 支持智能指纹识别功能 | 支持智能人脸识别功能 | 4芯锂电池，80瓦时 |  | 100V-240V 230W 自适应交流电源适配器 | [5 empty] | 颜色：风暴灰
1072 | 惠普幻影精灵 X 15-dg0003TX | 2.4万 |  | 2019年06月 | 家用 | 游戏本 | 预装Windows 10 Home Basic 64bit（64位家庭普通版）> | 英特尔 酷睿i7 9代系列 | Intel 酷睿i7 9750H高端机 | 2.6GHz | 4.5GHz运行流畅 | 六核心/十二线程多任务运行强 | DMI 8 GT/s | Coffee Lake> | 12MB | 14nm> | 45W耗电高 | 16GB（8GB×2）极速运行热门游戏本> | DDR4 2666MHz> | 2xSO-DIMM |  | 2×512GB | M.2 PCIe SSD |  |  | 15.6英寸15.6游戏、便捷 | 16:9 | 1920x1080全高清屏 | 144Hz> |  | 双屏：15.6英寸FHD，LED背光>，72%色域，G-Ysync防撕裂6英寸FHD，IPS触控屏 |  | 发烧级独立显卡 | NVIDIA GeForce RTX 2080 MAX-Q | 8GB显示流畅 | GDDR6> |  |  | 256bit> | 720p HD摄像头高清 | B&O音效，Headphone X3D模拟环绕音效 | 内置扬声器 | 内置麦克风 |  |  |  | 3×USB3.1 Gen 1，Thunderbolt 3接口数据接口实拍图> | HDMI视频接口实拍图> | 耳机/麦克风二合一接口音频接口实拍图> | RJ45（网络接口），电源接口其它接口实拍图> |  | 触摸板 | RGB背光键盘，1680万种颜色 |  |  | 锂电池 | 2-5小时，视具体使用环境而定长续航笔记本> | 100V-240V 230W 自适应交流电源适配器 | 2.5Kg |  |  | 20mm | 镁铝合金材质 | 黑色 | 安全锁孔 | Tempest Cooling专业散热架构暴力熊液态金属导热层5风口设计：2个进风，3个出风 |  | 游戏串流：可以在任何PC产品上链接暗影精灵游戏本，远程使用暗影精灵玩游戏 | 3年 | 3年全国上门维修，3年现场维修，3年整机维修，2年意外损坏险 | 全国联保，享受三包服务 |  | 笔记本主机 x1电池 x1电源适配器 x1电源线 x1说明书 x1保修卡 x1
1073 | 联想小新 Duet 2022(i5 1235U/16GB/512GB/集显) | 5999 |  | 2022年08月 | 商用 | 二合一笔记本 | 预装Windows 11 Home Basic 64bit（64位家庭普通版）> | 英特尔 酷睿i5 12代系列 | Intel 酷睿i5 1235U中端主流机 | 1.3GHz | 4.4GHz运行流畅 | 10核心/12线程 |  | Alder Lake> | 12MB | Intel 7（10纳米）> |  | 16GB极速运行 | LPDDR4X（低功耗版）4266MHz> |  |  | 512GB> | SSD固态硬盘（PCIe4.0）> | 支持多点触控 | IPS | 12.4英寸12.4移动、办公 | 16:10 | 2560x1600超高清屏 | 60Hz> |  | DC调光，莱茵TUV硬件级低蓝光认证 |  | 集成显卡> |  | 共享内存容量略显吃力 |  |  |  |  | 双摄像头（前置：500万像素，后置：500万像素） | 杜比认证音效 | 立体声扬声器 | 内置麦克风 | WiFi6E，支持802.11ax无线协议> |  | 支持蓝牙功能 | 2×USB Type-C |  | 耳机/麦克风二合一接口 |  |  |  | 双模蓝牙键盘 | 支持智能指纹识别功能 | 支持智能人脸识别功能 | 4芯锂电池，50瓦时 | 视具体使用环境而定长续航笔记本> | 100V-240V 自适应交流电源适配器 | 839g | 288.3mm | 190.33mm | 9.45mm | 金属材质 |  |  |  | Office家庭和学生版 | Fn+Q性能模式切换 | 2年 |  | 全国联保，享受三包服务 |  | 主机 x1键盘 x1三包凭证 x1适配器 x1
1074 | Redmi Book 14增强版(i7 10510U/8GB/512GB/MX250) | 4499 |  | 2019年08月 | 家用 | 轻薄笔记本 | 预装Windows 10 家庭版 | 英特尔 酷睿i7 10代系列 | Intel 酷睿i7 10510U高端机 | 1.8GHz | 4.9GHz运行流畅 | 四核心/八线程多任务运行强 | OPI 4GT/s | Comet Lake | 8MB | 14nm> | 15W中等耗电 | 8GB运行流畅 | DDR4 2666MHz> |  |  | 512GB> | SSD固态硬盘> | 不支持触控 |  | 14英寸14游戏、便捷 | 16:9 | 1920x1080全高清屏 |  |  | FHD，5.75mm窄边框，81.2%屏占比，178°广视角，250nits 亮度，高精细防眩光 |  | 性能级独立显卡 | NVIDIA GeForce MX250 | 2GB略显吃力 | GDDR5> |  |  | 64bit> |  | Realtek ALC256M，支持DTS Audio Processing技术 | 2×1.5W立体声音响，三维立体声场 | 内置麦克风 | 支持802.11ac无线协议>，支持双频（2.4GHz+5GHz）> |  | 支持，蓝牙5.0模块 | 1×USB2.0，2×USB3.0 | HDMI> | 3.5mm耳机麦克风接口 | 电源接口 |  | PTP触控板 | 全尺寸键盘> |  |  | 锂电池，46瓦时 | 本地视频播放10小时，在线视频播放7小时，网页浏览11小时长续航笔记本> | 100V-240V 65W 自适应交流电源适配器 | 1.5Kg | 323mm | 228mm | 17.95mm | A/C/D面金属材质，B面塑胶材质 | 月光银，若雪粉，深空灰 |  | 强劲散热系统，增大进风面积，高效降温 | Office家庭和学生版 |  | 1年 | 整机1年，主要部件2年 | 全国联保，享受三包服务 |  | 笔记本电脑 x1电源适配器 x1电源线 x1入门指南（三包凭证） x1
1075 | 苹果MacBook Pro 16 2024(14核M4 Pro/24GB/512GB/20核集显) | 2.15万 | ￥19999 | 2024年10月 | 商用 | 轻薄笔记本商务办公本 | Mac OS | 苹果 ARM系列 | Apple M4 Pro |  |  | 十四核心多任务运行强 | [5 empty] | 24GB极速运行 |  |  |  | 512GB> | SSD固态硬盘> | 不支持触控 | Liquid视网膜XDR显示屏 | 16.2英寸16.2 |  | 3456x2234超高清屏 | 120Hz> |  | 原彩显示技术，ProMotion自适应刷新率技术，10亿色彩，P3广色域 |  | 核芯显卡> | 18核图形处理器 | 共享内存容量略显吃力 |  |  |  |  | 1200万Center Stage 摄像头，支持桌上视角功能 | 支持的格式包括 AAC、MP3、Apple 保真压缩、FLAC、杜比数字、杜比数字+、杜比全景声 | 高保真六扬声器 | 三麦克风阵列 | WiFi6E，支持802.11ax无线协议> |  | 支持，蓝牙5.3模块 | 3×雷雳 5 (USB-C)接口 | 右侧：1×HDMI | 左侧：1×3.5mm耳机输出接口 | 左侧：1×MagSafe3端口 | 右侧：1×SDXC卡槽 | 力度触摸板可实现精准光标控制和压力感应功能；支持用力点按、加速控制、压力感应绘图和多点触控手势 | 背光妙控键盘 | 支持智能指纹识别功能 | 不支持> | 锂聚合物电池，100瓦时 | 最长可达24小时的流媒体视频播放，最长可达17小时的无线上网长续航笔记本> | 100V-240V 140W USB-C 电源适配器 | 2.14Kg | 355.7mm | 248.1mm | 16.8mm | 铝金属材质 | 深空黑色，银色 |  |  |  |  | 2年 | 2年主要部件保修，90天免费电话技术支持（1年有限来自Apple保修服务） | 全国联保，享受三包服务 |  | 笔记本主机 x1140W USB-C 电源适配器 x1USB-C 转 MagSafe 3 连接线 (2 米) x1
1076 | 苹果MacBook Pro 14 2024(10核M4/16GB/1TB/10核集显) | 1.45万 | ￥12499 | 2024年10月 | 商用 | 轻薄笔记本商务办公本 | macOS | Apple M4系列 | Apple M4 |  |  | 10核心 |  |  |  | 3nm |  | 16GB极速运行 |  |  | 32GB | 1TB> | SSD固态硬盘> | 不支持触控 | Liquid视网膜XDR显示屏 | 14.2英寸14.2游戏、便捷 |  | 3024x1964超高清屏 | 120Hz> |  | 原彩显示技术，ProMotion自适应刷新率技术，10亿色彩，P3广色域 |  | 核芯显卡> | 10核图形处理器 | 共享内存容量略显吃力 |  |  |  |  | 1200万像素，1080P全高清前置摄像头 | 支持的格式包括 AAC、MP3、Apple 保真压缩、FLAC、杜比数字、杜比数字+、杜比全景声 | 高保真六扬声器系统 | 录音棚级三麦克风阵列 | WiFi6E，支持802.11ax无线协议> |  | 支持，蓝牙5.3模块 | 左侧：2×雷雳4 (USB-C)，右侧：1×雷雳4 (USB-C) | 1×HDMI> | 3.5mm耳机 | MagSafe 3电源接口 | SDXC读卡器 | 力度触摸板 | 背光妙控键盘 | 支持触控ID |  | 锂聚合物电池，72.4瓦时 | 最长可达 24 小时的流媒体视频播放，最长可达 16 小时的无线上网长续航笔记本> | 100V-240V 70W USB-C 电源适配器 | 1.55Kg | 221.2mm | 312.6mm | 15.5mm |  | 深空黑色，银色 | [8 empty] | 笔记本主机 x1电源适配器 x1USB-C 转 MagSafe 3 连接线 x1说明书 x1保修卡 x1
1077 | 华硕破晓4 16英寸(Ultra5 125H/16GB/1TB) | 4299 | ￥4499 | 2024年04月 | 商用 | 轻薄笔记本商务办公本 | 预装Windows 11 Home Basic 64bit（64位家庭普通版）> | 英特尔 酷睿 Ultra 5系列 | Intel 酷睿 Ultra 5 125H |  | 4.5GHz运行流畅 | 14核心/18线程 |  |  | 18MB | 7nm> |  | 16GB极速运行 | DDR5 5600MHz> | 2xSO-DIMM | 32GB | 1TB> | SSD固态硬盘（PCIe4.0）> | 不支持触控 | IPS | 16英寸16 | 16:10 | 1920x1200全高清屏 |  |  | 莱茵低蓝光护眼认证 |  | 核芯显卡> |  | 共享内存容量略显吃力 |  |  |  |  | 1080p FHD摄像头（IR）高清 |  |  |  | WiFi6E，支持802.11ax无线协议> |  | 支持，蓝牙5.2模块 | [5 empty] | 触摸板 |  | 支持智能指纹识别功能 | 支持智能人脸识别功能 | 锂电池，50瓦时 |  | 65W USB Type-C电源适配器 | [7 empty] | 单风扇，单热管
1078 | Acer 暗影骑士 龙(R7 5800H/16GB/512GB/GTX1650) | 6899 |  | 2021年02月 | 家用 | 游戏本 | 预装Windows 10 Home Basic 64bit（64位家庭普通版）> | AMD Ryzen 7 5000系列 | AMD Ryzen 7 5800H | 3.2GHz | 4.4GHz运行流畅 | 八核心/十六线程多任务运行强 |  | Zen 3> | 16MB | 7nm> | 45W耗电高 | 16GB（8GB×2）极速运行热门游戏本> | DDR4 3200MHz> | 2xSO-DIMM | 32GB | 512GB> | SSD固态硬盘> | 不支持触控 |  | 15.6英寸15.6游戏、便捷 | 16:9 | 1920x1080全高清屏 | 144Hz> |  | FHD，LED背光>，3ms |  | 发烧级独立显卡 | NVIDIA GeForce GTX 1650 | 4GB正常 | GDDR6> |  |  |  | 720p HD摄像头高清 | DTS:X Ultra | 内置扬声器 | 内置麦克风 | 支持802.11ax无线协议> | Killer Ethernet E2600，1000Mbps以太网卡 | 支持，蓝牙5.1模块 | 2×USB3.2，1×USB3.2 Type-C（支持关机充电） | HDMI2.0 | 耳机/麦克风二合一接口 | RJ45（网络接口） |  | 触摸板 | 全尺寸背光键盘（四区域RGB背光） |  |  | 锂电池，57瓦时 | 视具体使用环境而定长续航笔记本> | 100V-240V 自适应交流电源适配器 | 2.3Kg | 363.4mm | 255mm | 24mm |  |  | 安全锁孔 | 双风扇，四出风口，CoolBoost风扇增压系统 |  |  | 1年 | 1年整机保修，主要配件2年保修 | 全国联保，享受三包服务
1079 | ROG 魔霸7 Plus 超能版(R9 7945HX/16GB/1TB/RTX4080) | 1.7万 |  | 2023年03月 | 家用 | 游戏本 | 预装Windows 11 Home Basic 64bit（64位家庭普通版）> | AMD Ryzen 9 7000系列 | AMD Ryzen 9 7945HX | 2.5GHz | 5.4GHz运行流畅 | 16核心/32线程 |  | Zen 4 | 64MB | 5nm> |  | 16GB（8GB×2）极速运行热门游戏本> | DDR5 4800MHz> | 2xSO-DIMM | 64GB | 1TB> | SSD固态硬盘（PCIe4.0）> | 不支持触控 | IPS | 17.3英寸17.3 | 16:9 | 2560x1440超高清屏 | 240Hz> |  | 杜比视界，支持G-SYNC技术 |  | 发烧级独立显卡 | NVIDIA GeForce RTX 4080 | 12GB显示流畅 | GDDR6> | 175W | 支持 |  | 720p HD摄像头高清 | 5.1.2虚拟环绕声 | Smart Amp双扬声器 | 内置双降噪麦克风 | WiFi6E，支持802.11ax无线协议> | 2.5Gbps以太网卡> | 支持，蓝牙5.2模块 | 左侧：2×USB3.1后置：1×USB3.2 Type-C（支持100w PD充电），1×USB3.2 Type-C（支持DP1.4） | 后置：1×HDMI2.1 | 左侧：1×3.5mm耳机/麦克风二合一接口 | 后置：1×RJ45（网络接口），1×电源接口 |  | 触摸板 | 背光键盘（多彩RGB炫彩灯光） | 不支持> | 不支持> | 4锂电池，90瓦时 | 视具体使用环境而定长续航笔记本> | 100V-240V 330W 自适应交流电源适配器 | 3Kg | 395mm | 282mm | 28mm | A面金属（LOGO白色光），BCD面高强度复合材质 | 黑色 |  | 双风扇，四出风口，冰川散热架构2.0增强版，双2代暴力熊液金导热 |  |  | 3年 |  | 全国联保，享受三包服务 |  | 笔记本主机 x1适配器 x1用户手册 x1保修卡 x1
1080 | 机械革命无界15X 锐龙版 2024(R7 8845HS/24GB/1TB) | 5299 |  | 2024年 | 商用 | 校园学生本商务办公本 | 预装Windows 11 Home Basic 64bit（64位家庭普通版）> | AMD Ryzen 7 8000系列 | AMD Ryzen 7 8845HS | 3.8GHz | 5.1GHz运行流畅 | 八核心/十六线程多任务运行强 |  | Zen 4 | 16MB | 4nm |  | 24GB极速运行 | DDR5 5600MHz> | 2xSO-DIMM | 96GB | 1TB> |  | 不支持触控 |  | 15.3英寸15.3游戏、便捷 | 16:10 | 2560x1600超高清屏 | 120Hz> | 100% |  |  | 核芯显卡> |  | 共享内存容量略显吃力 |  |  |  |  | 1080p FHD摄像头（IR）高清 | Nahimic音效 |  |  | WiFi6>，支持802.11ax无线协议> |  |  | 左侧：1×USB2.0，1×全功能USB Type-C右侧：2×USB3.2后置：1×USB4 | HDMI2.1 | 3.5mm耳机/麦克风二合一接口 | 1×RJ45（网络接口） |  | 触摸板 | 全尺寸键盘>，人体工程学键盘> |  | 支持智能人脸识别功能 | 锂电池，80瓦时 |  | 100W USB Type-C电源适配器 | 1.68Kg | 342mm | 237.82mm | 18.1mm |  |  |  | 双风扇，双热管，双出风口
1081 | 机械革命蛟龙(R7 4800H/16GB/512GB/RTX2060/120Hz) | 6999 |  | 2020年05月 | 家用 | 游戏本 | 预装Windows 10 Home（家庭版） | AMD Ryzen 7 4000系列 | AMD Ryzen 7 4800H | 2.9GHz | 4.2GHz运行流畅 | 八核心/十六线程多任务运行强 | DMI 8 GT/s |  | 8MB | 7nm> | 45W耗电高 | 16GB（8GB×2）极速运行热门游戏本> | DDR4 3200MHz> | 2xSO-DIMM | 32GB | 512GB> | SSD固态硬盘> | 不支持触控 |  | 15.6英寸15.6游戏、便捷 | 16:9 | 1920x1080全高清屏 | 120Hz> |  | 45%NTSC，5mm边框 |  | 性能级独立显卡 | NVIDIA GeForce RTX 2060> | 6GB显示流畅 | GDDR6> |  |  |  | 720p HD摄像头高清 | 内置音效芯片 | 内置双扬声器 | 内置麦克风 | 支持802.11ax无线协议>，支持双频（2.4GHz+5GHz）> | 1000Mbps以太网卡 | 支持，蓝牙5.0模块 | 1×USB2.0，2×USB3.0，1×USB Type-C | HDMI>，2×Mini DisplayPort | 耳机输出接口，麦克风输入接口 | RJ45（网络接口），电源接口 | 多合1读卡器 | 触摸板 | 背光键盘（RGB背光） |  |  | 3芯锂电池 | 2-5小时，视具体使用环境而定长续航笔记本> | 100V-240V 180W 自适应交流电源适配器 | 1.96Kg | 359.8mm | 243mm | 20.5mm |  |  | 安全锁孔 | 双风扇，四热管，四出风口，第五代双风扇散热系统 |  |  | 2年 | 整机1年 | 全国联保，享受三包服务 |  | 笔记本主机 x1电源线 x1电源适配器 x1保修卡 x1用户手册 x1说明单页 x1
1082 | 神舟战神Z7M-CT7NA | 5588 |  | 2019年04月 | 家用 | 游戏本 | 预装Windows 10 | 英特尔 酷睿i7 9代系列 | Intel 酷睿i7 9750H高端机 | 2.6GHz | 4.5GHz运行流畅 | 六核心/十二线程多任务运行强 | DMI 8 GT/s | Coffee Lake> | 12MB | 14nm> | 45W耗电高 | 8GB运行流畅热门游戏本> | DDR4> |  | 32GB | 512GB> | SSD固态硬盘> | 不支持触控 |  | 15.6英寸15.6游戏、便捷 | 16:9 | 1920x1080全高清屏 |  |  | FHD，LED背光>，IPS屏，窄边框> |  | 发烧级独立显卡 | NVIDIA GeForce GTX 1650 | 4GB正常 | GDDR5> |  |  | 128bit> | 集成摄像头普清 | 内置音效芯片 | 内置扬声器 | 内置麦克风 | 内置无线网卡> | 1000Mbps以太网卡 | 支持蓝牙功能 |  |  | 耳机输出接口，麦克风输入接口音频接口实拍图> | RJ45（网络接口），电源接口其它接口实拍图> |  | 触摸板 | 背光键盘 |  |  | 锂电池 | 视具体使用环境而定长续航笔记本> | 100V-240V 自适应交流电源适配器 | [10 empty] | 2年 | 主要部件2年，电池6个月，其它部件1年免费保修 | 全国联保，享受三包服务 |  | 笔记本主机 x1电池 x1电源适配器 x1电源线 x1说明书 x1保修卡 x1
1083 | 惠普星 Book 15(i7 1360P/16GB/1TB/集显) | 4999 |  | 2023年03月28日 | 商用 | 轻薄笔记本商务办公本 | 预装Windows 11 Home Basic 64bit（64位家庭普通版）> | 英特尔 酷睿i7 13代系列 | Intel 酷睿i7 1360P高端机 | 2.2GHz | 5GHz运行流畅 | 12核心/16线程 |  |  | 18MB | 10nm> |  | 16GB（8GB×2）极速运行 | DDR4 3200MHz> |  |  | 1TB> | SSD固态硬盘（NVMe）> | 不支持触控 | IPS | 15.6英寸15.6游戏、便捷 | 16:9 | 1920x1080全高清屏 | 60Hz> |  | DC调光 |  | 集成显卡> | Intel Iris Xe Graphics> | 共享内存容量略显吃力 |  |  |  |  | 720p HD摄像头高清 | B&O调校音响系统 | 立体声双扬声器 | 双阵列降噪麦克风 | WiFi6>，支持802.11ax无线协议> |  | 支持，蓝牙5.3模块 | 左侧：1×USB3.1，1×USB3.1 Type-C右侧：1×USB3.1 | 左侧：1×HDMI | 左侧：1×3.5mm耳机/麦克风二合一接口 | 右侧：1×电源接口 |  | 触摸板 | 全尺寸键盘（包含独立数字键盘） > | 支持智能指纹识别功能 |  | 锂电池，41瓦时 | 视具体使用环境而定长续航笔记本> | 100V-240V 65W 自适应交流电源适配器 | 1.6Kg | 359.8mm | 236mm | 18.6mm | A面金属材质 | 月光银 |  |  | Office家庭和学生版 | 惠普E管家服务 | 1年 |  | 全国联保，享受三包服务 |  | 笔记本主机 x1电源线 x1电源适配器 x1保修卡 x1
1084 | Redmi Book 15E(i5 11320H/16GB/512GB/集显) | 2899 |  | 2023年06月29日 | 商用 | 轻薄笔记本商务办公本 | 预装Windows 11 Home Basic 64bit（64位家庭普通版）> | 英特尔 酷睿i5 11代系列 | Intel 酷睿i5 11320H中端主流机 | 3.2GHz | 4.5GHz运行流畅 | 四核心/八线程多任务运行强 |  | Tiger Lake> | 8MB | 10nm> |  | 16GB极速运行 | LPDDR5（低功耗版）5200MHz> |  |  | 512GB> | SSD固态硬盘（PCIe4.0）> | 不支持触控 | TN | 15.6英寸15.6游戏、便捷 | 16:9 | 1920x1080全高清屏 | 60Hz> |  | DC调光，防眩光屏> |  | 集成显卡> |  | 共享内存容量略显吃力 |  |  |  |  | 720P摄像头 | DTS立体音效 | 2×2W双扬声器 | 内置麦克风 | WiFi5，支持802.11a/b/g/n，双频（2.4GHz+5GHz），2×2MiMO | 1000Mbps以太网卡 | 支持，蓝牙5.2模块 | 左侧：2×USB3.1右侧：1×USB2.0 | 左侧：1×HDMI1.4 | 右侧：1×3.5mm耳机/麦克风二合一接口 | 左侧：1×电源接口右侧：1×RJ45（网络接口） | 右侧：1×多合1读卡器（支持SD/SDXC/SDHC） | 触摸板 | 全尺寸键盘> |  | 不支持> | 锂电池，46瓦时 | 视具体使用环境而定长续航笔记本> | 100V-240V 65W 自适应交流电源适配器 | 1.8Kg | 363mm | 243mm | 18.9mm |  | 灰色 |  |  | Office家庭和学生版 |  | 1年 |  | 全国联保，享受三包服务 |  | 笔记本电脑 x1电源适配器 x1充电线 x1入门指南（三包凭证） x1
1085 | HUAWEI MateBook X Pro 2020款(i7 10510U/16GB/1TB/MX250) | 1.37万 | ￥10250 | 2020年02月 | 商用 | 轻薄笔记本商务办公本 | 预装Windows 10 Home Basic 64bit（64位家庭普通版）> | 英特尔 酷睿i7 10代系列 | Intel 酷睿i7 10510U高端机 | 1.8GHz | 4.9GHz运行流畅 | 四核心/八线程多任务运行强 | OPI 4 GT/s | Comet Lake | 8MB | 14nm> | 15W中等耗电 | 16GB极速运行 | LPDDR3（低功耗版）2133MHz> |  |  | 1TB> | SSD固态硬盘> | 支持十点触控防指纹 |  | 13.9英寸13.9移动、办公 | 3:2> | 3000x2000超高清屏 |  |  | 100% sRGB，LTPS屏，178°广视角，260PPI，1500:1对比度，450尼特，护眼模式（低蓝光） |  | 性能级独立显卡 | NVIDIA Geforce MX250 | 2GB略显吃力 | GDDR5> |  |  | 64bit> | 隐藏式摄像头100万像素 | 杜比全景声 | 4个扬声器 | 内置4个麦克风 | 支持802.11a/b/g/n/ac无线协议>，支持双频（2.4GHz+5GHz）> |  | 支持，蓝牙5.0模块 | 1×USB3.0，1×USB Type-C接口，1×Thunderbolt 3接口 |  | 3.5mm耳机接口 |  |  | 触摸板，触控笔 | 全尺寸背光巧克力键盘 | 支持智能指纹识别功能 |  | 锂聚合物，7565毫安 | 12小时左右，视具体使用环境而定长续航笔记本> | 100V-240V 65W 自适应交流电源适配器 | 1.33Kg | 304mm | 217mm | 14.6mm | 镁铝合金材质 | 深空灰，翡冷翠，樱粉金，皓月银 |  |  | 华为终端电脑性能检测管理软件V8.0Huawei Share 3.0华为电脑管家显示管理（护眼模式）系统恢复出厂微软翻译Office家庭和学生版2019微软EDGE默认浏览器 | 一碰传技术，光线感应器，霍尔传感器，充电指示灯 | 1年 | 主机1年保修 | 全国联保，享受三包服务 |  | 华为MateBook X Pro x1电源适配器 x1保修卡 x1
1086 | 联想扬天V15 锐龙版(R5 5500U/8GB/512GB/集显) | 3150 |  |  | 商用 | 轻薄笔记本商务办公本 | 预装Windows 10 Home Basic 64bit（64位家庭普通版）> | AMD Ryzen 5 5000系列 | AMD Ryzen 5 5500U | 2.1GHz | 4GHz运行流畅 | 六核心/十二线程多任务运行强 |  | Zen 2> | 8MB | 7nm> |  | 8GB运行流畅 | DDR4 3200MHz> |  |  | 512GB> | SSD固态硬盘> | 不支持触控 | IPS | 15.6英寸15.6游戏、便捷 | 16:9 | 1920x1080全高清屏 | 60Hz> |  | 防眩光屏> |  | 集成显卡> |  | 共享内存容量略显吃力 |  |  |  |  | 集成摄像头普清 | 杜比认证音效 | 内置扬声器 | 内置麦克风 | 支持802.11ax无线协议> | 1000Mbps以太网卡 | 支持蓝牙功能 | 左侧：1×USB3.0 Type-A，1×USB Type-C右侧：1×USB2.0 Type-A | 左侧：1×HDMI | 左侧：1×3.5mm耳机/麦克风二合一接口 | 左侧：1×电源接口右侧：1×RJ45（网络接口） |  | 触摸板 | 全尺寸键盘> |  |  | 锂电池，45瓦时 | 视具体使用环境而定长续航笔记本> | 100V-240V 自适应交流电源适配器 | 1.7Kg | 359mm | 236mm | 19.9mm |  |  | 安全锁孔 |  | Office家庭和学生版 | [5 empty] | 笔记本主机 x1电源适配器 x1电源线 x1说明书 x1保修卡 x1
1087 | ThinkBook 14+ 2023 锐龙版(21HY0000CD) | 5499 |  | 2023年03月 | 商用 | 轻薄笔记本商务办公本 | 预装Windows 11 Home Basic 64bit（64位家庭普通版）> | AMD Ryzen 7 7000系列 | AMD Ryzen 7 7735H | 3.2GHz | 4.75GHz运行流畅 | 八核心/十六线程多任务运行强 |  | Zen 3+ | 16MB | 6nm |  | 16GB极速运行 | LPDDR5（低功耗版）6400MHz> |  | 16GB | 512GB> | SSD固态硬盘（PCIe4.0）> | 不支持触控 | IPS | 14英寸14游戏、便捷 | 16:10 | 2880x1800超高清屏 | 90Hz | 100% | DC调光，莱茵TUV硬件级低蓝光认证，TUV Eyesafe护眼认证 |  | 集成显卡> | AMD Radeon 680M | 共享内存容量略显吃力 |  |  |  |  | 1080p FHD摄像头（IR）高清 | 杜比全景声 | 内置扬声器 | 抗噪麦克风 | WiFi6>，支持802.11ax无线协议> | 1000Mbps以太网卡 | 支持，蓝牙5.2模块 | 左侧：1×USB3.1，1×USB3.2 全功能Type-C，1×Thunderbolt4右侧：1×USB2.0（隐藏式），1×USB3.1 | 左侧：HDMI2.1 TMDS | 左侧：1×3.5mm耳机/麦克风二合一接口 | 右侧：1×RJ45（网络接口） | 右侧：1×Micro SD读卡器 | 触摸板 | 背光键盘 | 不支持> | 支持智能人脸识别功能 | 4芯锂电池，62瓦时 | 视具体使用环境而定长续航笔记本> | 100V-240V 100W 自适应交流电源适配器 | 1.4Kg | 312mm | 224mm | 15.9mm | 全金属机身 | 苍岩灰 | 通过MIL-STD-810H军标测试 | 双风扇，双出风口 | Office家庭和学生版 | Fn+Q性能模式 | 2年 |  | 全国联保，享受三包服务 |  | 笔记本主机 x1电源适配器 x1用户指南 x1
1088 | 苹果MacBook Air 15 2023(8核M2/8GB/256GB/10核集显) | 1.05万 | ￥9899 | 2023年06月13日 | 家用 | 轻薄笔记本Ultrabook笔记本 | Mac OS Monterey | 苹果 ARM系列 | Apple M2 |  |  | 八核心多任务运行强 | [5 empty] | 8GB运行流畅 |  | 2xSO-DIMM |  | 256GB> | SSD固态硬盘> | 不支持触控 | Liquid视网膜显示屏 | 15.3英寸15.3游戏、便捷 |  | 2880x1864超高清屏 |  |  | 原彩显示技术 |  | 核芯显卡> | 10核图形处理器 | 共享内存容量略显吃力 |  |  |  |  | 1080p FaceTime 高清摄像头 | 宽广的立体声音效，支持杜比全景声播放 | 立体声六扬声器 | 三麦克风阵列 | WiFi6>，支持802.11ax无线协议> |  | 支持，蓝牙5.3模块 | 2×雷雳4 |  | 耳机/麦克风二合一接口 | MagSafe3 |  | 力度触摸板 | 妙控背光键盘 | 支持智能指纹识别功能 | 不支持> | 锂电池，66.5瓦时 | 长达18小时的Apple TV app影片播放长达15小时的无线网络长续航笔记本> | 70W USB Type-C电源适配器 | 1.51Kg | 340.4mm | 237.6mm | 11.5mm | 镁铝合金材质 | 午夜色，星光色，银色，深空灰色 |  |  |  | 环境光传感器 | 2年 | 2年主要部件保修，90天免费电话技术支持（1年有限来自Apple保修服务） | 全国联保，享受三包服务 |  | 笔记本主机 x1电源适配器 x1电源线 x1说明书 x1保修卡 x1
1089 | msi微星冲锋坦克 Pro GP76(i7 11800H/16GB/1TB/RTX3070/240Hz) | 1.37万 |  | 2021年05月> | 家用 | 游戏本影音娱乐本 | 预装Windows 10 Home Basic 64bit（64位家庭普通版）> | 英特尔 酷睿i7 11代系列 | Intel 酷睿i7 11800H高端机 | 2.3GHz | 4.6GHz运行流畅 | 八核心/十六线程多任务运行强 |  | Tiger Lake-H> | 24MB | 10nm> | 45W耗电高 | 16GB（8GB×2）极速运行热门游戏本> | DDR4 3200MHz> | 2xSO-DIMM | 64GB | 1TB> | SSD固态硬盘（PCIe 4.0） | 不支持触控 |  | 17.3英寸17.3 | 16:9 | 2560x1440超高清屏 |  |  | FHD，LED背光> |  | 发烧级显卡 | NVIDIA GeForce RTX 3070> | 8GB显示流畅 | GDDR6> |  |  | 256bit> | 720p HD摄像头高清 | Nahimic3音效 | 内置扬声器 | 内置麦克风 | WiFi6E，支持802.11ax无线协议> | 1000Mbps以太网卡 | 支持，蓝牙5.0模块 | 3×USB3.1，1×USB3.2 Type-C（DP1.4） | HDMI>，Mini DisplayPort1.4 | 耳机/麦克风二合一接口 | RJ45（网络接口），电源接口 |  | 触摸板 | 背光键盘（赛睿单键多彩RGB） |  |  | 4芯锂电池，65瓦时 | 2-5小时，视具体使用环境而定长续航笔记本> | 100V-240V 230W 自适应交流电源适配器 | 2.9Kg | 397mm | 284mm | 26mm | 镁铝合金材质 | 黑色 | 安全锁孔 | 双风扇，6热管 | 龙盾控制中心 |  | 2年 | 整机2年，主要部件2年，电池2年 | 全国联保，享受三包服务 |  | 笔记本主机 x1电源适配器 x1电源线 x1说明书 x1保修卡 x1
1090 | 华硕VivoBook14 2020(i5 10210U/8GB/512GB/MX330) | 5299 |  | 2020年04月 | 家用 | 轻薄笔记本 | 预装Windows 10 | 英特尔 酷睿i5 10代系列 | Intel 酷睿i5 10210U中端主流机 | 1.6GHz | 4.2GHz运行流畅 | 四核心/八线程多任务运行强 | OPI 4 GT/s | Comet Lake | 6MB | 14nm> | 15W中等耗电 | 8GB（4GB×2）运行流畅 | DDR4 2400MHz |  |  | 512GB> | SSD固态硬盘> | 不支持触控 | IPS屏 | 14英寸14游戏、便捷 | 16:9 | 1920x1080全高清屏 |  |  | LED背光> |  | 性能级独立显卡 | NVIDIA GeForce MX330 | 2GB略显吃力 | GDDR5> |  | 不支持 |  | 集成摄像头普清 | SonicMaster美声大师音效技术 | 内置扬声器 | 内置麦克风 | 内置无线网卡> |  | 支持蓝牙功能 | 2×USB3.2，2×USB2.0 | HDMI> | 耳机/麦克风二合一接口 | 电源接口 | Micro SD读卡器 | 触摸板 | 全尺寸键盘> | 支持智能指纹识别功能 |  | 锂电池 | 视具体使用环境而定长续航笔记本> | 100V-240V 自适应交流电源适配器 | 1.4Kg | 322.4mm | 212.7mm | 17.9mm |  | 耀夜黑，星云蓝，梦幻白 |  |  |  |  | 2年 | 2年全球联保，1年电池保修（需产品注册） | 全球联保
1091 | Acer 暗影骑士 擎(i5 11400H/16GB/512GB/RTX3050Ti) | 6198 |  | 2021年03月 | 家用 | 游戏本影音娱乐本IPS硬屏笔记本 | 预装Windows 10 Home Basic 64bit（64位家庭普通版）> | 英特尔 酷睿i5 11代系列 | Intel 酷睿i5 11400H中端主流机 | 2.7GHz | 4.5GHz运行流畅 | 六核心/十二线程多任务运行强 | DMI3 8GT/s | Tiger Lake-H> | 12MB | 10nm> | 45W耗电高 | 16GB（8GB×2）极速运行热门游戏本> | DDR4 3200MHz> |  |  | 512GB> | SSD固态硬盘> | 不支持触控 | IPS屏 | 15.6英寸15.6游戏、便捷 | 16:9 | 1920x1080全高清屏 | 144Hz> |  |  |  | 发烧级独立显卡 | NVIDIA GeForce RTX 3050Ti> | 4GB正常 | GDDR6> |  |  |  | 集成摄像头普清 | Waves MaxxAudio专业级音频 | 内置扬声器 | 内置麦克风 | 支持802.11ax无线协议> | Killer E2600，1000Mbps以太网卡 | 支持，蓝牙5.0模块 | 2×USB3.1，USB Type-C接口（支持关机充电） | HDMI> | 耳机/麦克风二合一接口 | RJ45（网络接口），电源接口 |  | 触摸板 | 背光键盘 |  |  | 锂电池 | 视具体使用环境而定长续航笔记本> | 100V-240V 自适应交流电源适配器 |  | 363.4mm | 255mm | 23.9mm | 碳纤维材质 | 曜石黑 | 安全锁孔 | 双风扇，四出风口 |  |  | 1年 | 1年整机保修，主要配件2年保修 | 全国联保，享受三包服务 |  | 笔记本主机 x1电源适配器 x1电源线 x1说明书 x1保修卡 x1
1092 | 惠普暗影精灵10(i7 13620H/16GB/512GB/RTX4060/165Hz) | 6999 |  | 2024年01月 | 家用 | 游戏本 | 预装Windows 11 Home Basic 64bit（64位家庭普通版）> | 英特尔 酷睿i7 13代系列 | Intel 酷睿i7 13620H高端机 |  | 4.9GHz运行流畅 | 10核心/16线程 |  | Raptor Lake | 24MB | Intel 7（10纳米）> |  | 16GB极速运行热门游戏本> | DDR5 5200MHz | 2xSO-DIMM | 32GB | 1TB> | SSD固态硬盘> | 不支持触控 |  | 16.1英寸16.1 | 16:9 | 1920x1080全高清屏 | 165Hz> | 100% | 莱茵TUV低蓝光认证，DC调光，7ms |  | 发烧级独立显卡 | NVIDIA GeForce RTX 4060 | 8GB显示流畅 | GDDR6> | 120W | 支持 |  | 1080p FHD摄像头高清 | BANG&OLUFSEN，DTS：X Ultra，HP Audio Boost | 立体声扬声器 | 内置麦克风 | WiFi6E，Intel AX211，支持802.11ax无线协议> | 1000Mbps以太网卡 | 支持蓝牙功能 | 左侧：1×USB3.1右侧：2×USB3.1，1×USB3.1 Type-C | HDMI2.1 | 3.5mm耳机/麦克风二合一接口 | 1×RJ45（网络接口），电源接口 |  | 触摸板 | 背光键盘（26键无冲） |  |  | 4芯锂电池，70瓦时 |  | 100V-240V 230W 自适应交流电源适配器 | [7 empty] | 双风扇，4热管，2进风口，3出风口
1093 | ThinkPad P16 AI 2024(i7 14700HX/32GB/1TB/RTX2000Ada) | 2.2万 | ￥19999 | 2024年4月 | 商用 | 创意设计PC | 预装Windows 11 Home Basic 64bit（64位家庭普通版）> | 英特尔 酷睿i7 14代系列 | Intel 酷睿i7 14700HX高端机 |  | 5.5GHz运行流畅 | 20核心/28线程 | [5 empty] | 32GB极速运行 | DDR5 5600MHz> | 4xSO-DIMM | 192GB | 1TB> | SSD固态硬盘（PCIe4.0）> | 不支持触控 |  | 16英寸16 |  | 2560x1600超高清屏 | 165Hz> | 100% |  |  | 专业级独立显卡 | NVIDIA RTX 2000Ada> | 8GB显示流畅 | GDDR6> |  |  |  | 1080p FHD摄像头（IR）高清 |  |  |  | WiFi6E，支持802.11ax无线协议> | 1000Mbps以太网卡 | 支持，蓝牙5.1模块 | [5 empty] | 触摸板 | 全尺寸键盘（包含独立数字键盘） >，背光键盘 | 支持智能指纹识别功能 | 支持智能人脸识别功能 | 锂电池，94瓦时 |  |  | 2.95Kg | 364mm | 266mm | 30.23mm
1094 | ThinkPad L14(i7 10510U/16GB/256GB+1TB/RX625) | 6800 |  | 2020年07月 | 商用 | 商务办公本 | 预装Windows 10 Home Basic 64bit（64位家庭普通版）> | 英特尔 酷睿i7 10代系列 | Intel 酷睿i7 10510U高端机 | 1.8GHz | 4.9GHz运行流畅 | 四核心/八线程多任务运行强 | OPI 4 GT/s | Comet Lake | 8MB | 14nm> | 15W中等耗电 | 16GB极速运行 | DDR4 2666MHz> | 2xSO-DIMM | 64GB | 256GB+1TB | 混合硬盘（SSD+HDD）> | 不支持触控 |  | 14英寸14游戏、便捷 | 16:9 | 1920x1080全高清屏 |  |  | FHD，LED背光> |  | 入门级独立显卡 | AMD Radeon RX625 | 2GB略显吃力 | GDDR5> |  |  |  | 720p HD摄像头，IR摄像头高清 | 杜比音效认证 | 内置扬声器 | 内置麦克风 | 支持802.11ax无线协议> | 1000Mbps以太网卡 | 支持，蓝牙5.0模块 | 2×USB3.0，1×USB Type-C | HDMI> | 耳机/麦克风二合一接口 | RJ45（网络接口） |  | 触摸板，指点杆 | 防渗漏背光键盘 | 支持智能指纹识别功能 | 支持智能人脸识别功能 | 3芯锂电池，45瓦时 | 12小时左右，视具体使用环境而定长续航笔记本> | 100V-240V 65W 自适应交流电源适配器 |  | 331mm | 235mm | 20.4mm |  | 黑色 | 安全锁孔 |  |  |  | 1年 | 1年部件和人工，客户送修 | 全国联保，享受三包服务
1095 | 惠普暗影精灵11 锐龙版(R9 8945HX/RTX5060/16G/1TB 黑色) | 7799 | ￥8189 | 2025年05月 | 家用 | 游戏本 | 预装Windows 11 Home Basic 64bit（64位家庭普通版）> | AMD Ryzen9 | AMD Ryzen 9 8945HX | 2.5GHz | 5.4GHz运行流畅 | 16核心/32线程 |  | Zen 4 | 64MB | 5nm> |  | 16GB（16GB×2）极速运行热门游戏本> | DDR5 5200MHz | 2xSO-DIMM | 32GB | 1TB> | SSD固态硬盘（PCIe4.0）> | 不支持触控 | IPS | 16英寸16 | 16:10 | 2560x1600超高清屏 | 240Hz> | 100% | VRR可变刷新率，低蓝光，DC 调光 |  | 双显卡（发烧级独立显卡＋集成显卡） | NVIDIA GeForce RTX5060 | 8GB显示流畅 | GDDR7> |  | 支持 |  | 1080P全高清前置摄像头 | HyperX + DTS: X Ultra 双音效，HP Audio Boost | 立体声扬声器 | 双阵列式麦克风 | WiFi6E，支持802.11ax无线协议> | 1000Mbps以太网卡 | 支持，蓝牙5.3模块 | 1×USB Type-C（全功能），1×USB Type-A 10Gbps，2×USB Type-A 5Gbps | 1×HDMI2.1 | 3.5mm耳机/麦克风二合一接口 | 1×RJ45（网络接口），电源接口 |  | HP Imagepad 支持多点触控手势 | 全尺寸键盘（包含独立数字键盘）， 背光键盘 |  |  | 6芯锂电池>，83瓦时 |  | 230W 自适应交流电源适配器 | 2.46Kg | 357.5mm | 269mm | 26.1- 25.4mm | 复合材料> | 暗影黑
1096 | 联想扬天V310-15-ISE(4GB/500GB/2G独显) | 4399 |  | 2016年06月 | 商用 | 商务办公本 | 预装Windows 10 Home Basic 64bit（64位家庭普通版）> | 英特尔 酷睿i7 6代系列 | Intel 酷睿i7 6500U高端机 | 2.5GHz | 3.1GHz运行流畅 | 双核心/四线程多任务运行弱 |  | Skylake> | 4MB | 14nm> | 15W中等耗电 | 4GB（4GB×1）操作吃力 | DDR4 2133MHz> |  |  | 500GB | 5400转> | 不支持触控 |  | 15.6英寸15.6游戏、便捷 | 16:9 | 1366x768普通屏 |  |  | LED背光>，雾面显示屏 |  | 入门级独立显卡 | AMD Radeon R5 M430 | 2GB略显吃力 | GDDR3 |  |  | 64bit> | 集成30万像素摄像头普清 | 杜比音效认证 | B&O音频 | 内置麦克风 | 支持802.11ac无线协议> | 1000Mbps以太网卡 | 支持，蓝牙4.0模块 | 1×USB2.0，2×USB3.0 | VGA>，HDMI> | 耳机/麦克风二合一接口 | RJ45（网络接口），电源接口 | 多合1读卡器 | 触摸板 | 巧克力键盘> | 支持智能指纹识别功能 |  | 锂电池，双电池 | 2-3小时，视具体使用环境而定长续航笔记本> | 100V-240V 自适应交流电源适配器 |  |  |  |  | 复合材质> | 黑色 |  |  | 附带软件 |  | 1年 | 整机（含随机电池）免费保修1年 | 全国联保，享受三包服务 | 笔记本礼包（需另行购买） | 笔记本主机 x1电池 x1电源适配器 x1电源线 x1说明书 x1保修卡 x1
1097 | 荣耀X14 Plus 2025（酷睿5 220H/16GB/1TB） | 4199 | ￥4189 | 2025年07月 | 家用 | 轻薄笔记本商务办公本影音娱乐本 | Windows 11 家庭中文版 | 英特尔 酷睿5 2代系列 | Intel 酷睿5 220H | 2GHz | 4.9GHz运行流畅 | 12核心/16线程 |  | Raptor Lake | 18MB | 7nm> |  | 16GB极速运行 | LPDDR4X（低功耗版）4266MHz> |  |  | 1TB> | SSD固态硬盘> | 不支持触控 | IPS | 14英寸14游戏、便捷 | 16:10 | 1920x1200全高清屏 | 60Hz> | 100% | 德国莱茵硬件低蓝光护眼认证，德国莱茵无频闪护眼认证 |  | 核芯显卡> | Intel Graphics | 共享内存容量略显吃力 |  |  |  |  | 720p高清前置摄像头 |  | 双立体声扬声器 | 内置双麦克风 | 支持双频（2.4GHz+5GHz）> |  | 支持，蓝牙5.1模块 | 左侧：1×USB-A3.2 Gen2接口，2×全功能USB-C接口右侧：1×USB-A 3.2 Gen1接口 | 1×HDMI接口 | 3.5mm耳机/麦克风二合一接口 |  |  | 5点触控触摸板 | 全尺寸键盘>，背光键盘 | 指纹电源键二合一，一键智能解锁 |  | 3芯锂电池，60瓦时 | 日常办公约10小时长续航笔记本> | 65W USB Type-C电源适配器 | 1.4Kg | 313.2mm | 221.6mm | 16.5mm |  | 星空灰 |  | 大尺寸高性能风扇+大直径10cm散热铜管 | Office 家庭版荣耀终端电脑性能检测管理软件V18.0 | 智慧互联，YOYO智慧搜索/文档总结/知识问答/智能推荐，荣耀笔记，投屏隐私保护，换机克隆 |  |  |  |  | 笔记本主机 x1USB-C电源适配器 x1电源适配器线(Type C) x1快速入门 x1保修卡 x1特性卡片 x1
1098 | 神舟战神Z7-TA5NA | 5699 |  | 2021年05月> | 家用 | 游戏本 | 预装Windows 10 Home Basic 64bit（64位家庭普通版）> | 英特尔 酷睿i5 11代系列 | Intel 酷睿i5 11260H中端主流机 | 2.6GHz | 4.4GHz运行流畅 | 六核心/十二线程多任务运行强 | DMI 8 GT/s | Tiger Lake-H> | 12MB | 10nm> | 45W耗电高 | 8GB运行流畅热门游戏本> | DDR4 3200MHz> | 2xSO-DIMM | 64GB | 512GB> | SSD固态硬盘> | 不支持触控 | IPS屏 | 15.6英寸15.6游戏、便捷 | 16:9 | 1920x1080全高清屏 |  |  | FHD，LED背光> |  | 发烧级独立显卡 | NVIDIA GeForce RTX 3050> | 4GB正常 | GDDR6> |  |  | 192bit> | 720p HD摄像头高清 | 内置音效芯片 | 内置扬声器 | 内置麦克风 | 内置无线网卡> | 1000Mbps以太网卡 | 支持蓝牙功能 | 1×USB2.0，1×USB3.1，1×USB3.2，1×USB Type-C | 1×HDMI2.0，1×Mini DisplayPort1.4 | 耳机/麦克风二合一接口，麦克风输入接口 | RJ45（网络接口），电源接口 | 多合1读卡器 | 触摸板 | 全尺寸背光键盘（单区多彩背光，包含独立数字键盘） |  |  | 4芯锂电池，41瓦时 | 2-5小时，视具体使用环境而定长续航笔记本> | 100V-240V 自适应交流电源适配器 | 2.2Kg | 361mm | 258mm | 24.9mm |  |  | 安全锁孔 | 双风扇，四铜管 | 控制中心 | 一键还原，Fn+1一键强冷 | 2年 | 主要部件1年，电池6个月，其它部件1年免费保修 | 全国联保，享受三包服务 |  | 笔记本主机 x1电池 x1电源适配器 x1电源线 x1用户手册 x1
1099 | ROG 幻15 2020(i7 10875H/16GB/512GB/RTX2060) | 1.3万 |  | 2020年08月 | 商用 | 游戏本创意设计PC商务笔记本 | 预装Windows 10 Home Basic 64bit（64位家庭普通版）> | 英特尔 酷睿i7 10代系列 | Intel 酷睿i7 10875H高端机 | 2.3GHz | 5.1GHz运行流畅 | 八核心/十六线程多任务运行强 | DMI 8 GT/s | Comet Lake-H> | 16MB | 14nm> | 45W耗电高 | 16GB极速运行热门游戏本> | DDR4 3200MHz> | 2xSO-DIMM | 48GB | 512GB> | SSD固态硬盘> | 不支持触控 |  | 15.6英寸15.6游戏、便捷 | 16:9 | 3840x2160超高清屏 |  |  | UHD，LED背光>，IPS，81%屏占比，100%Adobe RGB，Pantone专业色彩认证，上左右6.2mm边框 |  | 发烧级独立显卡 | NVIDIA GeForce RTX 2060> | 6GB显示流畅 | GDDR6> |  | 不支持 | 192bit> | 无 | ESS Sabre HiFi芯片（Hi-Res Audio认证） | SMART AMP扬声器 | 内置麦克风 | 支持802.11ax无线协议>，2×2MiMO | 1000Mbps以太网卡 | 支持，蓝牙5.0模块 | 1×USB3.0，2×USB3.1，1Thunderbolt3 | HDMI2.0b | 耳机输出接口，麦克风输入接口 | RJ45（网络接口），电源接口 |  | 触摸板 | 背光键盘（全键无冲，4个独立热键，RGB背光） |  |  | 4芯锂电池，76瓦时 | 8小时左右，视具体使用环境而定长续航笔记本> | 100V-240V 230W 自适应交流电源适配器 | 1.9Kg | 360mm | 252mm | 20.5mm | 金属材质，复合材质> | 灰色，黑色，C面软触摸涂层 | 安全锁孔 | 双风扇，六热管，四出风口，液态金属，冰川散热架构2.0 |  | ROG Boost，暴风增压智能散热系统 | 2年 | 2年全球联保，1年电池保修（需产品注册） | 全球联保 |  | 主机 x1适配器 x1用户手册 x1保修卡 x1
1100 | 联想IdeaPad 15s 2021(i5 1135G7/8GB/512GB/MX350) | 4400 |  |  | 商用 | 轻薄笔记本影音娱乐本校园学生本 | 预装Windows 10 Home Basic 64bit（64位家庭普通版）> | 英特尔 酷睿i5 11代系列 | Intel 酷睿i5 1135G7中端主流机 | 2.4GHz | 4.2GHz运行流畅 | 四核心/八线程多任务运行强 | OPI 4GT/s | Tiger Lake> | 8MB | 10nm> |  | 8GB运行流畅 | DDR4> |  | 20GB | 512GB> | SSD固态硬盘> | 不支持触控 |  | 15.6英寸15.6游戏、便捷 | 16:9 | 1920x1080全高清屏 |  |  |  |  | 性能级独立显卡 | NVIDIA GeForce MX 350> | 2GB略显吃力 |  |  |  |  | 集成摄像头普清 | 杜比音效认证 | 内置扬声器 | 内置麦克风 |  |  |  | 1×USB2.0，2×USB3.0 | HDMI> | 耳机/麦克风二合一接口 | 电源接口 | SD读卡器 | 触摸板 | 全尺寸键盘> |  |  | 锂电池，35瓦时 | 视具体使用环境而定长续航笔记本> | 100V-240V 自适应交流电源适配器 | 1.7Kg |  |  | 19.9mm |  |  |  |  | Office家庭和学生版
1101 | Alienware X14 R2(ALWX14-R2541QW) | 1.3万 |  | 2023年03月 | 家用 | 游戏本 | 预装Windows 11 Home Basic 64bit（64位家庭普通版）> | 英特尔 酷睿i5 13代系列 | Intel 酷睿i5 13420H中端主流机 |  | 4.6GHz运行流畅 | 八核心/十二线程多任务运行强 |  |  | 12MB | 10nm> |  | 16GB极速运行热门游戏本> | LPDDR5（低功耗版）4800MHz |  | 16GB | 512GB> | SSD固态硬盘（PCIe4.0）> | 不支持触控 | WVA | 14英寸14游戏、便捷 | 16:10 | 2560x1600超高清屏 | 165Hz> |  | 莱茵TUV硬件级低蓝光认证 |  | 发烧级独立显卡 | NVIDIA GeForce RTX 3050> | 6GB显示流畅 | GDDR6> |  | 支持 |  | 1080p FHD摄像头（IR）高清 | 杜比认证音效 | 2×2W立体声音响 | 双阵列麦克风 | WiFi6>，Intel AX211，支持802.11ax无线协议> |  | 支持蓝牙功能 | 后置：2×USB Type-C（Thunderbolt4），1×USB3.2 Type-C，1×USB3.1 Type-A | 后置：1×HDMI2.1 | 后置：1×3.5mm耳机/麦克风二合一接口 |  | 后置：1×Micro SD读卡器 | 触摸板 | 背光键盘 | 不支持> | 支持智能人脸识别功能 | 6芯锂电池>，80瓦时 | 视具体使用环境而定长续航笔记本> | 130W USB Type-C电源适配器 | 1.8Kg | 321.08mm | 260.41mm | 14.5mm | 阳极氧化铝材质 | 星辰银 |  | 双风扇，4热管，冷凝均热板，31号元素导热层 | Office家庭和学生版 | AWCC 6.0智动能技术平台
1102 | HUAWEI MateBook D 14 2022 12代酷睿版(i5 1240P/16GB/512GB/集显) | 5699 | ￥4599 | 2022年05月 | 商用 | 轻薄笔记本商务办公本 | 预装Windows 11 Home Basic 64bit（64位家庭普通版）> | 英特尔 酷睿i5 12代系列 | Intel 酷睿i5 1240P中端主流机 | 1.7GHz | 4.4GHz运行流畅 | 12核心/16线程 |  | Alder Lake> | 12MB | Intel 7（10nm） |  | 16GB极速运行 | DDR4> |  |  | 512GB> | SSD固态硬盘（M.2 2280） | 不支持触控 | IPS | 14英寸14游戏、便捷 | 16:9 | 1920x1080全高清屏 | 60Hz> | 100% | DC调光，莱茵TUV低蓝光护眼认证，莱茵TUV无频闪认证 |  | 集成显卡> |  | 共享内存容量略显吃力 |  |  |  |  | 720p HD摄像头高清 | 环绕立体声音频 | 立体声双扬声器 | 2麦克风 | WiFi6>，支持802.11ax无线协议>，160MHz |  | 支持，蓝牙5.1模块 | 左侧：1×USB3.1，1×USB Type-C（支持关机反向充电）右侧：1×USB2.0 | 左侧：HDMI | 右侧：耳机/麦克风二合一接口 |  |  | 触摸板 | 全尺寸键盘>，背光键盘 | 支持智能指纹识别功能 | 不支持> | 锂电池，56瓦时 |  | 65W USB Type-C电源适配器 | 1.38Kg | 322.5mm | 214.8mm | 15.9mm | 金属材质 |  |  |  | Office家庭和学生版 | [5 empty] | 笔记本电脑 x1电源适配器 x1电源适配器线 x1保修卡 x1快速入门 x1
1103 | 华为MateBook E(i7 1160G7/16GB/512GB/华为智能磁吸键盘) | 7999 |  | 2021年11月 | 家用 | 二合一笔记本 | 预装Windows 11 Home Basic 64bit（64位家庭普通版）> | 英特尔 酷睿i7 11代系列 | Intel 酷睿i7 1160G7高端机 | 2.1GHz | 4.4GHz运行流畅 | 四核心/八线程多任务运行强 |  | Tiger Lake> | 12MB | 10nm> | 7W-15W中等耗电 | 16GB（16GB×1）极速运行 | LPDDR4X> |  |  | 512GB> | SSD固态硬盘> | 支持十点触控，防指纹 | OLED | 12.6英寸12.6移动、办公 | 16:10 | 2560x1600超高清屏 |  |  | 屏幕色彩：16.7M，PPI：240，护眼模式：支持（低蓝光），1000000:1对比度 |  | 集成显卡> | Intel Iris Xe Graphics> | 共享内存容量略显吃力 |  |  |  |  | 双摄像头（前置：800万像素，后置：1300万像素） | HUAWEI SOUND | 内置4个扬声器 | 内置4个麦克风 | WiFi 6，支持802.11a/b/g/n/ac/ax无线协议，支持双频（2.4GHz和5GHz） |  | 支持，蓝牙5.1模块 | USB Type-C接口（USB4.0，支持充电、传输数据和DisplayPort） |  | 耳机/麦克风二合一接口 | [6 empty] | 锂电池，42瓦时 | 5-8小时，视具体使用环境而定长续航笔记本> | 65W USB-C电源适配器（标配） 输入：100V～240V AC，50Hz/60Hz 输出：5V/2A；9V/2A；12V/2A；15V/3A；20V/3.25A | 709g | 286.5mm | 184.7mm | 7.99mm |  | 星际蓝，星云灰 | [7 empty] | 华为智能磁吸键盘 | 笔记本主机 x1USB-C电源适配器 x1华为智能磁吸键盘 x1电源适配器线（Type C） x1快速入门 x1保修卡 x1
1104 | a豆14 Pro(i5 12500H/16GB/512GB/集显) | 4999 |  | 2022年05月 | 家用 | 轻薄笔记本 | 预装Windows 11 Home Basic 64bit（64位家庭普通版）> | 英特尔 酷睿i5 12代系列 | Intel 酷睿i5 12500H中端主流机 | 2.5GHz | 4.5GHz运行流畅 | 12核心/16线程 |  | Alder Lake> | 18MB | Intel 7（10nm） |  | 16GB（8GB×2）极速运行 | DDR4 3200MHz> |  | 40GB | 512GB> | SSD固态硬盘（PCIe NVMe） | 不支持触控 | IPS雾面屏 | 14英寸14游戏、便捷 | 16:10 | 2560x1600超高清屏 | 90Hz | 100% | DC调光，莱茵TUV低蓝光护眼认证 |  | 集成显卡> |  | 共享内存容量略显吃力 |  |  | 不支持 |  | 3DNR降噪摄像头（物理防窥） | 内置音效芯片 | 2×2W立体声音响 | AI双向智能降噪麦克风 | 支持802.11ax无线协议> |  | 支持，蓝牙5.0模块 | 左侧：1×USB2.0右侧：2×USB3.1，1×USB3.1 Type-C | 右侧：HDMI | 右侧：耳机/麦克风二合一接口 | 右侧：电源接口 |  | 触摸板 | 背光键盘（1.4mm键程） | 支持智能指纹识别功能 |  | 3芯锂电池，50瓦时 | 视具体使用环境而定长续航笔记本> | 100V-240V 90W 自适应交流电源适配器 | 1.4Kg | 317.1mm | 221.98mm | 17.9mm | ABCD面高强度复合材质 |  | 通过MIL-STD-810H军标测试 | 单风扇，双热管（6mm+8mm） | 华硕管家ASUS | [5 empty] | 笔记本电脑 x1适配器 x1用户手册 x1保修卡 x1
1105 | 联想拯救者 Y7000 2020(i7 10750H/16GB/512GB/GTX1650Ti) | 8899 |  | 2020年05月 | 家用 | 游戏本 | 预装Windows 10 Home（家庭版） | 英特尔 酷睿i7 10代系列 | Intel 酷睿i7 10750H高端机 | 2.6GHz | 5GHz运行流畅 | 六核心/十二线程多任务运行强 | DMI3 8GT/s | Comet Lake-H> | 12MB | 14nm> | 45W耗电高 | 16GB极速运行热门游戏本> | DDR4 2933MHz> | 2xSO-DIMM | 32GB | 512GB> | SSD固态硬盘> | 不支持触控 | IPS雾面屏 | 15.6英寸15.6游戏、便捷 | 16:9 | 1920x1080全高清屏 |  |  | FHD，LED背光>，DC调光 |  | 发烧级独立显卡 | NVIDIA GeForce GTX 1650Ti | 4GB正常 | GDDR5> |  |  | 128bit> | 720p HD摄像头高清 | 杜比全景声 | 内置哈曼定制双扬声器 | 内置麦克风 | 支持802.11ax无线协议>，2×2MiMO | 1000Mbps以太网卡 | 支持 | 4×USB3.1（其中一个支持关机充电），1×USB3.1 Type-C（支持DP1.2） | HDMI> | 耳机/麦克风二合一接口 | RJ45（网络接口），电源接口 |  | 触摸板 | 全尺寸背光键盘，TrueStrike原感键盘（白色三档背光，全键无冲） |  |  | 锂电池，60瓦时 | 视具体使用环境而定长续航笔记本> | 100V-240V 自适应交流电源适配器 | 2.35Kg | 363.06mm | 259.61mm | 23.57-26.1mm | 复合材质> | 幻影黑 |  | 双风扇，三热管，四出风口，大面积导热板（TSI霜刃散热系统2.0） | Office家庭和学生版 |  | 2年 | 整机免费保修2年，电池1年 | 全国联保，享受三包服务
1106 | 联想拯救者 Y9000X 2024 (i9 14900HX/32GB/1TB/RTX4060) | 1.4万 |  | 2024年02月 | 家用 | 游戏本 | 预装Windows 11 Home Basic 64bit（64位家庭普通版）> | 英特尔 酷睿i9 14代系列 | Intel 酷睿i9 14900HX旗舰机 |  | 5.8GHz运行流畅 | 24核心/32线程 |  | Raptor Lake | 36MB | Intel 7（10纳米）> | 100W耗电高 | 32GB（16GB×2）极速运行热门游戏本> | DDR5 5600MHz> |  |  | 1TB> | SSD固态硬盘（PCIe4.0）> | 不支持触控 |  | 16英寸16 | 16:10 | 3200x2000超高清屏 | 165Hz> |  | G-SYNC，杜比视界，莱茵TUV，DC调光，莱茵TUV硬件级低蓝光护眼认证 | ＜2 | 发烧级独立显卡 | NVIDIA GeForce RTX 4060 | 8GB显示流畅 | GDDR6> | 130W | 支持 |  | 1080p FHD摄像头（支持tobii头部追踪）高清 | Nahimic电竞环绕音效 | 立体声扬声器（哈曼） | 内置麦克风 | WiFi6E，支持802.11ax无线协议> |  | 支持，蓝牙5.3模块 | 左侧：1×USB3.1，1×USB3.2 Type-C，1×Thunderbolt4右侧：1×USB3.1，1×USB3.1 Type-C | HDMI2.1 | 3.5mm耳机/麦克风二合一接口 | 电源接口 | SD读卡器 | 玻璃触摸板 | 全尺寸键盘（包含独立数字键盘） >，背光键盘（单键RGB，屏光同步，声光同步） | 支持智能指纹识别功能 | 支持智能人脸识别功能 | 4芯锂电池，99瓦时 |  | 100V-240V 230W 自适应交流电源适配器 | 2.25Kg |  |  | 17.6mm |  |  |  | 双风扇，4热管
1107 | 戴尔游匣G15 5530(i5 13450HX/16GB/512GB/RTX4050/240Hz) | 6699 |  | 2023年 | 家用 | 游戏本 | 预装Windows 11 Home Basic 64bit（64位家庭普通版）> | 英特尔 酷睿i5 13代系列 | Intel 酷睿i5 13450HX中端主流机 |  | 4.6GHz运行流畅 | 10核心/16线程 |  |  | 20MB | 10nm> |  | 16GB（8GB×2）极速运行热门游戏本> | DDR5 4800MHz> | 2xSO-DIMM | 32GB | 512GB> | SSD固态硬盘（PCIe4.0）> | 不支持触控 | WVA | 15.6英寸15.6游戏、便捷 | 16:9 | 2560x1440超高清屏 | 240Hz> |  |  |  | 发烧级独立显卡 | NVIDIA GeForce RTX 4050 | 6GB显示流畅 | GDDR6> |  | 支持 |  | 720p HD摄像头高清 | 杜比认证音效 | 2×2.5W立体声音响 | 内置麦克风 | WiFi6>，Intel AX201，支持802.11ax无线协议> |  | 支持，蓝牙5.2模块 | 右侧：2×USB3.1后置：1×USB3.1，1×USB Type-C | 后置：1×HDMI2.1 | 左侧：1×3.5mm耳机/麦克风二合一接口 | 左侧：1×RJ45（网络接口） |  | 触摸板 | 背光键盘（RGB） |  |  | 6芯锂电池>，86瓦时 | 视具体使用环境而定长续航笔记本> | 100V-240V 330W 自适应交流电源适配器 | 2.65Kg | 357.26mm | 274.5mm | 26.9mm | 塑料外壳 | 量子黑 |  | 双风扇，4出风口，VC冷凝均热板 | Office家庭和学生版 | AWCC外星人智动能技术平台6.0，ALIENWARE ECO生态设备联动系统 | 2年 |  | 全国联保，享受三包服务 |  | 笔记本主机 x1电源适配器 x1电源线 x1三包卡 x1说明书 x1安全和管制信息 x1
1108 | 联想小新 Air 14 Plus 2022 锐龙版(R7 6800HS/16GB/512GB/集显) | 4999 |  | 2022年05月 | 商用 | 轻薄笔记本商务笔记本 | 预装Windows 11 Home Basic 64bit（64位家庭普通版）> | AMD Ryzen 7 6000系列 | AMD Ryzen 7 6800HS | 3.2GHz | 4.7GHz运行流畅 | 八核心/十六线程多任务运行强 |  | Zen 3+ | 16MB | 6nm |  | 16GB（8GB×2）极速运行 | LPDDR5（低功耗版）4800MHz |  |  | 512GB> | SSD固态硬盘（PCIe4.0）> | 不支持触控 | IPS雾面屏 | 14英寸14游戏、便捷 | 16:10 | 2240x1400全高清屏 | 60Hz | 100% | DC调光，莱茵TUV低蓝光认证，莱茵TUV Eyesafe认证 |  | 集成显卡 |  | 共享内存容量略显吃力 |  |  |  |  | 1080p FHD摄像头（IR+TOF）高清 | 杜比全景声 | 双面四出音立体声扬声器 | 内置麦克风 | WiFi6，支持802.11ax无线协议 |  | 支持蓝牙功能 | 2×USB3.1（其中一个支持关机充电），2×Type-C（全功能） | HDMI2.0 | 耳机/麦克风二合一接口 |  | SD读卡器 | 触摸板 | 背光键盘（1.3mm键程，3级背光） | 支持智能指纹识别功能 | 支持智能人脸识别功能 | 锂电池，56.5瓦时 | 视具体使用环境而定长续航笔记本> | 65W USB Type-C电源适配器 | 1.4Kg | 312.2mm | 221mm | 15.9mm | 金属材质（150号喷砂） |  |  | 单风扇，双热管 | Office家庭和学生版 |  | 2年 | 整机免费保修2年，电池1年 | 全国联保，享受三包服务 |  | 笔记本主机 x1电源适配器 x1
1109 | 惠普暗影精灵5 Air 15-dh0006TX PRC | 9499 |  | 2019年05月 | 家用 | 游戏本 | 预装Windows 10 Home Basic 64bit（64位家庭普通版）> | 英特尔 酷睿i7 9代系列 | Intel 酷睿i7 9750H高端机 | 2.6GHz | 4.5GHz运行流畅 | 六核心/十二线程多任务运行强 | DMI 8 GT/s | Coffee Lake> | 12MB | 14nm> | 45W耗电高 | 8GB（8GB×1）运行流畅热门游戏本> | DDR4 2666MHz> |  |  | 512GB> | SSD固态硬盘> | 不支持触控 |  | 15.6英寸15.6游戏、便捷 | 16:9 | 1920x1080全高清屏 |  |  | FHD，LED背光>，IPS屏，72%色域，微边框 |  | 发烧级独立显卡 | NVIDIA GeForce GTX 1660Ti | 6GB显示流畅 | GDDR6> |  |  |  | 720p HD摄像头高清 | 内置音效芯片，双音效系统，B&O，Headphone X3D模拟环绕音效 | 内置扬声器 | 内置麦克风 | 支持802.11ac无线协议> | 1000Mbps以太网卡 |  | 3×USB3.1 Gen1接口，Thunderbolt3接口数据接口实拍图> | HDMI，Mini DisplayPort视频接口实拍图> | 耳机/麦克风二合一接口音频接口实拍图> | RJ45（网络接口），电源接口其它接口实拍图> | SD读卡器 | 触摸板 | 背光键盘 |  |  | 锂电池 | 视具体使用环境而定长续航笔记本> | 100V-240V 自适应交流电源适配器 | 2.4Kg |  |  | 20mm | 镁铝合金材质 | 黑色 | 安全锁孔 | Tempest Cooling专业散热架构，酷冷暴风散热技术 |  | 游戏串流：可以在任何PC产品上链接暗影精灵游戏本，远程使用暗影精灵玩游戏 | 1年 | 整机1年，主要部件2年 | 全国联保，享受三包服务 |  | 笔记本主机 x1电池 x1电源适配器 x1电源线 x1说明书 x1保修卡 x1
1110 | HUAWEI MateBook X 2021款(i5 1130G7/16GB/512GB/集显) | 8999 |  | 2021年10月 | 商用 | 商务办公本轻薄笔记本 | 预装Windows 10 Home Basic 64bit（64位家庭普通版）> | 英特尔 酷睿i5 11代系列 | Intel 酷睿i5 1130G7中端主流机 | 1.8GHz | 4GHz运行流畅 | 四核心/八线程多任务运行强 | OPI 2GT/s | Tiger Lake> | 8MB | 10nm> |  | 16GB极速运行 | LPDDR4X 3733MHz |  |  | 512GB> | SSD固态硬盘> | 支持十点触控 |  | 13英寸13移动、办公 | 3:2> | 3000x2000超高清屏 |  |  | UHD |  | 集成显卡> |  | 共享内存容量略显吃力 |  |  |  |  | 720p HD摄像头(隐藏式)高清 | 内置音效芯片 | 高低音分频扬声器 | 双抗噪麦克风 | 支持802.11ax无线协议> | 1000Mbps以太网卡 | 支持，蓝牙5.0模块 | 2×USB3.0 Type-C |  | 耳机/麦克风二合一接口 |  |  | 触摸板 | 背光键盘 | 支持智能指纹识别功能 | 支持智能人脸识别功能 | 锂电池，42瓦时 | 视具体使用环境而定长续航笔记本> | 100V-240V 65W （USB Type-C接口）自适应交流电源适配器 | 1000g | 284.4mm | 206.7mm | 13.6mm | 金属复合材质 | 冰霜银，星际蓝，青山黛 |  | 均热板导热 | Office家庭和学生版，华为分享，华为电脑管家，华为一键还原，护眼模式 |  | 1年 | 主机1年保修 | 全国联保，享受三包服务 |  | 主机 x1电源适配器 x1USB-C电源适配器线 x1快速入门 x1保修卡 x1USB-C转USB-A线缆 x1
1111 | 联想YOGA Pro 14s 2024(Ultra9 185H/32GB/1TB/RTX4060) | 1.3万 |  | 2024年05月 | 商用 | 轻薄笔记本商务办公本 | 预装Windows 11 Home Basic 64bit（64位家庭普通版）> | 英特尔 酷睿Ultra 9系列 | Intel 酷睿Ultra9 185H |  | 5.1GHz运行流畅 | 16核心/22线程 |  |  | 24MB | 7nm> |  | 32GB极速运行 | LPDDR5X（低功耗版）7467MHz |  |  | 1TB> | SSD固态硬盘（PCIe4.0）> | 支持十点触控 |  | 14.5英寸14.5游戏、便捷 | 16:10 | 3072x1920超高清屏 | 120Hz> | 100% | 杜比视界，Eyesafe 2.0认证，莱茵TUV硬件级防蓝光认证，DC调光 | ＜1 | 发烧级独立显卡 | NVIDIA GeForce RTX 4060 | 8GB显示流畅 | GDDR6> | 100W | 支持 |  |  | 杜比全景声 | 4×立体声音响 |  | WiFi6E，支持802.11ax无线协议> |  | 支持，蓝牙5.3模块 | 左侧：1×全功能USB Type-C，1×Thunderbolt4右侧：1×USB3.2 Gen1 | HDMI2.1 | 3.5mm耳机/麦克风二合一接口 |  |  | 触摸板 | 背光键盘 |  | 支持智能人脸识别功能 | 锂电池，73瓦时 |  | 100W USB Type-C电源适配器
1112 | ThinkPad X1 Carbon Aura AI元启版(Ultra 7 258V/32GB/2TB) | 1.9万 |  | 2024年12月 | 商用 | 轻薄笔记本商务办公本 | 预装Windows 11 Home Basic 64bit（64位家庭普通版）> | 英特尔 酷睿Ultra 7 2代系列 | Intel 酷睿Ultra 7 258V | 2.2GHz | 4.8GHz运行流畅 | 八核心/八线程多任务运行强 |  | Lunar Lake | 12MB | 3nm | 17W中等耗电 | 32GB极速运行 | LPDDR5X（低功耗版）8533MHz |  |  | 2TB> | SSD固态硬盘（NVMe）> | 不支持触控 | OLED | 14英寸14游戏、便捷 | 16:10 | 2880x1800超高清屏 | 120Hz> |  |  |  | 核芯显卡> | Intel ARC Xe2 | 共享内存容量略显吃力 |  |  |  |  | 1080p FHD摄像头（IR）高清 | 杜比认证音效 | 内置扬声器 |  | WiFi7，支持802.11be无线协议 |  | 支持，蓝牙5.3模块 | 2×USB-C（Thunderbolt4），2×USB-A(5Gbps) | HDMI2.1 | 3.5mm耳机/麦克风二合一接口 |  |  |  | 防泼溅键盘>，背光键盘 | 支持 |  | 锂电池，57瓦时 |  |  | 986g | 321.8mm | 214.75mm | 14.96mm | 碳纤维 | 颜色：黑色 | 通过MIL-STD-810H军标测试 | 分布式鹰翼双风扇散热系统 | Office家庭和学生版 | 智能线上会议，朕想小天
1113 | 戴尔Latitude 7420(i7 1165G7/16GB/512GB/集显) | 9288 | ￥8299 | 2021年01月 | 商用 | 商务办公本 | 预装Windows 11 Home Basic 64bit（64位家庭普通版）> | 英特尔 酷睿i7 11代系列 | Intel 酷睿i7 1165G7高端机 | 2.8GHz | 4.7GHz运行流畅 | 四核心/八线程多任务运行强 |  | Tiger Lake> | 12MB | 10nm> | 12-28W | 16GB（8GB×2）极速运行 | DDR4> |  |  | 512GB> | SSD固态硬盘> | 不支持触控 |  | 14英寸14游戏、便捷 | 16:9 | 1920x1080全高清屏 |  |  | FHD，LED背光>，防眩光，250nits |  | 集成显卡> |  | 共享内存容量略显吃力 |  |  |  |  | 720p HD摄像头（物理防窥）高清 | 内置音效芯片 | 2×2W立体声音响 | 内置麦克风 | 支持802.11ax无线协议> |  | 支持，蓝牙5.1模块 | 1×USB3.1，1×Thunderbolt4 | HDMI2.0 | 耳机/麦克风二合一接口 |  | Micro SD读卡器 | 触摸板 | 背光键盘 |  |  | 4芯锂电池，52瓦时 | 视具体使用环境而定长续航笔记本> | 100V-240V 65W 自适应交流电源适配器 | 1.22Kg | 321.35mm | 208.69mm | 17.27mm | 碳纤维材质 |  | 安全锁孔 |  |  |  | 2年 | 2年金牌服务（含2年全面意外保护服务+2年上门服务+2年24×7一线通服务） | 全国联保，享受三包服务
1114 | ThinkBook 16+ 2022 锐龙版(R5 6600H/16GB/512GB/集显/60Hz) | 5499 |  | 2022年 | 商用 | 轻薄笔记本商务办公本 | 预装Windows 11 Home Basic 64bit（64位家庭普通版）> | AMD Ryzen 5 6000系列 | AMD Ryzen 5 6600H | 3.3GHz | 4.5GHz运行流畅 | 六核心/十二线程多任务运行强 |  | Zen 3+ | 16MB | 6nm |  | 16GB极速运行 | LPDDR5（低功耗版）6400MHz> |  |  | 512GB> | SSD固态硬盘（PCIe4.0）> | 不支持触控 | LCD | 16英寸16 | 16:10 | 2560x1600超高清屏 | 60Hz> | 100% | DC调光，莱茵TUV硬件级低蓝光认证，TUV EyeSafe认证 | ＜1.5 | 集成显卡> |  | 共享内存容量略显吃力 |  |  |  |  | 1080p FHD摄像头（IR）高清 | Dolby Atmos | 内置扬声器 | 内置麦克风 | WiFi6>，支持802.11ax无线协议> |  | 支持，蓝牙5.2模块 | 左侧：1×USB3.1，2×USB3.2右侧：1×USB3.1，1×USB2.0 | HDMI2.1 | 耳机输出接口 | RJ45（网络接口） | Micro SD读卡器 | 触摸板 | 背光键盘 | 支持智能指纹识别功能 | 支持智能人脸识别功能 | 锂电池，71瓦时 | 视具体使用环境而定长续航笔记本> | 100V-240V 100W 自适应交流电源适配器 | 1.8Kg | 357mm | 252mm | 16.5mm | 全金属机身 | 苍岩灰 | 通过MIL-STD-810H军标测试 | ITS 5.0散热系统 | Office家庭和学生版 |  | 1年 |  | 全国联保，享受三包服务 |  | 笔记本 x1电源适配器 x1电源线 x1用户指南 x1
1115 | ThinkPad T14(20S0A009CD) | 9200 |  | 2020年05月 | 商用 | 商务办公本 | 预装Windows 10 Home（家庭版） | 英特尔 酷睿i5 10代系列 | Intel 酷睿i5 10210U中端主流机 | 1.6GHz | 4.2GHz运行流畅 | 四核心/八线程多任务运行强 | OPI 4 GT/s | Comet Lake | 6MB | 14nm> | 15W中等耗电 | 8GB运行流畅 | DDR4 2667MHz | 2xSO-DIMM | 32GB | 512GB> | SSD固态硬盘> | 不支持触控 |  | 14英寸14游戏、便捷 | 16:9 | 3840x2160超高清屏 |  |  | 500尼特亮度，IPS屏，4K |  | 性能级独立显卡 | NVIDIA GeForce MX330 | 2GB略显吃力 | GDDR5> |  |  |  | 红外摄像头 | 杜比音效认证 | 内置扬声器 | 双降噪麦克风 | intel AX201，支持802.11ax无线协议> | 1000Mbps以太网卡 | 支持蓝牙功能 | 2×USB3.0，1×Thunderbolt3，1×USB Type-C（充电/数据传输） | HDMI> | 耳机/麦克风二合一接口 | RJ45（网络接口），电源接口 | Micro SD读卡器 | 触摸板 | 背光键盘 | 支持智能指纹识别功能 |  | 锂电池，50瓦时 | 视具体使用环境而定长续航笔记本> | 100V-240V 自适应交流电源适配器 | [10 empty] | 1年 | 1年部件和人工，客户送修，网上注册送1年意外保护 | 全国联保，享受三包服务
1116 | ThinkBook 14+ 2022 锐龙版(R7 6800H/16GB/512GB/集显) | 5999 |  | 2022年 | 商用 | 轻薄笔记本商务办公本 | 预装Windows 11 Home Basic 64bit（64位家庭普通版）> | AMD Ryzen 7 6000系列 | AMD Ryzen 7 6800H | 3.2GHz | 4.7GHz运行流畅 | 八核心/十六线程多任务运行强 |  | Zen 3+ | 16MB | 6nm |  | 16GB极速运行 | LPDDR5（低功耗版）6400MHz> |  |  | 512GB> | SSD固态硬盘（PCIe4.0）> | 不支持触控 | LCD | 14英寸14游戏、便捷 | 16:10 | 2880x1800超高清屏 | 90Hz | 100% | DC调光，莱茵TUV硬件级低蓝光认证，TUV EyeSafe认证 |  | 集成显卡> |  | 共享内存容量略显吃力 |  |  |  |  | 1080p FHD摄像头（IR）高清 | Dolby Atmos | 内置扬声器 | 内置麦克风 | WiFi6>，支持802.11ax无线协议> |  | 支持，蓝牙5.2模块 | 左侧：1×USB3.1，2×USB3.2右侧：1×USB3.1，1×USB2.0 | HDMI2.1 | 耳机输出接口 | RJ45（网络接口） | Micro SD读卡器 | 触摸板 | 背光键盘 | 支持智能指纹识别功能 | 支持智能人脸识别功能 | 锂电池，62瓦时 | 视具体使用环境而定长续航笔记本> | 100V-240V 100W 自适应交流电源适配器 | 1.4Kg | 313mm | 225mm | 15.9mm | 全金属机身 | 苍岩灰 | 通过MIL-STD-810H军标测试 | ITS 5.0散热系统 | Office家庭和学生版 |  | 1年 |  | 全国联保，享受三包服务 |  | 笔记本 x1电源适配器 x1用户指南 x1
1117 | 联想小新16 2024款 酷睿版(i5 13420H/32GB/512GB) | 4399 |  | 2024年02月22日 | 商用 | 轻薄笔记本商务办公本 | 预装Windows 11 Home Basic 64bit（64位家庭普通版）> | 英特尔 酷睿i5 13代系列 | Intel 酷睿i5 13420H中端主流机 |  | 4.6GHz运行流畅 | 八核心/十二线程多任务运行强 |  |  | 12MB | 10nm> | 45W耗电高 | 32GB极速运行 | LPDDR5X> |  |  | 512GB> | SSD固态硬盘（PCIe4.0）> | 不支持触控 | IPS | 14英寸14游戏、便捷 | 16:10 | 1920x1200全高清屏 | 60Hz> | 100% | 莱茵TUV硬件级低蓝光认证，AG抗眩光屏幕 |  | 集成显卡> | Intel Iris Xe Graphics> | 共享内存容量略显吃力 |  |  |  |  | 1080p FHD摄像头（IR）高清 | 杜比认证音效 | 内置扬声器 | 隐藏式矩阵麦克风 | WiFi6>，支持802.11ax无线协议> |  | 支持，蓝牙5.2模块 | 左侧：2×USB Type-C右侧：2×USB3.1 Type-A | 左侧：1×HDMI | 左侧：1×3.5mm耳机/麦克风二合一接口 |  | 右侧：1×Micro SD读卡器 | 触摸板 | 背光键盘（四档背光，1.3mm键程） |  | 支持智能人脸识别功能 | 3芯锂电池，56.6瓦时 | 视具体使用环境而定长续航笔记本> | 100V-240V 65W 自适应交流电源适配器 | 1.89Kg |  |  | 16.9mm | 金属机身 | 颜色：霜雪银 | 通过MIL-STD-810H军标测试 | 单风扇，双热管，TYPHOON 2.0散热系统 |  | Fn+Q性能调节，联想智能引擎，联想语音 | 1年 |  | 全国联保，享受三包服务 |  | 笔记本主机 x1电源适配器 x1说明书 x1三包凭证 x1
1118 | 联想扬天 威6-14 2020(i5 10210U/8GB/512GB/2G独显) | 5799 |  | 2019年10月 | 商用 | 商务办公本 | 预装Windows 10 Home Basic 64bit（64位家庭普通版）> | 英特尔 酷睿i5 10代系列 | Intel 酷睿i5 10210U中端主流机 | 1.6GHz | 4.2GHz运行流畅 | 四核心/八线程多任务运行强 | OPI 4 GT/s | Comet Lake | 6MB | 14nm> | 15W中等耗电 | 8GB运行流畅 | DDR4 2400MHz |  | 40GB | 512GB> | SSD固态硬盘> | 不支持触控 |  | 14英寸14游戏、便捷 | 16:9 | 1920x1080全高清屏 |  |  | LED背光>，防眩光雾面屏，IPS屏，5.6mm微边框 |  | 入门级独立显卡 | AMD Radeon 625 | 2GB略显吃力 | GDDR5> |  |  |  | 720p HD摄像头，防窥摄像头高清 | 内置音效芯片 | 内置扬声器 | 内置麦克风 | 支持802.11ac无线协议> |  | 支持，蓝牙4.1模块 | 1×USB2.0，2×USB3.0，2×USB Type-C（其中一个全功能接口） | HDMI> | 耳机/麦克风二合一接口 | RJ45（网络接口），电源接口 | 四合1读卡器 | 触摸板 | 防渗漏键盘> |  |  | 4芯锂电池 | 5-8小时，视具体使用环境而定长续航笔记本> | 100V-240V 自适应交流电源适配器 | 1.54Kg | 323.18mm | 222.52mm | 17.9mm |  | 灰色 | 安全锁孔 |  | Office家庭和学生版2016 |  | 1年 | 整机（含随机电池）免费保修1年 | 全国联保，享受三包服务 | 笔记本礼包（需另行购买） | 笔记本主机 x1电池 x1电源适配器 x1电源线 x1说明书 x1保修卡 x1
1119 | 惠普星 Book Pro 14(i5 13500H/16GB/1TB/集显/粉) | 5199 | ￥5249 | 2023年03月 | 商用 | 轻薄笔记本商务办公本 | 预装Windows 11 Home Basic 64bit（64位家庭普通版）> | 英特尔 酷睿i5 13代系列 | Intel 酷睿i5 13500H中端主流机 |  | 4.7GHz运行流畅 | 12核心/16线程 |  |  | 18MB | 10nm> |  | 16GB极速运行 | LPDDR5（低功耗版）5200MHz> |  | 16GB | 1TB> | SSD固态硬盘（NVMe）> | 不支持触控 | OLED | 14英寸14游戏、便捷 | 16:10 | 2880x1800超高清屏 | 90Hz |  | 10.7亿色彩，TUV+HP Eyesafe低蓝光双认证 |  | 集成显卡> | Intel Iris Xe Graphics> | 共享内存容量略显吃力 |  |  |  |  | 500万像素摄像头 | B&O调校音响系统 | 立体声双扬声器 | 双阵列降噪麦克风 | WiFi6E，支持802.11ax无线协议> |  | 支持，蓝牙5.3模块 | 左侧：1×USB3.1右侧：2×USB3.1，2×USB3.2 Type-C | 右侧：1×HDMI | 左侧：1×3.5mm耳机/麦克风二合一接口 |  | 左侧：1×SD读卡器 | 触摸板 | 背光键盘 | 支持智能指纹识别功能 |  | 3芯锂电池，51瓦时 | 视具体使用环境而定长续航笔记本> | 100V-240V 90W 自适应交流电源适配器 | 1.4Kg | 313.5mm | 224.2mm | 18.4mm | 金属机身 |  |  |  | Office家庭和学生版 | 智能语音助手 | 1年 |  | 全国联保，享受三包服务 |  | 笔记本主机 x1电源线 x1电源适配器 x1保修卡 x1
1120 | HUAWEI MateBook 14s 2021(i5 11300H/16GB/512GB/集显) | 6999 |  | 2021年09月 | 家用 | 轻薄笔记本商务办公本 | 预装Windows 10 Home Basic 64bit（64位家庭普通版）> | 英特尔 酷睿i5 11代系列 | Intel 酷睿i5 11300H中端主流机 | 3.1GHz | 4.4GHz运行流畅 | 四核心/八线程多任务运行强 |  | Tiger Lake-H> | 8MB | 10nm> |  | 16GB（8GB×2）极速运行 | LPDDR4X（低功耗版）3733MHz |  |  | 512GB> | SSD固态硬盘> | 支持十点触控 |  | 14英寸14游戏、便捷 | 3:2> | 2520x1680超高清屏 | 90Hz |  | 智能亮度 |  | 集成显卡> | Intel Iris Xe Graphics> | 共享内存容量略显吃力 |  |  |  |  | 720p HD摄像头高清 | 沉浸式环绕立体声 | 内置四扬声器 | 内置4个麦克风 | 支持802.11ax无线协议>，支持双频（2.4GHz+5GHz）> |  | 支持，蓝牙5.1模块 | 1×USB3.1，2×USB Type-C | HDMI> | 3.5mm耳机接口 |  |  | 触摸板 | 全尺寸背光键盘（1.5mm键程） | 支持智能指纹识别功能 | 支持智能人脸识别功能 | 3芯锂电池，60瓦时 | 8小时左右，视具体使用环境而定长续航笔记本> | 100V-240V 90W 自适应交流电源适配器 | 1.43Kg | 313.82mm | 229.76mm | 16.7mm | 镁铝合金材质 | 深空灰，皓月银，云杉绿 |  | 双风扇，双热管，鲨鱼鳍3.0 | Office家庭和学生版，华为电脑管家，一键还原，华为分享，华为云空间，华为应用市场，华为浏览器，HMS | 支持安装安卓软件 | 2年 | 主机1年保修 | 全国联保，享受三包服务 |  | 笔记本电脑主机 x1HUAWEI USB-C电源适配器 x1电源适配器线（Type C） x1快速入门 x1保修卡 x1
1121 | 七彩虹将星X15 XS(i7 12700H/16GB/512GB/RTX3050Ti) | 6699 |  | 2022年02月 | 家用 | 游戏本 | 预装Windows 11 Home Basic 64bit（64位家庭普通版）> | 英特尔 酷睿i7 12代系列 | Intel 酷睿i7 12700H高端机 | 2.7GHz | 4.7GHz运行流畅 | 14核心/20线程 |  | Alder Lake> | 24MB | Intel 7（10nm） | 45W耗电高 | 16GB（8GB×2）极速运行热门游戏本> | DDR4 3200MHz> | 2xSO-DIMM | 32GB | 512GB> | SSD固态硬盘> | 不支持触控 | IPS屏 | 15.6英寸15.6游戏、便捷 | 16:9 | 1920x1080全高清屏 | 144Hz> |  | FHD，LED背光>，DC调光 |  | 发烧级独立显卡 | NVIDIA GeForce RTX 3050Ti> | 4GB正常 | GDDR6> |  |  | 128bit> | 集成200万像素摄像头普清 | 内置音效芯片 | 内置扬声器 | 内置麦克风 | 支持802.11ax无线协议>，2×2MiMO | 1000Mbps以太网卡 | 支持，蓝牙5.0模块 | 1×USB2.0，1×USB3.2，2×USB3.2 Type-C | HDMI>，Mini DisplayPort> | 耳机/麦克风二合一接口，麦克风输入接口 | RJ45（网络接口），电源接口 | Micro SD读卡器 | 触摸板 | 背光键盘（15色可调，全键无冲） |  | 不支持> | 锂电池，49瓦时 | 2小时左右，视具体使用环境而定长续航笔记本> | 100V-240V 120W 自适应交流电源适配器 | 2.5Kg | 359.5mm | 238mm | 21.9mm |  | 苍珀蓝 | 安全锁孔 | 双风扇，四热管 | 控制中心 | Fn+1一键散热
1122 | 戴尔灵越16 pro 5630(i5 1340P/16GB/512GB) | 4699 |  | 2023年 | 商用 | 轻薄笔记本商务办公本 | 预装Windows 11 Home Basic 64bit（64位家庭普通版）> | 英特尔 酷睿i5 13代系列 | Intel 酷睿i5 1340P中端主流机 |  | 4.6GHz运行流畅 | 12核心/16线程 |  |  | 12MB | 10nm> |  | 16GB极速运行 | LPDDR5（低功耗版）4800MHz |  |  | 512GB> | SSD固态硬盘（NVMe） | 不支持触控 | WVA | 16英寸16 | 16:10 | 2560x1600超高清屏 | 120Hz> | 100% | 10bit，DC调光，莱茵TUV硬件级低蓝光认证，Color Filter光学滤镜，杜比视界 |  | 核芯显卡> |  | 共享内存容量略显吃力 |  |  |  |  | 1080p FHD摄像头（物理防窥）高清 | 杜比认证音效 | 2×2.5W立体声音响 | 双阵列式麦克风 | WiFi6>，Intel AX211，支持802.11ax无线协议> |  | 支持蓝牙功能 | 左侧：1×USB3.1，1×Thunderbolt4右侧：1×USB3.1 | HDMI1.4> | 3.5mm耳机/麦克风二合一接口 | 电源接口 |  | 触摸板 | 全尺寸键盘>，背光键盘 |  |  | 4芯锂电池，54瓦时
1123 | ThinkPad X1 Carbon 2021(i5 1135G7/16GB/512GB/集显/LTE版) | 9999 |  | 2021年04月> | 商用 | 轻薄笔记本商务办公本Ultrabook笔记本 | 预装Windows 10 Home Basic 64bit（64位家庭普通版）> | 英特尔 酷睿i5 11代系列 | Intel 酷睿i5 1135G7中端主流机 | 2.4GHz | 4.2GHz运行流畅 | 四核心/八线程多任务运行强 | OPI 4GT/s | Tiger Lake> | 8MB | 10nm> |  | 16GB极速运行 | LPDDR4x（低功耗版）4266MHz |  | 32GB | 512GB> | SSD固态硬盘> | 不支持触控 |  | 14英寸14游戏、便捷 | 16:10 | 1920x1200全高清屏 |  |  | FHD，LED背光>，莱茵TUV低蓝光认证 |  | 集成显卡> |  | 共享内存容量略显吃力 |  |  |  |  | 720p HD摄像头（IR，物理防窥）高清 | 杜比全景声，杜比语音 | 内置双高音扬声器+低音扬声器 | 4×远场麦克风 | 支持802.11ax无线协议> |  | 支持，蓝牙5.1模块 | 2×USB3.1，2×Thunderbolt4 | HDMI2.0 | 耳机/麦克风二合一接口 |  |  | 触摸板，指点杆 | 背光键盘 | 支持智能指纹识别功能 | 支持智能人脸识别功能 | 锂电池，57瓦时 | 5-9小时，视具体使用环境而定长续航笔记本> | 100V-240V 65W自适应交流电源适配器 | 1.133Kg | 314.5mm | 221.6mm | 14.9mm | 碳纤维材质 | 沉浸黑，纹理黑 | 安全锁孔 | 双风扇，单热管 | Office家庭和学生版，定制版电脑管家 |  | 1年 | 1年部件和人工，客户送修，网上注册送1年意外保护 | 全国联保，享受三包服务 |  | 笔记本主机 x1电源适配器 x1电源线 x1说明书 x1保修卡 x1
1124 | 机械革命钛钽PLUS(i7 11800H/16GB/512GB/RTX3060) | 8999 |  | 2021年05月> | 家用 | 游戏本 | 预装Windows 10 Home Basic 64bit（64位家庭普通版）> | 英特尔 酷睿i7 11代系列 | Intel 酷睿i7 11800H高端机 | 2.3GHz | 4.6GHz运行流畅 | 八核心/十六线程多任务运行强 |  | Tiger Lake-H> | 24MB | 10nm> | 45W耗电高 | 16GB（8GB×2）极速运行热门游戏本> | DDR4 3200MHz> | 2xSO-DIMM | 32GB | 512GB> | SSD固态硬盘> | 不支持触控 |  | 17.3英寸17.3 | 16:9 | 2560x1440超高清屏 | 165Hz> |  | DC调光 |  | 发烧级独立显卡 | NVIDIA GeForce RTX 3060> | 6GB显示流畅 | GDDR6> |  |  | 192bit> | 720p HD摄像头高清 | 内置音效芯片 | 内置双扬声器 | 内置麦克风 | intel AX201，支持802.11ax无线协议> | 2.5Gbps以太网卡> | 支持，蓝牙5.1模块 | 2×USB3.0，1×USB3.1，1×USB Type-C | HDMI> | 耳机输出接口，麦克风输入接口 | RJ45（网络接口），电源接口 | SD读卡器 | 触摸板 | 背光键盘（RGB背光） |  |  | 3芯锂电池，46.74瓦时 | 2-5小时，视具体使用环境而定长续航笔记本> | 100V-240V 230W 自适应交流电源适配器 | 2.4Kg | 392.9mm | 260mm | 24.9mm | A面镁铝合金材质 | 黑色 |  | 双风扇，五热管，四出风口（第六代双风扇智能散热） |  |  | 2年 | 整机1年 | 全国联保，享受三包服务 |  | 电源线 x1电源适配器 x1保修卡 x1用户手册 x1说明单页 x1
1125 | 华硕天选2(R7 5800H/16GB/512GB/RTX3050Ti/144Hz) | 6799 |  | 2021年04月> | 家用 | 游戏本影音娱乐本 | 预装Windows 10 Home Basic 64bit（64位家庭普通版）> | AMD Ryzen 7 5000系列 | AMD Ryzen 7 5800H | 3.2GHz | 4.4GHz运行流畅 | 八核心/十六线程多任务运行强 |  | Zen 3> | 16MB | 7nm> | 70W耗电高 | 16GB（8GB×2）极速运行热门游戏本> | DDR4 3200MHz> | 2xSO-DIMM | 64GB | 512GB> | SSD固态硬盘> | 不支持触控 | IPS屏 | 15.6英寸15.6游戏、便捷 | 16:9 | 1920x1080全高清屏 | 144Hz> |  | FHD，LED背光>，DC调光，支持Sync |  | 发烧级独立显卡 | NVIDIA GeForce RTX 3050Ti> | 4GB正常 | GDDR6> |  | 不支持 | 128bit> | 集成摄像头普清 | DTS：X Uitra技术 | 内置扬声器 | 内置麦克风 | 支持802.11ax无线协议>，2×2MiMO | 1000Mbps以太网卡 | 支持，蓝牙5.0模块 | 3×USB3.2，1×USB3.0 Type-C（支持DP1.4，支持4K 120Hz独显输出） | HDMI2.0b | 耳机/麦克风二合一接口 | RJ45（网络接口），电源接口 |  | 触摸板 | 背光键盘（RGB背光，高亮WASD键） |  |  | 4芯锂电池，90瓦时 | 2-5小时左右，视具体使用环境而定长续航笔记本> | 100V-240V 200W自适应交流电源适配器 | 2.23Kg | 359.8mm | 256mm | 24.3mm |  | 魔幻青，日蚀灰 | 安全锁孔 | 双风扇，四热管，三出风口，冰川散热架构 | Armoury Create智控中心 | Fn+F5模式切换 | 1年 | 1年全球联保，1年电池保修（需产品注册） | 全球联保 |  | 笔记本主机 x1电源适配器 x1电源线 x1说明书 x1保修卡 x1
1126 | 苹果MacBook Air 15 2025款(M4/16GB/512GB/10核集显) | 1.15万 | ￥9699 | 2025年03月12 | 家用 | 轻薄笔记本 | Mac OS Sonoma | 苹果 ARM系列 | Apple M4 |  |  | 十核心多任务运行强 | [5 empty] | 16GB极速运行 |  |  |  | 512GB> | SSD固态硬盘> | 不支持触控 | Liquid视网膜显示屏 | 15.3英寸15.3游戏、便捷 |  | 2880x1864超高清屏 |  |  | 原彩显示技术 |  | 核芯显卡> | 10核图形处理器 | 共享内存容量略显吃力 |  |  |  |  | 1200万Center Stage摄像头，支持桌上视角功能 |  | 六扬声器系统 | 三麦克风阵列 | WiFi6E，支持802.11ax无线协议> |  | 支持，蓝牙5.3模块 | 2×雷雳4 |  | 3.5mm耳机/麦克风二合一接口 | MagSafe3 |  | 力度触控板，可实现精准光标控制和压力感应功能；支持用力点按、加速控制、压力感应绘图和多点触控手势 | 背光妙控键盘，78 个 (ANSI) 或 79 个 (ISO) 按键，包括 12 个全尺寸功能键和 4 个方向键 (呈倒 T 形排列) | 支持智能指纹识别功能 |  | 锂电池，66.5瓦时 | 最长可达18小时的Apple TV app影片播放最长可达15小时的无线上网长续航笔记本> | 35W USB Type-C电源适配器 | 1.51Kg | 340.4mm | 237.6mm | 11.5mm |  | 颜色：天蓝色，银色，星光色，午夜色 | [8 empty] | 15英寸MacBook Air x135W USB-C 电源适配器 x1USB-C 转 MagSafe 3 连接线(2 米) x1
1127 | ThinkBook 14+ 2024 酷睿版(Ultra7 155H/32GB/1TB/3K) | 6999 | ￥6999 | 2024年01月 | 商用 | 轻薄笔记本商务办公本 | 预装Windows 11 Home Basic 64bit（64位家庭普通版）> | 英特尔 酷睿 Ultra 7系列 | 英特尔 酷睿Ultra 7 155H |  | 4.8GHz运行流畅 | 16核心/22线程 |  |  | 24MB | 7nm> |  | 32GB极速运行 | LPDDR5X（低功耗版）7467MHz |  |  | 1TB> | SSD固态硬盘> | 不支持触控 |  | 14.5英寸14.5游戏、便捷 | 16:10 | 3072x1920超高清屏 | 120Hz> |  | 莱茵TUV eyesafe认证，DC调光 |  | 核芯显卡> |  | 共享内存容量略显吃力 |  |  |  |  | 1080p FHD摄像头（IR）高清 | 杜比全景声 | 内置扬声器 | 内置麦克风 | WiFi6E，支持802.11ax无线协议> | 1000Mbps以太网卡 | 支持，蓝牙5.1模块 | 左侧：1×USB3.1，1×USB3.2 Type-C，1×Thunderbolt4右侧：1×USB3.1，1×USB2.0（隐藏式） | 1×HDMI2.1 | 3.5mm耳机/麦克风二合一接口 | 1×RJ45（网络接口），TGX显卡拓展坞接口 | Micro SD读卡器 | 玻璃触摸板 | 全尺寸键盘 ，背光键盘 |  |  | 4芯锂电池，85瓦时 |  |  | 1.5Kg |  |  | 15.9mm | 全金属机身 |  |  | 单风扇，单热管 | Office家庭和学生版
1128 | 七彩虹将星X15-AT(i7 12700H/16GB/512GB/RTX3060) | 7079 |  | 2022年04月 | 家用 | 游戏本 | 预装Windows 11 Home Basic 64bit（64位家庭普通版）> | 英特尔 酷睿i7 12代系列 | Intel 酷睿i7 12700H高端机 | 2.7GHz | 4.7GHz运行流畅 | 14核心/20线程 |  | Alder Lake> | 24MB | Intel 7（10nm） | 45W耗电高 | 16GB（8GB×2）极速运行热门游戏本> | DDR4 3200MHz> | 2xSO-DIMM | 64GB | 512GB> | SSD固态硬盘> | 不支持触控 | IPS | 15.6英寸15.6游戏、便捷 | 16:9 | 1920x1080全高清屏 | 144Hz> |  |  |  | 发烧级独立显卡 | NVIDIA GeForce RTX 3060> | 6GB显示流畅 | GDDR6> | 140W | 支持 | 192bit> | 集成100万像素摄像头普清 | 内置音效芯片 | 内置扬声器 | 内置麦克风 | WiFi6E，支持802.11ax无线协议>，2×2MiMO | 1000Mbps以太网卡 | 支持蓝牙功能 | 左侧：1×USB2.0，1×USB3.2右侧：1×Thunderbolt4后置：1×USB3.2 Type-C | 后置：1×HDMI，1×Mini DisplayPort | 左侧：1×耳机输出接口，1×麦克风输入接口 | 左侧：1×防盗锁右侧：1×RJ45（网络接口）后置：1×电源接口 | 右侧：1×Micro SD读卡器 | 触摸板 | 背光键盘（15色可调，1.8mm键程，全键无冲） | 支持 |  | 锂电池，54瓦时 | 视具体使用环境而定长续航笔记本> | 100V-240V 180W 自适应交流电源适配器 | 1.9Kg |  |  | 23.9mm | 金属> | 苍珀蓝，星耀灰 | 安全锁孔 | 双风扇，5热管，4出风口 |  |  | 2年 |  | 全国联保，享受三包服务 |  | 笔记本主机 x1电源适配器 x1说明书 x1保修卡 x1
1129 | 戴尔灵越 5000 Urban 14(Ins 14-5402-R1608) | 5099 |  | 2020年10月 | 商用 | 商务办公本轻薄笔记本 | 预装Windows 10 Home Basic 64bit（64位家庭普通版）> | 英特尔 酷睿i5 11代系列 | Intel 酷睿i5 1135G7中端主流机 | 2.4GHz | 4.2GHz运行流畅 | 四核心/八线程多任务运行强 |  | Tiger Lake> | 8MB | 10nm> |  | 16GB（8GB×2）极速运行 | DDR4 3200MHz> |  | 32GB | 512GB> | SSD固态硬盘> | 不支持触控 |  | 14英寸14游戏、便捷 | 16:9 | 1920x1080全高清屏 |  |  | FHD，LED背光>，防眩目屏>，IPS，72%NTSC，300nits，84.5%屏占比 |  | 集成显卡> |  | 共享内存容量略显吃力 |  |  |  |  | 集成摄像头普清 | 内置音效芯片 | 2×2W立体声音响 | 双阵列式麦克风 | 支持802.11ax无线协议>，2×2MiMO | 无 | 支持，蓝牙5.0模块 | 2×USB3.1，1×Type-C（全功能） | HDMI1.4b | 耳机/麦克风二合一接口 | 电源接口 | Micro SD读卡器 | 触摸板 | 背光键盘 |  |  | 4芯锂电池，53瓦时 | 视具体使用环境而定长续航笔记本> | 100V-240V 65W 自适应交流电源适配器 | 1.43Kg | 321.3mm | 216.2mm | 17.9mm | 镁铝合金材质 | 影绿，淡银 |  |  | Office家庭和学生版，McAfee多设备安全15个月订阅，Dell Mobile Connect |  | 2年 | 2年金牌服务（含2年全面意外保护服务+2年上门服务+2年24×7一线通服务） | 全国联保，享受三包服务 |  | 主机 x1适配器 x1电源线 x1
1130 | 荣耀MagicBook X 14 2022(i5 1135G7/16GB/512GB/集显) | 3999 |  | 2022年04月 | 家用 | 轻薄笔记本商务办公本 | 预装Windows 11 Home Basic 64bit（64位家庭普通版）> | 英特尔 酷睿i5 11代系列 | Intel 酷睿i5 1135G7中端主流机 | 2.4GHz | 4.2GHz运行流畅 | 四核心/八线程多任务运行强 | OPI 4 GT/s | Tiger Lake> | 8MB | 10nm> |  | 16GB（8GB×2）极速运行 | DDR4 3200MHz> | 2 | 16 | 512GB> | SSD固态硬盘> | 不支持触控 | IPS | 14英寸14游戏、便捷 | 16:9 | 1920x1080全高清屏 | 60Hz> |  | 莱茵TUV低蓝光护眼认证，莱茵无频闪护眼认证 |  | 集成显卡> | Intel Iris Xe Graphics> | 共享内存容量略显吃力 |  |  |  |  | 720p HD摄像头（隐藏式）高清 |  | 立体声双扬声器 | 双阵列式麦克风 | WiFi6>，支持802.11ax无线协议>，160MHz |  | 支持，蓝牙5.1模块 | 左侧：1×USB3，1，1×USB Type-C右侧：1×USB2.0 | 左侧：1×HDMI | 右侧：耳机/麦克风二合一接口 |  |  | 触摸板 | 全尺寸键盘> | 支持智能指纹识别功能 | 不支持> | 锂电池，56瓦时 |  | 65W USB Type-C电源适配器 | 1.38Kg | 322.5mm | 214.8mm | 15.9mm | 全金属材质 |  |  | 单风扇，双热管 | Office家庭和学生版
1131 | 联想(lenovo) Y400 Y400N-ISE | 6500 |  | 2012年11月 | 家用 | 全能学生本 | Linux> | 英特尔 酷睿i7 3代系列 | Intel 酷睿i7 3630QM高端机 | 2.4GHz | 3.4GHz运行流畅 | 四核心/八线程多任务运行强 | DMI 5 GT/s | Ivy Bridge | 6MB | 22nm> | 45W耗电高 | 4GB（4GB×1）操作吃力 | DDR3L | 2xSO-DIMM | 16GB | 1TB> |  |  |  | 14英寸14游戏、便捷 | 16:9 | 1366x768普通屏 |  |  | 超薄炫彩屏> |  | 性能级独立显卡 | NVIDIA GeForce GT 650M | 2GB略显吃力 | GDDR5> |  |  | 128bit> | 720p HD摄像头高清 | JBL品牌音响，杜比认证音效 | 内置扬声器 | 全阵列式抗噪麦克风 | 支持802.11b/g/n无线协议> | 1000Mbps以太网卡 |  | 2×USB2.0，1×USB3.0 | VGA>，HDMI> | 耳机/麦克风二合一接口 | RJ45（网络接口），电源接口 | 6合1读卡器（SD，SD-pro，MMC，MS，MS-pro，XD） | 触摸板 | 高触感键盘>，巧克力键盘> |  |  | 6芯锂电池> | 视具体使用环境而定长续航笔记本> |  | 2.2Kg | 350mm | 245mm | 33-15mm | 复合材质> | 灰色 |  |  | 附带软件 |  | 2年 | 整机免费保修2年，电池1年 | 全国联保，享受三包服务 | 笔记本礼包（需另行购买） | 笔记本主机 x1电池 x1电源适配器 x1电源线 x1说明书 x1保修卡 x1
1132 | 荣耀X14 Plus 2025（酷睿5 220H/16GB/512GB） | 3999 | ￥3989 | 2025年07月 | 家用 | 轻薄笔记本商务办公本影音娱乐本 | Windows 11 家庭中文版 | 英特尔 酷睿5 2代系列 | Intel 酷睿5 220H | 2GHz | 4.9GHz运行流畅 | 12核心/16线程 |  | Raptor Lake | 18MB | 7nm> |  | 16GB极速运行 | LPDDR4X（低功耗版）4266MHz> |  |  | 512GB> | SSD固态硬盘> | 不支持触控 | IPS | 14英寸14游戏、便捷 | 16:10 | 1920x1200全高清屏 | 60Hz> | 100% | 德国莱茵硬件低蓝光护眼认证，德国莱茵无频闪护眼认证 |  | 核芯显卡> | Intel Graphics | 共享内存容量略显吃力 |  |  |  |  | 720p高清前置摄像头 |  | 双立体声扬声器 | 内置双麦克风 | 支持双频（2.4GHz+5GHz）> |  | 支持，蓝牙5.1模块 | 左侧：1×USB-A3.2 Gen2接口，2×全功能USB-C接口右侧：1×USB-A 3.2 Gen1接口 | 1×HDMI接口 | 3.5mm耳机/麦克风二合一接口 |  |  | 5点触控触摸板 | 全尺寸键盘>，背光键盘 | 指纹电源键二合一，一键智能解锁 |  | 3芯锂电池，60瓦时 | 日常办公约10小时长续航笔记本> | 65W USB Type-C电源适配器 | 1.4Kg | 313.2mm | 221.6mm | 16.5mm |  | 星空灰 |  | 大尺寸高性能风扇+大直径10cm散热铜管 | Office 家庭版荣耀终端电脑性能检测管理软件V18.0 | 智慧互联，YOYO智慧搜索/文档总结/知识问答/智能推荐，荣耀笔记，投屏隐私保护，换机克隆 |  |  |  |  | 笔记本主机 x1USB-C电源适配器 x1电源适配器线(Type C) x1快速入门 x1保修卡 x1特性卡片 x1
1133 | 微软Surface Book 3(i5 1035G7/8GB/256GB/GTX1650) | 1.29万 |  | 2020年05月 | 商用 | 商务办公本二合一笔记本Ultrabook笔记本 | 预装Windows 10 Home Basic 64bit（64位家庭普通版）> | 英特尔 酷睿i5 10代系列 | Intel 酷睿i5 1035G7中端主流机 | 1.2GHz | 3.7GHz运行流畅 | 四核心/八线程多任务运行强 |  | Ice Lake> | 6MB | 10nm | 15W中等耗电 | 8GB运行流畅 | LPDDR4（低功耗版）3733MHz |  |  | 256GB> | SSD固态硬盘> | 支持十点触控 |  | 13.5英寸13.5移动、办公 | 3:2> | 3000*2000超高清屏 |  |  | PixelSense显示屏 |  | 发烧级独立显卡 | NVIDIA GeForce GTX 1650 Max-Q | 4GB正常 | GDDR5 |  |  | 128bit | 双摄像头（前置：500万像素，后置：800万像素） | 内置音效芯片，支持杜比音效 | 杜比Atmos? 的前置立体声扬声器 | 矩阵式远场双麦克风 | 支持802.11ax无线协议 |  | 支持，蓝牙5.0模块 | 2×USB3.1，1×USB Type-C |  | 3.5mm耳机接口 | 电源接口，2×Surface Connect端口（键盘底座上一个，平板上一个） | SDXC读卡器 | 玻璃触控板，Surface触控笔（1024级压力感应） | 全尺寸背光键盘 |  | 支持Windows Hello面部识别功能 | 聚合物电池 | 视具体使用环境而定长续航笔记本> | 100V-240V 自适应交流电源适配器 | 1.642Kg | 312mm | 232mm | 15-23mm | 镁合金材质 | 银色 | HW TPM2.0芯片 | 风扇+散热铜管+液体冷却混合型散热 | 预装 Office 家庭和学生版 2019 |  | 2年 | 2年有限硬件保修 | 全国联保，享受三包服务 |  | Surface Book 2 x1电源适配器 x1快速入门指南 x1安全和保修文件 x1
1134 | 机械革命蛟龙16Pro 2025(R9-7845HX/32GB/1TB/RTX5070) | 8249 | ￥8119 |  | 家用 | 游戏本 | 预装Windows 11 Home Basic 64bit（64位家庭普通版）> | AMD Ryzen 7000 | AMD Ryzen R9 7845HX | 3GHz | 5.2GHz运行流畅 | 12核心/24线程 |  | Zen 4 | 64MB | 5nm> |  | 32GB极速运行热门游戏本> | DDR5 5200MHz |  |  | 1TB> | SSD固态硬盘（PCIe4.0）> |  |  | 16英寸16 | 16:10 | 2560x1600超高清屏 | 300Hz> | 100% |  | <1 | 双显卡（发烧级独立显卡＋集成显卡） | NVIDIA GeForce RTX5070> | 8GB显示流畅 | GDDR7> | 115W | 支持 |  | 集成摄像头普清 | Nahimic音效 | 内置扬声器 | 内置麦克风 | WiFi6E，支持802.11ax无线协议> | 2.5Gbps以太网卡> | 支持蓝牙功能 | 左侧：2×USB-A右侧：1×Type-C，1×USB-A后置：1×Type-C | 1×HDMI2.1，1×Mini DisplayPort2.1 | 3.5mm耳机/麦克风二合一接口 | 1×RJ45（网络接口），电源接口，肯辛通防盗锁孔 | [5 empty] | 锂电池，80瓦时 |  | 230W轻量化SiC电源适配器 |  |  |  |  | A面金属 | 白色 |  | 全新冰霜散热架构
1135 | 机械革命蛟龙15K(R7 7435H/16G/512G/RTX 3050) | 4299 |  |  | 家用 | 游戏本轻薄笔记本 | 预装Windows 11 Home Basic 64bit（64位家庭普通版）> | AMD Ryzen 7 7000系列 | AMD Ryzen 7 7435H | 3.1GHz | 4.5GHz运行流畅 | 八核心/十六线程多任务运行强 |  | Zen 3+ | 16MB | 6nm |  | 16GB极速运行热门游戏本> | DDR5 4800MHz> | 2xSO-DIMM | 32GB | 512GB> | SSD固态硬盘> | 不支持触控 |  | 15.6英寸15.6游戏、便捷 |  | 1920x1080全高清屏 | 165Hz> | 100% |  |  | 发烧级游戏光线追踪显卡 | GeForce RTX 3050 | 4GB正常 | GDDR6> | 95W |  | 128bit> | 720p HD摄像头高清 | Sound Blaster Cinema6+音效认证 | 内置扬声器 | 内置麦克风 | WiFi6E，支持802.11ax无线协议> | 集成网卡 | 支持，蓝牙5.2模块 | 1×全功能USB Type-C，1×USB Type-C，3×USB 3.2（Gen1） | 1×HDMI2.1 | 3.5mm耳机/麦克风二合一接口 | 1×RJ45（网络接口），电源接口 |  |  | RGB背光键盘 |  |  | 锂电池，62.32瓦时 |  | 150W 电源适配器 | 2.1Kg | 360.2mm | 243.5mm | 23mm | 复合材质> | 灰色 |  | 双风扇，四出风口，四散热片 | [6 empty] | 主机 x1电源适配器 x1包装清单 x1说明书 x1
1136 | ThinkPad X1 Carbon AI 2024(Ultra5 125H/32GB/512GB) | 1.2万 |  | 2024年04月 | 商用 | 轻薄笔记本商务笔记本 | 预装Windows 11 Home Basic 64bit（64位家庭普通版）> | 英特尔 酷睿 Ultra 5系列 | Intel 酷睿 Ultra 5 125H |  | 4.5GHz运行流畅 | 14核心/18线程 |  |  | 18MB | 7nm> |  | 32GB极速运行 | LPDDR5x 6400MHz |  |  | 512GB> | SSD固态硬盘（PCIe4.0）> | 不支持触控 | 3A-OLED | 14英寸14游戏、便捷 | 16:10 | 2800x1800超高清屏 | 120Hz> |  | 杜比视界，Display HDR True Black 500 |  | 核芯显卡> |  | 共享内存容量略显吃力 |  |  |  |  | 1080p FHD摄像头（IR）高清 | 杜比全景声 | 高集成度键盘下扬声 |  | WiFi6E，支持802.11ax无线协议> |  | 支持，蓝牙5.3模块 | 左侧：1×USB3.1，2×Thunderbolt4右侧：1×USB3.1 | 左侧：1×HDMI2.0b | 右侧：1×3.5mm耳机/麦克风二合一接口 |  |  | 触摸板，指点杆 | 背光键盘，防泼溅键盘> | 支持智能指纹识别功能 | 支持智能人脸识别功能 | 锂电池，57瓦时 | 视具体使用环境而定长续航笔记本> | 65W USB Type-C电源适配器 | 1.11Kg | 315.6mm | 222.5mm | 14.9mm | 航空级碳纤维机身 | 沉浸黑 | 安全锁孔 | 双风扇，双热管，双出风口 | Office家庭和学生版 |  | 2年 |  | 全国联保，享受三包服务 |  | 笔记本主机 x1电源适配器 x1电源线 x1产品保修卡 x1用户指南 x1
1137 | 华硕无畏 二合一(奔腾 N6000/8GB/256GB) | 4799 |  | 2022年1月09日 | 商用 | 二合一笔记本 | 预装Windows 11 Home Basic 64bit（64位家庭普通版）> | 英特尔 奔腾四核 | Intel 奔腾四核 N6000入门机 | 1.1GHz | 3.3GHz运行流畅 | 四核心/四线程多任务运行强 |  |  | 4MB | 10nm> |  | 8GB运行流畅 | DDR4 2933MHz> |  |  | 256GB> | SSD固态硬盘> | 支持多点触控 | OLED屏 | 13.3英寸13.3移动、办公 | 16:9 | 1920x1080全高清屏 | 60Hz> | [10 empty] | 双摄像头（前置：500万像素，后置：1300万像素） | 杜比认证音效 | 4×6W Smart AMP扬声器 |  | 支持802.11ax无线协议>，2×2MiMO |  |  | 2×USB3.2 Type-C |  | 耳机/麦克风二合一接口 |  | Micro SD读卡器 |  | 磁吸键盘> | 不支持> | 不支持> | 锂电池，50瓦时 | 9小时左右，视具体使用环境而定长续航笔记本> | 支持5-20V宽幅输入电压 | 785g |  |  | 7.9mm
1138 | ThinkPad X1 Fold(i5 L16G7/8GB/256GB/集显) | 1.92万 |  | 2020年 | 商用 | 轻薄笔记本二合一笔记本 | 预装Windows 10X | 英特尔 酷睿i5 11代系列 | Intel 酷睿i5 L16G7中端主流机 | 1.4GHz | 3GHz运行流畅运行缓慢 | 五核心/五线程多任务运行强 | OPI 4GT/s | Lakefield | 4MB | 10nm> | 7W节电 | 8GB运行流畅 | LPDDR4X（低功耗版）4267MHz |  |  | 256GB> | SSD固态硬盘> | 支持多点触控 |  | 13.3英寸13.3移动、办公 | 4:3 | 2048x1536超高清屏 |  |  | 柔性OLED，可折叠，300nits，95%DCI-P3 |  | 集成显卡> |  | 共享内存容量略显吃力 |  |  |  |  | 集成500万像素摄像头（红外）普清 | 杜比全景声 | 内置扬声器 | 4×麦克风 | Intel AX200，支持802.11ax无线协议> |  | 支持，蓝牙5.1模块 | 2×USB3.0 Type-C |  |  |  |  | 触摸板，数字输入笔 |  |  | 支持智能人脸识别功能 | 锂电池，50瓦时 | 10.4小时左右，视具体使用环境而定长续航笔记本> | 100V-240V 65W 自适应交流电源适配器 | 999g | 236mm | 299.4mm | 11.5mm | 牛皮材质 | 黑色 |  |  |  |  | 1年 | 1年部件和人工，客户送修，网上注册送1年意外保护 | 全国联保，享受三包服务 |  | 主机 x1
1139 | 戴尔灵越 7000 14(Ins 14-7400-R1825HS) | 8999 |  | 2020年10月 | 商用 | 商务办公本轻薄笔记本 | 预装Windows 10 Home Basic 64bit（64位家庭普通版）> | 英特尔 酷睿i7 11代系列 | Intel 酷睿i7 1165G7高端机 | 2.8GHz | 4.7GHz运行流畅 | 四核心/八线程多任务运行强 |  | Tiger Lake> | 12MB | 10nm> | 12-28W | 16GB（8GB×2）极速运行 | LPDDR4x（低功耗版）4266MHz | 2xSO-DIMM |  | 512GB> | SSD固态硬盘> | 不支持触控 |  | 14.5英寸14.5游戏、便捷 | 16:10 | 2560x1600超高清屏 |  |  | 防眩目屏>，100%sRGB，莱茵护眼认证，DC调光，10bit，91%屏占比，300nits |  | 性能级独立显卡 | NVIDIA GeForce MX 350> | 2GB略显吃力 | GDDR5> |  |  |  | 集成摄像头（物理防窥）普清 | 内置音效芯片 | 内置扬声器 | 内置麦克风 | 支持802.11ax无线协议>，2×2MiMO | 无 | 支持蓝牙功能 | 2×USB3.1，1×Thunderbolt4 | HDMI2.0 | 耳机/麦克风二合一接口 | 电源接口 | Micro SD读卡器 | 触摸板 | 背光键盘 |  |  | 6芯锂电池>，78瓦时 | 视具体使用环境而定长续航笔记本> | 100V-240V 自适应交流电源适配器 | 1.35Kg | 321.69mm | 224.53mm | 16.75mm | 52瓦电池搭配铝+D面镁铝材质78瓦电池搭配全铝机身 |  |  |  | Office家庭和学生版，McAfee多设备安全15个月订阅，Dell Mobile Connect | Fn+t性能模式 | 2年 | 2年金牌服务（含2年全面意外保护服务+2年上门服务+2年24×7一线通服务） | 全国联保，享受三包服务 |  | 主机 x1适配器 x1电源线 x1
1140 | 机械革命耀世16 Super(i9 14900HX/64GB/2TB/RTX4090) | 2.5万 |  | 2024年04月 | 家用 | 游戏本 | 预装Windows 11 Home Basic 64bit（64位家庭普通版）> | 英特尔 酷睿i9 14代系列 | Intel 酷睿i9 14900HX旗舰机 |  | 5.8GHz运行流畅 | 24核心/32线程 |  | Raptor Lake | 36MB | Intel 7（10纳米）> | 170耗电高 | 64GB极速运行热门游戏本> | DDR5 5600MHz> | 2xSO-DIMM | 64GB | 2TB> | SSD固态硬盘（PCIe4.0）> | 不支持触控 |  | 16英寸16 | 16:10 | 2560x1600超高清屏 | 240Hz> | 100% | DC调光 | ＜2 | 发烧级独立显卡 | NVIDIA GeForce RTX 4090 | 16GB显示流畅 | GDDR6> | 175W | 支持 |  | 1080p FHD摄像头（IR）高清 | Nahimic声学算法调校 | 立体声扬声器 | 内置麦克风 | WiFi6E，Intel AX211，支持802.11ax无线协议> | 1000Mbps以太网卡 | 支持，蓝牙5.3模块 | 左侧：1×USB3.2 Gen1，1×USB3.2 Gen1 Type-C右侧：2×USB3.2 Gen1后置：1×Thunderbolt4 | HDMI2.1 | 3.5mm耳机/麦克风二合一接口 | 1×RJ45（网络接口），电源接口，水冷接口 |  | 触摸板 | 全尺寸键盘（包含独立数字键盘） >，背光键盘 |  | 支持智能人脸识别功能 | 4芯锂电池，80瓦时 |  | 100V-240V 330W 自适应交流电源适配器 |  |  |  |  | A/C/D面金属材质 |  |  | 双风扇，67热管，4出风口，双液金散热，外接二代升级版水冷机
1141 | 戴尔Latitude 7320二合一(i7 1180G7/16GB/512GB/集显) | 价格面议 |  | 2021年> | 商用 | 商务办公本 | 预装Windows 10 Home Basic 64bit（64位家庭普通版）> | 英特尔 酷睿i7 11代系列 | Intel 酷睿i7 1180G7高端机 | 2.2GHz | 4.6GHz运行流畅 | 四核心/八线程多任务运行强 |  | Tiger Lake> | 12MB | 10nm> | 15W中等耗电 | 16GB极速运行 | LPDDR4x（低功耗版）4266MHz |  |  | 512GB> | SSD固态硬盘> | 不支持触控 |  | 13英寸13移动、办公 | 3:2> | 1920x1280全高清屏 |  |  | FHD，500nits，康宁大猩猩6玻璃 |  | 集成显卡> |  | 共享内存容量略显吃力 |  |  |  |  | 双摄像头（前置：500万像素（IR），后置：800万像素） | 内置音效芯片 | 2×2W立体声音响 | 内置麦克风 | 支持802.11ax无线协议> |  | 支持，蓝牙5.1模块 | 2×Thunderbolt4 |  | 耳机/麦克风二合一接口 | 电源接口 |  | 触摸板 | 背光键盘 |  |  | 2芯锂电池，40瓦时 | 视具体使用环境而定长续航笔记本> | 100V-240V 65W 自适应交流电源适配器 | 1.202Kg |  |  | 8.44mm |  |  | 安全锁孔 |  |  |  | 2年 | 2年金牌服务（含2年全面意外保护服务+2年上门服务+2年24×7一线通服务） | 全国联保，享受三包服务
1142 | HUAWEI MateBook 14 2020 锐龙版(R5 4600H/16GB/512GB/集显) | 4999 |  | 2020年08月 | 商用 | 商务办公本 | 预装Windows 10 Home Basic 64bit（64位家庭普通版）> | AMD Ryzen 5 4000系列 | AMD Ryzen 5 4600H | 3GHz | 4GHz运行流畅 | 六核心/十二线程多任务运行强 |  | Zen 2> | 8MB | 7nm> | 45W耗电高 | 16GB（8GB×2）极速运行 | DDR4 2666MHz> |  |  | 512GB> | SSD固态硬盘> | 不支持触控 |  | 14英寸14游戏、便捷 | 3:2> | 2160x1440超高清屏 |  |  | 100%sRGB，300nits，178°可视角度，1500:1对比度，上左右4.9mm边框，90%屏占比，莱茵低蓝光护眼认证 |  | 集成显卡> | AMD Radeon Graphics> | 共享内存容量略显吃力 |  |  |  |  | 720p HD摄像头（隐藏式）高清 | Dolby Atmos Sound System音效技术 | 双立体声扬声器 | 内置四麦克风 | 支持802.11ac无线协议>，支持双频（2.4GHz+5GHz）> |  | 支持，蓝牙5.0模块 | 2×USB3.1，1×USB Type-C | HDMI> | 耳机/麦克风二合一接口 |  |  | 触摸板 | 全尺寸背光键盘（3档） | 支持智能指纹识别功能 |  | 4芯锂电池，56瓦时 | 视具体使用环境而定长续航笔记本> | 100V-240V 65W 自适应交流电源适配器 | 1.49Kg | 307.5mm | 223.8mm | 15.9mm | 铝合金材质 | 皓月银，深空灰 |  | 双风扇，双热管，鲨鱼鳍3.0 | Office家庭和学生版，华为电脑管家，一键还原，华为分享 | 三指下滑截屏 | 1年 | 主机1年保修 | 全国联保，享受三包服务 |  | 主机 x1电源适配器 x1USB-C电源适配器线 x1快速入门 x1保修卡 x1
1143 | ROG 冰刃6 双屏(R9 6900HX/32GB/2TB/RTX3080) | 4.6万 |  | 2022年 | 商用 | 创意设计PC | 预装Windows 11 Home Basic 64bit（64位家庭普通版）> | AMD Ryzen 9 6000系列 | AMD Ryzen 9 6900HX | 3.3GHz | 4.9GHz运行流畅 | 八核心/十六线程多任务运行强 |  | Zen 3+ | 16MB | 6nm |  | 32GB（16GB×2）极速运行 | DDR5 4800MHz> | 2xSO-DIMM | 64GB | 2TB> | SSD固态硬盘（PCIe4.0）> | 支持多点触控 | MiniLED | 16英寸16 | 16:10 | 2560x1600超高清屏 | 165Hz> | 100% | FreeSync Premium Pro，Pantone色彩认证，杜比视界，14.1寸触控副屏（3840×1100） |  | 发烧级独立显卡 | NVIDIA GeForce RTX 3080> | 12GB显示流畅 | GDDR6X> | 165w | 支持 | 384bit> | 720p HD摄像头（IR）高清 | 杜比全景声，Hi-Res认证 | 6×2W立体声音响 | 阵列式麦克风 | WiFi6E，支持802.11ax无线协议> | 2.5Gbps以太网卡> | 支持，蓝牙5.2模块 | 左侧：1×USB3.2，1×USB3.2 Type-C（支持100w PD快充，DP1.4独显输出，支持G-SYNC）右侧：1×USB3.2 Type-C（DP1.4集显输出）后置：1×USB3.2 | 后置：HDMI2.1 | 左侧：耳机/麦克风二合一接口 | 后置：RJ45（网络接口）左侧：电源接口 | 左侧：Micro SD读卡器 | 触摸板 | 巧克力键盘>，背光键盘（1.7mm键程，全键无冲，单键RGB） | 不支持> | 支持智能人脸识别功能 | 4芯锂电池，90瓦时 |  | 100V-240V 280W 自适应交流电源适配器 | 2.6Kg | 355mmmm | 266mmmm | 20.5mmmm | 镁铝合金材质 | 黑色 |  |  | 奥创控制中心
1144 | 戴尔Vostro 15(Vostro 15-5590-D1725S) | 6099 |  | 2019年10月 | 商用 | 轻薄笔记本 | 预装Windows 10 Home Basic 64bit（64位家庭普通版）> | 英特尔 酷睿i7 10代系列 | Intel 酷睿i7 10510U高端机 | 1.8GHz | 4.9GHz运行流畅 | 四核心/八线程多任务运行强 | OPI 4 GT/s | Comet Lake | 8MB | 14nm> | 15W中等耗电 | 8GB运行流畅 | DDR4 2666MHz> |  |  | 512GB> | SSD固态硬盘> | 不支持触控 |  | 15.6英寸15.6游戏、便捷 | 16:9 | 1920x1080全高清屏 |  |  | 72%NTSC，300尼特亮度，5.9mm窄边框 |  | 性能级独立显卡 | NVIDIA GeForce MX250 | 2GB略显吃力 |  |  |  |  | 720p HD摄像头高清 | 2个调谐扬声器，采用Waves MaxxAudio Pro技术 | 内置扬声器 | 双数字麦克风阵列 | 支持802.11ac无线协议> |  | 支持蓝牙功能 | 2×USB3.1，1×USB3.1 Type-C，1×USB2.0 | HDMI> | 耳机/麦克风二合一接口 | 电源接口 | Micro SD读卡器 | 触摸板 | 背光键盘 |  |  | 3-芯锂电池，42瓦时 | 10小时左右，视具体使用环境而定长续航笔记本> | 100V-240V 65W 自适应交流电源适配器 | 1.66Kg | 356.6mm | 237.1mm | 17.2mm |  | 冰川银 | 安全锁孔 |  | Office家庭和学生版2019 |  | 2年 | 2年基础上门服务 | 全国联保，享受三包服务 |  | 笔记本主机 x1电源适配器 x1电源线 x1说明书 x1保修卡 x1
1145 | 苹果MacBook Air M2(8GB/512GB/10核) | 1.19万 |  | 2022年06月 | 家用 | 轻薄笔记本Ultrabook笔记本 | Mac OS Monterey | 苹果 ARM系列 | Apple M2 |  |  | 八核心多任务运行强 |  |  |  | 5nm> |  | 8GB运行流畅 |  | 2xSO-DIMM |  | 512GB> | SSD固态硬盘> | 不支持触控 | IPS | 13.6英寸13.6移动、办公 |  | 2560x1664超高清屏 |  |  | 原彩显示技术 |  | 核芯显卡> | 10核图形处理器 | 共享内存容量略显吃力 | 无 |  |  |  | 1080p FaceTime 高清摄像头 | 宽广的立体声音效，支持杜比全景声播放 | 立体声四扬声器 | 三麦克风阵列 | 支持802.11ax无线协议> |  | 支持，蓝牙5.2模块 | 2×Thunderbolt4 |  | 耳机/麦克风二合一接口 | MagSafe3 |  | 力度触摸板 | 妙控背光键盘 | 支持智能指纹识别功能 | 不支持> | 锂电池，52.6瓦时 | 长达18小时的Apple TV app影片播放长达15小时的无线网络长续航笔记本> | 35W USB Type-C电源适配器 | 1.24Kg | 304.1mm | 215mm | 11.3mm | 镁铝合金材质 | 金色，银色，深空灰色 |  |  |  | 环境光传感器 | 2年 | 2年主要部件保修，90天免费电话技术支持（1年有限来自Apple保修服务） | 全国联保，享受三包服务 |  | 笔记本主机 x1电源适配器 x1电源线 x1说明书 x1保修卡 x1
1146 | 联想小新 Pro 13(i7 10710U/16GB/512GB/MX250) | 6188 | ￥6188 | 2019年09月 | 家用 | 轻薄笔记本 | 预装Windows 10 Home Basic 64bit（64位家庭普通版）> | 英特尔 酷睿i7 10代系列 | Intel 酷睿i7 10710U高端机 | 1.1GHz | 4.7GHz运行流畅 | 六核心/十二线程多任务运行强 | OPI 4GT/s | Comet Lake | 12MB | 14nm | 15W中等耗电 | 16GB极速运行 | DDR4 |  |  | 512GB> | SSD固态硬盘> |  | IPS屏 | 13.3英寸13.3移动、办公 | 16:10 | 2560*1600超高清屏 |  |  | DC调光 |  | 性能级独立显卡 | NVIDIA Geforce MX250 | 2GB略显吃力 | GDDR5 |  |  | 64bit | 720p HD摄像头高清 | 杜比音效认证 | 内置扬声器 | 内置麦克风 | 支持802.11ac无线协议 |  | 支持蓝牙功能 | 2×USB Type-C接口（全功能），1×USB 3.1 Gen1 |  | 耳机/麦克风二合一接口 |  |  | 触摸板 |  |  | TOF人脸识别系统 | 56瓦时 | 9.5小时左右，视具体使用环境而定长续航笔记本> | 100V-240V 自适应交流电源适配器 | 1.28Kg |  |  |  | 金属材质 | 银色 |  | 双风扇双铜管 |  |  | 2年 | 整机免费保修2年，电池1年 | 全国联保，享受三包服务 |  | 笔记本主机 x1电源适配器 x1
1147 | lenovo（联想）小新Pro16 2024 AI超能本 （R7 8745H/24GB/1TB/集显） | 5599 |  | 2024年02月21日 | 家用 | 轻薄笔记本 | 预装Windows 11 Home Basic 64bit（64位家庭普通版）> | AMD Ryzen7 | AMD Ryzen 7 8745H |  | 4.8GHz运行流畅 | 八核心/十六线程多任务运行强 |  |  | 24MB | 4nm | 65W耗电高 | 24GB极速运行 | LPDDR5X 7200MHz |  |  | 1TB> | SSD固态硬盘（PCIe4.0）> | 不支持触控 |  | 16英寸16 | 16:10 | 2560x1600超高清屏 | 120Hz> | 100% |  |  | 集成显卡> | Radeon 780M | [5 empty] | 1080P全高清前置IR摄像头 | [6 empty] | 右侧：2×USB-A 3.2 Gen1左侧：1×USB-C接口，1×USB4接口 | 1×HDMI2.0 | 3.5mm耳机/麦克风二合一接口 |  | SD读卡器 |  |  | 不支持> | 支持智能人脸识别功能 | 锂电池，84瓦时 |  | 100W PD 快充140W 联想超快充 | 1.46Kg
1148 | HUAWEI MateBook 14 2021款 锐龙版(R5 5500U/16GB/512GB/集显) | 5999 |  | 2021年10月 | 商用 | 轻薄笔记本商务办公本 | 预装Windows 10 Home 64bit（64位家庭版） | AMD Ryzen 5 5000系列 | AMD Ryzen 5 5500U | 2.1GHz | 4GHz运行流畅 | 六核心/十二线程多任务运行强 |  |  | 8MB | 7nm> | 15W中等耗电 | 16GB极速运行 | DDR4 3200MHz> |  |  | 512GB> | 固态硬盘 | 支持多点触控 |  | 14英寸14游戏、便捷 | 3:2> | 2160x1440超高清屏 |  |  | 178°广视角，1500:1对比度 |  | 集成显卡> |  | 共享内存容量略显吃力 |  |  |  |  | 720p HD摄像头（隐藏式）高清 | 杜比全景声 | 内置双扬声器 | 内置4个麦克风 | 支持802.11a/b/g/n/ac无线协议>，支持双频（2.4GHz+5GHz）> | 1000Mbps以太网卡 | 支持，蓝牙5.0模块 | 1×USB2.0，1×USB3.0，1×USB Type-C | HDMI> | 3.5mm耳机接口，耳机/麦克风二合一接口 |  |  | 触摸板 | 全尺寸背光键盘（巧克力按键） | 支持智能指纹识别功能 | 支持智能人脸识别功能 | 锂聚合物，56Wh | 15小时左右，视具体使用环境而定长续航笔记本> | 100V-240V 65W 自适应交流电源适配器 | 1.53Kg | 307.5mm | 223.8mm | 15.9mm | 镁铝合金材质 | 深空灰 |  | 鲨鱼鳍风扇2.0 | 华为电脑管家显示管理（护眼模式）系统恢复出厂微软翻译Huawei Share 3.0内置Office家庭和学生版2019微软EDGE默认浏览器 | 多元化触屏截屏功能，一碰即传，智慧分享，充电指示灯，霍尔传感器，自动识别文字，华为一键还原 | 2年 | 主机2年保修 | 全国联保，享受三包服务 |  | HUAWEI MateBook 14 2020款 主机 x1快速入门 x1保修证书 x1USB-C数据充电线 x1电源适配器 x1
1149 | Razer 灵刃16(i9 13950HX/32GB/2TB/RTX4090/MINI-LED 4K) | 3.9万 |  | 2023年 | 家用 | 游戏本 | 预装Windows 11 Home Basic 64bit（64位家庭普通版）> | 英特尔 酷睿i9 13代系列 | Intel 酷睿i9 13950HX旗舰机 |  | 5.5GHz运行流畅 | 24核心/32线程 |  |  | 36MB | 10nm> |  | 32GB极速运行热门游戏本> | DDR5 5600MHz> |  | 64GB | 2TB> | SSD固态硬盘（PCIe4.0）> | 不支持触控 | MINI-LED | 16英寸16 | 16:10 | 3840x2400超高清屏 | 240Hz> |  | 支持HDR 1000，G-SYNC防撕裂 |  | 发烧级独立显卡 | NVIDIA GeForce RTX 4090 | 16GB显示流畅 | GDDR6> | 175w | 支持 |  | 1080p FHD摄像头（IR）高清 | THX空间音效 | 4扬声器（2个高音单元，2个低音单元） | 2麦克风 | WiFi6E，Intel AX211，支持802.11a/b/d/e/g/h/i/k/n/r/u/v/w/ac/ax/az无线协议 |  | 支持，蓝牙5.3模块 | 左侧：2×USB3.2，1×USB3.2 Type-C右侧：1×USB3.2，1×Thunderbolt4 | 右侧：1×HDMI2.1 | 左侧：1×3.5mm耳机/麦克风二合一接口 | 左侧 ：1×电源接口 | 右侧：1×SD读卡器 | 触摸板 | 背光键盘（RGB炫彩灯效，N键无冲技术） | 不支持> | 支持智能人脸识别功能 | 锂电池，95.2瓦时 | 视具体使用环境而定长续航笔记本> | 100V-240V 330W 自适应交流电源适配器 | 2.45Kg | 355mm | 244mm | 21.99mm | CNC一体式铝合金机身 | 黑色 | 安全锁孔 | 双风扇，VC真空腔均热板散热 | Office家庭和学生版 |  | 2年 |  | 全国联保，享受三包服务 |  | 笔记本主机 x1电源适配器 x1使用指南 x1笔记本清洁布 x1
1150 | 华硕破晓6 Pro(Ultra5 228V/32GB/1TB) | 6799 | ￥6599 | 2024年 | 商用 | 轻薄笔记本商务办公本 | 预装Windows 11 Home Basic 64bit（64位家庭普通版）> | 英特尔 酷睿 Ultra 5 200系列 | Intel 酷睿 Ultra 5 228V | 2.1GHz | 4.5GHz运行流畅 | 八核心/八线程多任务运行强 |  |  | 8MB |  |  | 32GB极速运行 | LPDDR5X（低功耗版）8533MHz |  |  | 1TB> | SSD固态硬盘（PCIe4.0）> | 不支持触控 | IPS | 14英寸14游戏、便捷 | 16:10 | 2560x1600超高清屏 | 144Hz> |  |  |  | 核芯显卡> |  | 共享内存容量略显吃力 |  |  |  |  | 1080p FHD摄像头（IR）高清 | 杜比音效认证 |  |  | WiFi6E，支持802.11ax无线协议> |  |  | 左侧：1×USB3.2 Gen2，2×Thunderbolt4右侧：1×USB3.2 Gen2 | HDMI2.1 | 3.5mm耳机/麦克风二合一接口 |  |  | 触摸板 | 全尺寸键盘>，防泼溅键盘> | 支持智能指纹识别功能 | 支持智能人脸识别功能 | 锂电池，63瓦时 |  | 65W USB Type-C电源适配器 | 1.27Kg | 312mm | 223mm | 16.4mm |  |  |  | 单风扇
1151 | HUAWEI MateBook D 14(R5 3500U/16GB/512GB/集显) | 3999 |  | 2019年11月 | 家用 | 轻薄笔记本商务办公本 | 预装Windows 10 | AMD Ryzen 5 3000系列 | AMD Ryzen 5 3500U | 2.1GHz | 3.7GHz运行流畅 | 四核心/八线程多任务运行强 |  |  | 4MB | 12nm | 15W中等耗电 | 16GB极速运行 | DDR4 2400MHz |  |  | 512GB> | SSD固态硬盘> | 不支持触控 |  | 14英寸14游戏、便捷 | 16:9 | 1920x1080全高清屏 |  |  | 4.8mm窄边框，178度可视角度，45NTSC，250尼特亮度，84%屏占比，IPS雾面屏，对比度800:1 |  | 集成显卡> | Radeon Vega 8 Graphics | 共享内存容量略显吃力 |  |  |  |  | 前置100万像素摄像头 |  | 内置双扬声器 | 内置双麦克风 | 支持802.11a/b/g/n/ac无线协议>，支持双频（2.4GHz+5GHz）> |  | 支持，蓝牙5.0模块 | 1×USB2.0，1×USB3.0，1×USB Type-C | HDMI> | 耳机/麦克风二合一接口 |  |  | 触摸板 | 背光键盘，全尺寸键盘>，巧克力键盘>，孤岛式键盘> | 支持智能指纹识别功能 |  | 4芯锂电池，56瓦时 | 9.5小时左右，视具体使用环境而定长续航笔记本> | 100V-240V 65W 自适应交流电源适配器 | 1.38Kg | 322.5mm | 214.8mm | 15.9mm | A/C/D面铝合金材质，B面mylar聚酯树脂材质 | 皓月银，深空灰 |  |  |  |  | 2年 | 主机1年保修 | 全国联保，享受三包服务 |  | 笔记本电脑 x1HUAWEI USB-C电源适配器65W x1电源适配器线（USB-C） x1保修卡 x1快速入门 x1
1152 | ThinkPad T14p AI 2024(Ultra7 155H/32GB/1TB/RTX4050/120Hz) | 1.25万 |  | 2024年04月 | 商用 | 轻薄笔记本商务办公本 | 预装Windows 11 Home Basic 64bit（64位家庭普通版）> | 英特尔 酷睿 Ultra 7系列 | 英特尔 酷睿Ultra 7 155H |  | 4.8GHz运行流畅 | 16核心/22线程 |  |  | 24MB | 7nm> |  | 32GB极速运行 | DDR5 5600MHz> |  | 64GB | 1TB> | SSD固态硬盘（PCIe4.0）> | 不支持触控 |  | 14.5英寸14.5游戏、便捷 | 16:10 | 3072x1920超高清屏 | 120Hz> |  | 莱茵TUV Eyesafe 2.0认证 | ＜1 | 核芯显卡> |  | 共享内存容量略显吃力 |  |  |  |  | 1080p FHD摄像头（IR）高清 |  |  |  | WiFi6E，支持802.11ax无线协议> |  |  | 左侧：1×USB3.1右侧：1×USB3.1，2×Thunderbolt4 | HDMI2.1 | 3.5mm耳机/麦克风二合一接口 | 1×RJ45（网络接口） |  | 触摸板，指点杆 | 背光键盘 | 支持智能指纹识别功能 | 支持智能人脸识别功能 | 锂电池，75瓦时 |  |  |  | 325.5mm | 227.6mm | 17.7mm
1153 | ThinkPad T14s(20T0003JCD) | 1.2万 |  |  | 商用 | 商务办公本 | 预装Windows 10 Home Basic 64bit（64位家庭普通版）> | 英特尔 酷睿i7 10代系列 | Intel 酷睿i7 10510U高端机 | 1.8GHz | 4.9GHz运行流畅 | 四核心/八线程多任务运行强 | OPI 4 GT/s | Comet Lake | 8MB | 14nm> | 15W中等耗电 | 16GB极速运行 | DDR4 2666MHz> |  | 32GB | 1TB> | SSD固态硬盘> | 不支持触控 |  | 14英寸14游戏、便捷 | 16:9 | 1920x1080全高清屏 |  |  | FHD，LED背光>，防眩目屏> |  | 集成显卡> |  | 共享内存容量略显吃力 |  |  |  |  | 红外摄像头 | 杜比音效认证 | 内置扬声器 | 双降噪麦克风 | Intel AX201，支持802.11ax无线协议> |  | 支持，蓝牙5.0模块 | 2×USB3.0，2×Thunderbolt3，1×USB Type-C（充电/数据传输） | HDMI> | 耳机/麦克风二合一接口 | 电源接口 | Micro SD读卡器 | 触摸板，指点杆 | 背光键盘 | 支持智能指纹识别功能 |  | 锂电池，57瓦时 | 视具体使用环境而定长续航笔记本> | 100V-240V 自适应交流电源适配器 | 1.35Kg |  |  | 16.7mm | 碳纤维材质 |  | 安全锁孔 |  | ThinkPad定制版电脑管家，Office家庭和学生版 |  | 1年 | 1年部件和人工，客户送修，网上注册送1年意外保护 | 全国联保，享受三包服务 |  | 笔记本主机 x1电源适配器 x1电源线 x1保修卡 x1用户指南 x1
1154 | ROG 幻13(R7 5800HS/16GB/512GB/GTX1650) | 9899 |  | 2021年01月 | 家用 | 游戏本 | 预装Windows 10 Home Basic 64bit（64位家庭普通版）> | AMD Ryzen 7 5000系列 | AMD Ryzen 7 5800HS | 2.8GHz | 4.4GHz运行流畅 | 八核心/十六线程多任务运行强 |  | Zen 3> | 16MB | 7nm> | 35W | 16GB（8GB×2）极速运行热门游戏本> | LPDDR4x（低功耗版）4266MHz | 1xSO-DIMM | 16GB | 512GB> | SSD固态硬盘> | 支持多点触控 |  | 13.4英寸13.4移动、办公 | 16:10 | 1920x1200全高清屏 | 120Hz> |  | FHD，LED背光>，康宁大猩猩玻璃，Adaptive Sync防撕裂技术 |  | 发烧级独立显卡 | NVIDIA GeForce GTX 1650 | 4GB正常 | GDDR6> |  | 不支持 |  | 集成摄像头普清 | 杜比全景声 | 内置双扬声器 | 阵列式麦克风 | 支持802.11ax无线协议> |  | 支持，蓝牙5.0模块 | 1×USB3.1，2×USB3.2 Type-C（支持100w快充，4K/120Hz独显输出） | HDMI2.0b | 耳机/麦克风二合一接口 | DisplayPort |  | 触摸板 | 背光键盘（白色背光，全键无冲） | 支持智能指纹识别功能 | 不支持> | 4芯锂电池，62瓦时 | 18小时左右，视具体使用环境而定长续航笔记本> | 100V-240V 100W 自适应交流电源适配器 | 1.35Kg | 299.4mm | 222.9mm | 16.95mm | 镁铝合金材质 | 黑色 |  | 双风扇，双热管，三出风口，冰川散热架构2.0 | 奥创智控中心 |  | 2年 | 2年全球联保，1年电池保修（需产品注册） | 全球联保 |  | 笔记本电脑 x1适配器 x1用户手册 x1保修卡 x1
1155 | a豆笔记本13(i3 8130U/4GB/256GB/集显) | 3699 |  | 2018年09月 | 家用 | 轻薄笔记本 | 预装Windows 10 Home（家庭版） | 英特尔 酷睿i3 8代系列 | Intel 酷睿i3 8130U主流机 | 2.2GHz | 3.4GHz运行流畅 | 双核心/四线程多任务运行弱 | OPI 4 GT/s | Kaby Lake> | 4MB | 14nm> | 15W中等耗电 | 4GB（4GB×1）操作吃力 | LPDDR3（低功耗版）2133MHz> |  | 4GB（板载内存不可升级） | 256GB> | M.2 SSD固态硬盘 | 不支持触控 |  | 13.3英寸13.3移动、办公 | 16:9 | 1920x1080全高清屏 |  |  | FHD，LED背光>，防眩光雾面IPS屏，四面窄边框 |  | 集成显卡> | Intel GMA UHD 620 | 共享内存容量略显吃力 | 无 |  |  |  |  | 美声大师技术 | 立体声扬声器 | 内置麦克风 | 支持802.11ac无线协议> |  | 支持，蓝牙4.2模块 | 1×USB2.0，1×USB3.1 Gen1 Type-A，USB3.1 Gen1 Type-C | HDMI> | 耳机/麦克风二合一接口 | 电源接口 | Micro SD读卡器 | 触摸板 | 背光键盘 | 支持智能指纹识别功能 |  | 3芯锂电池，42瓦时 | 12小时左右，视具体使用环境而定长续航笔记本> | 100V-240V 45W 自适应交流电源适配器 | 1.25Kg | 305mm | 196mm | 17.9mm |  | 冰钻金，玫瑰金 |  |  |  |  | 2年 | 二年国际联保 | 全国联保，享受三包服务
1156 | 惠普Probook 455 G8(R5 5600U/8GB/256GB/集显) | 3699 |  | 2021年02月 | 商用 | 商务办公本轻薄笔记本 | 预装Windows 10 Home Basic 64bit（64位家庭普通版）> | AMD Ryzen 5 5000系列 | AMD Ryzen 5 5600U | 2.3GHz | 4.2GHz运行流畅 | 六核心/十二线程多任务运行强 |  | Zen 3> | 16MB | 7nm> | 15W中等耗电 | 8GB运行流畅 | DDR4 3200MHz> | 2xSO-DIMM | 32GB | 256GB> | SSD固态硬盘> | 不支持触控 |  | 15.6英寸15.6游戏、便捷 | 16:9 | 1920x1080全高清屏 |  |  | FHD，LED背光>，防眩光屏>，87.9%屏占比 |  | 集成显卡> |  | 共享内存容量略显吃力 |  |  |  |  | 集成摄像头（物理防窥）普清 | 内置音效芯片 | 内置扬声器 | 内置麦克风 | 支持802.11ax无线协议>，2×2MiMO | 1000Mbps以太网卡 | 支持，蓝牙5.0模块 | 3×USB3.0（其中一个支持关机充电），1×USB3.1 Type-C | HDMI> | 耳机/麦克风二合一接口 | RJ45（网络接口），电源接口 | Micro SD读卡器 | 触摸板 | 全尺寸背光键盘，防泼溅键盘（包含数字小键盘） | 支持智能指纹识别功能 |  | 3芯锂电池，45瓦时 | 视具体使用环境而定长续航笔记本> | 100V-240V 65W 自适应交流电源适配器 | 2Kg | 364.9mm | 256.9mm | 18.95mm | 铝合金材质 |  | 安全锁孔 | 单风扇，双热管 | Office家庭和学生版 |  | 1年 | 整机1年，主要部件2年 | 全国联保，享受三包服务 |  | 主机 x1适配器 x1保修卡 x1
1157 | 惠普暗影精灵8 Plus 高能版(i7 12800HX/16GB/1TB/RTX3070Ti) | 1.25万 |  | 2022年07月 | 家用 | 游戏本 | 预装Windows 11 Home Basic 64bit（64位家庭普通版）> | 英特尔 酷睿i7 12代系列 | Intel 酷睿i7 12800HX高端机 |  | 4.8GHz运行流畅 | 16核心/24线程 |  | Alder Lake> | 25MB | Intel 7（10nm） |  | 16GB极速运行热门游戏本> | DDR5 4800MHz> | 2 | 32GB | 1TB> | SSD固态硬盘（PCIe4.0）> | 不支持触控 | IPS | 17.3英寸17.3 | 16:9 | 2560x1440超高清屏 | 165Hz> | 100% | DC调光，TUV+Eyesafe低蓝光认证 |  | 发烧级独立显卡 | NVIDIA GeForce RTX 3070Ti> | 8GB显示流畅 | GDDR6> | 150w | 支持 | 256bit> | 集成摄像头普清 | 内置音效芯片 | 内置扬声器 | 内置麦克风 | WiFi6E，Intel AX211，支持802.11ax无线协议> | 1000Mbps以太网卡 | 支持蓝牙功能 | 左侧：1×USB3.0 Type-A，1×Thunderbolt4右侧：2×USB3.0 Type-A | HDMI>，Mini DisplayPort> | 耳机/麦克风二合一接口 | RJ45（网络接口），电源接口 | SD读卡器 | 触摸板 | 背光键盘（RGB，光轴机械键盘） | 不支持> | 不支持> | 6芯锂电池>，83瓦时 | 视具体使用环境而定长续航笔记本> | 100V-240V 自适应交流电源适配器 | 2.8Kg | 397.19mm | 262.07mm | 27mm |  |  |  | 双风扇，5出风口，4热管 | Office家庭和学生版 |  | 2年 |  | 全国联保，享受三包服务 |  | 笔记本主机 x1适配器 x1保修卡 x1
1158 | 华硕天选FA506II(R7 4800H/16GB/512GB/GTX1650Ti) | 6299 |  | 2020年03月 | 家用 | 游戏本影音娱乐本 | 预装Windows 10 Home（家庭版） | AMD Ryzen 7 4000系列 | AMD Ryzen 7 4800H | 2.9GHz | 4.2GHz运行流畅 | 八核心/十六线程多任务运行强 |  | Zen 2> | 12MB | 7nm> | 45W耗电高 | 16GB极速运行热门游戏本> | DDR4 3200MHz> | 2xSO-DIMM | 64GB | 512GB> | SSD固态硬盘> | 不支持触控 |  | 15.6英寸15.6游戏、便捷 | 16:9 | 1920x1080全高清屏 | 144Hz> |  | FHD，LED背光>，IPS，DC调光，支持Sync |  | 发烧级独立显卡 | NVIDIA GeForce GTX 1650Ti | 4GB正常 | GDDR6> |  | 不支持 |  | 集成摄像头普清 | DTS：X Uitra技术 | 内置扬声器 | 内置麦克风 | 支持802.11ac无线协议> | 1000Mbps以太网卡 | 支持，蓝牙5.0模块 | 1×USB2.0，2×USB3.1，1×USB3.0 Type-C（支持DP1.4，支持4K 120Hz独显输出） | HDMI2.0b | 耳机/麦克风二合一接口 | RJ45（网络接口），电源接口 |  | 触摸板 | 背光键盘（RGB背光，高亮WASD键） |  |  | 3芯锂电池，48瓦时 | 2-5小时左右，视具体使用环境而定长续航笔记本> | 100V-240V 180W自适应交流电源适配器 | 2.5Kg | 359.8mm | 256mm | 24.7mm |  | 钛空灰，元气蓝 | 安全锁孔 | 冰川散热架构 | Armoury Create智控中心 | Fn+F5性能模式 | 1年 | 1年全球联保，1年电池保修（需产品注册） | 全球联保 |  | 笔记本主机 x1电源适配器 x1电源线 x1说明书 x1保修卡 x1
1159 | 戴尔Latitude 5450(Ultra5 125U/16GB/512GB) | 7299 | ￥5399 | 2024年03月 | 商用 | 轻薄笔记本商务办公本 | 预装Windows 11 Home Basic 64bit（64位家庭普通版）> | 英特尔 酷睿 Ultra 5系列 | 英特尔 酷睿 Ultra 5 125U |  | 4.3GHz运行流畅 | 12核心/14线程 |  |  | 12MB | 7nm> |  | 16GB（8GB×2）极速运行 | DDR5 5600MHz> | 2xSO-DIMM | 64GB | 512GB> | SSD固态硬盘（PCIe4.0）> | 不支持触控 | IPS | 14英寸14游戏、便捷 | 16:9 | 1920x1080全高清屏 | 60Hz> |  |  |  | 核芯显卡> |  | 共享内存容量略显吃力 |  |  |  |  | 1080P全高清前置摄像头 | Waves MaxxAudio Pro | 2×2W立体声音响 |  | WiFi6E，Intel AX211，支持802.11ax无线协议> | 1000Mbps以太网卡 | 支持，蓝牙5.3模块 | 左侧：1×USB3.2，2×Thunderbolt4右侧：1×USB3.2 | HDMI> | 3.5mm耳机/麦克风二合一接口 | 1×RJ45（网络接口） | [5 empty] | 3芯锂电池，42瓦时 |  | 65W USB Type-C电源适配器 | 1.4Kg | 321.35mm | 212mm | 19.06mm
1160 | 机械革命耀世16 Pro(i7 14650HX/32GB/1TB/RTX4070) | 8999 |  | 2024年07月 | 家用 | 游戏本 | 预装Windows 11 Home Basic 64bit（64位家庭普通版）> | 英特尔 酷睿i7 14代系列 | Intel 酷睿i7 14650HX高端机 |  | 5.2GHz运行流畅 | 16核心/24线程 |  | Raptor Lake | 30MB | Intel 7（10纳米）> | 55W耗电高 | 32GB极速运行热门游戏本> | DDR5 5600MHz> | 2xSO-DIMM | 64GB | 1TB> |  | 不支持触控 |  | 16英寸16 | 16:10 | 2560x1600超高清屏 | 240Hz> | 100% | DC调光 | ＜2 | 发烧级独立显卡 | NVIDIA GeForce RTX 4070 | 12GB显示流畅 | GDDR6> | 115W | 支持 | 192bit> | 1080p FHD摄像头（IR）高清 | Nahimic声学算法调校 | 立体声扬声器 | 内置麦克风 | WiFi6E，支持802.11ax无线协议> | 1000Mbps以太网卡 | 支持，蓝牙5.3模块 | 左侧：1×USB3.2（Gen1）， 1×USB3.2 Gen1 Type-C右侧：2×USB3.2（Gen1）后置：1×Thunderbolt4 | 1×HDMI2.1 | 3.5mm耳机/麦克风二合一接口 | 1×RJ45（网络接口），电源接口 |  | 触摸板 | 全尺寸键盘（包含独立数字键盘） >，背光键盘 |  | 支持 | 4芯锂电池，60瓦时 |  | 100V-240V 240W 自适应交流电源适配器 |  |  |  |  | A/C/D面金属材质 |  |  | 双风扇，7热管，4出风口
1161 | 联想昭阳X3-14 IAP | 价格面议 | ￥3999 | 2023年 | 商用 | 轻薄笔记本商务办公本 | 预装Windows 11 Home Basic 64bit（64位家庭普通版）> | 英特尔 酷睿i7 12代系列 | Intel 酷睿i7 1255U高端机 | 1.7GHz | 4.7GHz运行流畅 | 10核心/12线程 |  |  | 12MB | 10nm> |  | 16GB极速运行 | DDR4 3200MHz> |  |  | 1TB> | SSD固态硬盘（PCIe4.0）> | 不支持触控 | IPS | 14英寸14游戏、便捷 | 16:9 | 1920x1080全高清屏 |  |  | 莱茵TUV硬件级低蓝光认证 |  | 集成显卡> | Intel Iris Xe Graphics> | 共享内存容量略显吃力 |  |  |  |  | 1080p FHD摄像头高清 | 杜比认证音效 | 内置扬声器 | 双降噪麦克风 | WiFi6>，支持802.11ax无线协议> | 1000Mbps以太网卡 | 支持蓝牙功能 | 左侧：1×USB3.1，1×USB 全功能Type-C右侧：1×USB3.1 | 左侧：1×HDMI | 左侧：1×3.5mm耳机/麦克风二合一接口 | 左侧：1×电源接口右侧：1×RJ45（网络接口） |  | 触摸板 | 背光键盘 | 支持智能指纹识别功能 | 不支持> | 锂电池，45瓦时 | 视具体使用环境而定长续航笔记本> | 100V-240V 自适应交流电源适配器 | 1.43Kg |  |  | 19.9mm | 铝合金材质 | 曜石黑 | 通过MIL-STD-810H军标测试，安全锁孔 |  |  | 智能语音助手
1162 | ThinkPad T14 2023(i7 1360P/16GB/512GB/MX550) | 8199 |  | 2024年 | 商用 | 轻薄笔记本商务笔记本 | 预装Windows 11 Home Basic 64bit（64位家庭普通版）> | 英特尔 酷睿i7 13代系列 | Intel 酷睿i7 1360P高端机 | 2.2GHz | 5GHz运行流畅 | 12核心/16线程 |  |  | 18MB | 10nm> |  | 16GB极速运行 | LPDDR5（低功耗版）4800MHz |  |  | 512GB> | SSD固态硬盘（PCIe4.0）> | 不支持触控 | IPS | 14英寸14游戏、便捷 | 16:10 | 2240x1400全高清屏 | 60Hz> | 100% | TUV certificated硬件低蓝光 |  | 性能级独立显卡 | NVIDIA GeForce MX 550> | 4GB正常 | GDDR6> |  |  |  | 1080p FHD摄像头（IR）高清 | 杜比认证音效 | 立体声扬声器 | 抗噪麦克风 | WiFi6E，Intel AX211，支持802.11ax无线协议> | 1000Mbps以太网卡 | 支持，蓝牙5.2模块 | 左侧：1×USB3.1，2×Thunderbolt4右侧：1×USB3.1 | 左侧：1×HDMI2.0b | 左侧：1×3.5mm耳机/麦克风二合一接口 | 左侧：1×RJ45（网络接口） |  | 触摸板，指点杆 | 背光键盘 | 支持智能指纹识别功能 | 支持智能人脸识别功能 | 锂电池，52.5瓦时 | 视具体使用环境而定长续航笔记本> | 100V-240V 自适应交流电源适配器 | 1.47Kg | 317.7mm | 226.9mm | 17.9mm |  | 黑色 | 通过MIL-STD-810H军标测试，安全锁孔 |  | Office家庭和学生版 |  | 2年 |  | 全国联保，享受三包服务 |  | 笔记本主机 x1电源适配器 x1电源线 x1产品保修卡 x1用户指南 x1
1163 | 联想拯救者 Y9000P 2023 至尊版(i9 13900HX/32GB/1TB/RTX4090) | 2.2万 |  | 2023年03月26日 | 家用 | 游戏本 | 预装Windows 11 Home Basic 64bit（64位家庭普通版）> | 英特尔 酷睿i9 13代系列 | Intel 酷睿i9 13900HX旗舰机 |  | 5.4GHz运行流畅 | 24核心/32线程 |  |  | 36MB | 10nm> |  | 32GB极速运行热门游戏本> | DDR5 5600MHz> |  | 32GB | 1TB> | SSD固态硬盘> | 不支持触控 | IPS屏 | 16英寸16 | 16:10 | 2560x1600超高清屏 | 240Hz> | 100% | DC调光，支持G-SYNC技术，莱茵TUV硬件级低蓝光认证，杜比视界，支持Display HDR 400认证 |  | 发烧级独立显卡 | NVIDIA GeForce RTX 4090 | 16GB显示流畅 | GDDR6> | 175w | 支持 |  | 720p HD摄像头高清 | Nahimic音效 | 内置扬声器 | 阵列式麦克风 | WiFi6E，支持802.11ax无线协议>，2×2MiMO | 1000Mbps以太网卡 | 支持，蓝牙5.2模块 | 左侧：1×USB3.1，1×Thunderbolt4右侧：1×USB3.1后置：2×USB3.1，1×USB Type-C | 后置：1×HDMI2.1 | 右侧：1×3.5mm耳机/麦克风二合一接口 | 后置：1×RJ45（网络接口），1×电源接口 |  | 触摸板 | 背光键盘 | 不支持> | 不支持> | 4芯锂电池，80瓦时 | 视具体使用环境而定长续航笔记本> | 100V-240V 330W 自适应交流电源适配器 | 2.7Kg | 363.4mm | 262.15mm | 22-25.9mm | A面金属 |  |  | 双风扇，四热管，四出风口，霜刃Ultra散热系统5.0 | Office家庭和学生版 | Fn+Q性能切换 | 2年 |  | 全国联保，享受三包服务 |  | 笔记本主机 x1电源适配器 x1说明书 x1三包凭证 x1
1164 | 联想YOGA Pro 14s 2023 至尊版(i9 13905H/32GB/1TB/RTX4060) | 1.2万 |  | 2023年05月25日 | 商用 | 轻薄笔记本商务办公本 | 预装Windows 11 Home Basic 64bit（64位家庭普通版）> | 英特尔 酷睿i9 13代系列 | Intel 酷睿i9 13905H旗舰机 |  | 5.4GHz运行流畅 | 14核心/20线程 |  |  | 24MB | 10nm> |  | 32GB极速运行 | LPDDR5X（低功耗版）6400MHz |  |  | 1TB> | SSD固态硬盘（PCIe4.0）> | 支持十点触控 | LCD | 14.5英寸14.5游戏、便捷 | 16:10 | 3072x1920超高清屏 | 120Hz> | 100% | 10.7亿色，DC调光，杜比视界，“芯片级”校色，菜茵TUV硬件级低蓝光认证，菜茵TUV Eyesafe2.0技术 | ＜1 | 发烧级独立显卡 | NVIDIA GeForce RTX 4060 | 8GB显示流畅 | GDDR6> |  | 支持 |  | 1080p FHD摄像头（IR）高清 | YOGA Sound悦动音效 | 4扬声器 | 抗噪麦克风 | WiFi6E，支持802.11ax无线协议> |  | 支持蓝牙功能 | 左侧：1×USB 全功能Type-C，1×Thunderbolt4右侧：2×USB3.1 Type-A | 左侧：1×HDMI2.1 | 右侧：1×3.5mm耳机/麦克风二合一接口 |  | 左侧：1×SD读卡器 | 触摸板 | 背光键盘（四档背光，1.5mm键程，0.3mm键腹曲线） | 不支持> | 支持智能人脸识别功能 | 4芯锂电池，75瓦时 | 视具体使用环境而定长续航笔记本> | 100V-240V 140W 自适应交流电源适配器 | 1.58Kg | 320.5mm | 226.49mm | 15.6mm | 金属机身 | 银河夜航 |  | 双风扇，3D立体风道 | Office家庭和学生版 | Fn+Q模式切换，换机助手，超级文件 | 2年 |  | 全国联保，享受三包服务 |  | 笔记本主机 x1电源适配器 x1说明书 x1三包凭证 x1
1165 | Alienware M15 R4(i7 10870H/32GB/1TB/RTX3080/300Hz/白) | 3.2万 |  | 2021年01月 | 家用 | 游戏本影音娱乐本 | 预装Windows 10 Home Basic 64bit（64位家庭普通版）> | 英特尔 酷睿i7 10代系列 | Intel 酷睿i7 10870H高端机 | 2.2GHz | 5GHz运行流畅 | 八核心/十六线程多任务运行强 | DMI3 8GT/s | Comet Lake-H> | 16MB | 14nm> | 45W耗电高 | 32GB极速运行热门游戏本> | DDR4 2933MHz> |  | 32GB | 1TB> | SSD固态硬盘> | 不支持触控 |  | 15.6英寸15.6游戏、便捷 | 16:9 | 1920x1080全高清屏 | 300Hz> |  | FHD，LED背光>，100%sRGB，300nits，3ms |  | 发烧级独立显卡 | NVIDIA GeForce RTX 3080> | 8GB显示流畅 | GDDR6> |  |  |  | 720p HD摄像头高清 | 内置音效芯片 | 4×2W立体声音响 | 阵列式麦克风 | Killer AX1650，支持802.11ax无线协议> | Killer E3100X，2.5Gbps以太网卡> | 支持，蓝牙5.1模块 | 3×USB3.1（其中一个支持关机充电），1×Thunderbolt3 | HDMI2.1b，Mini DisplayPort1.4 | 耳机/麦克风二合一接口 | RJ45（网络接口），电源接口，Alienware显卡增强加速器端口 | Micro SD读卡器 | 玻璃触摸板 | 背光键盘（全键无冲键盘，AlienFX2.0灯效调节，1680万色自定义单键颜色） |  | 支持智能人脸识别功能 | 6芯锂电池>，86瓦时 | 视具体使用环境而定长续航笔记本> | 100V-240V 自适应交流电源适配器 | 2.11Kg | 360.3mm | 275.92mm | 19.9mm | A/C面镁合金材质 | 星辰 | 安全锁孔 | 双风扇，四热管，双进气口，双排气口，CPU均热板（Cryo Tech 3.0超级散热架构） | McAfee LiveSafe12个月订阅，Office家庭和学生版 |  | 2年 | 2年先智服务（含上门服务+意外保护） | 全国联保，享受三包服务 |  | 笔记本主机 x1电池 x1电源适配器 x1电源线 x1说明书 x1保修卡 x1
1166 | 戴尔XPS 17(XPS 17-9700-D1761TS) | 2.45万 |  | 2020年06月 | 家用 | 轻薄笔记本商务办公本 | 预装Windows 10 Home Basic 64bit（64位家庭普通版）> | 英特尔 酷睿i7 10代系列 | Intel 酷睿i7 10875H高端机 | 2.3GHz | 5.1GHz运行流畅 | 八核心/十六线程多任务运行强 | DMI 8 GT/s | Comet Lake-H> | 16MB | 14nm> | 45W耗电高 | 16GB（8GB×2）极速运行 | DDR4 2933MHz> | 2xSO-DIMM | 64GB | 512GB> | SSD固态硬盘> | 支持多点触控 |  | 17英寸17 | 16:10 | 3840x2400超高清屏 |  |  | IPS防眩光屏，100%Adobe RGB，物理防蓝光，100%Adobe RGB，94%DCI-P3 |  | 发烧级独立显卡 | NVIDIA GeForce RTX 2060 Max-Q | 6GB显示流畅 | GDDR6> |  |  |  | 集成摄像头普清 | 内置音效芯片 | 4×2W音响 | 内置麦克风 | Killer AX1650，支持802.11ax无线协议> |  | 支持，蓝牙5.0模块 | 4×Thunderbolt3 |  | 耳机/麦克风二合一接口 |  | SD读卡器 | Precision玻璃材质精准触控板 | 背光键盘 | 支持智能指纹识别功能 | 支持智能人脸识别功能 | 6芯锂电池>，97瓦时 | 23小时左右，视具体使用环境而定长续航笔记本> | 100V-240V 90W 自适应交流电源适配器 | 2.51Kg | 374.45mm | 248.05mm | 19.5mm | 6000系航空铝材质，黑色亲肤掌托碳纤维材质 | 冰河银 | 安全锁孔 | 双边双出散热系统，真空均热板，GORE隔热膜 | SupportAssist，McAfee 12个月订阅，Office家庭和学生版 |  | 2年 | 2年金牌服务（含2年全面意外保护服务+2年上门服务+2年24×7一线通服务） | 全国联保，享受三包服务 |  | 笔记本电脑（内置电池） x1适配器 x1电源线 x1
1167 | 华硕天选4 锐龙版(R9 7940H/16GB/512GB/RTX4060/2.5K/165Hz/青) | 8999 |  | 2023年05月04日 | 家用 | 游戏本 | 预装Windows 11 Home Basic 64bit（64位家庭普通版）> | AMD Ryzen 9 7000系列 | AMD Ryzen 9 7940H | 4GHz | 5.2GHz运行流畅 | 八核心/十六线程多任务运行强 |  | Zen 4 | 16MB | 4nm |  | 16GB（8GB×2）极速运行热门游戏本> | DDR5 4800MHz> | 2xSO-DIMM | 64GB | 512GB> | SSD固态硬盘（PCIe4.0）> | 不支持触控 | IPS | 15.6英寸15.6游戏、便捷 | 16:9 | 2560x1440超高清屏 | 165Hz> |  | DC调光 |  | 发烧级独立显卡 | NVIDIA GeForce RTX 4060 | 8GB显示流畅 | GDDR6> | 140w | 支持 |  | 720p HD摄像头高清 | 杜比认证音效 | 内置双扬声器 | 双阵列式降噪麦克风 | WiFi6>，支持802.11ax无线协议> | 1000Mbps以太网卡 | 支持，蓝牙5.2模块 | 左侧：1×USB Type-C（独显输出，支持DP1.4+PD充电），1×USB4（集显输出，支持DP1.4），1×USB3.1 Type-A右侧：1×USB3.1 Type-A | 左侧：1×HDMI2.1 | 左侧：1×3.5mm耳机/麦克风二合一接口 | 左侧：1×RJ45（网络接口） |  | 触摸板 | 背光键盘（Mini LED灯珠），全尺寸键盘（包含独立数字键盘） | 不支持> | 不支持> | 4芯锂电池，90瓦时 | 视具体使用环境而定长续航笔记本> | 100V-240V 240W 自适应交流电源适配器 |  | 354.9mm | 251.9mm | 22.45-24.95mm | A面金属材质，B/C/D面高强度复合材质 | 魔幻青 | 安全锁孔 | 双风扇（Arc Flow绝生风扇，84叶片），5热管，四出风口 |  | Armoury Crate奥创智控中心 | 1年 |  | 全国联保，享受三包服务 |  | 笔记本主机 x1适配器 x1用户手册 x1保修卡 x1
1168 | 联想昭阳 E4-IML(i5 10210U/4GB/1TB/R620) | 4874 |  | 2019年 | 商用 | 商务办公本 | 预装Windows 10 | 英特尔 酷睿i5 10代系列 | Intel 酷睿i5 10210U中端主流机 | 1.6GHz | 4.2GHz运行流畅 | 四核心/八线程多任务运行强 | OPI 4GT/s | Comet Lake | 6MB | 14nm> | 15W中等耗电 | 4GB操作吃力 | DDR4 2666MHz> | 1xSO-DIMM |  | 1TB> | HDD机械硬盘> | 不支持触控 |  | 14英寸14游戏、便捷 | 16:9 | 1920x1080全高清屏 |  |  |  |  | 入门级独立显卡 | AMD Radeon 620 | 2GB略显吃力 | GDDR5> |  |  |  | 720p HD摄像头（物理防窥）高清 | 内置音效芯片 | 内置扬声器 | 内置麦克风 | 支持802.11ax无线协议> | 1000Mbps以太网卡 | 支持，蓝牙5.0模块 | 2×USB3.1，1×USB3.1 Type-C，1×USB3.0 Type-C（全功能） | HDMI> | 耳机/麦克风二合一接口 | RJ45（网络接口），电源接口 | 多合一读卡器（SD，SDHC，SDXC） | 触摸板 | 全尺寸键盘> | 支持智能指纹识别功能 |  | 3芯锂电池，45瓦时 | 2-5小时，视具体使用环境而定长续航笔记本> | 100V-240V 65W 自适应交流电源适配器 | 1.5Kg | 326mm | 229.8mm | 19.5mm | 金属材质，复合材质> | 黑色 | 安全锁孔 |  | 附带软件 |  | 1年 | 1年全保，1年上门 | 全国联保，享受三包服务 |  | 笔记本主机 x1电源适配器 x1电源线 x1说明书 x1保修卡 x1
1169 | ThinkPad E14 2021酷睿版(i5 1135G7/16GB/512GB/集显/银色) | 4999 |  | 2020年11月 | 商用 | 商务办公本轻薄笔记本 | 预装Windows 10 Home Basic 64bit（64位家庭普通版）> | 英特尔 酷睿i5 11代系列 | Intel 酷睿i5 1135G7中端主流机 | 2.4GHz | 4.2GHz运行流畅 | 四核心/八线程多任务运行强 | OPI 4GT/s | Tiger Lake> | 8MB | 10nm |  | 16GB极速运行 | DDR4 3200MHz | 1xSO-DIMM | 32GB | 512GB> | SSD固态硬盘> | 不支持触控 |  | 14英寸14游戏、便捷 | 16:9 | 1920x1080全高清屏 |  |  | FHD，DC调光 |  | 集成显卡 |  | 共享内存容量略显吃力 |  |  |  |  | 集成摄像头（物理防窥）普清 | 内置音效芯片，支持杜比音效 | 哈曼调校扬声器 | 内置麦克风 | 支持802.11ax无线协议，2×2MiMO | 1000Mbps以太网卡 | 支持蓝牙功能 | 1×USB2.0，1×USB3.0，1×Thunderbolt4 | HDMI> | 耳机/麦克风二合一接口 | RJ45（网络接口） |  | 触摸板，指点杆 | 全尺寸键盘> | 支持智能指纹识别功能 | 支持智能人脸识别功能 | 锂电池，45瓦时 | 视具体使用环境而定长续航笔记本> | 100V-240V 65W 自适应交流电源适配器 | 1.6Kg | 324mm | 220mm | 17.9mm | ABS塑料+AD面金属 |  | 安全锁孔 |  | 定制版电脑管家，Office家庭和学生版 |  | 2年 | 2年金牌服务（含2年全面意外保护服务+2年上门服务+2年24×7一线通服务） | 全国联保，享受三包服务 |  | 主机 x1适配器 x1电源线 x1
1170 | ThinkPad E15 2021酷睿版(i5 1135G7/16GB/512GB/集显/IR) | 5999 | ￥4699 | 2020年11月 | 商用 | 商务办公本轻薄笔记本 | 预装Windows 10 Home Basic 64bit（64位家庭普通版）> | 英特尔 酷睿i5 11代系列 | Intel 酷睿i5 1135G7中端主流机 | 2.4GHz | 4.2GHz运行流畅 | 四核心/八线程多任务运行强 | OPI 4GT/s | Tiger Lake> | 8MB | 10nm |  | 16GB极速运行 | DDR4 3200MHz | 2xSO-DIMM | 32GB | 512GB> | SSD固态硬盘> | 不支持触控 |  | 15.6英寸15.6游戏、便捷 | 16:9 | 1920x1080全高清屏 |  |  | FHD，DC调光 |  | 集成显卡 |  | 共享内存容量略显吃力 |  |  |  |  | 集成摄像头（物理防窥）普清 | 杜比音效认证 | 哈曼调校扬声器 | 内置麦克风 | 支持802.11ax无线协议，2×2MiMO | 1000Mbps以太网卡 | 支持蓝牙功能 | 1×USB2.0，1×USB3.0，1×Thunderbolt4 | HDMI> | 耳机/麦克风二合一接口 | RJ45（网络接口） |  | 触摸板，指点杆 | 背光键盘 |  | 支持智能人脸识别功能 | 锂电池，45瓦时 | 视具体使用环境而定长续航笔记本> | 100V-240V 65W 自适应交流电源适配器 | 1.7Kg | 365mm | 240mm | 18.9mm | 镁铝合金材质 |  | 安全锁孔 |  | 定制版电脑管家，Office家庭和学生版 |  | 2年 | 2年金牌服务（含2年全面意外保护服务+2年上门服务+2年24×7一线通服务） | 全国联保，享受三包服务 |  | 主机 x1适配器 x1电源线 x1
1171 | WIKO Hi MateBook D 16 2025(酷睿5 210H/16GB/1TB) | 4499 | ￥4499 | 2025年04月 | 商用 | 商务办公本轻薄笔记本 | 预装Windows 11 Home Basic 64bit（64位家庭普通版）> | 英特尔 酷睿5 2代系列 | Intel 酷睿5 210H | 2.2GHz | 4.8GHz运行流畅 | 八核心/十二线程多任务运行强 |  | Raptor Lake | 12MB | 7nm> | 40W | 16GB极速运行 | LPDDR4X（低功耗版）4266MHz> |  |  | 1TB> | SSD固态硬盘> | 不支持触控 | IPS | 16英寸16 | 16:10 | 1920x1200全高清屏 | 60Hz> | 100% | 莱茵低蓝光，无频闪认证 |  | 核芯显卡> | Intel Graphics | 共享内存容量略显吃力 |  |  |  |  | 720p HD摄像头高清 | 内置音效芯片 | 内置扬声器 | 内置麦克风 | WiFi6>，支持802.11ax无线协议>，160MHz |  |  | 1×全功能USB-C，1×USB 3.2（Gen1），1×USB 2.0 | 1×HDMI> | 3.5mm耳机/麦克风二合一接口 |  |  | 触摸板 | 全尺寸键盘（包含独立数字键盘） > | 支持 |  | 锂电池，70瓦时 | 15小时，本地视频播放长续航笔记本> | 65W USB Type-C电源适配器 | 1.72Kg |  |  | 18mm | 金属+复合材质 | 颜色：皓月银，深空灰 |  | 双风扇单热管 | Office家庭和学生版
1172 | 神舟炫龙M7-E8S3 | 6999 |  | 2022年 | 家用 | 游戏本 | 预装Windows 11 Home Basic 64bit（64位家庭普通版）> | AMD Ryzen 7 5000系列 | AMD Ryzen 7 5800H | 3.2GHz | 4.4GHz运行流畅 | 八核心/十六线程多任务运行强 |  | Zen 3> | 16MB | 7nm> |  | 16GB极速运行热门游戏本> | DDR4 3200MHz> | 2xSO-DIMM | 64GB | 512GB> | SSD固态硬盘> | 不支持触控 | IPS | 15.6英寸15.6游戏、便捷 | 16:9 | 1920x1080全高清屏 | 144Hz> |  | 170°宽广视角 |  | 发烧级独立显卡 | NVIDIA GeForce RTX 3070> | 8GB显示流畅 | GDDR6> | 140w |  | 256bit> | 集成摄像头普清 | 内置音效芯片 | 内置扬声器 | 内置麦克风 | 支持802.11ax无线协议> | 1000Mbps以太网卡 | 支持蓝牙功能 | 左侧：2×USB3.2 Type-A右侧：1×USB2.0 Type-A后置：1×USB Type-C | 后置：1×HDMI2.0，1×Mini DisplayPort1.4 | 右侧：1×麦克风输入接口，1×耳机/麦克风二合一接口 | 左侧：1×电源接口后置：1×RJ45（网络接口） |  | 触摸板 | 背光键盘 | 不支持> | 不支持> | 4芯锂电池，47瓦时 | 视具体使用环境而定长续航笔记本> | 100V-240V 自适应交流电源适配器 | 2.2Kg | 361mm | 258mm | 29mm |  | 灰色 | 安全锁孔 | 双风扇，5铜管 |  |  | 1年 |  | 全国联保，享受三包服务 |  | 笔记本主机 x1附件盒（内含电池、适配器） x1用户手册 x1
1173 | ThinkPad S2 2021(i5 1135G7/16GB/512GB/集显) | 5999 | ￥4799 | 2020年11月 | 商用 | 商务办公本轻薄笔记本 | 预装Windows 10 Home Basic 64bit（64位家庭普通版）> | 英特尔 酷睿i5 11代系列 | Intel 酷睿i5 1135G7中端主流机 | 2.4GHz | 4.2GHz运行流畅 | 四核心/八线程多任务运行强 | OPI 4GT/s | Tiger Lake> | 8MB | 10nm |  | 16GB极速运行 | DDR4 3200MHz | 2xSO-DIMM |  | 512GB> | SSD固态硬盘> | 支持多点触控 |  | 13.3英寸13.3移动、办公 | 16:9 | 1920x1080全高清屏 |  |  | FHD，100%sRGB，300nits |  | 集成显卡 |  | 共享内存容量略显吃力 |  |  |  |  | 集成摄像头（物理防窥）普清 | 杜比音效进阶版 | 内置扬声器 | 内置麦克风 | 支持802.11ax无线协议，2×2MiMO | 无 | 支持蓝牙功能 | 2×USB3.1，1×Thunderbolt4 | HDMI2.0 | 耳机/麦克风二合一接口 |  | Micro SD读卡器 | 触摸板，指点杆 | 防泼溅背光键盘 | 支持智能指纹识别功能 | 支持智能人脸识别功能 | 锂电池，46瓦时 | 视具体使用环境而定长续航笔记本> | 100V-240V 65W 自适应交流电源适配器 | 1.29Kg |  |  | 14.9mm | 镁铝合金材质 |  | 安全锁孔 | 鹰翼风扇散热系统 | 定制版电脑管家，Office家庭和学生版 |  | 2年 | 2年金牌服务（含2年全面意外保护服务+2年上门服务+2年24×7一线通服务） | 全国联保，享受三包服务 |  | 主机 x1适配器 x1电源线 x1
1174 | 联想拯救者 R9000P 2023(R9 7945HX/16GB/2TB/RTX4060) | 1.01万 | ￥13371 | 2023年 | 家用 | 游戏本 | 预装Windows 11 Home Basic 64bit（64位家庭普通版）> | AMD Ryzen 9 7000系列 | AMD Ryzen 9 7945HX | 2.5GHz | 5.4GHz运行流畅 | 16核心/32线程 |  | Zen 4 | 64MB | 5nm> |  | 16GB（8GB×2）极速运行热门游戏本> | DDR5 5200MHz | 2xSO-DIMM | 32GB | 2TB> | SSD固态硬盘> | 不支持触控 | IPS | 16英寸16 | 16:10 | 2560x1600超高清屏 | 240Hz> | 100% | 10bit，DC调光，支持G-SYNC技术，莱茵TUV硬件级低蓝光认证 |  | 发烧级独立显卡 | NVIDIA GeForce RTX 4060 | 8GB显示流畅 | GDDR6> | 140W | 支持 |  | 720p HD摄像头高清 | Nahimic音效 | 内置扬声器 | 阵列式麦克风 | WiFi6E，支持802.11ax无线协议>，2×2MiMO | 1000Mbps以太网卡 | 支持，蓝牙5.2模块 | 左侧：1×USB3.2 Type-C，1×USB3.1右侧：1×USB3.1后置：1×USB3.2 Type-C，2×USB3.1 | 后置：1×HDMI2.1 | 右侧：1×3.5mm耳机/麦克风二合一接口 | 后置：1×RJ45（网络接口），1×电源接口 |  | 触摸板 | 背光键盘 | 不支持> | 不支持> | 4芯锂电池，80瓦时 | 视具体使用环境而定长续航笔记本> | 100V-240V 300W 自适应交流电源适配器 |  | 363.4mm | 260.25mm | 22-25.9mm | A面金属 | 碳晶灰 |  | 双风扇，五热管，四出风口，霜刃Pro散热系统5.0 |  | Fn+Q性能切换 | 2年 |  | 全国联保，享受三包服务 |  | 笔记本主机 x1电源适配器 x1说明书 x1三包凭证 x1
1175 | 惠普Probook 450 G8(i5 1135G7/8GB/512GB/MX450) | 5299 |  | 2020年10月 | 商用 | 商务办公本轻薄笔记本 | 预装Windows 10 Home Basic 64bit（64位家庭普通版）> | 英特尔 酷睿i5 11代系列 | Intel 酷睿i5 1135G7中端主流机 | 2.4GHz | 4.2GHz运行流畅 | 四核心/八线程多任务运行强 | OPI 4GT/s | Tiger Lake> | 8MB | 10nm> |  | 8GB运行流畅 | DDR4 3200MHz> | 2xSO-DIMM | 32GB | 512GB> | SSD固态硬盘> | 不支持触控 |  | 15.6英寸15.6游戏、便捷 | 16:9 | 1920x1080全高清屏 |  |  | FHD，LED背光>，防眩光屏>，87.9%屏占比 |  | 性能级独立显卡 | NVIDIA GeForce MX450 | 2GB略显吃力 |  |  |  |  | 集成摄像头（物理防窥）普清 | 内置音效芯片 | 内置扬声器 | 内置麦克风 | 支持802.11ax无线协议>，2×2MiMO | 1000Mbps以太网卡 | 支持，蓝牙5.0模块 | 3×USB3.0（其中一个支持关机充电），1×USB3.1 Type-C | HDMI> | 耳机/麦克风二合一接口 | RJ45（网络接口），电源接口 | Micro SD读卡器 | 触摸板 | 全尺寸背光键盘，防泼溅键盘（包含数字小键盘） | 支持智能指纹识别功能 |  | 3芯锂电池，45瓦时 | 视具体使用环境而定长续航笔记本> | 100V-240V 65W 自适应交流电源适配器 | 2Kg | 364.9mm | 256.9mm | 18.95mm | 铝合金材质 |  | 安全锁孔 | 单风扇，双热管 | Office家庭和学生版 |  | 1年 | 整机1年，主要部件2年 | 全国联保，享受三包服务 |  | 主机 x1适配器 x1保修卡 x1
1176 | 联想拯救者 R9000P 2022(R7 6800H/16GB/512GB/RTX3060) | 8499 |  | 2022年06月 | 家用 | 游戏本 | 预装Windows 11 Home Basic 64bit（64位家庭普通版）> | AMD Ryzen 7 6000系列 | AMD Ryzen 7 6800H | 3.2GHz | 4.7GHz运行流畅 | 八核心/十六线程多任务运行强 |  | Zen 3+ | 16MB | 6nm | 45W耗电高 | 16GB（8GB×2）极速运行热门游戏本> | DDR5 4800MHz> |  |  | 512GB> | SSD固态硬盘（PCIe4.0）> | 不支持触控 | IPS屏 | 16英寸16 | 16:10 | 2560x1600超高清屏 | 165Hz> | 100% | DC调光，杜比视界，10bit | ＜2 | 发烧级独立显卡 | NVIDIA GeForce RTX 3060> | 6GB显示流畅 | GDDR6> | 140w | 支持 |  | 720p HD摄像头（物理防窥）高清 | Nahimic音效 | 4×立体声扬声器 | 阵列式麦克风 | 支持802.11ax无线协议> | 1000Mbps以太网卡 | 支持，蓝牙5.1模块 | 3×USB3.2，3×USB3.2 Type-C | HDMI2.1 | 耳机/麦克风二合一接口 | RJ45（网络接口），电源接口 |  | 触摸板 | 背光键盘 | 不支持> | 不支持> | 锂电池，80瓦时 | 视具体使用环境而定长续航笔记本> |  | 2.55Kg | 359.9mm | 264.4mm | 26.4mm | A/B面金属材质 | 钛晶灰 |  | 双风扇，5热管，四出风口
1177 | 机械革命蛟龙16Pro 2025(R9-8940HX/32GB/1TB/RTX5060) | 7949 | ￥7919 |  | 家用 | 游戏本 | 预装Windows 11 Home Basic 64bit（64位家庭普通版）> | AMD Ryzen 8000 | AMD Ryzen R9 8940HX | 2.4GHz | 5.3GHz运行流畅 | 16核心/32线程 |  | Zen 4 | 64MB | 5nm> |  | 32GB极速运行热门游戏本> | DDR5 5200MHz |  |  | 1TB> | SSD固态硬盘（PCIe4.0）> |  |  | 16英寸16 | 16:10 | 2560x1600超高清屏 | 300Hz> | 100% |  | <1 | 双显卡（发烧级独立显卡＋集成显卡） | NVIDIA GeForce RTX5060 | 8GB显示流畅 | GDDR7> | 115W | 支持 |  | 集成摄像头普清 | Nahimic音效 | 内置扬声器 | 内置麦克风 | WiFi6E，支持802.11ax无线协议> | 2.5Gbps以太网卡> | 支持蓝牙功能 | 左侧：2×USB-A右侧：1×Type-C，1×USB-A后置：1×Type-C | 1×HDMI2.1，1×Mini DisplayPort2.1 | 3.5mm耳机/麦克风二合一接口 | 1×RJ45（网络接口），电源接口，肯辛通防盗锁孔 | [5 empty] | 锂电池，80瓦时 |  | 230W轻量化SiC电源适配器 |  |  |  |  | A面金属 | 白色 |  | 全新冰霜散热架构
1178 | 机械革命蛟龙16Pro 2025(R9-7845HX/32GB/1TB/RTX5070Ti) | 9999 |  |  | 家用 | 游戏本 | 预装Windows 11 Home Basic 64bit（64位家庭普通版）> | AMD Ryzen 7000 | AMD Ryzen R9 7845HX | 3GHz | 5.2GHz运行流畅 | 12核心/24线程 |  | Zen 4 | 64MB | 5nm> |  | 32GB极速运行热门游戏本> | DDR5 5200MHz |  |  | 1TB> | SSD固态硬盘（PCIe4.0）> |  |  | 16英寸16 | 16:10 | 2560x1600超高清屏 | 300Hz> | 100% |  | <1 | 双显卡（发烧级独立显卡＋集成显卡） | NVIDIA GeForce RTX5070Ti | 12GB显示流畅 | GDDR7> | 140W | 支持 |  | 集成摄像头普清 | Nahimic音效 | 内置扬声器 | 内置麦克风 | WiFi6E，支持802.11ax无线协议> | 2.5Gbps以太网卡> | 支持蓝牙功能 | 左侧：2×USB-A右侧：1×Type-C，1×USB-A后置：1×Type-C | 1×HDMI2.1，1×Mini DisplayPort2.1 | 3.5mm耳机/麦克风二合一接口 | 1×RJ45（网络接口），电源接口，肯辛通防盗锁孔 | [5 empty] | 锂电池，80瓦时 |  | 230W轻量化SiC电源适配器 |  |  |  |  | A面金属 | 白色 |  | 全新冰霜散热架构
1179 | ThinkPad E14 锐龙版(R5 4500U/16GB/512GB/集显) | 3999 |  | 2020年06月 | 商用 | 轻薄笔记本商务办公本 | 预装Windows 10 | AMD Ryzen 5 4000系列 | AMD Ryzen 5 4500U | 2.3GHz | 4GHz运行流畅 | 六核心/六线程多任务运行强 |  | Zen 2> | 8MB | 7nm> | 15W中等耗电 | 16GB极速运行 | DDR4 3200MHz> | 1xSO-DIMM | 16GB | 512GB> | SSD固态硬盘> | 不支持触控 |  | 14英寸14游戏、便捷 | 16:9 | 1920x1080全高清屏 |  |  | FHD，左右4.5mm边框，85%屏占比 |  | 集成显卡> |  | 共享内存容量略显吃力 |  |  |  |  | 集成摄像头（物理防窥）普清 | 杜比音效认证 | 哈曼调校扬声器 | 内置麦克风 | 支持802.11ac无线协议> | 1000Mbps以太网卡 | 支持，蓝牙4.1模块 | 1×USB3.0，1×USB2.0，1×Type-C（电源） | HDMI> | 耳机/麦克风二合一接口 | RJ45（网络接口） |  | 多点触摸板，Trackpoint指点杆 | 全尺寸键盘> |  |  | 锂电池，45瓦时 | 视具体使用环境而定长续航笔记本> | 100V-240V 自适应交流电源适配器 | 1.59Kg | 329mm | 242mm | 17.9mm | 镁铝合金材质 | 银色 | 安全锁孔 | 黑酷散热技术 |  |  | 1年 | 1年部件和人工，客户送修 | 全国联保，享受三包服务 |  | 笔记本主机 x1电池 x1电源适配器 x1说明书 x1保修卡 x1
1180 | 惠普暗影精灵4 Pro 15-DC1004TX PRC(6GE52PA) | 1.25万 |  | 2019年01月 | 家用 | 游戏本 | 预装Windows 10 | 英特尔 酷睿i7 8代系列 | Intel 酷睿i7 8750H高端机 | 2.2GHz | 4.1GHz运行流畅 | 六核心/十二线程多任务运行强 | DMI 8 GT/s | Coffee Lake> | 9MB | 14nm> | 45W耗电高 | 16GB极速运行热门游戏本> | DDR4 2666MHz> | 2xSO-DIMM |  | 512GB+1TB> | 混合硬盘（SSD+HDD）> | 不支持触控 |  | 15.6英寸15.6游戏、便捷 | 16:9 | 1920x1080全高清屏 | 144Hz> |  | FHD，LED背光>，72%色域电竞屏，4.99mm窄边框 |  | 发烧级独立显卡 | NVIDIA GeForce RTX 2070 Max-Q | 8GB显示流畅 | GDDR6> |  |  | 256bit> | 集成摄像头普清 | Headphone X 3D模拟环绕音效，BANG&OLUFSEN | 内置扬声器 | 内置麦克风 | 支持802.11ac无线协议> | 1000Mbps以太网卡 | 支持，蓝牙5.0模块 | 3×USB3.1 Gen1，Thunderbolt3接口数据接口实拍图> | HDMI，Mini DisplayPort视频接口实拍图> | 耳机输出接口，麦克风输入接口音频接口实拍图> | RJ45（网络接口），电源接口其它接口实拍图> | 多合1读卡器 | 触摸板 | 4区RGB背光键盘 |  |  | 锂电池 | 视具体使用环境而定长续航笔记本> | 100V-240V 200W 自适应交流电源适配器 | [5 empty] | 黑色 |  | 双风扇+四铜管散热 |  |  | 1年 | 整机1年，主要部件2年 | 全国联保，享受三包服务 |  | 笔记本主机 x1电池 x1电源适配器 x1电源线 x1说明书 x1保修卡 x1
1181 | 华硕灵耀Pro 14 2023(i9 13900H/32GB/1TB/RTX4060) | 1.25万 | ￥9999 | 2023年04月27日 | 商用 | 轻薄笔记本商务办公本 | 预装Windows 11 Home Basic 64bit（64位家庭普通版）> | 英特尔 酷睿i9 13代系列 | Intel 酷睿i9 13900H旗舰机 | 2.6GHz | 5.4GHz运行流畅 | 14核心/20线程 |  |  | 36MB | 10nm> |  | 32GB极速运行 | DDR5 4800MHz> | 1xSO-DIMM | 48GB | 1TB> | SSD固态硬盘（PCIe4.0）> | 支持多点触控 | OLED | 14.5英寸14.5游戏、便捷 | 16:10 | 2880x1800超高清屏 | 120Hz> | 133% | 约10亿种色彩（10bit色深），支持4种色域切换，潘通色彩认证，莱茵TUV硬件级低蓝光认证，无频闪认证，SGS Eye Care护眼认证 |  | 双显卡（发烧级独立显卡＋集成显卡） | NVIDIA GeForce RTX 4060+Intel Iris Xe Graphics | 8GB显示流畅 | GDDR6> |  | 支持 |  | 1080p FHD摄像头（IR）高清 | 杜比认证音效 | 立体声扬声器 | 双阵列式降噪麦克风 | WiFi6E，支持802.11ax无线协议>，2×2MiMO |  | 支持蓝牙功能 | 左侧：1×USB3.2 Type-A右侧：1×USB3.2 Type-C（全功能），1×Thunderbolt4 | 左侧：1×HDMI2.1 | 左侧：1×3.5mm耳机/麦克风二合一接口 | 左侧：1×电源接口 | 右侧：1×SD读卡器 | 触摸板（多点触控） | 智能背光键盘（ErgoSense） |  | 支持智能人脸识别功能 | 4芯锂电池，76瓦时 | 视具体使用环境而定长续航笔记本> | 100V-240V 200W 自适应交流电源适配器 |  | 321.8mm | 223.4mm | 17.9mm | ACD面金属材质，B面高强度复合材质 | 哑光黑 | 通过MIL-STD-810H军标测试 | 双风扇，5热管，冰川Pro散热系统 |  | Link to MyASUS华硕闪传，GlideX多屏中心 | 2年 |  | 全国联保，享受三包服务 |  | 笔记本主机 x1适配器 x1说明书 x1保修卡 x1
1182 | 机械师曙光16 Air(R7 7735H/16GB/512GB/680M/灰) | 3999 |  | 2023年07月13日 | 家用 | 游戏本 | 预装Windows 11 Home Basic 64bit（64位家庭普通版）> | AMD Ryzen 7 7000系列 | AMD Ryzen 7 7735H | 3.2GHz | 4.75GHz运行流畅 | 八核心/十六线程多任务运行强 |  | Zen 3+ | 16MB | 6nm |  | 16GB极速运行热门游戏本> | LPDDR5X（低功耗版）6400MHz |  | 16GB | 512GB> | SSD固态硬盘（PCIe4.0）> | 不支持触控 | IPS | 16英寸16 | 16:10 | 2560x1600超高清屏 | 120Hz> | 100% | DC调光，莱茵TUV硬件级低蓝光认证，178°可视角度 |  | 集成显卡> | AMD Radeon 680M | 共享内存容量略显吃力 |  |  |  |  | 集成摄像头普清 | Nahimic音效 | 内置扬声器 | 内置麦克风 | WiFi6E，支持802.11ax无线协议> |  | 支持，蓝牙5.2模块 | 左侧：2×USB 全功能Type-C，1×USB3.2右侧：1×USB3.2，1×USB Type-A | 后置：1×HDMI2.1 TMDS | 右侧：1×3.5mm耳机/麦克风二合一接口 |  | 右侧：1×SD读卡器 | 触摸板 | 背光键盘（三档背光），全尺寸键盘（包含独立数字键盘） > | 支持智能指纹识别功能 | 不支持> | 锂电池，75瓦时 | 视具体使用环境而定长续航笔记本> | 100V-240V 100W 自适应交流电源适配器 | 1.9Kg | 356.6mm | 270.72mm | 18mm |  | 耀夜灰，曙光白 |  | 双风扇，双热管，风刃散热系统 |  |  | 1年 |  | 全国联保，享受三包服务 |  | 笔记本主机 x1电源适配器 x1电源线 x1保修卡&用户手册 x1
1183 | 机械革命深海泰坦 X10Ti-S(i7 10875H/16GB/512GB+1TB/RTX2070) | 1.07万 |  | 2020年04月 | 家用 | 游戏本 | 预装Windows 10 Home（家庭版） | 英特尔 酷睿i7 10代系列 | Intel 酷睿i7 10875H高端机 | 2.3GHz | 5.1GHz运行流畅 | 八核心/十六线程多任务运行强 | DMI3 8GT/s | Comet Lake-H> | 16MB | 14nm> | 45W耗电高 | 16GB极速运行热门游戏本> | DDR4 2933MHz> | 2xSO-DIMM | 32GB | 512GB+1TB> | 混合硬盘（SSD+HDD）> | 不支持触控 |  | 17.3英寸17.3 | 16:9 | 1920x1080全高清屏 | 144Hz> |  | FHD，LED背光>，72%NTSC，左右5mm边框 |  | 发烧级独立显卡 | NVIDIA GeForce RTX 2070> | 8GB显示流畅 | GDDR6> |  |  |  | 集成摄像头普清 | 内置音效芯片 | 内置扬声器 | 内置麦克风 | 支持802.11ac无线协议>，支持双频（2.4GHz+5GHz）> | 1000Mbps以太网卡 | 支持，蓝牙5.0模块 | 1×USB3.1，2×USB3.0，1×Thunderbolt3 | HDMI> | 耳机输出接口，麦克风输入接口 | RJ45（网络接口），电源接口 | SD读卡器 | 触摸板 | 全尺寸背光键盘，机械键盘（机械光轴，1670万色） |  | 支持智能人脸识别功能 | 3芯锂电池，46.74瓦时 | 视具体使用环境而定长续航笔记本> | 100V-240V 180W自适应交流电源适配器 | 2.5Kg | 395.7mm | 260.8mm | 30.05mm | 镁铝合金材质 |  | 安全锁孔 | 双风扇，五热管，四出风口，液态金属散热 |  |  | 2年 | 整机1年 | 全国联保，享受三包服务 |  | 笔记本主机 x1电源线 x1电源适配器 x1保修卡 x1用户手册 x1说明单页 x1
1184 | 戴尔XPS 15(XPS 15-9520-R1745S) | 1.8万 | ￥14469 | 2022年06月 | 商用 | 轻薄笔记本商务办公本 | 预装Windows 11 Home Basic 64bit（64位家庭普通版）> | 英特尔 酷睿i7 12代系列 | Intel 酷睿i7 12700H高端机 | 2.7GHz | 4.7GHz运行流畅 | 14核心/20线程 |  | Alder Lake> | 24MB | Intel 7（10nm） |  | 16GB（8GB×2）极速运行 | DDR5 4800MHz> | 2 | 64GB | 512GB> | SSD固态硬盘> | 支持多点触控 | WVA | 15.6英寸15.6游戏、便捷 | 16:10 | 3456x2160超高清屏 | 60Hz> | 100% | Eyesafe物理防蓝光技术 |  | 发烧级独立显卡 | NVIDIA GeForce RTX 3050Ti> | 4GB正常 | GDDR6> | 95W |  | 128bit> | 720p HD摄像头高清 | 内置音效芯片 | 内置扬声器 | 内置麦克风 | WiFi6>，Intel AX211，支持802.11ax无线协议> |  | 支持，蓝牙5.2模块 | 左侧：2×Thunderbolt4右侧：1×USB3.2 Type-C |  | 耳机/麦克风二合一接口 |  | SD读卡器 | 触摸板 | 背光键盘 | 支持智能指纹识别功能 | 支持智能人脸识别功能 | 6芯锂电池>，86瓦时 | 视具体使用环境而定长续航笔记本> | 100V-240V 自适应交流电源适配器 | 1.92Kg | 344.4mm | 230.1mm | 18.54mm | 6000系航空级铝合金材质 |  | 安全锁孔 |  | Office家庭和学生版
1185 | 联想小新 Air 14 Plus 2022 锐龙版(R5 6600HS/16GB/512GB/集显) | 4599 |  | 2022年05月 | 商用 | 轻薄笔记本商务笔记本 | 预装Windows 11 Home Basic 64bit（64位家庭普通版）> | AMD Ryzen 5 6000系列 | AMD Ryzen 5 6600HS | 3.3GHz | 4.5GHz运行流畅 | 六核心/十二线程多任务运行强 |  | Zen 3+ | 16MB | 6nm |  | 16GB（8GB×2）极速运行 | LPDDR5（低功耗版）4800MHz |  |  | 512GB> | SSD固态硬盘（PCIe4.0）> | 不支持触控 | IPS雾面屏 | 14英寸14游戏、便捷 | 16:10 | 2240x1400全高清屏 | 60Hz | 100% | DC调光，莱茵TUV低蓝光认证，莱茵TUV Eyesafe认证 |  | 集成显卡 |  | 共享内存容量略显吃力 |  |  |  |  | 1080p FHD摄像头（IR+TOF）高清 | 杜比全景声 | 双面四出音立体声扬声器 | 内置麦克风 | WiFi6，支持802.11ax无线协议 |  | 支持蓝牙功能 | 2×USB3.1（其中一个支持关机充电），2×Type-C（全功能） | HDMI2.0 | 耳机/麦克风二合一接口 |  | SD读卡器 | 触摸板 | 背光键盘（1.3mm键程，3级背光） | 支持智能指纹识别功能 | 支持智能人脸识别功能 | 锂电池，56.5瓦时 | 视具体使用环境而定长续航笔记本> | 65W USB Type-C电源适配器 | 1.4Kg | 312.2mm | 221mm | 15.9mm | 金属材质（150号喷砂） |  |  | 单风扇，双热管 | Office家庭和学生版 |  | 2年 | 整机免费保修2年，电池1年 | 全国联保，享受三包服务 |  | 笔记本主机 x1电源适配器 x1
1186 | 机械革命翼龙15 Pro(R7 8845H/24GB/1TB/RTX4070) | 8149 |  | 2024年02月 | 家用 | 游戏本 | 预装Windows 11 Home Basic 64bit（64位家庭普通版）> | AMD Ryzen 7 8000系列 | AMD Ryzen 7 8845H | 3.8GHz | 5.1GHz运行流畅 | 八核心/十六线程多任务运行强 |  | Zen 4 | 16MB | 4nm | 80W耗电高 | 24GB极速运行热门游戏本> | DDR5 5600MHz> | 2xSO-DIMM | 64GB | 1TB> | SSD固态硬盘> | 不支持触控 |  | 15.3英寸15.3游戏、便捷 | 16:10 | 2560x1600超高清屏 | 240Hz> | 100% |  |  | 发烧级独立显卡 | NVIDIA GeForce RTX 4070 | 8GB显示流畅 | GDDR6> | 140W | 支持 |  | 集成摄像头普清 | Nahimic专业声学算法调校 | 立体声扬声器 | 内置麦克风 | 内置无线网卡> | 1000Mbps以太网卡 | 支持，蓝牙5.3模块 | 左侧：1×USB3.1，1×USB Type-C右侧：2×USB3.2 Type-C后置：1×全功能USB Type-C | HDMI2.1 | 3.5mm耳机/麦克风二合一接口 | 1×RJ45（网络接口），电源接口 |  | 触摸板 | 全尺寸键盘（包含独立数字键盘） >，背光键盘，人体工程学键盘> |  |  | 4芯锂电池，99瓦时 |  | 100V-240V 240W 自适应交流电源适配器 | 2Kg |  |  | 19.9mm |  | 云涧白，暮石灰 |  | 双风扇，四出风口
1187 | 戴尔游匣G15 5530(i5 13450HX/16GB/512GB/RTX4050/165Hz) | 7699 |  | 2023年 | 家用 | 游戏本 | 预装Windows 11 Home Basic 64bit（64位家庭普通版）> | 英特尔 酷睿i5 13代系列 | Intel 酷睿i5 13450HX中端主流机 |  | 4.6GHz运行流畅 | 10核心/16线程 |  |  | 20MB | 10nm> |  | 16GB（8GB×2）极速运行热门游戏本> | DDR5 4800MHz> | 2xSO-DIMM | 32GB | 512GB> | SSD固态硬盘（PCIe4.0）> | 不支持触控 | WVA | 15.6英寸15.6游戏、便捷 | 16:9 | 1920x1080全高清屏 | 165Hz> | 100% | DC调光，莱茵TUV Rheinland专业认证 |  | 发烧级独立显卡 | NVIDIA GeForce RTX 4050 | 6GB显示流畅 | GDDR6> |  | 支持 |  | 720p HD摄像头高清 | 杜比认证音效 | 2×2.5W立体声音响 | 内置麦克风 | WiFi6>，Intel AX201，支持802.11ax无线协议> |  | 支持，蓝牙5.2模块 | 右侧：2×USB3.1后置：1×USB3.1，1×USB Type-C | 后置：1×HDMI2.1 | 左侧：1×3.5mm耳机/麦克风二合一接口 | 左侧：1×RJ45（网络接口） |  | 触摸板 | 背光键盘（RGB） |  |  | 6芯锂电池>，86瓦时 | 视具体使用环境而定长续航笔记本> | 100V-240V 330W 自适应交流电源适配器 | 2.65Kg | 357.26mm | 274.5mm | 26.9mm | 塑料外壳 | 量子黑 |  | 双风扇，4出风口，VC冷凝均热板 | Office家庭和学生版 | AWCC外星人智动能技术平台6.0，ALIENWARE ECO生态设备联动系统 | 2年 |  | 全国联保，享受三包服务 |  | 笔记本主机 x1电源适配器 x1电源线 x1三包卡 x1说明书 x1安全和管制信息 x1
1188 | 荣耀MagicBook X 14 Pro 锐龙版 2023（R7 7840HS/16GB/512GB/集显） | 4199 |  | 2023年08月8日 | 商用 | 轻薄笔记本商务办公本 | 预装Windows 11 Home Basic 64bit（64位家庭普通版）> | AMD Ryzen 7 7000系列 | AMD Ryzen 7 7840HS |  | 5.1GHz运行流畅 | 八核心/十六线程多任务运行强 |  | Zen 4 |  | 4nm |  | 16GB极速运行 | LPDDR5x 6400MHz |  |  | 512GB> | SSD固态硬盘> | 不支持触控 | IPS | 14英寸14游戏、便捷 | 16:10 | 1920x1200全高清屏 |  | 100% | 178°广视角，DC调光，防眩光屏>，莱茵TUV硬件低蓝光护眼认证，莱茵无频闪护眼认证 |  | 集成显卡> | AMD Radeon 780M | 共享内存容量略显吃力 | LPDDR5x |  |  |  | 720p HD摄像头高清 | Nahimic音效 | 立体声双扬声器 | 抗噪麦克风 | 支持双频（2.4GHz+5GHz）>，2×2MiMO |  | 支持，蓝牙5.1模块 | 左侧：1×USB4 (20Gbps)，1×USB3.2 Type-A右侧：1×USB3.2 Type-A | 左侧：1×HDMI | 右侧：1×3.5mm耳机/麦克风二合一接口 |  |  | 触摸板 | 全尺寸背光键盘 | 支持智能指纹识别功能 |  | 3芯锂电池，60瓦时 | 本地视频播放时间15小时，日常办公13.5小时，网页浏览10.5小时。长续航笔记本> | 65WUSB-C电源适配器 | 1.4Kg | 313.2mm | 221.6mm | 16.5mm | 金属> | 冰河银 |  | 单风扇，高密度S型纤薄扇叶 | Office家庭和学生版 | 多屏协同（支持PC与手机协同，PC与大屏协同，PC与平板协同），换机克隆，荣耀分享，智能/高能模式，电脑管家，显示管理，一键还原 | 2年 | 整机免费保修2年 | 全国联保，享受三包服务 |  | 笔记本主机 x1适配器 x1数据线 x1快速入门 x1保修卡 x1
1189 | 戴尔Latitude 13 7000系列 7390(N006L7390-D1506FCN) | 1.48万 |  | 2018年01月 | 商用 | 商务办公本 | 预装Windows 10 Home Basic 64bit（64位家庭普通版）> | 英特尔 酷睿i5 8代系列 | Intel 酷睿i5 8250U中端主流机 | 1.6GHz | 3.4GHz运行流畅 | 四核心/八线程多任务运行强 | OPI 4 GT/s | Kaby Lake R> | 6MB | 14nm> | 15W中等耗电 | 8GB（8GB×1）运行流畅 | DDR4 2400MHz |  |  | 256GB> | SSD固态硬盘> | 不支持触控 |  | 13.3英寸13.3移动、办公 | 16:9 | 1920x1280全高清屏 |  |  | FHD，LED背光> |  | 核芯显卡> | Intel GMA UHD 620 | 共享内存容量略显吃力 | 无 |  |  |  | 集成高清网络摄像头普清 | 内置音效芯片 | 内置扬声器 | 内置麦克风 | Intel 8265 AC，支持双频（2.4GHz+5GHz）> |  | 支持，蓝牙4.2模块 | 2×USB3.0，1×USB Type-C | HDMI> | 耳机/麦克风二合一接口 | RJ45（网络接口），电源接口 | USD 4.0内存卡读卡器 | 触摸板 | 单指点背光键盘 | 支持智能指纹识别功能 |  | 4芯锂电池，60瓦时 | 视具体使用环境而定长续航笔记本> | 100V-240V 65W 自适应交流电源适配器 | 1.19Kg | 304.8mm | 207.9mm | 16.33mm | 复合材质> | 黑色 | 安全锁孔 |  | Office试用版 |  | 3年 | 3年上门服务 | 全国联保，享受三包服务 |  | 笔记本主机 x1说明书 x1保修卡 x1
1190 | 机械革命无界15X 暴风雪(R7 8845HS/16GB/1TB) | 4899 |  | 2024年6月 | 商用 | 轻薄笔记本商务办公本 | 预装Windows 11 Home Basic 64bit（64位家庭普通版）> | AMD Ryzen 7 8000系列 | AMD Ryzen 7 8845HS | 3.8GHz | 5.1GHz运行流畅 | 八核心/十六线程多任务运行强 |  | Zen 4 | 16MB | 4nm |  | 16GB极速运行 | DDR5 5600MHz> | 2xSO-DIMM | 96GB | 1TB> | SSD固态硬盘（PCIe4.0）> | 不支持触控 |  | 15.3英寸15.3游戏、便捷 | 16:10 | 2560x1600超高清屏 | 120Hz> | 100% |  |  | 核芯显卡> |  | 共享内存容量略显吃力 |  |  |  |  | 1080p FHD摄像头（IR）高清 | Nahimic音效 |  |  | WiFi6>，支持802.11ax无线协议> |  |  | 左侧：1×USB2.0，1×全功能USB Type-C右侧：2×USB3.2 Gen1x2后置：1×USB4 | HDMI2.1 | 3.5mm耳机/麦克风二合一接口 | 1×RJ45（网络接口） |  | 触摸板 | 全尺寸键盘（包含独立数字键盘） >，人体工程学键盘>，背光键盘 |  | 支持智能人脸识别功能 | 锂电池，99.9瓦时 |  | 100W USB Type-C电源适配器 | 1.71Kg |  |  |  | 北极光炫彩LOGO | 白色，暴风雪 |  | 双风扇，双热管，双出风口
1191 | 联想拯救者 Y7000P 2023(i7 13700H/16GB/2TB/RTX4060) | 8948 | ￥7858 | 2023年04月24日 | 家用 | 游戏本 | 预装Windows 11 Home Basic 64bit（64位家庭普通版）> | 英特尔 酷睿i7 13代系列 | Intel 酷睿i7 13700H高端机 |  | 5GHz运行流畅 | 14核心/20线程 |  |  | 24MB | 10nm> |  | 16GB（8GB×2）极速运行热门游戏本> | DDR5 5200MHz | 2xSO-DIMM | 32GB | 2TB> | SSD固态硬盘> | 不支持触控 | IPS | 16英寸16 | 16:10 | 2560x1600超高清屏 | 165Hz> | 100% | 10bit，DC调光，支持G-SYNC技术，莱茵TUV硬件级低蓝光认证 |  | 发烧级独立显卡 | NVIDIA GeForce RTX 4060 | 8GB显示流畅 | GDDR6> | 140W | 支持 |  | 720p HD摄像头高清 | Nahimic音效 | 内置扬声器 | 阵列式麦克风 | WiFi6E，支持802.11ax无线协议>，2×2MiMO | 1000Mbps以太网卡 | 支持，蓝牙5.2模块 | 左侧：2×USB3.2 Type-C后置：2×USB3.2 | 后置：1×HDMI2.1 | 左侧：1×3.5mm耳机/麦克风二合一接口 | 后置：1×RJ45（网络接口），1×电源接口 | 右侧：1×SD读卡器 | 触摸板 | 背光键盘 | 不支持> | 不支持> | 4芯锂电池，80瓦时 | 视具体使用环境而定长续航笔记本> | 100V-240V 230W 自适应交流电源适配器 |  | 359.7mm | 260.3mm | 19.9-25.2mm | A面金属 | 碳晶灰 |  | 双风扇，五热管，四出风口，霜刃散热系统5.0 |  | Fn+Q性能切换 | 2年 |  | 全国联保，享受三包服务 |  | 笔记本主机 x1电源适配器 x1说明书 x1三包凭证 x1
1192 | ThinkBook SE 2024(i5 13420H/16GB/512GB) | 3799 |  | 2024年6月 | 商用 | 轻薄笔记本商务办公本 | 预装Windows 11 Home Basic 64bit（64位家庭普通版）> | 英特尔 酷睿i5 13代系列 | Intel 酷睿i5 13420H中端主流机 | 2.1GHz | 4.6GHz运行流畅 | 8核心/12线程多任务运行强 |  | Raptor Lake | 12MB | Intel 7（10纳米）> |  | 16GB极速运行 | DDR5 5200MHz | 2xSO-DIMM | 32GB | 512GB> | SSD固态硬盘（PCIe4.0）> | 不支持触控 |  | 14英寸14游戏、便捷 | 16:10 | 1920x1200全高清屏 |  | 100% |  |  | 核芯显卡> |  | 共享内存容量略显吃力 | [11 empty] | 左侧：1×USB3.1，1×USB3.2 Type-C，1×Thunderbolt4右侧：1×USB3.1 | HDMI2.1 | 3.5mm耳机/麦克风二合一接口 | 1×RJ45（网络接口） | SD读卡器 | 触摸板 |  |  |  | 锂电池，60瓦时 |  |  | 1.5Kg | 313.5mm | 224mm | 16.9mm |  |  |  | 单风扇，双热管
1193 | 荣耀X14 Plus 2024 (R7 8845HS/32G/1T/780M集显) | 5399 | ￥4799 | 2024年3月 | 家用 | 游戏本 | 预装Windows 11 家庭中文版 | AMD Ryzen 7 8000系列 | AMD Ryzen 7 8845HS | 3.8GHz | 5.1GHz运行流畅 | 八核心/十六线程多任务运行强 |  | Zen 4 | 16MB | 4nm |  | 32GB极速运行热门游戏本> |  |  | 32GB | 1TB> | SSD固态硬盘> |  |  | 14英寸14游戏、便捷 | 16:10 | 2880*1800超高清屏 | 120Hz> | 100% | IPS，CD调光 |  | 集成显卡> | AMD Radeon 780M | 共享内存容量略显吃力 | LPDDR5x |  |  |  | 720P 高清前置摄像头 |  | 2个，沉浸式环绕立体声 | 2个 |  |  | 支持，蓝牙5.1模块 | USB4 x1，USB-A 3.2 Gen1 x2，USB-C x2 | HDMI1.4 x1 | 3.5mm耳机/麦克风二合一接口 | 指纹电源键 x1 |  | 触摸板，支持5点触控 | 全尺寸键盘> | 支持 |  | 锂电池，60瓦时 | 本地视频播放约13小时，网页浏览约9小时，日常办公约12小时长续航笔记本> |  | 1.34Kg | 313.2mm | 221.6mm | 15.9mm | [10 empty] | PC x1USB-C电源适配器 x1电源适配器线（Type-C）x1快速入门 x1保修卡 x1
1194 | 戴尔Latitude 5440(i5 1335U/8GB/512GB) | 5799 | ￥6699 |  | 商用 | 轻薄笔记本商务办公本 | 预装Windows 11 Home Basic 64bit（64位家庭普通版）> | 英特尔 酷睿i5 13代系列 | Intel 酷睿i5 1335U中端主流机 |  | 4.6GHz运行流畅 | 10核心/12线程 |  |  | 12MB |  |  | 8GB运行流畅 | DDR5 4800MHz> |  | 64GB | 512GB> | SSD固态硬盘（PCIe4.0）> | 不支持触控 | IPS | 14英寸14游戏、便捷 | 16:9 | 1920x1080全高清屏 |  |  |  |  | 核芯显卡> |  | 共享内存容量略显吃力 |  |  |  |  | 1080P全高清前置摄像头 |  |  |  | WiFi6E，Intel AX211，支持802.11ax无线协议> | 1000Mbps以太网卡 | 支持，蓝牙5.2模块 | 左侧：2×Thunderbolt4右侧：2×USB | HDMI2.0 | 3.5mm耳机/麦克风二合一接口 | 1×RJ45（网络接口） | Micro SD读卡器 | 触摸板 |  |  |  | 3芯锂电池，42瓦时 |  | 65W USB Type-C电源适配器 | 1.39Kg | 321.4mm | 212mm | 19.1mm |  |  |  | 单风扇
1195 | HUAWEI MateBook 16s 2023(i9 13900H/32GB/1TB/集显) | 9499 |  | 2024年 | 商用 | 轻薄笔记本商务办公本 | 预装Windows 11 Home Basic 64bit（64位家庭普通版）> | 英特尔 酷睿i9 13代系列 | Intel 酷睿i9 13900H旗舰机 | 2.6GHz | 5.4GHz运行流畅 | 14核心/20线程 |  |  | 36MB | 10nm> |  | 32GB极速运行 | LPDDR5（低功耗版） |  | 32GB | 1TB> | SSD固态硬盘（M.2 2280） | 支持十点触控 | IPS | 16英寸16 | 3:2> | 2520x1680超高清屏 | 60Hz> | 100% | 莱茵TUV低蓝光护眼认证，莱茵TUV无频闪认证 | ＜1 | 集成显卡> | Intel Iris Xe Graphics> | 共享内存容量略显吃力 |  |  |  |  | 1080p FHD摄像头高清 | 内置音效芯片 | 立体声双扬声器 | 双阵列式麦克风 | WiFi6>，支持IEEE 802.11a/b/g/n/ac/ax，支持双频（2.4GHz+5GHz）>，2×2MiMO |  | 支持，蓝牙5.2模块 | 左侧：1×USB Type-C，1×Thunderbolt4右侧：2×USB3.1 | 左侧：1×HDMI | 左侧：1×3.5mm耳机/麦克风二合一接口 |  |  | 触摸板 | 全尺寸背光键盘（1.5mm键程） | 支持智能指纹识别功能 | 不支持> | 锂电池，84瓦时 | 视具体使用环境而定长续航笔记本> | 90W USB Type-C电源适配器 | 1.99Kg | 351mm | 254.9mm | 17.8mm | 金属材质 |  |  | 双风扇，双热管（2mm） | Office家庭和学生版 | 超级终端，Super Turbo，华为电脑管家，华为应用市场，华为浏览器，高能模式：热键Fn+P开启，显示管理（护眼模式），华为F10一键还原，黑白电子书 | 2年 |  | 全国联保，享受三包服务 |  | 笔记本电脑 x1电源适配器 x1USB-C数据充电线 x1保修卡 x1快速入门 x1
1196 | 联想GeekPro G5000 锐龙版(R7 7840H/16GB/512GB/RTX4060) | 6499 |  | 2023年05月31日 | 家用 | 游戏本 | 预装Windows 11 Home Basic 64bit（64位家庭普通版）> | AMD Ryzen 7 7000系列 | AMD Ryzen 7 7840H |  | 5.1GHz运行流畅 | 八核心/十六线程多任务运行强 |  | Zen 4 | 16MB | 4nm |  | 16GB（8GB×2）极速运行热门游戏本> | DDR5 5600MHz> |  |  | 512GB> | SSD固态硬盘（PCIe4.0）> | 不支持触控 | IPS | 15.6英寸15.6游戏、便捷 | 16:10 | 2560x1440超高清屏 | 165Hz> | 100% | 8bit，DC调光，支持G-SYNC技术 |  | 发烧级独立显卡 | NVIDIA GeForce RTX 4060 | 8GB显示流畅 | GDDR6> | 115w | 支持 |  | 720p HD摄像头高清 | Nahimic音效 | 双扬声器 | 抗噪麦克风 | WiFi6>，支持802.11ax无线协议>，2×2MiMO | 1000Mbps以太网卡 | 支持，蓝牙5.2模块 | 左侧：1×USB3.2 Type-C右侧：1×USB3.1后置：2×USB3.2 | 后置：1×HDMI2.1 | 左侧：1×3.5mm耳机/麦克风二合一接口 | 后置：1×RJ45（网络接口），1×电源接口 |  | 触摸板 | 背光键盘（2档背光，1.5mm键程） | 不支持> | 不支持> | 4芯锂电池，60瓦时 | 视具体使用环境而定长续航笔记本> | 100V-240V 140W 自适应交流电源适配器 | 2.4Kg | 359.6mm | 264.77mm | 22.1-25.2mm |  | 钛晶灰 |  | 双风扇，四出风口，霜刃G散热系统 | Office家庭和学生版 | Fn+Q性能切换 | 2年 |  | 全国联保，享受三包服务 |  | 笔记本主机 x1电源适配器 x1三包凭证 x1说明书 x1
1197 | 机械师创物者15N(i7 13620H/16GB/512GB) | 3989 |  |  | 商用 | 轻薄笔记本商务办公本 | 预装Windows 11 Home Basic 64bit（64位家庭普通版）> | 英特尔 酷睿i7 13代系列 | Intel 酷睿i7 13620H高端机 | 2.6GHz | 4.9GHz运行流畅 | 10核心/16线程 |  | Raptor Lake | 24MB | Intel 7（10纳米）> |  | 16GB极速运行 |  | 2xSO-DIMM | 64GB | 512GB> | SSD固态硬盘> | 不支持触控 | IPS | 15.6英寸15.6游戏、便捷 | 16:9 | 2560x1440超高清屏 | 60Hz> |  |  |  | 核芯显卡> |  | 共享内存容量略显吃力 | [8 empty] | WiFi6>，支持802.11ax无线协议> |  | 支持，蓝牙5.2模块 | [5 empty] | 触摸板 | 全尺寸键盘（包含独立数字键盘） >，背光键盘 |  |  | 锂电池，50.5瓦时 |  |  | 1.76Kg | 357mm | 220.5mm | 19.9mm
1198 | lenovo（联想）拯救者 Y7000P 2023 i7 13650HX/16GB/1TB/RTX4060 | 9599 |  | 2023年10月 | 家用 | 游戏本 | 预装Windows 11 Home Basic 64bit（64位家庭普通版）> | 英特尔 酷睿i7 13代系列 | Intel 酷睿i7 13650HX高端机 |  | 4.9GHz运行流畅 | 14核心/20线程 |  |  | 24MB | 10nm> |  | 16GB（8GB×2）极速运行热门游戏本> | DDR5 5200MHz | 2xSO-DIMM | 32GB | 1TB> | SSD固态硬盘> | 不支持触控 | IPS | 16英寸16 | 16:10 | 2560x1600超高清屏 | 165Hz> | 100% | 10bit，DC调光，支持G-SYNC技术，莱茵TUV硬件级低蓝光认证 |  | 发烧级独立显卡 | NVIDIA GeForce RTX 4060 | 8GB显示流畅 | GDDR6> |  | 支持 |  | 720p HD摄像头高清 | Nahimic音效 | 内置扬声器 | 阵列式麦克风 | WiFi6E，支持802.11ax无线协议>，2×2MiMO | 1000Mbps以太网卡 | 支持，蓝牙5.2模块 | 左侧：2×USB3.2 Type-C后置：2×USB3.2 | 后置：1×HDMI2.1 | 左侧：1×3.5mm耳机/麦克风二合一接口 | 后置：1×RJ45（网络接口），1×电源接口 | 右侧：1×SD读卡器 | 触摸板 | 背光键盘 | 不支持> | 不支持> | 4芯锂电池，80瓦时 | 视具体使用环境而定长续航笔记本> | 100V-240V 230W 自适应交流电源适配器 |  | 359.7mm | 260.3mm | 19.9-25.2mm | A面金属 | 碳晶灰 |  | 双风扇，五热管，四出风口，霜刃散热系统5.0 |  | Fn+Q性能切换 | 2年 |  | 全国联保，享受三包服务 |  | 笔记本主机 x1电源适配器 x1说明书 x1三包凭证 x1
1199 | HUAWEI MateBook X Pro 2022款(i7 1195G7/16GB/512GB/集显) | 1.05万 |  | 2021年12月 | 商用 | 轻薄笔记本商务办公本 | 预装Windows 11 Home Basic 64bit（64位家庭普通版）> | 英特尔 酷睿i7 11代系列 | Intel 酷睿i7 1195G7高端机 | 2.8GHz | 5GHz运行流畅 | 四核心/八线程多任务运行强 | OPI 4GT/s | Tiger Lake> | 12MB | 10nm> |  | 16GB（8GB×2）极速运行 | LPDDR4X（低功耗版）4266MHz> |  |  | 512GB> | SSD固态硬盘> | 支持十点触控 | IPS屏 | 14.2英寸14.2游戏、便捷 | 3:2> | 3120x2080超高清屏 | 90Hz |  |  |  | 集成显卡> |  | 共享内存容量略显吃力 |  |  |  |  | 720p HD摄像头（隐藏式）高清 | 沉浸式环绕立体声 | 4个扬声器 | 内置2个麦克风 | 支持802.11ax无线协议>，支持双频（2.4GHz+5GHz）> |  | 支持，蓝牙5.1模块 | 4×USB Type-C |  | 3.5mm耳机接口 |  |  | 压力触摸板（集成NFC） | 全尺寸键盘>，背光键盘 | 支持智能指纹识别功能 | 支持智能人脸识别功能 | 4芯锂电池，60瓦时 | 10小时左右，视具体使用环境而定长续航笔记本> | 100V-240V 90W 自适应交流电源适配器 | 1.38Kg | 310mm | 221mm | 15.5mm | 镁铝合金材质 | 深空灰，翡冷翠，皓月银 |  | 双风扇，双热管，VC均热板，鲨鱼鳍3.0 | Office家庭和学生版，华为电脑管家，显示管理，一键还原，华为云空间，华为分享，华为应用市场，华为浏览器，HMS Core | 多元化触屏截屏功能，一碰即传，智慧分享，充电指示灯，霍尔传感器 | 1年 | 主机1年保修 | 全国联保，享受三包服务
1200 | Alienware M16(ALWM16-R1751QB) | 1.6万 |  | 2023年02月 | 家用 | 游戏本 | 预装Windows 11 Home Basic 64bit（64位家庭普通版）> | 英特尔 酷睿i7 13代系列 | Intel 酷睿i7 13700HX高端机 |  | 5GHz运行流畅 | 16核心/24线程 |  |  |  | 10nm> |  | 16GB极速运行热门游戏本> | DDR5 4800MHz> |  | 32GB | 512GB> | SSD固态硬盘（PCIe4.0）> | 不支持触控 | WVA | 16英寸16 | 16:10 | 2560x1600超高清屏 | 165Hz> |  | DDS动态显示切换，莱茵TUV硬件级低蓝光认证 |  | 发烧级独立显卡 | NVIDIA GeForce RTX 4050 | 6GB显示流畅 | GDDR6> |  | 支持 |  | 集成摄像头普清 | 内置音效芯片 | 内置扬声器 | 内置麦克风 | WiFi6>，支持802.11ax无线协议> | 2.5Gbps以太网卡> | 支持蓝牙功能 | 左侧：1×USB3.0 Type-A后置：1×USB Type-C（Thunderbolt4），1×USB3.1 Type-A | 后置：1×HDMI2.1，1×Mini DisplayPort1.4 | 左侧：1×3.5mm耳机/麦克风二合一接口 | 左侧：1×RJ45（网络接口）后置：1×电源接口 | 后置：1×SD读卡器 | 触摸板 | 背光键盘 |  |  | 锂电池，86瓦时 | 视具体使用环境而定长续航笔记本> | 100V-240V 自适应交流电源适配器 | 282g | 368.9mm | 289.9mm | 25.4mm | 阳极氧化铝材质 |  |  | 4风扇，7热管，5出风口，超大面积冷凝均热板，31号元素稼硅液金化合物导热层，超立体散热鳍片
1201 | msi微星武士GF66(i7 11800H/16GB/512GB/RTX3060) | 7999 |  | 2021年05月> | 家用 | 游戏本 | 预装Windows 10 Home Basic 64bit（64位家庭普通版）> | 英特尔 酷睿i7 11代系列 | Intel 酷睿i7 11800H高端机 | 2.3GHz | 4.6GHz运行流畅 | 八核心/十六线程多任务运行强 |  | Tiger Lake-H> | 24MB | 10nm> | 45W耗电高 | 16GB（8GB×2）极速运行热门游戏本> | DDR4 3200MHz> | 2xSO-DIMM | 64GB | 512GB> | SSD固态硬盘（PCIe 3.0） | 不支持触控 | IPS屏 | 15.6英寸15.6游戏、便捷 | 16:9 | 1920x1080全高清屏 | 144Hz> |  | FHD |  | 发烧级独立显卡 | NVIDIA Geforce RTX 3060 | 6GB显示流畅 | GDDR6> |  |  | 192bit> | HD摄像头高清 | Hi-Res Audio | 内置扬声器 | 内置麦克风 | 支持802.11ax无线协议> | 1000Mbps以太网卡 | 支持，蓝牙5.0模块 | 1×USB2.0，2×USB3.1，1×USB3.1 Type-C | HDMI> | 耳机/麦克风二合一接口 | RJ45（网络接口），电源接口 |  | 触摸板 | 背光键盘 |  |  | 锂聚合物，53.5瓦时 | 2-5小时，视具体使用环境而定长续航笔记本> | 100V-240V 180W 自适应交流电源适配器 | 2.1Kg | 359mm | 259mm | 24.9mm |  | 黑色 |  | 2风扇，6热管，4出风口，2进风口 | 龙魂模拟器，MSI Center |  | 1年 | 整机1年，主要部件2年，电池1年 | 全国联保，享受三包服务 |  | 笔记本主机 x1电源适配器 x1电源线 x1说明书 x1保修卡 x1
1202 | 联想拯救者 R9000P 2022(R7 6800H/32GB/1TB/RTX3060) | 9388 |  | 2022年06月 | 家用 | 游戏本 | 预装Windows 11 Home Basic 64bit（64位家庭普通版）> | AMD Ryzen 7 6000系列 | AMD Ryzen 7 6800H | 3.2GHz | 4.7GHz运行流畅 | 八核心/十六线程多任务运行强 |  | Zen 3+ | 16MB | 6nm | 45W耗电高 | 32GB（16GB×2）极速运行热门游戏本> | DDR5 4800MHz> |  |  | 1TB> | SSD固态硬盘（PCIe4.0）> | 不支持触控 | IPS屏 | 16英寸16 | 16:10 | 2560x1600超高清屏 | 165Hz> | 100% | DC调光，杜比视界，10bit | ＜2 | 发烧级独立显卡 | NVIDIA GeForce RTX 3060> | 6GB显示流畅 | GDDR6> | 140w | 支持 |  | 720p HD摄像头（物理防窥）高清 | Nahimic音效 | 4×立体声扬声器 | 阵列式麦克风 | 支持802.11ax无线协议> | 1000Mbps以太网卡 | 支持，蓝牙5.1模块 | 3×USB3.2，3×USB3.2 Type-C | HDMI2.1 | 耳机/麦克风二合一接口 | RJ45（网络接口），电源接口 |  | 触摸板 | 背光键盘 | 不支持> | 不支持> | 锂电池，80瓦时 | 视具体使用环境而定长续航笔记本> |  | 2.55Kg | 359.9mm | 264.4mm | 26.4mm | A/B面金属材质 | 钛晶灰 |  | 双风扇，5热管，四出风口
1203 | ROG 枪神9 Plus 超竞版(Ultra 9 275HX/32GB/2TB/RTX5090) | 3.4万 | ￥33999 | 2025年02月 | 家用 | 游戏本 | 预装Windows 11 Home Basic 64bit（64位家庭普通版）> | 英特尔 酷睿Ultra 9 2代系列 | Intel 酷睿Ultra 9 Processor 275HX | 2.7GHz | 5.4GHz运行流畅 | 24核心/24线程 |  | Arrow Lake | 36MB | 3nm |  | 32GB极速运行热门游戏本> | DDR5 5600MHz> | 2xSO-DIMM | 64GB | 2TB> | SSD固态硬盘（PCIe4.0）> |  | Mini LED | 18英寸18 | 16:10 | 2560x1600超高清屏 | 240Hz> |  | ROG 星云原画屏，防眩光屏>，Pantone 色彩认证，支持 Dolby Vision |  | 双显卡（发烧级独立显卡＋集成显卡） | NVIDIA GeForce RTX5090 | 24GB显示流畅 | GDDR7> | 175W | 支持 |  | 1080p FHD摄像头（IR）高清 | 杜比认证音效 | 内置4扬声器 | 内置麦克风阵列 | WiFi7，支持802.11be无线协议 | 2.5Gbps以太网卡> | 支持，蓝牙5.4模块 | 2×雷电5，3×USB-A 10Gbps | HDMI 2.1 | 3.5mm耳机/麦克风二合一接口 | 1×RJ45（网络接口），电源接口 |  | 超大触控板 | 背光键盘，全尺寸键盘（包含独立数字键盘） >，分岛式键盘> |  | 支持 | 4芯锂电池，90瓦时 |  | 100V-240V 380W 自适应交流电源适配器 | 3.3Kg | 399mm | 298mm | 23.5-32.0mm |  |  |  | 冰川散热架构3.0增强版
1204 | 微星泰坦18 Ultra 2024(i9 14900HX/64GB/4TB/RTX4090) | 4万 |  | 2024年01月 | 家用 | 游戏本 | 预装Windows 11 Home Basic 64bit（64位家庭普通版）> | 英特尔 酷睿i9 14代系列 | Intel 酷睿i9 14900HX旗舰机 |  | 5.8GHz运行流畅 | 24核心/32线程 |  | Raptor Lake | 36MB | Intel 7（10纳米）> |  | 64GB极速运行热门游戏本> | DDR5 5600MHz> | 4xSO-DIMM | 128GB | 4TB> | SSD固态硬盘> | 不支持触控 | Mini LED | 18英寸18 | 16:10 | 3840x2400超高清屏 | 120Hz> |  | DisplayHDR 1000，True Color |  | 发烧级独立显卡 | NVIDIA GeForce RTX 4090 | 16GB显示流畅 | GDDR6> | 175W | 支持 |  | 集成摄像头普清 | Nahimic音效，Hi-Res Audio | 6×丹拿调校音响 | 内置麦克风 | WiFi7 | 1000Mbps以太网卡 | 支持，蓝牙5.4模块 | 左侧：2×USB3.2，右侧：1×USB3.2，2×Thunderbolt4 | HDMI2.1 | 3.5mm耳机/麦克风二合一接口 | 1×RJ45（网络接口），电源接口 | SD读卡器 | 触摸板 | 机械键盘（樱桃MX），背光键盘（单键RGB），全尺寸键盘> | 不支持> |  | 锂电池，99.9瓦时 | 视具体使用环境而定长续航笔记本> | 100V-240V 400W 自适应交流电源适配器 | [7 empty] | 双风扇，真空均热板，4散热孔
1205 | 惠普暗影精灵8 Plus(i7 12700H/16GB/1TB/RTX3080Ti/165Hz) | 1.7万 |  | 2022年02月 | 家用 | 游戏本 | 预装Windows 11 Home Basic 64bit（64位家庭普通版）> | 英特尔 酷睿i7 12代系列 | Intel 酷睿i7 12700H高端机 | 2.7GHz | 4.7GHz运行流畅 | 14核心/20线程 |  | Alder Lake> | 24MB | Intel 7（10nm） | 45W耗电高 | 16GB极速运行热门游戏本> | DDR5 4800MHz> | 2xSO-DIMM | 32GB | 1TB> | SSD固态硬盘（PCIe4.0）> | 不支持触控 | IPS屏 | 17.3英寸17.3 | 16:9 | 1920x1080全高清屏 | 144Hz> |  | 3ms，DC调光，TUV低蓝光护眼认证，Eyesafe低蓝光认证 |  | 发烧级独立显卡 | NVIDIA GeForce RTX 3080Ti> | 16GB显示流畅 | GDDR6> | 175w | 支持 |  | 720p HD摄像头高清 | DTS：X Ultra | 立体声双扬声器（B&O） | 双阵列式麦克风 | WiFi6E，Intel AX211，支持802.11ax无线协议> | 1000Mbps以太网卡 | 支持，蓝牙5.2模块 | 3×USB3.0>，1×Thunderbolt4 | HDMI>，Mini DisplayPort> | 耳机/麦克风二合一接口 | RJ45（网络接口） | SD读卡器 | 触摸板 | 全尺寸键盘>，背光键盘（四分区RGB背光，26键无冲） | 不支持> | 不支持> | 6芯锂电池>，83瓦时 |  | 100V-240V 330W 自适应交流电源适配器 | 2.8Kg | 397.19mm | 262.07mm | 27mm |  | 暗影黑色 |  | 四热管，双风扇（12V，102片扇叶），两进风口，三出风口 | Office家庭和学生版
1206 | ThinkBook 14+ 2024 酷睿版(Ultra7 155H/16GB/512GB/2.5K) | 5999 |  | 2024年01月 | 商用 | 轻薄笔记本商务办公本 | 预装Windows 11 Home Basic 64bit（64位家庭普通版）> | 英特尔 酷睿 Ultra 7系列 | 英特尔 酷睿Ultra 7 155H |  | 4.8GHz运行流畅 | 16核心/22线程 |  |  | 24MB | 7nm> |  | 16GB极速运行 | LPDDR5X（低功耗版）7467MHz |  |  | 512GB> | SSD固态硬盘> | 不支持触控 |  | 14.5英寸14.5游戏、便捷 | 16:10 | 2560x1600超高清屏 | 90Hz | 100% | 莱茵TUV eyesafe认证，DC调光 |  | 核芯显卡> |  | 共享内存容量略显吃力 |  |  |  |  | 1080p FHD摄像头（IR）高清 | 杜比全景声 | 内置扬声器 | 内置麦克风 | WiFi6E，支持802.11ax无线协议> | 1000Mbps以太网卡 | 支持，蓝牙5.1模块 | 左侧：1×USB3.1，1×USB3.2 Type-C，1×Thunderbolt4右侧：1×USB3.1，1×USB2.0（隐藏式） | 1×HDMI2.1 | 3.5mm耳机/麦克风二合一接口 | 1×RJ45（网络接口），TGX显卡拓展坞接口 | Micro SD读卡器 | 玻璃触摸板 | 全尺寸键盘 ，背光键盘 |  |  | 4芯锂电池，85瓦时 |  |  | 1.5Kg |  |  | 15.9mm | 全金属机身 |  |  | 单风扇，单热管 | Office家庭和学生版
1207 | 联想拯救者Y9000K 2021(i7 11800H/32GB/1TB/RTX3080) | 2万 |  | 2021年06月> | 家用 | 游戏本 | 预装Windows 10 Home Basic 64bit（64位家庭普通版）> | 英特尔 酷睿i7 11代系列 | Intel 酷睿i7 11800H高端机 | 2.3GHz | 4.6GHz运行流畅 | 八核心/十六线程多任务运行强 | DMI3 8GT/s | Tiger Lake-H> |  | 10nm> | 90W耗电高 | 32GB（16GB×2）极速运行热门游戏本> | DDR4 3200MHz> | 2xSO-DIMM |  | 1TB> | SSD固态硬盘（PCIe 4.0） | 不支持触控 |  | 16英寸16 | 16:10 | 2560x1600超高清屏 | 165Hz> |  | 原生5ms，Over Drive 3ms，支持杜比视界，HDR400，支持G-Sync，DC调光，X-Rite色彩管理 |  | 发烧级独立显卡 | NVIDIA GeForce RTX 3080> | 16GB显示流畅 | GDDR6> |  |  | 256bit> | 720p HD摄像头（物理防窥，眼球追踪技术）高清 | Nahimic音效，SmartAMP智能功放 | 2×哈曼卡顿超线性扬声器 | 内置麦克风 | 支持802.11ax无线协议>，支持双频（2.4GHz+5GHz）> | 1000Mbps以太网卡 | 支持，蓝牙5.1模块 | 4×USB3.1，2×Thunderbolt4（支持DP1.4，尾部支持PD充电） | HDMI2.1 | 耳机/麦克风二合一接口 | RJ45（网络接口），电源接口 |  | 触摸板 | 背光键盘（单键RGB，1.3mm键程） |  |  | 4芯锂电池，80瓦时 | 视具体使用环境而定长续航笔记本> | 100V-240V 自适应交流电源适配器 | 2.5Kg | 360mm | 260mm | 23.5mm | A/C/D面金属材质 | 钛晶灰，海盗船iCUE全局RGB光效 | 安全锁孔 | 双风扇，VC液冷均热板，4出风口，全区进风，霜刃Ultra散热系统3.0 |  | Fn+Q模式切换 | 1年 | 整机（含随机电池）免费保修1年 | 全国联保，享受三包服务 |  | 笔记本主机 x1电源适配器 x1电源线 x1说明书 x1保修卡 x1
1208 | ThinkPad L13(i5 10210U/16GB/512GB/集显) | 6999 |  |  | 家用 | 商务办公本 | 预装Windows 10 Home Basic 64bit（64位家庭普通版）> | 英特尔 酷睿i5 10代系列 | Intel 酷睿i5 10210U中端主流机 | 1.6GHz | 4.2GHz运行流畅 | 四核心/八线程多任务运行强 | OPI 4GT/s | Comet Lake | 6MB | 14nm> | 15W中等耗电 | 16GB极速运行 | DDR4> |  |  | 512GB> | SSD固态硬盘> | 不支持触控 |  | 13.3英寸13.3移动、办公 | 16:9 | 1920x1080全高清屏 |  |  | FHD，LED背光> |  | 集成显卡> |  | 共享内存容量略显吃力 |  |  |  |  | 红外人脸识别摄像头 | 内置音效芯片 | 内置扬声器 | 内置麦克风 | 内置无线网卡> | 1000Mbps以太网卡 | 支持蓝牙功能 | 2×USB3.0，2×USB Type-C（其中一个兼电源接口） | HDMI> | 耳机/麦克风二合一接口 | mini RJ45（网络接口） | 读卡器 | 触摸板，指点杆 | 防渗漏键盘> | 支持智能指纹识别功能 | 支持智能人脸识别功能 | 3芯锂电池，45瓦时 | 14小时左右，视具体使用环境而定长续航笔记本> | 100V-240V 自适应交流电源适配器 | 1.38Kg | 311.5mm | 219mm | 17.6mm | 复合材质> |  | 安全锁孔 | ThinkCool黑酷散热技术 |  |  | 1年 | 1年部件和人工，客户送修 | 全国联保，享受三包服务 |  | 笔记本主机 x1电源适配器 x1电源线 x1说明书 x1保修卡 x1
1209 | 惠普EliteBook 830 G9(i5 1235U/16GB/512GB/集显) | 7699 |  | 2022年11月 | 商用 | 轻薄笔记本商务办公本 | 预装Windows 11 Home Basic 64bit（64位家庭普通版）> | 英特尔 酷睿i5 12代系列 | Intel 酷睿i5 1235U中端主流机 | 1.3GHz | 4.4GHz运行流畅 | 10核心/12线程 |  | Alder Lake> | 12MB | Intel 7（10纳米）> |  | 16GB极速运行 | DDR5 4800MHz> |  | 16GB | 512GB> | SSD固态硬盘（PCIe4.0）> | 不支持触控 | IPS | 13.3英寸13.3移动、办公 | 16:10 | 1920x1200全高清屏 | 60Hz> |  | 防眩光屏> |  | 集成显卡> | Intel Iris Xe Graphics> | 共享内存容量略显吃力 |  |  |  |  | 集成500万像素摄像头（IR）普清 | Bang&Olufsen音频认证音效 | 双立体声扬声器 | 双阵列式后置麦克风 | WiFi6E，支持802.11ax无线协议> |  | 支持，蓝牙5.2模块 | 左侧：1×USB3.1 Type-A，2×Thunderbolt4右侧：1×USB3.1 Type-A | 1×HDMI2.0 | 1×耳机/麦克风二合一接口 | 1×安全锁口 |  | 触摸板 | 背光键盘，防泼溅键盘> | 支持智能指纹识别功能 | 支持智能人脸识别功能 | 3芯锂电池，51瓦时 | 视具体使用环境而定长续航笔记本> | 100V-240V 65W 自适应交流电源适配器 | 1.27Kg | 300.1mm | 214.8mm | 19.2mm | 金属材质 | 银色 | 通过MIL-STD-810H军标测试
1210 | 惠普ELITEBOOK 745 G6(R7 PRO 3700U/8GB/512GB/集显) | 6799 |  | 2019年09月 | 商用 | 商务办公本 | 预装Windows 10 Home Basic 64bit（64位家庭普通版）> | AMD Ryzen 7 3000系列 | AMD Ryzen 7 PRO 3700U | 2.3GHz | 4GHz运行流畅 | 四核心/八线程多任务运行强 |  |  | 6MB | 12nm | 15W中等耗电 | 8GB运行流畅 | DDR4 2400MHz | 2xSO-DIMM | 32GB | 512GB> | SSD固态硬盘> | 不支持触控 |  | 14英寸14游戏、便捷 | 16:9 | 1920x1080全高清屏 |  |  | FHD，LED背光>，IPS屏，72%NTSC |  | 集成显卡> |  | 共享内存容量略显吃力 | 无 |  |  |  | 720p HD摄像头高清 | B&O音频 | 双立体声扬声器 | 集成多阵列麦克风 | 支持802.11a/b/g/n无线协议> | 1000Mbps以太网卡 | 支持，蓝牙4.1模块 | 2×USB3.1，1×USB Type-C接口 | HDMI> | 耳机/麦克风二合一接口 | RJ45（网络接口），电源接口 | 多合1读卡器（SD，SDHC，SDXC） | 智能型手势操控触摸板 | 防泼溅键盘> |  |  | 3芯锂电池，50瓦时 | 12小时左右，视具体使用环境而定长续航笔记本> | 100V-240V 65W 自适应交流电源适配器 | 1.5Kg | 326mm | 234mm | 17.9mm | 复合材质> | 银色 | 安全锁孔 |  | 附带软件 |  | 3年 | 3年标准部件和人工有限保修，3年原装电池有限保修 | 全球联保，享受三包服务 |  | 笔记本主机 x1电池 x1电源适配器 x1电源线 x1说明书 x1保修卡 x1
1211 | HUAWEI MateBook X Pro 2021款(i7 1165G7/16GB/1TB/集显) | 1.08万 |  | 2021年01月 | 商用 | 轻薄笔记本商务办公本 | 预装Windows 10 Home Basic 64bit（64位家庭普通版）> | 英特尔 酷睿i7 11代系列 | Intel 酷睿i7 1165G7高端机 | 2.8GHz | 4.7GHz运行流畅 | 四核心/八线程多任务运行强 | OPI 4 GT/s | Tiger Lake> | 12MB | 10nm> |  | 16GB（8GB×2）极速运行 | LPDDR4X（低功耗版）3733MHz |  |  | 1TB> | SSD固态硬盘> | 支持十点触控 |  | 13.9英寸13.9移动、办公 | 3:2> | 3000x2000超高清屏 |  |  | 100%sRGB，450nits，91%屏占比，DC调光，莱茵低蓝光护眼认证，178°广视角，260ppi，1500：1对比度，LTPS屏 |  | 集成显卡> |  | 共享内存容量略显吃力 |  |  |  |  | 720p HD摄像头（隐藏式）高清 | 沉浸式环绕立体声 | 4个扬声器 | 内置2个麦克风 | 支持802.11ax无线协议>，支持双频（2.4GHz+5GHz）> |  | 支持，蓝牙5.1模块 | 1×USB3.1，2×USB Type-C |  | 3.5mm耳机接口 |  |  | 压力触摸板（集成NFC） | 全尺寸背光键盘 | 支持智能指纹识别功能 |  | 4芯锂电池，56瓦时 | 10小时左右，视具体使用环境而定长续航笔记本> | 100V-240V 65W 自适应交流电源适配器 | 1.33Kg | 304mm | 217mm | 14.6mm | 镁铝合金材质 | 深空灰，翡冷翠 |  | 双风扇，双热管，VC均热板，鲨鱼鳍3.0 | Office家庭和学生版，华为电脑管家，显示管理，一键还原，华为云空间，华为分享，华为应用市场，华为浏览器，HMS Core | 一碰传技术，光线感应器，霍尔传感器，充电指示灯 | 1年 | 主机1年保修 | 全国联保，享受三包服务 |  | 笔记本电脑主机 x1HUAWEI USB-C电源适配器 x1电源适配器线（Type C） x1快速入门 x1保修卡 x1
1212 | 联想小新 Pro 14 2021标压版(i5 11300H/16GB/512GB/集显) | 5546 |  | 2021年04月> | 商用 | 轻薄笔记本 | 预装Windows 10 Home Basic 64bit（64位家庭普通版）> | 英特尔 酷睿i5 11代系列 | Intel 酷睿i5 11300H中端主流机 | 3.1GHz | 4.4GHz运行流畅 | 四核心/八线程多任务运行强 |  | Tiger Lake-H> | 8MB | 10nm | 42W | 16GB（8GB×2）极速运行 | LPDDR4x（低功耗版）4266MHz | 2xSO-DIMM | 16GB（板载内存不可升级） | 512GB> | SSD固态硬盘> | 不支持触控 | IPS屏 | 14英寸14游戏、便捷 | 16:10 | 2880x1800超高清屏 | 90Hz |  |  |  | 集成显卡 |  | 共享内存容量略显吃力 |  |  |  |  | 720p HD摄像头（IR，TOF）高清 | 杜比音效认证 | 2×2W立体声音响 | 内置麦克风 | 支持802.11ax无线协议 |  | 支持，蓝牙5.0模块 | 1×USB3.1，2×Thunderbolt4 |  | 耳机/麦克风二合一接口 |  |  | 触摸板 | 背光键盘（TrueStrike原感键盘） |  | 支持智能人脸识别功能 | 锂电池，61瓦时 | 视具体使用环境而定长续航笔记本> | 65W USB Type-C电源适配器 | 1.33Kg | 312.4mm | 221.4mm | 14.6mm | 金属> | 银色 |  | 双风扇，双热管 | 联想智能语音助手，Office家庭和学生版 | 智能亮度调节，Fn+Q模式切换 | 2年 | 整机免费保修2年，电池1年 | 全国联保，享受三包服务 |  | 笔记本主机 x1电源适配器 x1
1213 | 联想拯救者 R7000 2020(R7 4800H/16GB/512GB/GTX1650Ti) | 6150 |  | 2020年05月 | 家用 | 游戏本 | 预装Windows 10 Home（家庭版） | AMD Ryzen 7 4000系列 | AMD Ryzen 7 4800H | 2.9GHz | 4.2GHz运行流畅 | 八核心/十六线程多任务运行强 |  |  | 12MB | 7nm> | 45W耗电高 | 16GB（8GB×2）极速运行热门游戏本> | DDR4 3200MHz> |  | 32GB | 512GB> | SSD固态硬盘> | 不支持触控 |  | 15.6英寸15.6游戏、便捷 | 16:9 | 1920x1080全高清屏 |  |  | FHD，LED背光>，IPS屏，6.7mm窄边框，84%屏占比，100%sRGB，300nits，DC调光 |  | 发烧级独立显卡 | NVIDIA GeForce GTX 1650Ti | 4GB正常 | GDDR6> |  |  |  | 720p HD摄像头高清 | 杜比音效认证 | 哈曼卡顿双扬声器 | 内置麦克风 | 2*2 AC无线局域网卡 | 1000Mbps以太网卡 | 支持，蓝牙5.0模块 | 3×USB3.0>，1×USB Type-C | HDMI> | 耳机/麦克风二合一接口 | RJ45（网络接口），电源接口 |  | 触摸板 | LEGION TrueStrike原感键盘 |  |  | 57Wh | 视具体使用环境而定长续航笔记本> | 100V-240V 自适应交流电源适配器 | 2.35Kg | 361mm | 267mm | 26.9mm | 复合材质> | 黑色 | 安全锁孔 | 散热模组：一体化散热鳍片：纯铜复合式热管：3*8mm热管效率提升：29%噪音降低：10%满载核心温度降低：4℃双模增强显示（DDG显卡增强）TSI霜刃散热2.0四出风口设计 | Office家庭和学生版 |  | 2年 | 整机免费保修2年，电池1年 | 全国联保，享受三包服务 |  | 笔记本主机 x1电源适配器 x1电源线 x1说明书 x1三包凭证 x1安全和保修指南 x1
1214 | 联想拯救者 Y7000 2020(i5 10200H/16GB/512GB/GTX1650) | 6299 |  | 2020年08月 | 家用 | 游戏本 | 预装Windows 10 Home Basic 64bit（64位家庭普通版）> | 英特尔 酷睿i5 10代系列 | Intel 酷睿i5 10200H中端主流机 | 2.4GHz | 4.1GHz运行流畅 | 四核心/八线程多任务运行强 | DMI 8GT/s | Comet Lake-H> | 8MB | 14nm> | 45W耗电高 | 16GB极速运行热门游戏本> | DDR4 3200MHz> | 2xSO-DIMM | 32GB | 512GB> | SSD固态硬盘> | 不支持触控 | IPS雾面屏 | 15.6英寸15.6游戏、便捷 | 16:9 | 1920x1080全高清屏 |  |  | FHD，LED背光>，DC调光 |  | 发烧级独立显卡 | NVIDIA GeForce GTX 1650 | 4GB正常 | GDDR6> |  |  | 128bit> | 720p HD摄像头高清 | 杜比全景声 | 内置哈曼定制双扬声器 | 内置麦克风 | 支持802.11ax无线协议>，2×2MiMO | 1000Mbps以太网卡 | 支持 | 4×USB3.1（其中一个支持关机充电），1×USB3.1 Type-C（支持DP1.2） | HDMI> | 耳机/麦克风二合一接口 | RJ45（网络接口），电源接口 |  | 触摸板 | 全尺寸背光键盘，TrueStrike原感键盘（白色三档背光，全键无冲） |  |  | 锂电池，60瓦时 | 视具体使用环境而定长续航笔记本> | 100V-240V 自适应交流电源适配器 | 2.35Kg | 363.06mm | 259.61mm | 23.57-26.1mm | 复合材质> | 幻影黑 |  | 双风扇，三热管，四出风口，大面积导热板（TSI霜刃散热系统2.0） | Office家庭和学生版 | Fn+Q性能切换 | 2年 | 整机免费保修2年，电池1年 | 全国联保，享受三包服务
1215 | 戴尔Latitude 13 5300(N001L5300-D1306CN) | 9433 |  | 2019年05月 | 商用 | 商务办公本 |  | 英特尔 酷睿i3 8代系列 | Intel 酷睿i3 8145U主流机 | 2.1GHz | 3.9GHz运行流畅 | 双核心/四线程多任务运行弱 | OPI 4 GT/s | Whiskey Lake> | 4MB | 14nm> | 15W中等耗电 | 4GB（4GB×1）操作吃力 | DDR4> |  |  | 128GB> | PCIe NVMe Class 35固态硬盘 | 不支持触控 |  | 13.3英寸13.3移动、办公 | 16:9 | 1366x768普通屏 |  |  | HD，LED背光> |  | 核芯显卡> | Intel GMA UHD 620 | 共享内存容量略显吃力 | 无 |  |  |  | 集成摄像头普清 | 内置音效芯片 | 内置扬声器 | 内置麦克风 | Intel 9560 AC，支持802.11ac无线协议>，支持双频（2.4GHz+5GHz）> |  | 支持，蓝牙5.0模块 | 2×USB3.1，1×USB Type-C | HDMI> | 耳机/麦克风二合一接口 | RJ45（网络接口），电源接口 | 外置uSIM卡托盘选项，uSD4.0内存卡读卡器 | 触摸板 | 背光键盘 |  |  | 锂电池 | 视具体使用环境而定长续航笔记本> | 100V-240V 自适应交流电源适配器 | 1.24Kg | 305.7mm | 207.5mm | 16.9mm | 镁铝合金材质 |  | Noble楔形锁插槽 |  |  |  | 3年 | 3年远程诊断后消费者送修服务 | 全国联保，享受三包服务 |  | 笔记本主机 x1电源适配器 x1电源线 x1说明书 x1保修卡 x1
1216 | 戴尔XPS 13(XPS 13-9300-D1708TS) | 1.5万 |  | 2020年02月 | 家用 | 轻薄笔记本 | 预装Windows 10 Home | 英特尔 酷睿i7 10代系列 | Intel 酷睿i7 1065G7高端机 | 1.3GHz | 3.9GHz运行流畅 | 四核心/八线程多任务运行强 |  | Ice Lake> | 8MB | 10nm> | 15W中等耗电 | 8GB运行流畅 | LPDDR4（低功耗版）3733MHz |  | 32GB | 512GB> | SSD固态硬盘> | 不支持触控 |  | 13.4英寸13.4移动、办公 | 16:10 | 3840x2160超高清屏 |  |  | 91.5%屏占比，InfinityEdge，500尼特亮度，100sRGB，90%DCI-P3 |  | 集成显卡> | Intel Iris Plus Gen11 | 共享内存容量略显吃力 | [5 empty] | 内置音效芯片 | 内置扬声器 | 内置麦克风 | 支持802.11ac无线协议> |  | 支持，蓝牙5.0模块 | 2×Thunderbolt 3接口 |  | 耳机/麦克风二合一接口 |  | Micro SD读卡器 | 触摸板 | 背光键盘 | 支持智能指纹识别功能 | 支持智能人脸识别功能 | 4芯锂电池，52瓦时 | 12小时左右，视具体使用环境而定长续航笔记本> | 100V-240V 45W 自适应交流电源适配器 | 1.27Kg | 295.7mm | 198.8mm | 14.8mm | 航空铝材质 | 颜色：冰河银 |  |  | 预装Office家庭和学生版，内置McAfee杀毒软件 |  | 2年 | 2年全智服务（硬件上门维修+7x24小时电话支持） | 全国联保，享受三包服务
1217 | 联想拯救者R7000（R7 8745H/16G/512G/RTX4060） | 6999 | ￥6999 |  | 家用 | 游戏本 | 预装Windows 11 家庭中文版 | AMD Ryzen 7 8000系列 | AMD Ryzen 7 8745H | 3.8GHz | 4.9GHz运行流畅 | 八核心/十六线程多任务运行强 |  | Hawk Point | 16MB | 4nm | 45W耗电高 | 16GB极速运行热门游戏本> | DDR5 5600MHz> |  |  | 512GB> | SSD固态硬盘> |  | IPS | 15.6英寸15.6游戏、便捷 | 16:9 | 1920x1080全高清屏 | 144Hz> | 100% | IPS，DC调光 |  | 发烧级独立显卡 | NVIDIA GeForce RTX 4060 | 8GB显示流畅 | GDDR6> | 140W | 支持 | 128bit> | 有摄像头 |  |  | 内置麦克风 |  |  | 支持 | USB-C x2，USB 3.2 Gen 1 x3 | HDMI2.1 x1 | 3.5mm耳机 x1 | 1×RJ45（网络接口），1× 电源接口 |  | 触摸板 | 全尺寸键盘> |  |  | 锂电池，60Wh |  | 230W AC适配器 | 3.96Kg |  |  |  | 金属+复合材质 | 灰色 |  | 0.15mm超薄扇叶涡轮增压风扇，多区进出风系统，4X高性能复合式热管 | [6 empty] | 笔记本主机x1电源适配器x1三包凭证x1
1218 | 联想YOGA Air 14s 2022(i7 1260P/16GB/1TB/集显) | 1.32万 |  | 2022年05月 | 商用 | 轻薄笔记本商务办公本 | 预装Windows 11 Home Basic 64bit（64位家庭普通版）> | 英特尔 酷睿i7 12代系列 | Intel 酷睿i7 1260P高端机 | 2.1GHz | 4.7GHz运行流畅 | 12核心/16线程 |  | Alder Lake> | 18MB | Intel 7（10nm） |  | 16GB极速运行 | LPDDR5（低功耗版）5600MHz |  |  | 1TB> | SSD固态硬盘（PCIe4.0）> | 支持十点触控 | OLED | 14英寸14游戏、便捷 | 16:10 | 2880x1800超高清屏 | 90Hz |  | 10bit（FRC算法实现），HDR500，杜比视界，莱茵TUV硬件级低蓝光认证，莱茵TUV Eyesafe护眼认证，莱茵TUV眼部舒适度认证，康宁大猩猩玻璃，环境光自适应，IF抗指纹涂层 | ＜1 | 集成显卡> |  | 共享内存容量略显吃力 |  |  |  |  | 1080p FHD摄像头（物理防窥）高清 | 杜比全景声 | 宝华韦健4扬声器（2高音+2低音） | 内置2麦克风 | WiFi6>，支持802.11ax无线协议> |  | 支持，蓝牙5.2模块 | 3×Thunderbolt4 |  | 耳机/麦克风二合一接口 |  |  | 触摸板 | 背光键盘 | 不支持> | 支持智能人脸识别功能 | 锂电池，75瓦时 |  | 65W USB Type-C电源适配器 | 1.37Kg | 315mm | 214mm | 14.9mm | 6000系航空级铝合金材质，3D玻璃顶盖
1219 | 华硕天选2(R7 5800H/16GB/512GB/RTX3060/144Hz) | 7699 |  | 2021年04月> | 家用 | 游戏本影音娱乐本 | 预装Windows 10 Home Basic 64bit（64位家庭普通版）> | AMD Ryzen 7 5000系列 | AMD Ryzen 7 5800H | 3.2GHz | 4.4GHz运行流畅 | 八核心/十六线程多任务运行强 |  | Zen 3> | 16MB | 7nm> | 70W耗电高 | 16GB（8GB×2）极速运行热门游戏本> | DDR4 3200MHz> | 2xSO-DIMM | 64GB | 512GB> | SSD固态硬盘> | 不支持触控 | IPS屏 | 15.6英寸15.6游戏、便捷 | 16:9 | 1920x1080全高清屏 | 144Hz> |  | FHD，LED背光>，DC调光，支持Sync |  | 发烧级独立显卡 | NVIDIA GeForce RTX 3060> | 6GB显示流畅 | GDDR6> |  | 不支持 | 192bit> | 集成摄像头普清 | DTS：X Uitra技术 | 内置扬声器 | 内置麦克风 | 支持802.11ax无线协议>，2×2MiMO | 1000Mbps以太网卡 | 支持，蓝牙5.0模块 | 3×USB3.2，1×USB3.0 Type-C（支持DP1.4，支持4K 120Hz独显输出） | HDMI2.0b | 耳机/麦克风二合一接口 | RJ45（网络接口），电源接口 |  | 触摸板 | 背光键盘（RGB背光，高亮WASD键） |  |  | 4芯锂电池，90瓦时 | 2-5小时左右，视具体使用环境而定长续航笔记本> | 100V-240V 200W自适应交流电源适配器 | 2.23Kg | 359.8mm | 256mm | 24.3mm |  | 魔幻青，日蚀灰 | 安全锁孔 | 双风扇，四热管，三出风口，冰川散热架构 | Armoury Create智控中心 | Fn+F5模式切换 | 1年 | 1年全球联保，1年电池保修（需产品注册） | 全球联保 |  | 笔记本主机 x1电源适配器 x1电源线 x1说明书 x1保修卡 x1
1220 | 戴尔Latitude 7320(i7 1165G7/16GB/512GB/集显) | 8359 |  | 2021年01月 | 商用 | 商务办公本 | 预装Windows 10 Home Basic 64bit（64位家庭普通版）> | 英特尔 酷睿i7 11代系列 | Intel 酷睿i7 1165G7高端机 | 2.8GHz | 4.7GHz运行流畅 | 四核心/八线程多任务运行强 |  | Tiger Lake> | 12MB | 10nm> | 12-28W | 16GB极速运行 | DDR4> |  |  | 512GB> | SSD固态硬盘> | 不支持触控 |  | 13.3英寸13.3移动、办公 | 16:9 | 1920x1080全高清屏 |  |  | FHD，LED背光>，防眩光，250nits |  | 集成显卡> |  | 共享内存容量略显吃力 |  |  |  |  | 720p HD摄像头（物理防窥）高清 | 内置音效芯片 | 2×2W立体声音响 | 内置麦克风 | 支持802.11ax无线协议> |  | 支持，蓝牙5.1模块 | 1×USB3.1，2×Thunderbolt4 | HDMI2.0 | 耳机/麦克风二合一接口 |  | Micro SD读卡器 | 触摸板 | 背光键盘 |  |  | 4芯锂电池，63瓦时 | 视具体使用环境而定长续航笔记本> | 100V-240V 65W 自适应交流电源适配器 | 1.12Kg | 306.5mm | 199.5mm | 19.96mm | 碳纤维材质 |  | 安全锁孔 |  |  |  | 2年 | 2年金牌服务（含2年全面意外保护服务+2年上门服务+2年24×7一线通服务） | 全国联保，享受三包服务
1221 | 苹果MacBook Pro 14 2024(10核M4/24GB/1TB/10核集显) | 1.6万 | ￥14199 | 2024年10月 | 商用 | 轻薄笔记本商务办公本 | macOS | Apple M4系列 | Apple M4 |  |  | 10核心 |  |  |  | 3nm |  | 24GB极速运行 |  |  | 32GB | 1TB> | SSD固态硬盘> | 不支持触控 | Liquid视网膜XDR显示屏 | 14.2英寸14.2游戏、便捷 |  | 3024x1964超高清屏 | 120Hz> |  | 原彩显示技术，ProMotion自适应刷新率技术，10亿色彩，P3广色域 |  | 核芯显卡> | 10核图形处理器 | 共享内存容量略显吃力 |  |  |  |  | 1200万像素，1080P全高清前置摄像头 | 支持的格式包括 AAC、MP3、Apple 保真压缩、FLAC、杜比数字、杜比数字+、杜比全景声 | 高保真六扬声器系统 | 录音棚级三麦克风阵列 | WiFi6E，支持802.11ax无线协议> |  | 支持，蓝牙5.3模块 | 左侧：2×雷雳4 (USB-C)，右侧：1×雷雳4 (USB-C) | 1×HDMI> | 3.5mm耳机 | MagSafe 3电源接口 | SDXC读卡器 | 力度触摸板 | 背光妙控键盘 | 支持触控ID |  | 锂聚合物电池，72.4瓦时 | 最长可达 24 小时的流媒体视频播放，最长可达 16 小时的无线上网长续航笔记本> | 100V-240V 70W USB-C 电源适配器 | 1.55Kg | 221.2mm | 312.6mm | 15.5mm |  | 深空黑色，银色 | [8 empty] | 笔记本主机 x1电源适配器 x1USB-C 转 MagSafe 3 连接线 x1说明书 x1保修卡 x1
1222 | ThinkPad X13 2023 酷睿版(i5 1240P/16GB/512GB) | 6599 | ￥6299 | 2023年 | 商用 | 轻薄笔记本商务办公本 | 预装家庭中文版Windows 11 | 英特尔 酷睿i5 12代系列 | Intel 酷睿i5 1240P中端主流机 | 1.7GHz | 4.4GHz运行流畅 | 12核心/16线程 |  | Alder Lake> | 12MB | Intel 7（10纳米）> |  | 16GB极速运行 | LPDDR5 4800MHZ |  | 2TB | 512GB> | SSD固态硬盘> | 不支持触控 | LED | 13.3英寸13.3移动、办公 | 16:10 | 1920x1200全高清屏 | 60Hz> | [5 empty] | 共享内存容量略显吃力 |  |  |  |  | 500万像素红外摄像头 | 杜比认证音效 | 立体声扬声器 | 抗噪麦克风 | WiFi6>，支持802.11ax无线协议> | 1000Mbps以太网卡 |  | 2xUSB 3.2 Gen12xThunderbolt 4全功能接口 | HDMI 2.0b | 耳机/麦克风二合一接口 | 安全锁孔，SIM卡插槽 |  | 触摸板，指点杆 | 全尺寸键盘> | 支持智能指纹识别功能 |  | 锂电池，54.7瓦时 | 视具体使用环境而定长续航笔记本> |  | 1.26Kg | [6 empty] | 双风扇散热 |  |  | 1年 |  | 全国联保，享受三包服务 |  | 笔记本 x1电源适配器 x1用户指南 x1
1223 | 宏碁 Acer Nitro 5 | 概念产品 |  |  | 家用 | 游戏本 | 预装Windows 11 Home Basic 64bit（64位家庭普通版）> | 英特尔 酷睿i7 12代系列 | Intel 酷睿i7 12700H高端机 | 2.7GHz | 4.7GHz运行流畅 | 14核心/20线程 |  | Alder Lake> | 24MB | Intel 7（10nm） |  | 16GB（8GB×2）极速运行热门游戏本> | DDR4 3200MHz> |  |  | 512GB> | SSD固态硬盘> |  | IPS屏 | 15.6英寸15.6游戏、便捷 |  | 2560x1440超高清屏 | 165Hz> |  | ConfyView 磨砂面板 |  | 发烧级独立显卡 | NVIDIA GeForce RTX 3070Ti> | 8GB显示流畅
1224 | ThinkPad E14(20RA003BCD) | 6299 |  | 2019年10月 | 商用 | 轻薄笔记本商务办公本 | 预装Windows 10 | 英特尔 酷睿i7 10代系列 | Intel 酷睿i7 10510U高端机 | 1.8GHz | 4.9GHz运行流畅 | 四核心/八线程多任务运行强 | OPI 4 GT/s | Comet Lake | 8MB | 14nm> | 15W中等耗电 | 4GB操作吃力 | DDR4 2400MHz | 1xSO-DIMM | 16GB | 1TB> | HDD机械硬盘> | 不支持触控 |  | 14英寸14游戏、便捷 | 16:9 | 1920x1080全高清屏 |  |  | FHD，LED背光>，4.9mm窄边框 |  | 集成显卡> |  | 共享内存容量略显吃力 |  |  |  |  | 720p HD摄像头高清 | 内置音效芯片，支持杜比音效 | 内置扬声器 | 内置麦克风 | 支持802.11ac无线协议> | 1000Mbps以太网卡 | 支持，蓝牙5.0模块 | 1×USB2.0，1×Type-C，2×USB3.0 | HDMI> | 耳机/麦克风二合一接口 | RJ45（网络接口） |  | 多点触摸板，Trackpoint指点杆 | 全尺寸键盘> | 支持智能指纹识别功能 |  | 锂电池 | 视具体使用环境而定长续航笔记本> | 100V-240V 45W自适应交流电源适配器 | 1.77Kg | 325mm | 232mm | 20.9mm | ABS塑料+AD面金属 | 黑色 | 安全锁孔 |  |  |  | 1年 | 1年部件和人工，客户送修 | 全国联保，享受三包服务 |  | 笔记本主机 x1电池 x1电源适配器 x1说明书 x1保修卡 x1
1225 | 联想拯救者 Y9000K 2022(i7 12800HX/32GB/1TB/RTX3070Ti) | 2万 |  | 2022年07月 | 家用 | 游戏本 | 预装Windows 11 Home Basic 64bit（64位家庭普通版）> | 英特尔 酷睿i7 12代系列 | Intel 酷睿i7 12800HX高端机 |  | 4.8GHz运行流畅 | 16核心/24线程 |  | Alder Lake> | 25MB | Intel 7（10nm） | 115W耗电高 | 32GB极速运行热门游戏本> | DDR5 4800MHz> | 2 | 64GB | 1TB> | SSD固态硬盘（PCIe4.0）> | 不支持触控 |  | 16英寸16 | 16:10 | 2560x1600超高清屏 | 165Hz> | 100% | DC调光，莱茵硬件级低蓝光认证 |  | 发烧级独立显卡 | NVIDIA GeForce RTX 3070Ti> | 8GB显示流畅 | GDDR6> | 150w | 支持 | 192bit> | 1080p FHD摄像头高清 | Nahimic音效 | HARMAN超线性扬声器 | 内置麦克风 | WiFi6E，支持802.11ax无线协议> | 2.5Gbps以太网卡> | 支持蓝牙功能 | 左侧：2×Thunderbolt4右侧：1×USB3.1 Type-C，2×Thunderbolt4后置：2×USB3.1，1×USB3.2 Type-C | HDMI 2.1 | 耳机/麦克风二合一接口 | RJ45（网络接口），电源接口 |  | 触摸板 | 背光键盘（RGB灯效） | 支持智能指纹识别功能 | 不支持> | 4芯锂电池，99.9瓦时 | 视具体使用环境而定长续航笔记本> | 100V-240V 135W 自适应交流电源适配器 | 2.53Kg | 358mm | 264mm | 19.4-23.8mm |  | 颜色：钛晶灰 |  | 液态金属导热，涡轮增压风扇，，4出风口，霜刃Ultra散热系统4.0 | Office家庭和学生版 |  | 2年 |  | 全国联保，享受三包服务 |  | 笔记本主机 x1电源适配器 x1三包凭证 x1说明书 x1
1226 | 华硕ProArt 创16(R9 5900HX/16GB/512GB/RTX3060/120Hz) | 1.3万 |  | 2021年09月 | 家用 | 商务办公本 | 预装Windows 10 Home Basic 64bit（64位家庭普通版）> | AMD Ryzen 9 5000系列 | AMD Ryzen 9 5900HX | 3.3GHz | 4.6GHz运行流畅 | 八核心/十六线程多任务运行强 |  | Zen 3> | 16MB | 7nm> | 75W耗电高 | 16GB（8GB×2）极速运行 | DDR4 3200MHz> | 2xSO-DIMM | 64GB | 512GB> | SSD固态硬盘> | 不支持触控 |  | 16英寸16 | 16:10 | 3840x2400超高清屏 | 120Hz> |  | IPS，100%DCI-P3，Sync防撕裂技术，85%屏占比，DC调光 |  | 发烧级独立显卡 | NVIDIA GeForce RTX 3060> | 6GB显示流畅 | GDDR6> |  | 不支持 |  | 集成摄像头普清 | 杜比全景声 | 2×Smart AMP扬声器 | 内置麦克风 | 支持802.11ax无线协议> | 1000Mbps以太网卡 | 支持，蓝牙5.0模块 | 4×USB3.2 | HDMI2.0b | 耳机/麦克风二合一接口 | RJ45（网络接口），电源接口 |  | 触摸板 | 背光键盘（RGB背光，全键无冲） | 支持智能指纹识别功能 | 支持智能人脸识别功能 | 4芯锂电池，90瓦时 | 2-5小时，视具体使用环境而定长续航笔记本> | 100V-240V 230W自适应交流电源适配器 | 2.45Kg | 360mm | 275mm | 18mm |  |  |  | 双风扇，六热管，四出风口，冰川散热架构2.0 |  | Fn+F5模式切换 | 1年 | 整机免费保修1年，主要部分保修2年 | 全国联保，享受三包服务 |  | 笔记本 x1适配器 x1说明书 x1保修卡 x1
1227 | 戴尔Latitude 7350(Ultra 5 125U/16GB/512GB) | 1.12万 |  | 2024年 | 商用 | 商务办公本轻薄笔记本 | 预装Windows 11 Home Basic 64bit（64位家庭普通版）> | 英特尔 酷睿Ultra 5 | 英特尔 酷睿Ultra 5 125U | 1.3GHz | 4.3GHz运行流畅 | 12核心/14线程 |  | Meteor Lake | 12MB | 4nm | 15W中等耗电 | 16GB极速运行 | LPDDR5X（低功耗版）6400MHz |  | 64GB（板载内存不可升级） | 512GB> | SSD固态硬盘（NVMe）> | 不支持触控 | WVA | 13.3英寸13.3移动、办公 | 16:10 | 1920x1200全高清屏 | 60Hz> | 100% | FHD+，防眩目屏> |  | 核芯显卡> | Intel Graphics | 共享内存容量略显吃力 |  |  |  |  | 500万像素RGB-IR摄像头 | 内置立体声音效芯片 | 立体声扬声器 | 阵列式麦克风 | Intel BE200，WiFi7，支持802.11be无线协议 |  | 支持，蓝牙5.4模块 | 1×USB3.2 ，2×Thunderbolt4 | 1×HDMI2.1 | 3.5mm耳机/麦克风二合一接口 | 楔形钥匙锁插槽 | 可选接触式智能卡读卡器 |  | 背光键盘 |  |  | 2芯锂电池，38瓦时 |  | 65W USB Type-C电源适配器 | 1g | 213.2mm | 299mm | 16.44-17.75mm | 镁合金
1228 | 华硕天选 锐龙AI版(AI9 HX 370/32GB/1TB/RTX4060) | 9999 |  | 2024年09月 | 家用 | 游戏本 | 预装Windows 11 Home Basic 64bit（64位家庭普通版）> | AMD Ryzen AI 300系列 | AMD Ryzen AI 9 HX 370 | 2GHz | 5.1GHz运行流畅 | 12核心/24线程 |  | Strix Point | 24MB | 4nm |  | 32GB极速运行热门游戏本> | LPDDR5X（低功耗版）7500MHz | 2xSO-DIMM |  | 1TB> | SSD固态硬盘（PCIe4.0）> | 不支持触控 | IPS | 16英寸16 | 16:9 | 2560x1600超高清屏 | 165Hz> |  |  |  | 发烧级独立显卡 | NVIDIA GeForce RTX 4060 | 8GB显示流畅 | GDDR6> |  | 支持 |  | 双摄像头（1080p FHD摄像头+IR摄像头）高清 | 杜比全景声，Hi-Res认证 | 立体声扬声器 | 内置麦克风 | WiFi6E，支持802.11ax无线协议> | 1000Mbps以太网卡 | 支持蓝牙功能 | 左侧：1×USB3.2 Gen2，1×全功能USB Type-C，1×USB4.0 Type-C右侧：1×USB3.2 Gen2 | HDMI2.1 | 3.5mm耳机/麦克风二合一接口 | 1×RJ45（网络接口），电源接口 |  | 触摸板 | 全尺寸键盘（包含独立数字键盘） >，背光键盘 |  | 支持智能人脸识别功能 | 4芯锂电池，90瓦时 |  |  | 2.2Kg | 354mm | 270mm | 17.9mm | A面金属，B/C/D面复合材质 |  |  | 双风扇
1229 | 机械革命耀世16 Pro(i7 14650HX/32GB/2TB/RTX4060) | 9299 |  | 2024年07月 | 家用 | 游戏本 | 预装Windows 11 Home Basic 64bit（64位家庭普通版）> | 英特尔 酷睿i7 14代系列 | Intel 酷睿i7 14650HX高端机 |  | 5.2GHz运行流畅 | 16核心/24线程 |  | Raptor Lake | 30MB | Intel 7（10纳米）> | 55W耗电高 | 32GB极速运行热门游戏本> | DDR5 5600MHz> | 2xSO-DIMM | 64GB | 2TB> |  | 不支持触控 |  | 16英寸16 | 16:10 | 2560x1600超高清屏 | 240Hz> | 100% | DC调光 | ＜2 | 发烧级独立显卡 | NVIDIA GeForce RTX 4060 | 8GB显示流畅 | GDDR6> | 115W | 支持 |  | 1080p FHD摄像头（IR）高清 | Nahimic声学算法调校 | 立体声扬声器 | 内置麦克风 | WiFi6E，支持802.11ax无线协议> | 1000Mbps以太网卡 | 支持，蓝牙5.3模块 | 左侧：1×USB3.2（Gen1）， 1×USB3.2 Gen1 Type-C右侧：2×USB3.2（Gen1）后置：1×Thunderbolt4 | 1×HDMI2.1 | 3.5mm耳机/麦克风二合一接口 | 1×RJ45（网络接口），电源接口 |  | 触摸板 | 全尺寸键盘（包含独立数字键盘） >，背光键盘 |  | 支持 | 4芯锂电池，60瓦时 |  | 100V-240V 240W 自适应交流电源适配器 |  |  |  |  | A/C/D面金属材质 |  |  | 双风扇，7热管，4出风口
1230 | 戴尔游匣G16 7620(i7 12700H/16GB/512GB/RTX3060) | 9999 |  | 2022年 | 家用 | 游戏本 | 预装Windows 11 Home Basic 64bit（64位家庭普通版）> | 英特尔 酷睿i7 12代系列 | Intel 酷睿i7 12700H高端机 | 2.7GHz | 4.7GHz运行流畅 | 14核心/20线程 |  | Alder Lake> | 24MB | Intel 7（10纳米）> |  | 16GB（8GB×2）极速运行热门游戏本> | DDR5 4800MHz> | 2 |  | 512GB> | SSD固态硬盘（PCIe4.0）> | 不支持触控 | WVA | 16英寸16 | 16:10 | 2560x1600超高清屏 | 165Hz> | 100% | 莱茵TUV硬件级防蓝光认证 |  | 发烧级独立显卡 | NVIDIA GeForce RTX 3060> | 6GB显示流畅 | GDDR6> |  |  | 192bit> | 720p HD摄像头高清 | 内置音效芯片 | 2×2.5W立体声音响 | 阵列式麦克风 | WiFi6>，Intel AX201，支持802.11ax无线协议> |  | 支持，蓝牙5.2模块 | 右侧：2×USB3.2后置：1××Thunderbolt4，1×USB3.2 | HDMI2.1 | 耳机/麦克风二合一接口 | RJ45（网络接口），电源接口 |  | 触摸板 | 背光键盘（RGB） |  |  | 6芯锂电池>，86瓦时 | 视具体使用环境而定长续航笔记本> | 100V-240V 240W 自适应交流电源适配器 | 2.63Kg | 272.11mm | 357.26mm | 26.9mm | A面金属材质，暗金铝制面板 | 暗金黑 |  | 双风扇（194片0.2mm超薄扇叶），双进风口，4出风口 | Office家庭和学生版 | Game Shift技术
1231 | 雷神911-ME银魂 | 5599 |  | 2018年04月 | 家用 | 游戏本 | 预装Windows 10 | 英特尔 酷睿i7 8代系列 | Intel 酷睿i7 8750H高端机 | 2.2GHz | 4.1GHz运行流畅 | 六核心/十二线程多任务运行强 | DMI 8 GT/s | Coffee Lake> | 9MB | 14nm> | 45W耗电高 | 8GB（8GB×1）运行流畅热门游戏本> | DDR4 2400MHz | 2xSO-DIMM | 32GB | 128GB+1TB | 混合硬盘（SSD+5400转HDD）> | 不支持触控 |  | 15.6英寸15.6游戏、便捷 | 16:9 | 1920x1080全高清屏 |  |  | FHD，LED背光>，IPS屏 |  | 性能级独立显卡 | NVIDIA GeForce GTX 1050 | 4GB正常 | GDDR5> |  |  | 128bit> | 集成100万像素摄像头普清 | 内置音效芯片 | 内置扬声器 | 内置麦克风 | 支持802.11a/b/g/n/ac无线协议> | 1000Mbps以太网卡 | 支持，蓝牙4.2模块 | 1×USB2.0，2×USB3.0，1×USB3.1 Type-C | HDMI>，2×Mini DisplayPort | 耳机输出接口，麦克风输入接口 | RJ45（网络接口），电源接口 | 4合1读卡器（MMC，SD，SDHC，SDXC） | 一体化多点触控触摸板 | 孤岛式全尺寸白色背光键盘 |  |  | 6芯锂电池>，47瓦时 | 2-3小时，视具体使用环境而定长续航笔记本> | 100V-240V 自适应交流电源适配器 | 2.3Kg | 378mm | 267mm | 26.5mm | 镁铝合金材质 | 银色 | 安全锁孔 |  | 附带软件 |  | 1年 | 整机1年，主要部件2年，电池1年 | 全国联保，享受三包服务 |  | 笔记本主机 x1电源适配器 x1电源线 x1说明书 x1保修卡 x1
1232 | 苹果MacBook Air 15 M3(M3/8GB/256GB) | 1.05万 |  | 2024年03月 | 家用 | 轻薄笔记本 | Mac OS Sonoma | 苹果 ARM系列 | Apple M3 |  |  | 八核心多任务运行强 | [5 empty] | 8GB运行流畅 |  |  |  | 256GB> | SSD固态硬盘> | 不支持触控 | Liquid视网膜显示屏 | 15.3英寸15.3游戏、便捷 |  | 2880x1864超高清屏 |  |  | 原彩显示技术 |  | 核芯显卡> | 10核图形处理器 | 共享内存容量略显吃力 |  |  |  |  | 1080p FaceTime 高清摄像头 |  | 立体声六扬声器 | 三麦克风阵列 | WiFi6E，支持802.11ax无线协议> |  | 支持，蓝牙5.3模块 | 2×雷雳4 |  | 3.5mm耳机/麦克风二合一接口 | MagSafe3 |  | 力度触控板 | 妙控背光键盘 | 支持智能指纹识别功能 |  | 锂电池，66.5瓦时 | 最长可达18小时的Apple TV app影片播放最长可达15小时的无线上网长续航笔记本> | 35W 双USB Type-C电源适配器 | 1.51Kg | 340.4mm | 237.6mm | 11.5mm
1233 | ThinkPad T490s(20NX0015CD) | 9999 |  | 2019年03月 | 商用 | 商务办公本 | 预装Windows 10 Home（家庭版） | 英特尔 酷睿i7 8代系列 | Intel 酷睿i7 8565U高端机 | 1.8GHz | 4.6GHz运行流畅 | 四核心/八线程多任务运行强 | OPI 4 GT/s | Whiskey Lake> | 8MB | 14nm> | 15W中等耗电 | 8GB运行流畅 | DDR4 2400MHz |  |  | 512GB> | SSD固态硬盘> | 不支持触控 |  | 14英寸14游戏、便捷 | 16:9 | 1920x1080全高清屏 |  |  | FHD，LED背光>，IPS屏 |  | 集成显卡> | Intel GMA UHD 620 | 共享内存容量略显吃力 | 无 |  |  |  | 720p HD摄像头高清 | 内置音效芯片 | 内置扬声器 | 双远场麦克风 | Intel 9560 AC |  | 支持，蓝牙4.1模块 | 2×USB3.1，Thunderbolt 3接口，USB Type-C接口> | HDMI> | 耳机/麦克风二合一接口 | mini RJ45（网络接口） |  | 触摸板，指点杆 | 背光键盘 | 支持智能指纹识别功能 |  | 锂电池，57瓦时 | 视具体使用环境而定长续航笔记本> | 100V-240V 自适应交流电源适配器 | 1.27Kg | 328.8mm | 226.15mm | 16.1mm | 碳纤维材质 | 黑色 |  |  | Office家庭和学生版 |  | 1年 | 一年人工和部件，1年全国86城市上门，1年意外保护，1年数据拯救 | 全国联保，享受三包服务 |  | 笔记本主机 x1电池 x1电源适配器 x1电源线 x1说明书 x1保修卡 x1
1234 | 荣耀MagicBook Pro 2019(R5 3550H/8GB/512GB/集显/Linux版) | 4399 |  | 2019年09月 | 家用 | 轻薄笔记本 | Linux> | AMD Ryzen 5 3000系列 | AMD Ryzen 5 3550H | 2.1GHz | 3.7GHz运行流畅 | 四核心/八线程多任务运行强 |  |  | 4MB | 12nm | 35W | 8GB运行流畅 | DDR4 2400MHz | 1xSO-DIMM |  | 512GB> | SSD固态硬盘> | 不支持触控 |  | 16.1英寸16.1 | 16:9 | 1920x1080全高清屏 |  |  | IPS，100%sRGB，护眼模式，对比度1000：1（典型），亮度：300尼特（典型），屏占比90% |  | 集成显卡> | Radeon Vega 8 Graphics | [5 empty] | 隐藏式摄像头，100万像素 | 杜比全景声 | 内置扬声器2个 | 内置麦克风2个 | 支持802.11a/b/g/n/ac无线协议>，支持2*2MIMO技术，2.4GHz和5GHz双频 |  | 支持，蓝牙5.0模块 | 3×USB3.0>，1×USB Type-C接口 | HDMI> | 耳机/麦克风二合一接口 |  |  | 触摸板 | 背光键盘，全尺寸键盘>，孤岛式巧克力键盘 | 支持智能指纹识别功能 |  | 锂离子电池，56Wh | 12小时左右，视具体使用环境而定长续航笔记本> | 100V-240V 65W 自适应交流电源适配器 | 1.7Kg | 369mm | 234mm | 16.9mm | 金属材质 | 冰河银 | WLAN加密方式：支持WPA/WPA2/WEP |  |  | 华为电脑管家，显示管理（护眼模式），系统恢复出厂HONOR Magic-link：支持一碰互传 | 2年 | 整机免费保修2年 | 全国联保，享受三包服务 |  | 笔记本主机 x1适配器 x1数据线 x1快速入门 x1保修卡 x1
1235 | 荣耀MagicBook 14 Pro 2023(i5 13500H/16GB/1TB/RTX3050) | 6699 |  | 2023年04月20日 | 商用 | 轻薄笔记本商务办公本 | 预装Windows 11 Home Basic 64bit（64位家庭普通版）> | 英特尔 酷睿i5 13代系列 | Intel 酷睿i5 13500H中端主流机 |  | 4.7GHz运行流畅 | 12核心/16线程 |  |  | 18MB | 10nm> |  | 16GB极速运行 | LPDDR5（低功耗版）4800MHz |  |  | 1TB> | SSD固态硬盘> | 不支持触控 | IPS | 14.2英寸14.2游戏、便捷 | 3:2> | 2560x1680超高清屏 | 120Hz> | 100% | 10.7亿色彩，178°广视角，莱茵TUV硬件低蓝光认证，莱茵无频闪认证，国家眼科工程中心护眼认证 |  | 发烧级独立显卡 | NVIDIA GeForce RTX 3050> | 4GB正常 | GDDR6> |  |  |  | 720p HD摄像头高清 | Nahimic音效 | 立体声双扬声器 | 抗噪麦克风 | WiFi6>，支持802.11a/b/g/n/ac/ax无线协议，支持双频（2.4GHz+5GHz）> |  | 支持，蓝牙5.2模块 | 左侧：2×USB3.2 Type-C右侧：1×USB3.1 Type-A | 右侧：1×HDMI2.1 | 左侧：1×3.5mm耳机/麦克风二合一接口 |  |  | 触摸板（支持5点触控，Windows 11当前仅支持四点手势识别） | 全尺寸背光键盘 | 支持智能指纹识别功能 | 不支持> | 4芯锂电池，75瓦时 | 视具体使用环境而定长续航笔记本> | 100V-240V 65W 自适应交流电源适配器 |  | 307.51mm | 227.56mm | 16.9mm | 金属机身 |  |  | 双风扇，超百片S型超薄扇叶 | Office家庭和学生版 | 多屏协同（支持PC与手机协同，PC与大屏协同，PC与平板协同），换机克隆，荣耀分享，智慧互联，电脑管家，应用推荐，OS Turbo | 2年 | 整机免费保修2年 | 全国联保，享受三包服务 |  | 笔记本主机 x1适配器 x1数据线 x1快速入门 x1保修卡 x1
1236 | 七彩虹隐星 P16(i7 13620H/16GB/1TB/RTX4060/2.5K) | 6799 |  | 2024年 | 家用 | 游戏本 | 预装Windows 11 Home Basic 64bit（64位家庭普通版）> | 英特尔 酷睿i7 13代系列 | Intel 酷睿i7 13620H高端机 |  | 4.9GHz运行流畅 | 10核心/12线程 |  | Alder Lake> | 24MB | Intel 7（10纳米）> | 45W耗电高 | 16GB极速运行热门游戏本> | DDR5 4800MHz> |  | 64GB | 1TB> | SSD固态硬盘> | 不支持触控 | IPS | 16英寸16 | 16:10 | 2560x1600超高清屏 | 165Hz> | 100% |  |  | 发烧级独立显卡 | NVIDIA GeForce RTX 4060 | 8GB显示流畅 | GDDR6> | 140W | 支持 |  | 集成摄像头普清 | 内置音效芯片 | 内置扬声器 | 内置麦克风 | WiFi6E，支持802.11ax无线协议> | 1000Mbps以太网卡 | 支持蓝牙功能 | 左侧：1×USB3.1，1×USB2.0右侧：1×USB3.2，1×USB3.2 Type-C | 后置：1×HDMI，1×Mini DisplayPort1.4 | 左侧：1×3.5mm耳机/麦克风二合一接口 | 后置：1×RJ45（网络接口），1×电源接口 |  | 触摸板 | 背光键盘（15色炫彩背光），全尺寸键盘（包含独立数字键盘） | 不支持> | 不支持> | 锂电池，53瓦时 | 视具体使用环境而定长续航笔记本> | 100V-240V 自适应交流电源适配器 | 2.3Kg | 361mm | 264mm | 24.9mm | 金属机身 | 星河蓝 |  | 双风扇，六热管，四出风口，寒极散热架构 | Office家庭和学生版 |  | 2年 |  | 全国联保，享受三包服务 |  | 笔记本主机 x1电源适配器 x1说明书 x1保修卡 x1
1237 | ThinkPad X13 Gen 4 锐龙版(锐龙R7-7840U/16GB/512GB) | 6369 | ￥5999 |  | 商用 | 轻薄笔记本商务办公本 | 预装家庭中文版Windows 11 | AMD Ryzen 7000系列 | AMD Ryzen 7 7840U | 5.1GHz | 3.3GHz运行流畅 | 八核心/十六线程多任务运行强 |  | Zen 4 | 16MB | 4nm |  | 16GB极速运行 | LPDDR5x（低功耗版）6400MHz |  | 32GB | 512GB> | SSD固态硬盘> | 不支持触控 | IPS | 13.3英寸13.3移动、办公 | 16:10 | 1920x1200全高清屏 | 60Hz> |  |  |  | 集成显卡> | AMD Radeon RDNA3 | 共享内存容量略显吃力 |  |  |  |  | 500万像素红外摄像头 | 杜比认证音效 | 立体声扬声器 | 抗噪麦克风 | WiFi6E，支持802.11ax无线协议> |  |  | 2xUSB-C4.02xUSB-A3.2Genl接口 | HDMI 2.0b | 耳机/麦克风二合一接口 | 安全锁孔 |  | 触摸板，指点杆 | 全尺寸键盘> | 支持智能指纹识别功能 |  | 锂电池，54.7瓦时 | 视具体使用环境而定长续航笔记本> |  | 1.26Kg | 214.8mm | 301.7mm | 15.9mm |  |  | 通过MIL-STD-810H军标测试 |  |  |  | 1年 |  | 全国联保，享受三包服务 |  | 笔记本 x1电源适配器 x1用户指南 x1
1238 | 雷神911MT黑武士3(i5 11260H/8GB/512GB/RTX3050) | 6099 |  | 2021年05月> | 家用 | 游戏本 | 预装Windows 10 Home Basic 64bit（64位家庭普通版）> | 英特尔 酷睿i5 11代系列 | Intel 酷睿i5 11260H中端主流机 | 2.6GHz | 4.4GHz运行流畅 | 六核心/十二线程多任务运行强 |  | Tiger Lake-H> | 12MB | 10nm> |  | 8GB运行流畅热门游戏本> | DDR4 3200MHz> | 2xSO-DIMM |  | 512GB> | SSD固态硬盘（PCIe 3.0） | 不支持触控 |  | 15.6英寸15.6游戏、便捷 | 16:9 | 1920x1080全高清屏 | 144Hz> |  | FHD，300nits，雾面屏，8bit，4ms响应时间，100%sRGB |  | 发烧级独立显卡 | NVIDIA Geforce RTX 3050 | 4GB正常 | GDDR6> |  |  | 128bit> | HD摄像头高清 | Sound Blaster | 内置扬声器 | 内置麦克风 | 支持802.11ax无线协议> | 1000Mbps以太网卡 | 支持，蓝牙5.0模块 | 1×USB2.0，1×USB3.0，1×USB3.1，1×USB3.1 Type-C | HDMI2.0 | 耳机输出接口，麦克风输入接口 | RJ45（网络接口），电源接口 | 六合1读卡器 | 触摸板 | 背光键盘 |  |  | 锂聚合物，41瓦时 | 视具体使用环境而定长续航笔记本> | 100V-240V 180W 自适应交流电源适配器 | 2.5Kg | 361mm | 258mm | 27.9mm |  | 黑色 | 安全锁孔 | 双风扇，四热管，三出风口 | 雷神控制中心 |  | 1年 | 整机1年，主要部件2年，电池1年 | 全国联保，享受三包服务 |  | 笔记本主机 x1电源适配器 x1电源线 x1说明书 x1保修卡 x1
1239 | 华硕天选4 锐龙版(R9 7940H/16GB/1TB/RTX4070/2.5K/165Hz/青) | 1.05万 | ￥9788 | 2023年05月04日 | 家用 | 游戏本 | 预装Windows 11 Home Basic 64bit（64位家庭普通版）> | AMD Ryzen 9 7000系列 | AMD Ryzen 9 7940H | 4GHz | 5.2GHz运行流畅 | 八核心/十六线程多任务运行强 |  | Zen 4 | 16MB | 4nm |  | 16GB（8GB×2）极速运行热门游戏本> | DDR5 4800MHz> | 2xSO-DIMM | 64GB | 1TB> | SSD固态硬盘（PCIe4.0）> | 不支持触控 | IPS | 15.6英寸15.6游戏、便捷 | 16:9 | 2560x1440超高清屏 | 165Hz> |  | DC调光 |  | 发烧级独立显卡 | NVIDIA GeForce RTX 4070 | 8GB显示流畅 | GDDR6> | 140w | 支持 |  | 720p HD摄像头高清 | 杜比认证音效 | 内置双扬声器 | 双阵列式降噪麦克风 | WiFi6>，支持802.11ax无线协议> | 1000Mbps以太网卡 | 支持，蓝牙5.2模块 | 左侧：1×USB Type-C（独显输出，支持DP1.4+PD充电），1×USB4（集显输出，支持DP1.4），1×USB3.1 Type-A右侧：1×USB3.1 Type-A | 左侧：1×HDMI2.1 | 左侧：1×3.5mm耳机/麦克风二合一接口 | 左侧：1×RJ45（网络接口） |  | 触摸板 | 背光键盘（Mini LED灯珠），全尺寸键盘（包含独立数字键盘） | 不支持> | 不支持> | 4芯锂电池，90瓦时 | 视具体使用环境而定长续航笔记本> | 100V-240V 240W 自适应交流电源适配器 |  | 354.9mm | 251.9mm | 22.45-24.95mm | A面金属材质，B/C/D面高强度复合材质 | 魔幻青 | 安全锁孔 | 双风扇（Arc Flow绝生风扇，84叶片），5热管，四出风口 |  | Armoury Crate奥创智控中心 | 1年 |  | 全国联保，享受三包服务 |  | 笔记本主机 x1适配器 x1用户手册 x1保修卡 x1
1240 | 惠普暗影精灵9(i7 13700HX/16GB/512GB/RTX4050/165Hz) | 7499 |  | 2023年04月 | 家用 | 游戏本 | 预装Windows 11 Home Basic 64bit（64位家庭普通版）> | 英特尔 酷睿i7 13代系列 | Intel 酷睿i7 13700HX高端机 |  | 5GHz运行流畅 | 16核心/24线程 |  |  | 30MB | 10nm> |  | 16GB（8GB×2）极速运行热门游戏本> | DDR5 4800MHz> | 2xSO-DIMM | 32GB | 512GB> | SSD固态硬盘（PCIe4.0）> | 不支持触控 | IPS | 16.1英寸16.1 | 16:9 | 1920x1080全高清屏 | 165Hz> | 100% | DC调光，TUV+Eyesafe低蓝光认证 |  | 发烧级独立显卡 | NVIDIA GeForce RTX 4050 | 6GB显示流畅 | GDDR6> | 140w | 支持 |  | 1080p FHD摄像头高清 | DTS：X Ultra | 内置扬声器 | 抗噪麦克风 | WiFi6E，Intel AX211，支持802.11ax无线协议> | 1000Mbps以太网卡 | 支持，蓝牙5.3模块 | 左侧：2×Thunderbolt4右侧：1×USB3.1 Type-A后置：1×USB3.1 Type-A | 后置：1×HDMI | 左侧：1×3.5mm耳机/麦克风二合一接口 | 后置：1×RJ45（网络接口），1×电源接口 |  | 触摸板 | 背光键盘，全尺寸键盘（包含独立数字键盘） | 不支持> | 不支持> | 6芯锂电池>，83瓦时 | 6小时左右，视具体使用环境而定长续航笔记本> | 100V-240V 280W 自适应交流电源适配器 | 2.4Kg | 369mm | 259.4mm | 23.5mm |  | 暗影黑 |  | 双风扇，5热管，2进风口，4出风口，6风道 | Office家庭和学生版 |  | 2年 |  | 全国联保，享受三包服务 |  | 笔记本主机 x1适配器 x1保修卡 x1
1241 | 华硕无畏Pro 15 2023(i9 13900H/16GB/1TB/RTX4060) | 8999 |  | 2023年06月15日 | 商用 | 轻薄笔记本商务办公本 | 预装Windows 11 Home Basic 64bit（64位家庭普通版）> | 英特尔 酷睿i9 13代系列 | Intel 酷睿i9 13900H旗舰机 | 2.6GHz | 5.4GHz运行流畅 | 14核心/20线程 |  |  | 36MB | 10nm> |  | 16GB极速运行 | DDR5 4800MHz> | 1xSO-DIMM | 40GB | 1TB> | SSD固态硬盘（PCIe4.0）> | 不支持触控 | IPS | 15.6英寸15.6游戏、便捷 | 16:9 | 1920x1080全高清屏 | 144Hz> | 100% | DC调光，杜比视界，莱茵TUV硬件级低蓝光认证，无频闪认证，潘通色彩认证 |  | 发烧级独立显卡 | NVIDIA GeForce RTX 4060 | 8GB显示流畅 | GDDR6> |  | 支持 |  | 1080p FHD摄像头高清 | 杜比认证音效 | 立体声扬声器 | 3麦克风阵列，AI语音降噪 | WiFi6E，支持802.11ax无线协议>，2×2MiMO | 1000Mbps以太网卡 | 支持，蓝牙5.0模块 | 左侧：1×USB3.1 Type-A右侧：1×USB3.1 Type-A，1×Thunderbolt4，1×USB3.2 全功能Type-C | 右侧：1×HDMI 2.1 | 左侧：1×3.5mm耳机/麦克风二合一接口 | 右侧：1×RJ45（网络接口），1×电源接口 | 左侧：1×SD读卡器 | 触摸板 | 背光键盘（ErgoSense），全尺寸键盘（包含独立数字键盘） | 支持智能指纹识别功能 | 不支持> | 3芯锂电池，70瓦时 | 视具体使用环境而定长续航笔记本> | 100V-240V 150W 自适应交流电源适配器 | 1.88Kg | 356.3mm | 235.3mm | 17.9mm | A面金属材质，BCD面高强度复合材质 | 银色 | 通过MIL-STD-810H军标测试 | 双风扇，双热管，3出风口，冰锋Plus散热架构 | Office家庭和学生版 | 华硕管家My ASUS，华硕闪传，多屏中心GlideX | 2年 |  | 全国联保，享受三包服务 |  | 笔记本主机 x1适配器 x1用户手册 x1保修卡 x1
1242 | 联想拯救者R7000 2021(R7 5800H/32GB/512GB/RTX3050) | 6389 |  | 2021年06月> | 家用 | 游戏本 | 预装Windows 10 Home Basic 64bit（64位家庭普通版）> | AMD Ryzen 7 5000系列 | AMD Ryzen 7 5800H | 3.2GHz | 4.4GHz运行流畅 | 八核心/十六线程多任务运行强 |  | Zen 3> | 16MB | 7nm> | 70W耗电高 | 32GB（16GB×2）极速运行热门游戏本> | DDR4 3200MHz> | 2xSO-DIMM |  | 512GB> | SSD固态硬盘（NVMe TLC） | 不支持触控 |  | 15.6英寸15.6游戏、便捷 | 16:9 | 1920x1080全高清屏 | 60Hz> |  | 支持杜比视界，DC调光 |  | 发烧级独立显卡 | NVIDIA GeForce RTX 3050> | 4GB正常 | GDDR6> |  |  | 128bit> | 720p HD摄像头（物理防窥）高清 | Nahimic音效 | 对称式双扬声器 | 内置麦克风 | 支持802.11ax无线协议>，支持双频（2.4GHz+5GHz）> | 1000Mbps以太网卡 | 支持，蓝牙5.1模块 | 4×USB3.1（其中一个支持关机充电），2×USB3.2 Type-C（支持DP1.4，尾部支持PD充电） | HDMI2.1 | 耳机/麦克风二合一接口 | RJ45（网络接口），电源接口 |  | 触摸板 | 背光键盘（白色两档背光，1.5mm键程） |  |  | 4芯锂电池，80瓦时 | 视具体使用环境而定长续航笔记本> | 100V-240V 自适应交流电源适配器 | 2.58Kg | 360mm | 264mm | 26.85mm | 复合材料> | 钛晶灰，小“Y”灯 |  | 双风扇，3热管（8mm），4出风口，多区进风，霜刃散热系统3.0 | Office家庭和学生版 | Fn+Q模式切换 | 1年 | 整机（含随机电池）免费保修1年 | 全国联保，享受三包服务 |  | 笔记本主机 x1电源适配器 x1电源线 x1说明书 x1保修卡 x1
1243 | 联想拯救者 R7000P 2022(R7 6800H/16GB/512GB/RTX3050Ti) | 7299 |  | 2022年06月 | 家用 | 游戏本 | 预装Windows 11 Home Basic 64bit（64位家庭普通版）> | AMD Ryzen 7 6000系列 | AMD Ryzen 7 6800H | 3.2GHz | 4.7GHz运行流畅 | 八核心/十六线程多任务运行强 |  | Zen 3+ | 16MB |  |  | 16GB（8GB×2）极速运行热门游戏本> | DDR5 4800MHz> |  |  | 512GB> | SSD固态硬盘（PCIe4.0）> | 不支持触控 | IPS屏 | 15.6英寸15.6游戏、便捷 | 16:9 | 2560x1440超高清屏 | 165Hz> | 100% | 杜比视界，DC调光 |  | 发烧级独立显卡 | NVIDIA GeForce RTX 3050Ti> | 4GB正常 | GDDR6> | 95w | 支持 |  | 720p HD摄像头（物理防窥）高清 | Nahimic音效 | 立体声双扬声器 | 阵列式麦克风 | 支持802.11ax无线协议> | 1000Mbps以太网卡 | 支持，蓝牙5.1模块 | 3×USB3.2，3×USB3.2 Type-C | HDMI2.1 | 耳机/麦克风二合一接口 | RJ45（网络接口），电源接口 |  | 触摸板 | 背光键盘 | 不支持> | 不支持> | 锂电池，80瓦时 | 视具体使用环境而定长续航笔记本> |  | 2.37Kg | 358.8mm | 262.4mm | 22.75mm | A面金属材质 | 钛晶灰 |  | 双风扇，3热管（10mm+8mm+8mm），四出风口
4865 | 惠普ProBook 440 G10 (i5-1335U/16G/1TB/RTX2050/高色域) | 6299 |  |  | 商用 | 轻薄笔记本商务办公本 | 预装Windows 11 Home Basic 64bit（64位家庭普通版）> | 英特尔 酷睿i5 13代系列 | Intel 酷睿 i5 1335U |  | 4.6GHz运行流畅 | 10核心/12线程 |  |  | 12MB |  | 15W中等耗电 | 16GB极速运行 | LPDDR5> |  | 32GB | 1TB> | SSD固态硬盘（PCIe） |  |  | 15.6英寸15.6游戏、便捷 |  | 1920x1080全高清屏 |  |  |  |  | 性能级独立显卡 | NVIDIA GeForce RTX 2050> | 4GB正常 | GDDR6> |  |  |  | 500万像素摄像头 |  |  |  | WiFi6E，支持802.11ax无线协议> |  | 支持，蓝牙5.3模块 | 1×USB-C，2×USB | HDMI2.1 | 3.5mm耳机/麦克风二合一接口 | 1×RJ45（网络接口），电源接口 | 合1读卡器 |  | 防泼溅键盘> | 支持智能指纹识别功能 | 支持智能人脸识别功能 | 51瓦时 | 8小时左右，视具体使用环境而定长续航笔记本> |  | 1.42Kg |  |  | 19.9mm
1245 | HUAWEI MateBook 14 2021款(i5 1135G7/16GB/512GB/MX450) | 6999 |  | 2021年01月 | 家用 | 轻薄笔记本商务办公本 | 预装Windows 10 Home Basic 64bit（64位家庭普通版）> | 英特尔 酷睿i5 11代系列 | Intel 酷睿i5 1135G7中端主流机 | 2.4GHz | 4.2GHz运行流畅 | 四核心/八线程多任务运行强 | OPI 4 GT/s | Tiger Lake> | 8MB | 10nm> |  | 16GB（8GB×2）极速运行 | DDR4 3200MHz> |  |  | 512GB> | SSD固态硬盘> | 支持十点触控 |  | 14英寸14游戏、便捷 | 3:2> | 2160x1440超高清屏 |  |  | 100%sRGB，300nits，90%屏占比，DC调光，莱茵低蓝光护眼认证，178°广视角，185ppi，1500：1对比度 |  | 性能级独立显卡 | NVIDIA Geforce MX450 | 2GB略显吃力 |  |  |  |  | 720p HD摄像头（隐藏式）高清 | 沉浸式环绕立体声 | 内置双扬声器 | 内置4个麦克风 | 支持802.11ax无线协议>，支持双频（2.4GHz+5GHz）> |  | 支持，蓝牙5.1模块 | 2×USB3.1，1×USB Type-C | HDMI> | 3.5mm耳机接口 |  |  | 触摸板 | 全尺寸背光键盘 | 支持智能指纹识别功能 |  | 4芯锂电池，56瓦时 | 8小时左右，视具体使用环境而定长续航笔记本> | 100V-240V 65W 自适应交流电源适配器 | 1.49Kg | 307.5mm | 223.8mm | 15.9mm | 镁铝合金材质 | 深空灰 |  | 双风扇，双热管，鲨鱼鳍3.0 | Office家庭和学生版，华为电脑管家，一键还原，华为分享，华为云空间，华为应用市场，华为浏览器，HMS |  | 2年 | 主机1年保修 | 全国联保，享受三包服务 |  | 笔记本电脑主机 x1HUAWEI USB-C电源适配器 x1电源适配器线（Type C） x1快速入门 x1保修卡 x1
1246 | 荣耀X14 Plus 2025（酷睿5 220H/16GB/1TB/2.8K） | 4699 | ￥4689 | 2024年12月 | 家用 | 轻薄笔记本商务办公本影音娱乐本 | Windows 11 家庭中文版 | 英特尔 酷睿5 系列 | Intel 酷睿5 220H |  | 4.9GHz运行流畅 | 12核心/16线程 |  |  |  | 7nm> |  | 16GB极速运行 |  |  |  | 1TB> | SSD固态硬盘> | 不支持触控 | IPS屏，高清雾面放眩光屏，护眼高刷屏，类自然光护眼显示技术 | 14英寸14游戏、便捷 | 16:10 | 2880x1800超高清屏 | 60Hz/120Hz |  | 莱茵TUV双重护眼认证，全段DC调光，无频闪，10.7亿显示色彩 |  | 核芯显卡> |  | 共享内存容量略显吃力 |  |  |  |  | 720p HD摄像头高清 |  | 双立体声扬声器 | 内置双麦克风 | 支持双频（2.4GHz+5GHz）> |  | 支持，蓝牙5.1模块 | 左侧：1×USB3.1接口，2×全功能USB-C接口（支持 DP 1.4）右侧：1×USB3.0接口 | 1×HDMI接口 | 3.5mm耳机/麦克风二合一接口 |  |  | 五键合一多点触控板 | 全尺寸键盘>，背光键盘，静音设计 | 指纹电源键二合一，一键智能解锁 |  | 3芯锂电池，60瓦时 | 10小时左右，视具体使用环境而定长续航笔记本> | 100V-240V 65W 自适应交流电源适配器 | 1.34Kg | 313.2mm | 221.6mm | 15.9mm |  | 星空灰 |  | 大尺寸高性能风扇+大直径10cm散热铜管 | 电脑管家/超级工作台/YOYO助理 | 智慧互联，YOYO智慧搜索/文档总结/知识问答/智能推荐，荣耀笔记，投屏隐私保护，换机克隆
1247 | 神舟战神Z7M-CU5NB | 4499 |  | 2020年08月 | 家用 | 游戏本 | 预装Windows 10 Home Basic 64bit（64位家庭普通版）> | 英特尔 酷睿i5 10代系列 | Intel 酷睿i5 10200H中端主流机 | 2.4GHz | 4.1GHz运行流畅 | 四核心/八线程多任务运行强 | DMI3 8GT/s | Comet Lake | 8MB | 14nm> | 45W耗电高 | 8GB（8GB×1）运行流畅热门游戏本> | DDR4> | 2xSO-DIMM | 32GB | 512GB> | SSD固态硬盘> | 不支持触控 |  | 15.6英寸15.6游戏、便捷 | 16:9 | 1920x1080全高清屏 |  |  | FHD，LED背光>，IPS屏 |  | 发烧级独立显卡 | NVIDIA GeForce GTX 1650 | 4GB正常 | GDDR6> |  |  | 128bit> | 集成摄像头普清 | 内置音效芯片 | 内置扬声器 | 内置麦克风 | 内置无线网卡> | 1000Mbps以太网卡 | 支持蓝牙功能 | 1×USB2.0，2×USB3.0，1×USB Type-C | HDMI>，Mini DisplayPort1.4 | 耳机输出接口，麦克风输入接口 | RJ45（网络接口），电源接口 | 多合1读卡器 | 触摸板 | 背光键盘 |  |  | 4芯锂电池 | 视具体使用环境而定长续航笔记本> | 100V-240V 120W 自适应交流电源适配器 | [7 empty] | 双风扇，四铜管 | 控制中心 | 一键还原，Fn+1一键强冷 | 2年 | 主要部件2年，电池6个月，其它部件1年免费保修 | 全国联保，享受三包服务 |  | 笔记本主机 x1电池 x1电源适配器 x1电源线 x1说明书 x1保修卡 x1
1248 | ROG 幻13 2022(R9 6900HS/16GB/1TB/RTX3050Ti) | 1.1万 |  | 2022年02月 | 家用 | 商务办公本游戏本 | 预装Windows 11 Home Basic 64bit（64位家庭普通版）> | AMD Ryzen 9 6000系列 | AMD Ryzen 9 6900HS | 3.3GHz | 4.9GHz运行流畅 | 八核心/十六线程多任务运行强 |  | Zen 3+ | 16MB | 6nm | 45W耗电高 | 16GB极速运行热门游戏本> | LPDDR5（低功耗版）6400MHz> | 2xSO-DIMM | 16GB | 1TB> | SSD固态硬盘(M.2 2230，PCIE 4.0) | 支持多点触控 | IPS镜面屏 | 13.4英寸13.4移动、办公 | 16:10 | 1920x1200全高清屏 | 120Hz> | 100% | Adaptive-Sync，Pantone色彩认证，杜比视界，DC调光 |  | 发烧级独立显卡 | NVIDIA GeForce RTX 3050Ti> | 4GB正常 | GDDR6> |  | 支持 | 128bit> | 720p HD摄像头高清 | 5.1.2声道，杜比全景声，Hi-Res认证 | 2×1W立体声音响 | 3阵列式麦克风（AI降噪） | WiFi6E，支持802.11ax无线协议> | 2.5Gbps以太网卡> | 支持，蓝牙5.2模块 | 左侧：1×USB3.2 Type-C（支持100w PD快充，DP1.4支持4K 120Hz）右侧：1×USB3.2，1×USB3.2 Type-C（支持100w PD快充，DP1.4支持4K 120Hz） | 左侧：HDMI2.0b | 左侧：耳机/麦克风二合一接口 | 左侧：XGM显卡坞扩展口 |  | 触摸板 | 巧克力键盘>，背光键盘（1.7mm键程，全键无冲） | 支持智能指纹识别功能 | 支持智能人脸识别功能 | 4芯锂电池，62瓦时 | 视具体使用环境而定长续航笔记本> | 100W USB Type-C电源适配器 | 1.3Kg | 299mm | 222mm | 15.8mm | A/C/D面金属材质 | 黑色 |  | 冰川散热系统2.0（双风扇，双热管，三出风口） |  |  | 2年 |  | 全国联保，享受三包服务 |  | 笔记本主机 x1电源适配器 x1保修卡 x1用户手册 x1
1249 | 惠普暗影精灵8 Pro(i7 12700H/16GB/512GB/RTX3050Ti/144Hz) | 7799 |  | 2022年05月 | 家用 | 游戏本 | 预装Windows 11 Home Basic 64bit（64位家庭普通版）> | 英特尔 酷睿i7 12代系列 | Intel 酷睿i7 12700H高端机 | 2.7GHz | 4.7GHz运行流畅 | 14核心/20线程 |  | Alder Lake> | 24MB | Intel 7（10nm） | 45W耗电高 | 16GB（8GB×2）极速运行热门游戏本> | DDR5 4800MHz> | 2xSO-DIMM | 32GB | 512GB> | SSD固态硬盘（PCIe4.0）> | 不支持触控 | IPS | 16.1英寸16.1 | 16:9 | 1920x1080全高清屏 | 144Hz> | 100% | DC调光，莱茵TUV低蓝光护眼技术，莱茵Eyesafe护眼技术 |  | 发烧级独立显卡 | NVIDIA GeForce RTX 3050Ti> | 4GB正常 | GDDR6> | 95w |  |  | 集成摄像头普清 | DTS：X Ultra | 立体声扬声器（B&O调校） | 阵列式麦克风 | WiFi6E，支持802.11ax无线协议> | 1000Mbps以太网卡 | 支持，蓝牙5.0模块 | 左侧：1×USB Type-A右侧：2×USB Type-A后置：2×Thunderbolt4 | 1×HDMI> | 耳机/麦克风二合一接口 | RJ45（网络接口），电源接口 | SD读卡器 | 触摸板 | 背光键盘（26键无冲突） | 不支持> | 不支持> | 6芯锂电池>，83瓦时 |  | 100V-240V 280W 自适应交流电源适配器 | 2.4Kg | 369mm | 248mm | 22.5mm |  |  |  | 双风扇，5热管，4出风口，6进风口 | Office家庭和学生版
1250 | 惠普战66 Pro A 14 G3(R7 4700U/8GB/512GB/集显) | 4699 |  | 2020年05月 | 商用 | 商务办公本轻薄笔记本 | 预装Windows 10 Home Basic 64bit（64位家庭普通版）> | AMD Ryzen 5 4000系列 | AMD Ryzen 7 4700U | 2GHz | 4.1GHz运行流畅 | 八核心/八线程多任务运行强 |  | Zen 2> | 12MB | 7nm> | 15W中等耗电 | 8GB（4GB×2）运行流畅 | DDR4 3200MHz> | 2xSO-DIMM | 16GB | 512GB> | Turbo PCIe SSD固态硬盘 | 不支持触控 |  | 14英寸14游戏、便捷 | 16:9 | 1920x1080全高清屏 |  |  | 400尼特亮度，防眩光屏幕，72%NTSC，180°开合 |  | 集成显卡> | AMD Radeon HD（集成于处理器）> | 共享内存容量略显吃力 | 无 |  |  |  | 720p HD摄像头高清 | 内置音效芯片 | 内置扬声器 | 集成数字双阵列降噪麦克风 | 支持802.11ax无线协议> |  | 支持，蓝牙5.0模块 | 1×USB2.0，2×USB3.1，1×全功能Type-C | HDMI> | 耳机/麦克风二合一接口 | RJ45（网络接口），电源接口 | SD读卡器 | 触摸板 | 全尺寸防泼溅巧克力键盘 | 支持智能指纹识别功能 |  | 3芯锂电池 | 视具体使用环境而定长续航笔记本> | 100V-240V 65W自适应交流电源适配器 | 1.6Kg | 324.2mm | 237.7mm | 17.95mm | 镁铝合金材质 | 银色 | 安全锁孔 |  | office家庭和学生版 |  | 1年 | 整机1年，原装电池1年有限保修 | 全国联保，享受三包服务 |  | 笔记本 x1电源线 x1电源适配器 x1保修卡 x1
1251 | HUAWEI MateBook 14 2022(i7 1260P/16GB/512GB/集显) | 6699 | ￥6169 | 2022年05月 | 商用 | 轻薄笔记本商务办公本 | 预装Windows 11 Home Basic 64bit（64位家庭普通版）> | 英特尔 酷睿i7 12代系列 | Intel 酷睿 i7 1260P | 2.1GHz | 4.7GHz运行流畅 | 12核心/16线程 |  | Alder Lake> | 18MB | Intel 7（10nm） |  | 16GB极速运行 | LPDDR4X（低功耗版）3733MHz |  | 16GB | 512GB> | SSD固态硬盘（M.2 2280） | 支持多点触控 | IPS | 14英寸14游戏、便捷 | 3:2> | 2160x1440超高清屏 | 60Hz> | 100% | 莱茵TUV低蓝光护眼认证，莱茵TUV无频闪认证 |  | 集成显卡> |  | 共享内存容量略显吃力 |  |  |  |  | 720p HD摄像头高清 | 环绕立体声音频 | 立体声双扬声器 | 4麦克风 | WiFi6>，支持802.11ax无线协议>，160MHz |  | 支持，蓝牙5.1模块 | 左侧：1×USB Type-C右侧：2×USB3.1 | 左侧：HDMI | 左侧：耳机/麦克风二合一接口 |  |  | 触摸板 | 全尺寸背光键盘（1.5mm键程） | 支持智能指纹识别功能 | 不支持> | 锂电池，56瓦时 |  | 65W USB Type-C电源适配器 | 1.49Kg | 307.5mm | 223.8mm | 15.9mm | 金属材质 |  |  |  | Office家庭和学生版 | [5 empty] | 笔记本电脑 x1电源适配器 x1电源适配器线 x1保修卡 x1快速入门 x1
1252 | 联想小新 Pro 16 2021(i5 11320H/16GB/512GB/MX450) | 5399 |  | 2021年04月22日 | 商用 | 轻薄笔记本 | 预装Windows 10 Home Basic 64bit（64位家庭普通版）> | 英特尔 酷睿i5 11代系列 | Intel 酷睿i5 11320H中端主流机 | 3.1GHz | 4.4GHz运行流畅 | 四核心/八线程多任务运行强 |  | Tiger Lake-H> | 8MB | 10nm> |  | 16GB（8GB×2）极速运行 | DDR4 3200MHz> |  |  | 512GB> | SSD固态硬盘> | 不支持触控 | 防眩光雾面屏 | 16英寸16 | 16:10 | 2560x1600超高清屏 | 60Hz> |  | DC调光 |  | 性能级独立显卡 | NVIDIA GeForce MX450 | 2GB略显吃力 | GDDR6> |  |  |  | 720p HD摄像头（IR，TOF）高清 | 杜比全景声 | 2×2W立体声音响 | 阵列式麦克风 | 支持802.11ax无线协议> |  | 支持，蓝牙5.0模块 | 2×USB3.1，1×USB Type-C，1×Thunderbolt4 | HDMI> | 耳机/麦克风二合一接口 |  | SD读卡器 | 触摸板 | 背光键盘 |  | 支持智能人脸识别功能 | 锂电池，75瓦时 | 视具体使用环境而定长续航笔记本> | 100V-240V 95W 自适应交流电源适配器 | 1.89Kg |  |  | 16.9mm | 金属材质 | 银色 |  | 双风扇，双热管（8mm+6mm），Anemoi风神散热 |  |  | 2年 | 整机免费保修2年，电池1年 | 全国联保，享受三包服务 | 笔记本礼包（需另行购买） | 笔记本主机 x1电源适配器 x1电源线 x1说明书 x1保修卡 x1
1253 | ThinkPad L14 2023款 (i5 1335U/16GB/512SSD/集显) | 5799 |  | 2023年 | 商用 | 商务办公本 | 预装Windows 11 Home Basic 64bit（64位家庭普通版）> | 英特尔 酷睿i5 13代系列 | Intel 酷睿i5 1335U中端主流机 |  | 4.6GHz运行流畅 | 十核心/十二线程多任务运行强 |  |  | 12MB | 10nm> | 15W中等耗电 | 16GB极速运行 | DDR4 2666MHz> |  | 64GB | 512GB> | SSD固态硬盘> | 不支持触控 |  | 14英寸14游戏、便捷 | 16:9 | 1920x1080全高清屏 |  |  | FHD，LED背光> |  | 集成显卡> |  | 共享内存容量略显吃力 |  |  |  |  | 720p HD摄像头，IR摄像头高清 | 杜比音效认证 | 内置扬声器 | 内置麦克风 | 支持802.11ax无线协议> | 1000Mbps以太网卡 | 支持，蓝牙5.0模块 | 2×USB3.2 Gen1，2×USB Type-C，雷电4接口 | HDMI> | 耳机/麦克风二合一接口 | RJ45（网络接口） |  | 触摸板，指点杆 | 防渗漏背光键盘 | 支持智能指纹识别功能 | 支持智能人脸识别功能 | 3芯锂电池，42瓦时 | 5-8小时， 具体时间视使用环境而定长续航笔记本> | 100V-240V 65W 自适应交流电源适配器 | 1.4Kg | 325mm | 217mm | 19mm |  | 黑色 | 安全锁孔 |  |  |  | 1年 | 1年部件和人工，客户送修 | 全国联保，享受三包服务 |  | 笔记本主机 x1 电源适配器 x1 电源线 x1 说明书 x1
1254 | 联想拯救者 Y7000P 2020(i5 10300H/16GB/1TB/GTX1650Ti) | 价格面议 |  | 2020年05月 | 家用 | 游戏本 | 预装Windows 10 Home（家庭版） | 英特尔 酷睿i5 10代系列 | Intel 酷睿i5 10300H中端主流机 | 2.5GHz | 4.5GHz运行流畅 | 四核心/八线程多任务运行强 | DMI3 8GT/s | Comet Lake-H> | 8MB | 14nm> | 45W耗电高 | 16GB（8GB×2）极速运行热门游戏本> | DDR4 3200MHz> |  | 32GB | 1TB> | SSD固态硬盘> | 不支持触控 |  | 15.6英寸15.6游戏、便捷 | 16:9 | 1920x1080全高清屏 | 144Hz> |  | 300尼特亮度，84%屏占比，100%sRGB色域，FHD IPS，DC调光 |  | 发烧级独立显卡 | NVIDIA GeForce GTX 1650Ti | 4GB正常 | GDDR5> |  |  | 128bit> |  | 杜比音效认证 | 内置扬声器 | 内置麦克风 | 内置无线网卡> | 1000Mbps以太网卡 | 支持蓝牙功能 | 3×USB3.0>，1×Type-C | HDMI>，Mini DisplayPort> | 耳机/麦克风二合一接口 | RJ45（网络接口），电源接口 |  | 触摸板 | 背光键盘 |  |  | 锂电池，80瓦时 | 2-5小时，视具体使用环境而定长续航笔记本> | 100V-240V 自适应交流电源适配器 | 2.35Kg | 361mm | 267mm | 26.6mm |  | 黑色 | 安全锁孔 | 全8mm复合式热管，全铜鳍片 |  |  | 2年 | 整机免费保修2年，电池1年 | 全国联保，享受三包服务
1255 | 戴尔Vostro 15(VOSTRO 15-5501-D1725D) | 5799 |  | 2020年07月 | 商用 | 商务办公本 | 预装Windows 10 Home Basic 64bit（64位家庭普通版）> | 英特尔 酷睿i7 10代系列 | Intel 酷睿i7 1065G7高端机 | 1.3GHz | 3.9GHz运行流畅 | 四核心/八线程多任务运行强 |  | Ice Lake> | 8MB | 10nm> | 15W中等耗电 | 8GB运行流畅 | DDR4 3200MHz> |  |  | 512GB> | SSD固态硬盘> | 不支持触控 |  | 15.6英寸15.6游戏、便捷 | 16:9 | 1920x1080全高清屏 |  |  | FHD，LED背光>，防眩目屏>，IPS |  | 性能级独立显卡 | NVIDIA GeForce MX 330 | 2GB略显吃力 | GDDR5> |  |  |  | 集成摄像头（防窥）普清 | MaxxAudio音效 | 内置扬声器 | 内置麦克风 | 内置无线网卡> | 集成网卡 | 支持蓝牙功能 | 2×USB3.1，1×USB Type-C（全功能） | HDMI> | 耳机/麦克风二合一接口 | RJ45（网络接口），电源接口 | Micro读卡器 | 触摸板 | 防渗漏背光键盘 |  |  | 锂电池 | 视具体使用环境而定长续航笔记本> | 100V-240V 自适应交流电源适配器 | 1.64Kg | 356.1mm | 234.5mm | 14.15mm |  |  | 安全锁孔 | 防螺仪智能温控 |  | fn+T极速模式 | 2年 | 2年金牌服务（含2年全面意外保护服务+2年上门服务+2年24×7一线通服务） | 全国联保，享受三包服务
1256 | 华为擎云 S520 Gen2(i5 1340P/16GB/1TB) | 4449 | ￥4599 |  | 商用 | 轻薄笔记本商务办公本 | 预装Windows 11 Home Basic 64bit（64位家庭普通版）> | 英特尔 酷睿i5 13代系列 | Intel 酷睿i5 1340P中端主流机 |  | 4.6GHz运行流畅 | 12核心/16线程 |  | Raptor Lake | 12MB | Intel 7（10纳米）> |  | 16GB极速运行 | DDR4 3200MHz> |  | 48GB | 1TB> | SSD固态硬盘（PCIe4.0）> | 不支持触控 |  | 14英寸14游戏、便捷 | 16:9 | 1920x1080全高清屏 |  | 100% | DC调光，莱茵TUV低蓝光护眼认证，无频闪认证 |  | 核芯显卡> |  | 共享内存容量略显吃力 | [5 empty] | HuaweiHisten音效 | 2×立体声音响 | 双麦克风 | WiFi6>，支持802.11ax无线协议> |  |  | 左侧：2×USB3.2，1×全功能USB Type-C右侧：1×USB2.0 | HDMI> | 3.5mm耳机/麦克风二合一接口 | 1×RJ45（网络接口） | Micro SD读卡器 |  | 防泼溅键盘> | 支持智能指纹识别功能 |  | 锂电池，56瓦时 |  | 65W USB Type-C电源适配器
480 | ThinkBook 16+(21CY0008CD) | 6329 |  | 2022年 | 商用 | 轻薄笔记本商务办公本 | 预装Windows 11 Home Basic 64bit（64位家庭普通版）> | 英特尔 酷睿i5 12代系列 | Intel 酷睿i5 12500H中端主流机 | 2.5GHz | 4.5GHz运行流畅 | 12核心/16线程 |  | Alder Lake> | 18MB | Intel 7（10nm） | 55W耗电高 | 16GB极速运行 | LPDDR5（低功耗版）4800MHz |  | 32GB | 512GB> | SSD固态硬盘（PCIe4.0）> | 不支持触控 | IPS雾面 | 16英寸16 | 16:10 | 2560x1600超高清屏 | 120Hz> | 100% | DC调光，莱茵TUV硬件低蓝光认证，莱茵TUV Eyesafe认证 |  | 发烧级独立显卡 | NVIDIA GeForce RTX 2050> | 4GB正常 | GDDR6> | 70w |  |  | 1080p FHD摄像头（IR）高清 | 杜比全景声 | 内置扬声器 | 内置麦克风 | WiFi6>，支持802.11ax无线协议> | 1000Mbps以太网卡 | 支持，蓝牙5.2模块 | 左侧：1×USB3.1，1×USB3.2 全功能Type-C，1×Thunderbolt4右侧：1×USB2.0，1×USB3.1 | 左侧：HDMI2.1 TMDS | 左侧：耳机/麦克风二合一接口 | RJ45（网络接口） | Micro SD读卡器 | 触摸板 | 背光键盘 |  | 支持智能人脸识别功能 | 4芯锂电池，62瓦时 |  | 100W USB Type-C电源适配器 | 1.8Kg | 313mm | 225mm | 16.5mm | 金属材质 |  | 通过MIL-STD-810H军标测试 | 双风扇，双热管，双出风口 | Office家庭和学生版
1258 | ThinkPad T14锐龙版(20UD0003CD) | 5999 |  | 2020年07月 | 商用 | 商务办公本 | 预装Windows 10 Home Basic 64bit（64位家庭普通版）> | AMD Ryzen 5 4000系列 | AMD Ryzen 5 PRO 4650U | 2.1GHz | 4GHz运行流畅 | 六核心/十二线程多任务运行强 |  |  | 8MB | 7nm> | 10-25W中等耗电 | 16GB极速运行 | DDR4 3200MHz> |  |  | 512GB> | SSD固态硬盘> | 不支持触控 |  | 14英寸14游戏、便捷 | 16:9 | 1920x1080全高清屏 |  |  | FHD，LED背光>，防眩目屏> |  | 集成显卡> |  | 共享内存容量略显吃力 |  |  |  |  | 集成摄像头普清 | 杜比音效认证 | 内置扬声器 | 双降噪麦克风 | 支持802.11ax无线协议> | 1000Mbps以太网卡 | 支持蓝牙功能 | 2×USB3.0，1×Thunderbolt3，1×USB Type-C（充电/数据传输） | HDMI> | 耳机/麦克风二合一接口 | RJ45（网络接口），电源接口 | Micro SD读卡器 | 触摸板 | 背光键盘 | 支持智能指纹识别功能 |  | 锂电池，50瓦时 | 视具体使用环境而定长续航笔记本> | 100V-240V 自适应交流电源适配器 | [8 empty] | ThinkPad定制版电脑管家，Office家庭和学生版 |  | 1年 | 1年部件和人工，客户送修，网上注册送1年意外保护 | 全国联保，享受三包服务 |  | 笔记本主机 x1电源适配器 x1电源线 x1保修卡 x1用户指南 x1
1259 | 联想小新 Air 14 2021 锐龙版(R5 5500U/8GB/256GB/集显) | 4499 |  | 2021年03月 | 商用 | 轻薄笔记本商务笔记本 | 预装Windows 10 Home Basic 64bit（64位家庭普通版）> | AMD Ryzen 5 5000系列 | AMD Ryzen 5 5500U | 2.1GHz | 4GHz运行流畅 | 六核心/十二线程多任务运行强 |  | Zen 2> | 8MB | 7nm | 15W中等耗电 | 8GB运行流畅 | DDR4 3200MHz | 2xSO-DIMM | 16GB（板载内存不可升级） | 256GB> | SSD固态硬盘> | 不支持触控 |  | 14英寸14游戏、便捷 | 16:9 | 1920x1080全高清屏 | 60Hz | 100% | FHD，LED背光>，防眩目，DC调光 |  | 集成显卡 |  | 共享内存容量略显吃力 |  |  |  |  | 720p HD摄像头（物理防窥）高清 | 杜比音效认证 | 2×2W立体声音响 | 内置麦克风 | 支持802.11ac无线协议 |  | 支持蓝牙功能 | 2×USB3.1，1×Type-C（全功能） | HDMI1.4b | 耳机/麦克风二合一接口 |  | SD读卡器 | 触摸板 | 背光键盘 | 支持智能指纹识别功能 |  | 锂电池，56.5瓦时 | 视具体使用环境而定长续航笔记本> | 100V-240V 65W 自适应交流电源适配器 | 1.38Kg | 321.69mm | 211.84mm | 16.9mm | 金属材质 | 银色 |  | 单风扇，双热管 | Office家庭和学生版 | Fn+Q模式切换 | 2年 | 整机免费保修2年，电池1年 | 全国联保，享受三包服务 |  | 笔记本主机 x1电源适配器 x1
1260 | 联想YOGA 16s 2022(R7 5800H/16GB/512GB/RTX3050) | 8299 |  | 2021年11月 | 商用 | 轻薄笔记本 | 预装Windows 11 Home Basic 64bit（64位家庭普通版）> | AMD Ryzen 7 5000系列 | AMD Ryzen 7 5800H | 3.2GHz | 4.4GHz运行流畅 | 八核心/十六线程多任务运行强 |  | Zen 3> | 16MB | 7nm | 75W耗电高 | 16GB（8GB×2）极速运行 | DDR4 3200MHz |  |  | 512GB> | SSD固态硬盘> | 支持十点触控 |  | 16英寸16 | 16:10 | 2560x1600超高清屏 | 120Hz | 100% | 杜比视界，10bit，DC调光，抗指纹涂层，DisplayHDR 400 |  | 发烧级独立显卡 | NVIDIA GeForce RTX 3050 | 4GB正常 | GDDR6 |  |  | 128bit | 720p HD红外摄像头高清 | 杜比全景声 |  |  | 支持802.11ax无线协议 |  |  | 2×USB3.1（其中一个支持关机充电），1×全功能Type-C | HDMI> | 耳机/麦克风二合一接口 | 电源接口 | SD读卡器 |  | 全尺寸背光键盘（3挡调光） | 不支持> | 支持智能人脸识别功能 | 4芯锂电池，75瓦时 | 13小时左右，视具体使用环境而定长续航笔记本> | 100V-240V 自适应交流电源适配器 | 2.08Kg | 356.8mm | 247.4mm | 17.4mm | 镁铝合金材质 | 深空灰 |  | 双风扇，双热管 | Office家庭和学生版 | Fn+R刷新率切换 | 2年 | 整机免费保修2年，电池1年 | 全国联保，享受三包服务
1261 | 联想YOGA S740(i5 1035G1/8GB/512GB/MX250) | 5399 |  | 2019年12月 | 商用 | 轻薄笔记本 | 预装Windows 10 | 英特尔 酷睿i5 10代系列 | Intel 酷睿i5 1035G1中端主流机 | 1000MHz | 3.6GHz运行流畅 | 四核心/八线程多任务运行强 |  | Ice Lake> | 6MB | 10nm> | 15W中等耗电 | 8GB运行流畅 | LPDDR4X 3733MHz |  |  | 512GB> | SSD固态硬盘> | 不支持触控 |  | 14英寸14游戏、便捷 | 16:9 | 1920*1080全高清屏 |  |  | IPS，400nits，72%NTSC色域，88.4%屏占比，4.25mm窄边框 |  | 性能级独立显卡 | NVIDIA GeForce MX250 | 2GB略显吃力 |  |  |  |  | 720p HD摄像头高清 | Doiby Atoms全景声效 | 内置双扬声器 | 内置麦克风 | 内置无线网卡> |  | 支持蓝牙功能 | Thunderbolt3 接口，2×USB Type-A |  | 耳机/麦克风二合一接口 |  |  | 触摸板 | 全尺寸背光键盘 |  | 支持智能人脸识别功能 | 锂电池，62瓦时 | 10小时左右，视具体使用环境而定长续航笔记本> | 自适应交流电源适配器 | 1.45Kg |  |  | 14.9mm | 金属材质 | 金色，灰色 |  |  |  |  | 2年 | 整机免费保修2年，电池1年 | 全国联保，享受三包服务
1262 | 联想昭阳X7-16 IRH | 价格面议 |  | 2023年 | 商用 | 轻薄笔记本商务办公本 | 预装Windows 11 Home Basic 64bit（64位家庭普通版）> | 英特尔 酷睿i9 13代系列 | Intel 酷睿i9 13900H旗舰机 |  | 5.4GHz运行流畅 | 14核心/20线程 |  |  | 36MB | 10nm> |  | 16GB极速运行 | LPDDR5> |  | 32GB |  |  | 不支持触控 | IPS | 16英寸16 | 16:10 | 2560x1600超高清屏 |  | 100% | 莱茵TUV硬件级低蓝光认证，eyesafe护眼认证 | [8 empty] | 1080p FHD摄像头（IR）高清 | 杜比认证音效 | 内置扬声器 | 双降噪麦克风 | WiFi6>，支持802.11ax无线协议> | 1000Mbps以太网卡 | 支持蓝牙功能 | 左侧：1×USB3.1，1×USB3.2 全功能Type-C，1×Thunderbolt4右侧：1×USB2.0（隐藏式），1×USB3.1 | 左侧：1×HDMI | 左侧：1×3.5mm耳机/麦克风二合一接口 | 右侧：1×RJ45（网络接口） | 右侧：1×Micro SD读卡器 | 触摸板 | 背光键盘，全尺寸键盘> | 支持智能指纹识别功能 | 支持智能人脸识别功能 | 锂电池，71瓦时 | 视具体使用环境而定长续航笔记本> | 100V-240V 自适应交流电源适配器 | 1.79Kg |  |  | 16.5mm | 铝合金材质 | 时空银 | 通过MIL-STD-810H军标测试，安全锁孔 | 双风扇，双铜管，“风刃”散热系统 |  | 智能语音助手
1263 | 华硕灵耀14锐龙版(R7 4700U/16GB/512GB/核显) | 5799 |  | 2020年07月 | 家用 | 轻薄笔记本Ultrabook笔记本 | 预装Windows 10 Home Basic 64bit（64位家庭普通版）> | AMD Ryzen 7 4000系列 | AMD Ryzen 7 4700U | 2GHz | 4.1GHz运行流畅 | 八核心/八线程多任务运行强 |  | Zen 2> | 12MB | 7nm> | 15W中等耗电 | 16GB极速运行 | LPDDR4X（低功耗版）3200MHz |  |  | 512GB> | SSD固态硬盘> | 不支持触控 |  | 14英寸14游戏、便捷 | 16:9 | 1920x1080全高清屏 |  |  | FHD，LED背光>，100%sRGB |  | 核芯显卡> |  | 共享内存容量略显吃力 |  |  |  |  | IR红外人脸识别功能，4片式镜头元件 | 支持Harman/Kardon | 立体声扬声器 | 阵列式麦克风 | 支持802.11ax无线协议> |  | 支持，蓝牙5.0模块 | 1×USB3.2，2×USB3.0 全功能Type-C | HDMI> | 耳机输出接口 |  | Micro SD读卡器 | 触摸板（虚拟数字键触控板） | 巧克力键盘>，背光键盘 |  | 支持智能人脸识别功能 | 锂电池，67瓦时 | 14.8小时左右，视具体使用环境而定长续航笔记本> | 100V-240V 65W Type-C电源适配器 | 1.19Kg | 319mm | 208mm | 13.5mm | 镁铝合金材质 | 松木青 |  | 转轴散热辅助条，静音风扇模式 | 附带软件 |  | 2年 | 2年全球联保，2年主要部件 | 全球联保 |  | 笔记本主机 x1电源适配器 x1电源线 x1说明书 x1保修卡 x1
1264 | 技械骑士革命系列(英特尔i7级/16GB/512G固态硬盘/4G独立显卡) | 2949 |  |  | 家用 | 游戏本 |  | 英特尔 酷睿i7 12代系列 | [9 empty] | 16GB（8GB×2）极速运行热门游戏本> | DDR4> |  |  | 512GB> | SSD固态硬盘> |  |  | 16英寸16 | 16:10 | 2560x1600超高清屏 |  | 100% |  |  | 入门级独立显卡 |  | 4GB正常 | [8 empty] | WiFi6> |  | 支持蓝牙功能 | 2×USB-A，2×USB-C，1×雷电/USB4接口 | HDMI2.0 |  | 1×RJ45（网络接口），电源接口 | [5 empty] | 锂电池，18瓦时 | [9 empty] | 飙风散热 四山风门
1265 | 惠普暗影精灵9 锐龙版(R7 7840H/16GB/512GB/RTX4060) | 7299 |  | 2023年05月31日 | 家用 | 游戏本 | 预装Windows 11 Home Basic 64bit（64位家庭普通版）> | AMD Ryzen 7 7000系列 | AMD Ryzen 7 7840H |  | 5.1GHz运行流畅 | 八核心/十六线程多任务运行强 |  | Zen 4 | 16MB | 4nm |  | 16GB（8GB×2）极速运行热门游戏本> | DDR5 5600MHz> | 2xSO-DIMM | 32GB | 512GB> | SSD固态硬盘（PCIe4.0）> | 不支持触控 | IPS | 16.1英寸16.1 | 16:9 | 1920x1080全高清屏 | 165Hz> | 100% | DC调光，TUV+Eyesafe低蓝光认证 |  | 发烧级独立显卡 | NVIDIA GeForce RTX 4060 | 8GB显示流畅 | GDDR6> | 140w | 支持 |  | 1080p FHD摄像头高清 | DTS：X Ultra | 内置扬声器 | 抗噪麦克风 | WiFi6E，Intel AX211，支持802.11ax无线协议> | 1000Mbps以太网卡 | 支持，蓝牙5.3模块 | 左侧：2×USB Type-C右侧：1×USB3.1 Type-A后置：1×USB3.1 Type-A | 后置：1×HDMI | 左侧：1×3.5mm耳机/麦克风二合一接口 | 后置：1×RJ45（网络接口），1×电源接口 |  | 触摸板 | 背光键盘，全尺寸键盘（包含独立数字键盘） | 不支持> | 不支持> | 6芯锂电池>，83瓦时 | 6小时左右，视具体使用环境而定长续航笔记本> | 100V-240V 280W 自适应交流电源适配器 | 2.4Kg | 369mm | 259.4mm | 23.5mm |  |  |  | 双风扇，5热管，2进风口，4出风口，6风道 | Office家庭和学生版 |  | 2年 |  | 全国联保，享受三包服务 |  | 笔记本主机 x1适配器 x1保修卡 x1
1266 | ThinkPad X13(20T2A00BCD) | 1.16万 |  | 2020年05月 | 商用 | 商务办公本 | 预装Windows 10 Professional 64bit（64位专业版）> | 英特尔 酷睿i7 10代系列 | Intel 酷睿i7 10510U高端机 | 1.8GHz | 4.9GHz运行流畅 | 四核心/八线程多任务运行强 | OPI 4GT/s | Comet Lake | 8MB | 14nm> | 15W中等耗电 | 16GB极速运行 |  |  | 32GB | 2TB> | SSD固态硬盘> | 不支持触控 |  | 13.3英寸13.3移动、办公 | 16:9 | 1920x1080全高清屏 |  |  | IPS屏，500尼特亮度 |  | 核芯显卡> |  | 共享内存容量略显吃力 |  |  |  |  | 集成摄像头普清 | 杜比音效认证 | 内置扬声器 | 双远场降噪麦克风 | 内置无线网卡> |  | 支持蓝牙功能 | 2×USB3.0，1×Thunderbolt3 | HDMI> | 耳机/麦克风二合一接口 |  | Micro SD读卡器 | 触摸板 | 背光键盘 | 支持智能指纹识别功能 | 支持智能人脸识别功能 |  | 视具体使用环境而定长续航笔记本> | 100V-240V 自适应交流电源适配器 | 1.3Kg |  |  | 16.9mm |  | 黑色 |  |  |  |  | 1年 | 1年部件和人工，客户送修，网上注册送1年意外保护 | 全国联保，享受三包服务
1267 | 华硕天选6 Pro 锐龙版(锐龙9 9955HX/16GB/1TB/RTX5070) | 1.05万 | ￥10999 | 2025年08月 | 家用 | 游戏本 | 预装Windows 11 Home Basic 64bit（64位家庭普通版）> | AMD Ryzen 9 9000系列 | AMD Ryzen 9 9955HX | 2.5GHz | 5.4GHz运行流畅 | 16核心/32线程 |  | Zen 5 | 64MB | 4nm |  | 16GB极速运行热门游戏本> | DDR5 5600MHz> | 2xSO-DIMM | 64GB | 1TB> | SSD固态硬盘（PCIe4.0）> |  | IPS | 16英寸16 | 16:10 | 2560x1600超高清屏 | 165Hz> | 100% | IPS，DC调光，支持G-SYNC |  | 双显卡（发烧级独立显卡＋集成显卡） | NVIDIA GeForce RTX5070> | 8GB显示流畅 | GDDR7> | 115W |  |  | 1080p FHD摄像头（IR）高清 | 杜比认证音效，Hi-Res认证 | 2个高品质扬声器 | 双麦克风阵列 | WiFi6E，支持802.11ax无线协议> | 1000Mbps以太网卡 | 支持，蓝牙5.3模块 | 左侧：2×USB-C 10Gbps，1×USB-A 10Gbps右侧：2×USB-A 10Gbps | 1×HDMI2.1 | 3.5mm耳机/麦克风二合一接口 | 1×RJ45（网络接口），电源接口 |  | RGB触控板 | 背光键盘，全尺寸键盘（包含独立数字键盘） > |  | 支持 | 4芯锂电池，90瓦时 |  | 100V-240V 280W 自适应交流电源适配器 | 2.3Kg | 269mm | 354mm | 17.9-27.3mm | A面金属材质，B、C、D高强度复合材质 | 日蚀灰，魔幻青
1268 | 戴尔灵越14 Pro 2023(Ins14-5430-R2608S) | 4999 |  | 2023年 | 商用 | 轻薄笔记本商务办公本 | 预装Windows 11 Home Basic 64bit（64位家庭普通版）> | 英特尔 酷睿i5 13代系列 | Intel 酷睿i5 1340P中端主流机 |  | 4.6GHz运行流畅 | 12核心/16线程 |  |  | 12MB | 10nm> |  | 16GB极速运行 | LPDDR5（低功耗版）4800MHz |  |  | 512GB> | SSD固态硬盘（NVMe）> | 不支持触控 | WVA | 14英寸14游戏、便捷 | 16:10 | 2560x1600超高清屏 | 90Hz | 100% | 10bit，DC调光，莱茵TUV硬件级低蓝光认证，Color Filter光学滤镜，防眩光屏> |  | 集成显卡> | Intel Iris Xe Graphics> | 共享内存容量略显吃力 |  |  |  |  | 1080p FHD摄像头（物理防窥）高清 | 杜比认证音效 | 立体声扬声器，2×2.5W立体声音响 | 双阵列式麦克风 | WiFi6>，Intel AX211，支持802.11ax无线协议> |  | 支持蓝牙功能 | 左侧：1×USB3.1 Type-A，1×Thunderbolt4右侧：1×USB3.1 Type-A | 左侧：1×HDMI1.4 | 右侧：1×3.5mm耳机/麦克风二合一接口 | 左侧：1×电源接口 | 右侧：1×SD读卡器 | 触摸板 | 背光键盘，全尺寸键盘> | 不支持> | 不支持> | 4芯锂电池，54瓦时 | 视具体使用环境而定长续航笔记本> | 100V-240V 65W 自适应交流电源适配器 | 1.53Kg | 314mm | 226.6mm | 15.74mm | 铝合金 | 银河星际 |  |  | Office家庭和学生版 | Fn+T模式切换 | 2年 |  | 全国联保，享受三包服务
1269 | 微软Surface Pro 7(i5 1035G4/8GB/256GB/核显) | 8388 |  | 2019年 | 商用 | 商务办公本二合一笔记本Ultrabook笔记本 | 预装Windows 10 Home（家庭版） | 英特尔 酷睿i5 10代系列 | Intel 酷睿i5 1035G4中端主流机 | 1.1GHz | 3.7GHz运行流畅 | 四核心/八线程多任务运行强 | OPI 4 GT/s | Ice Lake> | 6MB | 10nm> | 15W中等耗电 | 8GB运行流畅 | DDR4x |  |  | 256GB> | SSD固态硬盘> | 支持十点触控 |  | 12.3英寸12.3移动、办公 | 3:2> | 2736x1824超高清屏 |  |  | PixelSense显示屏，267ppi |  | 核芯显卡> | Intel Iris Plus Graphics | 共享内存容量略显吃力 | 无 |  |  |  | 双摄像头（前置：500万像素，后置：800万像素）前后均支持1080p全高清视频 | 杜比音效认证 | 1.6W立体声扬声器 | 内置矩阵式远场双麦克风 | 支持802.11a/b/g/n/ac/ax无线协议 |  | 支持，蓝牙5.0模块 | 1×USB-A1×USB-C |  | 3.5mm耳机接口 | Surface Connect，Surface 专业键盘盖端口 | Micro SDXC读卡器 | 数字输入笔 | 可拆卸键盘> |  | 支持智能人脸识别功能 | 聚合物电池 | 10.5小时左右，视具体使用环境而定长续航笔记本> | 100V-240V 自适应交流电源适配器 | 775g | 292mm | 201mm | 8.5mm | 镁铝合金材质 | 亮铂金，典雅黑色 | 提升企业安全性的TPM2.0芯片通过Windows Hello面部登录实现企业级保护 |  | Microsoft Office 家庭和学生版2019 | Instant On（即时启动）功能 | 2年 | 2年有限硬件担保 | 全国联保，享受三包服务 | 多色键盘盖，专用触控笔，鼠标 | 笔记本主机 x1电源 x1快速入门指南 x1安全及担保指南 x1
1270 | ThinkPad X13(20T2A000CD) | 6499 |  | 2020年05月 | 商用 | 商务办公本 | 预装Windows 10 Home（家庭版） | 英特尔 酷睿i5 10代系列 | Intel 酷睿i5 10210U中端主流机 | 1.6GHz | 4.2GHz运行流畅 | 四核心/八线程多任务运行强 | OPI 4GT/s | Comet Lake | 6MB | 14nm> | 15W中等耗电 | 8GB运行流畅 |  |  | 32GB | 256GB> | SSD固态硬盘> | 不支持触控 |  | 13.3英寸13.3移动、办公 | 16:9 | 1920x1080全高清屏 |  |  | IPS屏，500尼特亮度 |  | 核芯显卡> |  | 共享内存容量略显吃力 |  |  |  |  | 集成摄像头普清 | 杜比音效认证 | 内置扬声器 | 双远场降噪麦克风 | 内置无线网卡> |  | 支持蓝牙功能 | 2×USB3.0，1×Thunderbolt3 | HDMI> | 耳机/麦克风二合一接口 |  | Micro SD读卡器 | 触摸板 | 背光键盘 |  |  |  | 视具体使用环境而定长续航笔记本> | 100V-240V 自适应交流电源适配器 | 1.3Kg |  |  | 16.9mm |  | 黑色 |  |  |  |  | 1年 | 1年部件和人工，客户送修，网上注册送1年意外保护 | 全国联保，享受三包服务
1271 | 惠普ELITEBOOK 830 G6(i5 8265U/8GB/256GB/集显) | 6599 |  | 2019年 | 商用 | 商务办公本 | 预装Windows 10 Home Basic 64bit（64位家庭普通版）> | 英特尔 酷睿i5 8代系列 | Intel 酷睿i5 8265U中端主流机 | 1.6GHz | 3.9GHz运行流畅 | 四核心/八线程多任务运行强 | OPI 4GT/s | Whiskey Lake> | 6MB | 14nm> | 15W中等耗电 | 8GB（8GB×1）运行流畅 | DDR4 2400MHz | 2xSO-DIMM |  | 256GB> | SSD固态硬盘> | 支持触控 |  | 13.3英寸13.3移动、办公 | 16:9 | 1920x1080全高清屏 |  |  | FHD，防眩目，LED背光显示屏 |  | 集成显卡> | Intel UHD 620 | 共享内存容量略显吃力 | 无 |  |  |  | 720p HD摄像头高清 | Bang & Olufsen | 双立体声扬声器 | 3个多阵列式麦克风 | Intel 双频无线 AC 9560，支持802.11a/b/g/n/ac无线协议> | 以太网连接I219-V | 支持，蓝牙5.0模块 | 2×USB3.1，1×USB Type-C | HDMI> | 耳机/麦克风二合一接口 | RJ45（网络接口），电源接口 | SIM卡槽 | 多点触控手势 |  |  |  | 3芯锂电池，50瓦时 | 13.5小时左右，视具体使用环境而定长续航笔记本> | 100V-240V 65W自适应交流电源适配器 | 1.33Kg | 310.4mm | 229.3mm | 17.7mm | 镁铝合金材质 | 银色 | 安全锁孔 |  |  |  | 3年 | 3年标准部件和人工有限保修，3年原装电池有限保修 | 全球联保，享受三包服务 |  | 笔记本主机 x1电源适配器 x1电源线 x1说明书 x1保修卡 x1
1272 | 机械革命蛟龙16 Pro(R7 7745HX/32GB/1TB/RTX4070) | 7899 |  | 2023年8月 | 家用 | 游戏笔记本 | 预装Windows 11 Home Basic 64bit（64位家庭普通版）> | AMD Ryzen 7 7000系列 | AMD Ryzen 7 7745HX |  | 5.1GHz运行流畅 | 八核心/十六线程多任务运行强 |  | Zen 4 | 32MB | 5nm> |  | 32GB极速运行热门游戏本> | DDR5 4800MHz> | 2xSO-DIMM | 64GB | 1TB> | SSD固态硬盘（PCIe4.0）> | 不支持触控 |  | 16英寸16 | 16:10 | 2560x1600超高清屏 | 240Hz> | 100% | DC调光 |  | 发烧级独立显卡 | NVIDIA Geforce RTX4070 | 8GB显示流畅 | GDDR6> |  | 支持 |  | 集成摄像头普清 | 纳美音效 | 立体声扬声器 | 内置麦克风 | WiFi6E，支持802.11ax无线协议> | 2.5Gbps以太网卡> | 支持，蓝牙5.2模块 | 左侧：1×USB2.0右侧：2×USB3.1后置：1×USB3.2，1×全功能USB Type-C | HDMI2.1 | 3.5mm耳机/麦克风二合一接口 | 1×RJ45（网络接口），电源接口 |  | 触摸板 | 全尺寸键盘（包含独立数字键盘） >，背光键盘 |  |  | 4芯锂电池，62瓦时 |  | 100V-240V 230W 自适应交流电源适配器 | 2.55Kg | 355.2mm | 276.8mm | 26.4mm |  |  |  | 双风扇，5热管，4出风口，纯铜均热板 | [6 empty] | 笔记本主机 x1电源适配器 x1电源线 x1说明书 x1保修卡 x1
1273 | ROG 枪神7(i9 13980HX/16GB/1TB/RTX4070) | 1.4万 |  | 2023年02月 | 家用 | 游戏本 | 预装Windows 11 Home Basic 64bit（64位家庭普通版）> | 英特尔 酷睿i9 13代系列 | Intel 酷睿i9 13980HX旗舰机 | 2.2GHz | 5.6GHz运行流畅 | 24核心/32线程 |  |  | 36MB | 10nm> | 65W耗电高 | 16GB（16GB×1）极速运行热门游戏本> | DDR5 4800MHz> | 2xSO-DIMM | 64GB | 1TB> | SSD固态硬盘（PCIe4.0）> | 不支持触控 | 星云屏（IPS） | 16英寸16 | 16:10 | 2560x1600超高清屏 | 240Hz> |  | 杜比视界，支持4种色域切换 |  | 发烧级独立显卡 | NVIDIA GeForce RTX 4070 | 8GB显示流畅 | GDDR6> | 140w | 支持 |  | 720p HD摄像头高清 | 5.1.2虚拟环绕声 | 4扬声器（2高音+2低音） | 内置双降噪麦克风 | WiFi6E，支持802.11ax无线协议> | 2.5Gbps以太网卡> | 支持，蓝牙5.2模块 | 左侧：1×USB3.2 Type-C（支持100w PD充电，DP1.4），1×Thunderbolt4右侧：2×USB3.2 Type-A | 左侧：1×HDMI2.1 | 左侧：1×3.5mm耳机/麦克风二合一接口 | 左侧：1×RJ45（网络接口），1×电源接口 |  | 触摸板（虚拟数字小键盘） | 背光键盘（单键RGB，支持AURA SYNC，Overstroke闪击技术），全尺寸键盘> | 不支持> |  | 4锂电池，90瓦时 | 视具体使用环境而定长续航笔记本> | 100V-240V 330W 自适应交流电源适配器 |  | 354mm | 264mm | 30mm | A面金属，BCD面高强度复合材质 | 灰色 |  | 3风扇，7热管，冰川散热架构3.0 |  |  | 2年 |  | 全国联保，享受三包服务 |  | 笔记本主机 x1适配器 x1用户手册 x1保修卡 x1
1274 | 玄派玄意星V2 二合一(i5 1135G7/16GB/512GB/集显) | 3999 |  |  | 商用 | 二合一笔记本 | 预装Windows 11 Home Basic 64bit（64位家庭普通版）> | 英特尔 酷睿i5 11代系列 | Intel 酷睿i5 1135G7中端主流机 | 2.4GHz | 4.2GHz运行流畅 | 四核心/八线程多任务运行强 | OPI 4GT/s | Tiger Lake> | 8MB | 10nm> |  | 16GB（8GB×2）极速运行 | LPDDR4X（低功耗版）4266MHz> |  | 16GB | 512GB> | SSD固态硬盘（PCIe4.0）> | 支持十点触控 | IPS | 13.4英寸13.4移动、办公 | 16:10 | 3840x2400超高清屏 | 60Hz> | 100% |  |  | 集成显卡> | Intel Iris Xe Graphics> | 共享内存容量略显吃力 |  |  |  |  | 720P全高清前置摄像头 | 内置音效芯片 | 立体声四扬声器 | 内置麦克风 | WiFi6>，Intel AX201，支持802.11ax无线协议> |  | 支持，蓝牙5.1模块 | 左侧：1×USB Type-C右侧：2×Thunderbolt4 |  | 左侧：1×3.5mm耳机/麦克风二合一接口 |  | 左侧：1×TF读卡器 |  | 磁吸键盘> | 支持智能指纹识别功能 | 支持智能人脸识别功能 | 锂电池，41.3瓦时 | 视具体使用环境而定长续航笔记本> | 100V-240V 230W 自适应交流电源适配器 | 904g | 295.8mm | 204.7mm | 9.2mm | CNC铝合金 |  |  |  | Office家庭和学生版 |  | 1年 |  | 全国联保，享受三包服务 |  | 笔记本主机 x1键盘 x1适配器 x1说明书 x1保修卡 x1合格证 x1
1275 | 微软Surface Laptop Go(i5 1035G1/8GB/128GB/集显) | 5488 |  | 2020年11月 | 商用 | 商务办公本轻薄笔记本 | 预装Windows 10家庭版（S模式） | 英特尔 酷睿i5 10代系列 | Intel 酷睿i5 1035G1中端主流机 | 1000MHz | 3.6GHz运行流畅 | 四核心/八线程多任务运行强 | OPI 4 GT/s | Ice Lake> | 6MB | 10nm> | 15W中等耗电 | 8GB运行流畅 | LPDDR4X> |  |  | 128GB> | SSD固态硬盘> | 支持十点触控 |  | 12.4英寸12.4移动、办公 | 3:2> | 1536x1024其他分辨率 |  |  | FHD，LED背光>，PixelSense显示屏，148PPI |  | 集成显卡> |  | 共享内存容量略显吃力 |  |  |  |  | 720p HD摄像头高清 | 杜比音效认证 | 内置Omnisonic扬声器 | 双阵列式麦克风 | 支持802.11ax无线协议> |  | 支持，蓝牙5.0模块 | 1×USB3.2，1×USB Type-C |  | 耳机/麦克风二合一接口 | Surface Connect端口 |  | 触摸板 | 背光键盘 | 支持智能指纹识别功能 |  | 锂电池 | 13小时左右，视具体使用环境而定长续航笔记本> | 100V-240V 39W 自适应交流电源适配器 | 1.11Kg | 278.18mm | 205.67mm | 15.69mm | 铝合金材质 | 冰晶蓝，砂岩金，亮铂金 |  |  |  |  | 2年 | 2年有限保修 | 全国联保，享受三包服务 |  | 主机 x139W电源适配器 x1快速入门指南 x1安全手册及担保书 x1
1276 | ROG 枪神8 Plus 超竞版(i9 14900HX/64GB/2TB/RTX4090) | 2.9万 |  | 2024年01月 | 家用 | 游戏本 | 预装Windows 11 Home Basic 64bit（64位家庭普通版）> | 英特尔 酷睿i9 14代系列 | Intel 酷睿i9 14900HX旗舰机 |  | 5.8GHz运行流畅 | 24核心/32线程 |  | Raptor Lake | 36MB | Intel 7（10纳米）> |  | 64GB（32GB×2）极速运行热门游戏本> | DDR5 5600MHz> | 2xSO-DIMM | 64GB | 2TB> | SSD固态硬盘> | 不支持触控 | Mini LED | 18英寸18 | 16:10 | 2560x1600超高清屏 | 240Hz> |  | 莱茵TUV低蓝光认证，PWM调光，杜比视界 |  | 发烧级独立显卡 | NVIDIA GeForce RTX 4090 | 16GB显示流畅 | GDDR6> | 175W | 支持 |  | 集成摄像头普清 | 杜比全景声，Hi-Res Audio | 立体声扬声器（5.1.2声道，2高音+2低音） | 内置麦克风 | WiFi6E，支持802.11ax无线协议> | 2.5Gbps以太网卡> | 支持蓝牙功能 | 左侧：1×USB3.2 Type-C（支持100w PD充电，DP1.4），1×Thunderbolt4右侧：2×USB3.2 Type-A | HDMI2.1 | 3.5mm耳机/麦克风二合一接口 | 1×RJ45（网络接口），电源接口 |  | 触摸板 | 背光键盘（单键RGB，支持AURA SYNC，Overstroke闪击技术），全尺寸键盘> | 不支持> |  | 4锂电池，90瓦时 | 视具体使用环境而定长续航笔记本> | 100V-240V 230W 自适应交流电源适配器 | [7 empty] | 3风扇，7热管，CPU+GPU二代暴力熊液态金属，环绕式进风
1277 | 苹果MacBook Air 13(M1/8GB/512GB/8核) | 9799 |  | 2020年11月 | 家用 | 轻薄笔记本Ultrabook笔记本 | Mac OS | 苹果 ARM系列 | Apple M1 |  |  | 八核心多任务运行强 |  |  |  | 5nm> |  | 8GB运行流畅 |  |  | 16GB | 512GB> | SSD固态硬盘> | 不支持触控 |  | 13.3英寸13.3移动、办公 | 16:10 | 2560x1600超高清屏 |  |  | LED背光>，227PPI，原彩显示技术 |  | 核芯显卡> | 8核图形处理器 | 共享内存容量略显吃力 | 无 |  |  |  | 720p FaceTime 高清摄像头 | 宽广的立体声音效，支持杜比全景声播放 | 立体声扬声器 | 三麦克风阵列 | 支持802.11ax无线协议> |  | 支持，蓝牙5.0模块 | 2×Thunderbolt 3接口（USB Type-C） |  | 耳机输出接口 |  |  | 力度触摸板 | 妙控背光键盘 | 支持智能指纹识别功能 |  | 锂聚合物电池，49.9瓦时 | 18小时左右，视具体使用环境而定长续航笔记本> | 100V-240V 30W自适应交流电源适配器 | 1.29Kg | 304.1mm | 212.4mm | 16.1mm | 镁铝合金材质 | 金色，银色，深空灰色 |  |  | 附带软件 | 环境光传感器 | 2年 | 2年主要部件保修，90天免费电话技术支持（1年有限来自Apple保修服务） | 全国联保，享受三包服务 |  | 笔记本主机 x1电源适配器 x1电源线 x1说明书 x1保修卡 x1
1278 | 华硕灵耀14 Air 骁龙版(骁龙X/32GB/1TB) | 7499 | ￥7499 | 2025年02月 | 家用 | 轻薄笔记本 | 预装Windows 11 Home Basic 64bit（64位家庭普通版）> | 高通 骁龙X系列 | 高通Snapdragon X X1 26 100 | 2.97MHz |  | 八核心/八线程多任务运行强 |  |  | 30MB | 4nm |  | 32GB极速运行 | LPDDR5X（低功耗版）8448MHz |  | 32GB（板载内存不可升级） | 1TB> | SSD固态硬盘（PCIe4.0）> |  | OLED屏 | 14英寸14游戏、便捷 | 16:10 | 2880x1800超高清屏 | 120Hz> | 133% | 10亿色彩，TUV硬件低蓝光无频闪认证 | <1 | 核芯显卡> | Qualcomm Adreno GPU | [5 empty] | 1080p FHD摄像头（IR）高清 | 杜比认证音效 | 立体声扬声器 |  | WiFi6E，支持802.11ax无线协议> |  | 支持，蓝牙5.3模块 | 左侧：2×USB4 Gen3x2/PD快充两用插孔右侧：1×USB3.2 Gen2 | 1×HDMI 2.1 | 3.5mm耳机/麦克风二合一接口 |  |  | 大尺寸触控板 |  |  | 支持 | 3芯锂电池，70瓦时 | 22小时左右，视具体使用环境而定长续航笔记本> |  | 960g | 310.7mm | 213.9mm | 12.9-15.9mm | ACD面高科技陶瓷铝，B面高强度复合材质 | 颜色：茶釉棕，砚石灰 | 通过MIL-STD-810H军标测试 |  | Office家庭和学生版 | 小硕知道 | 2年 |  | 全球联保 |  | 笔记本主机 x1电源适配器 x1电源线 x1说明书 x1
1279 | 惠普星 Book Pro 14 锐龙版（R7 7840H/32GB/1TB/集显/2.8K/银） | 4989 |  | 2023年 | 商用 | 轻薄笔记本商务办公本 | 预装Windows 11 Home Basic 64bit（64位家庭普通版）> | AMD Ryzen 7 7000系列 | AMD Ryzen 7 7840H | 3.8GHz | 5.1GHz运行流畅 | 八核心/十六线程多任务运行强 |  | Zen 4 | 16MB | 7nm> |  | 32GB极速运行 | LPDDR5（低功耗版）5200MHz> |  |  | 1TB> | SSD固态硬盘（NVMe）> | 不支持触控 | OLED | 14英寸14游戏、便捷 | 16:10 | 2880x1800超高清屏 | 120Hz> | 100% | VRR可变刷新率 |  | 集成显卡> | Intel Iris Xe Graphics> | 共享内存容量略显吃力 |  |  |  |  | 500万像素摄像头 | B&O调校音响系统 | 立体声双扬声器 | 双阵列降噪麦克风 | WiFi6E，支持802.11ax无线协议> |  | 支持，蓝牙5.3模块 | 左侧：1×USB3.1右侧：1×USB3.1，2×USB3.2 Type-C | 右侧：1×HDMI | 左侧：1×3.5mm耳机/麦克风二合一接口 |  | 左侧：1×SD读卡器 | 触摸板 | 背光键盘 | 支持智能指纹识别功能 |  | 4芯锂电池，68瓦时 | 视具体使用环境而定长续航笔记本> |  | 1.45Kg | 314mm | 227mm | 18.9mm | 金属机身 |  |  |  | Office家庭和学生版 | 智能语音助手 | 1年 |  | 全国联保，享受三包服务 |  | 笔记本主机 x1电源线 x1电源适配器 x1保修卡 x1
1280 | 华硕FL8700(R7 3700U/8GB/512GB/核显) | 3899 |  | 2020年03月 | 家用 | 轻薄笔记本影音娱乐本 | 预装Windows 10 | AMD Ryzen 7 3000系列 | AMD Ryzen 7 3700U | 2.3GHz | 4GHz运行流畅 | 四核心/八线程多任务运行强 |  |  | 4MB | 12nm | 15W中等耗电 | 8GB运行流畅 | DDR4 2400MHz | 1xSO-DIMM | 12GB | 512GB> | SSD固态硬盘> | 不支持触控 |  | 15.6英寸15.6游戏、便捷 | 16:9 | 1920x1080全高清屏 |  |  | LED背光> |  | 核芯显卡> | AMD Radeon RX Vega 10 Graphics | 共享内存容量略显吃力 |  |  |  |  | VGA网络摄像头 | 美声大师音效技术 | 立体声扬声器 | 内置麦克风 | Intel 6300 AGN |  | 支持蓝牙功能 | 2×USB2.0，1×USB3.1，1×USB3.1 Type-C接口 | HDMI> | 耳机/麦克风二合一接口 | 电源接口 | SD读卡器 | 触摸板 |  |  |  | 2-芯锂电池 | 5-8小时，视具体使用环境而定长续航笔记本> | 100V-240V 45W 自适应交流电源适配器 | 1.8Kg | 360.23mm | 234.85mm | 19.9mm |  | 灰色，银色 | 安全锁孔 |  |  |  | 2年 | 2年全球联保，1年电池保修（需产品注册） | 全球联保 |  | 笔记本电脑 x1适配器 x1说明书 x1保修卡 x1
1281 | Redmi Book 14 Ⅱ(i3 1005G1/8GB/256GB/集显) | 3399 |  | 2020年11月 | 家用 | 商务办公本 | 预装Windows 10 Home Basic 64bit（64位家庭普通版）> | 英特尔 酷睿i3 10代系列 | Intel 酷睿i3 1005G1主流机 | 1.2GHz | 3.4GHz运行流畅 | 双核心/四线程多任务运行弱 | OPI 4GT/s | Ice Lake> | 4MB | 14nm> | 15W中等耗电 | 8GB运行流畅 | DDR4 3200MHz> |  |  | 256GB> | SSD固态硬盘> | 不支持触控 |  | 14英寸14游戏、便捷 | 16:9 | 1920x1080全高清屏 |  |  | FHD，LED背光>，178°广视角，高精细防眩光 |  | 集成显卡> |  | 共享内存容量略显吃力 | [5 empty] | DTS Audio Processing | 2×2W立体声音响 | 内置麦克风 | 支持802.11ax无线协议>，支持双频（2.4GHz+5GHz）> |  | 支持，蓝牙5.1模块 | 1×USB2.0，1×USB3.0，2×USB Type-C（其中一个为全功能接口） | HDMI1.4> | 耳机/麦克风二合一接口 |  |  | 触摸板 | 全尺寸背光键盘 |  |  | 锂电池，40瓦时 | 视具体使用环境而定长续航笔记本> | 100V-240V 65w Type-C电源适配器 | 1.3Kg | 320.51mm | 203.1mm | 16.85mm | A/C/D面金属材质，B面塑胶材质 |  |  |  | 正版Office家庭和学生版，小米互联，小米画报，小米云服务，服务中心 | [5 empty] | 主机 x1Type-C电源适配器 x1Type-C电源线 x1入门指南（三包凭证） x1
1282 | 华为MateBook Pro(24GB/512GB) | 7999 | ￥7999 | 2025年06月 | 商用 | 轻薄笔记本 | HarmonyOS 5 | [10 empty] | 24GB极速运行 |  |  |  | 512GB> | SSD固态硬盘> | 支持十点触控 | OLED（抗反射屏） | 14.2英寸14.2游戏、便捷 | 3:2> | 3120x2080超高清屏 | 120Hz> |  | 178°可视角度，莱茵Eye Comfort 3.0认证 | <1 | [7 empty] | 集成200万像素摄像头普清 | HUAWEI SOUND音效 | 6个扬声器 | 内置麦克风 | 支持802.11ax无线协议>，160MHz，支持双频（2.4GHz+5GHz）> |  | 支持，蓝牙5.2模块 | 左侧：2×USB3.2 Type-C右侧：1×1×USB3.2 Type-C |  |  |  |  | 5点触控板 | 全尺寸键盘> |  |  | 聚合物电池，70瓦时 |  | 华为超级快充电源适配器（Max 140W） | 970g | 310mm | 222mm | 13.5mm |  | 晴蓝 |  |  | 华为终端鸿蒙智能设备操作系统软件V5.0 | 文件管理、图库、主题、畅连、华为云空间、华为应用市场、华为浏览器、小艺输入法、备忘录、日历、智慧生活、我的华为、小艺、智慧搜索、小艺慧记、应用接续、华为分享、超级终端、键鼠共享、跨设备剪贴板、通信共享、AI智慧伴唱、AI降噪通话 |  |  |  |  | 笔记本 x1华为超级快充电源适配器（Max 140W） x1电源适配器线（USB-C） x1HUAWEI USB-C OTG 转接线 x1快速指南 x1Type-C数字耳机 x1
1283 | 苹果Macbook Pro 13.3(MUHN2CH/A) | 8499 |  | 2019年05月 | 商用 | 轻薄笔记本商务办公本 | Mac OS | 英特尔 酷睿i5 8代系列 |  | 1.4GHz | 3.9GHz运行流畅 | 四核心/八线程多任务运行强 | OPI 4 GT/s | Coffee Lake> | 6MB | 14nm> | 28W | 8GB运行流畅 | LPDDR3（低功耗版）2133MHz> |  | 16GB | 128GB> | SSD固态硬盘> | 不支持触控 |  | 13.3英寸13.3移动、办公 | 16:10 | 2560x1600超高清屏 |  |  | LED背光>，IPS屏，原彩显示技术，500-nits，视网膜显示屏> |  | 集成显卡> | RP645 | 共享内存容量略显吃力 |  |  |  |  | 720p HD摄像头高清 | 内置音效芯片 | 立体声扬声器 | 三个麦克风 | 支持802.11ac无线协议> |  | 支持，蓝牙5.0模块 | 4×Thunderbolt3 |  | 耳机/麦克风二合一接口 |  |  | Force Touch触摸板，触控栏，触控ID | 全尺寸背光键盘 |  |  | 锂聚合物电池，58瓦时 | 10小时的无线网络浏览10小时的iTunes影片播放30天的待机时间长续航笔记本> | 100V-240V 61W 自适应交流电源适配器 | 1.37Kg | 304.1mm | 212.4mm | 14.9mm | 铝镁合金材质 | 深空灰 |  |  |  | 触控栏，触控ID | 2年 | 2年主要部件保修，90天免费电话技术支持（1年有限来自Apple保修服务） | 全国联保，享受三包服务 |  | 笔记本主机 x1电源适配器 x1充电线 x1说明书 x1保修卡 x1
1284 | 惠普暗影精灵9 Plus 高能版(i9 13900HX/32GB/1TB/RTX4090/240Hz) | 1.9万 |  | 2023年03月 | 家用 | 游戏本 | 预装Windows 11 Home Basic 64bit（64位家庭普通版）> | 英特尔 酷睿i9 13代系列 | Intel 酷睿i9 13900HX旗舰机 |  | 5.4GHz运行流畅 | 24核心/32线程 |  |  | 36MB | 10nm> |  | 32GB极速运行热门游戏本> | DDR5 5600MHz> |  | 32GB | 1TB> | SSD固态硬盘（PCIe4.0）> | 不支持触控 | IPS | 17.3英寸17.3 | 16:9 | 2560x1440超高清屏 | 240Hz> | 100% | DC调光，TUV+Eyesafe低蓝光认证 |  | 发烧级独立显卡 | NVIDIA GeForce RTX 4090 | 16GB显示流畅 | GDDR6> | 175w | 支持 |  | 集成摄像头普清 | DTS：X Ultra | 内置扬声器 | 内置麦克风 | WiFi6E，Intel AX211，支持802.11ax无线协议> | 1000Mbps以太网卡 | 支持蓝牙功能 | 左侧：1×USB3.0 Type-A，1×Thunderbolt3右侧：2×USB3.0 Type-A | 左侧：1×HDMI，1×Mini DisplayPort | 左侧：1×3.5mm耳机/麦克风二合一接口 | 左侧：1×RJ45（网络接口） | 左侧：1×SD读卡器 | 触摸板 | 背光键盘（四区RGB背光，26键无冲） | 不支持> | 不支持> | 6芯锂电池>，83瓦时 | 视具体使用环境而定长续航笔记本> | 100V-240V 自适应交流电源适配器 | 2.8Kg | 397.19mm | 262.07mm | 27mm |  |  |  | 双风扇，5出风口，4热管 | Office家庭和学生版 |  | 2年 |  | 全国联保，享受三包服务 |  | 笔记本主机 x1适配器 x1保修卡 x1
1285 | 联想小新 15 2020(i5 1035G1/16GB/512GB/MX350) | 5699 |  | 2020年03月 | 家用 | 轻薄笔记本 | 预装Windows 10 Home Basic 64bit（64位家庭普通版）> | 英特尔 酷睿i5 10代系列 | Intel 酷睿i5 1035G1中端主流机 | 1000MHz | 3.6GHz运行流畅 | 四核心/八线程多任务运行强 |  | Ice Lake> | 6MB | 10nm> |  | 16GB极速运行 | DDR4 3200MHz> |  |  | 512GB> | SSD固态硬盘> | 不支持触控 |  | 15.6英寸15.6游戏、便捷 | 16:9 | 1920x1080全高清屏 |  |  | 100%sRGB，300nits亮度，DC调光，IPS雾面屏 |  | 性能级独立显卡 | NVIDIA GeForce MX350 | 2GB略显吃力 | GDDR5> | [5 empty] | 内双置扬声器 | 内置麦克风 | 内置无线网卡> |  | 支持蓝牙功能 | 2×USB 3.2 Gen1（其中一个支持关机充电） | HDMI> | 耳机/麦克风二合一接口 | 电源接口 | 全尺寸SD读卡器 |  |  | 支持智能指纹识别功能 |  | 锂电池，70瓦时 | 视具体使用环境而定长续航笔记本> | 100V-240V 自适应交流电源适配器 | 1.76Kg | 357mm | 233mm | [7 empty] | 2年 | 整机免费保修2年，电池1年 | 全国联保，享受三包服务
1286 | 机械革命无界14 锐龙版(R5 5560U/16GB/512GB/集显) | 3799 | ￥3689 | 2022年05月 | 商用 | 轻薄笔记本商务办公本 | 预装Windows 11 Home Basic 64bit（64位家庭普通版）> | AMD Ryzen 5 5000系列 | AMD Ryzen 5 5560U | 2.3GHz | 4GHz运行流畅 | 六核心/十二线程多任务运行强 |  | Zen 3> |  | 7nm> | 25W中等耗电 | 16GB（8GB×2）极速运行 | DDR4 3200MHz> |  |  | 512GB> | SSD固态硬盘（PCIe3.0 x4） | 不支持触控 | IPS雾面屏 | 14英寸14游戏、便捷 | 16:9 | 1920x1080全高清屏 | 60Hz> | 100% | DC调光 | ＜2 | 集成显卡> |  | 共享内存容量略显吃力 |  |  |  |  | 集成摄像头普清 | 内置音效芯片 | 立体声扬声器 |  | WiFi6E，支持802.11ax无线协议> |  | 支持，蓝牙5.2模块 | 左侧：1×USB2.0，1×USB3.2右侧：1×USB3.2，1×USB3.2 全功能Type-C | 右侧：HDMI2.0 | 左侧：耳机/麦克风二合一接口 | 右侧：电源接口 |  | 触摸板 | 背光键盘（三挡调光，白色背光） | 支持智能指纹识别功能 | 不支持> | 锂电池，46瓦时 |  | 100V-240V 65W 自适应交流电源适配器 | 1.17Kg | 320.2mm | 214.5mm | 16.8mm | 铝合金材质 | 银色 |  | 双风扇，双热管，双出风口 | [6 empty] | 笔记本电脑x1适配器x1用户手册x1保修卡x1
1287 | 联想拯救者 Y9000P 2024(i9 14900HX/32GB/2TB/RTX4060) | 1.19万 |  | 2024年02月 | 家用 | 游戏本 | 预装Windows 11 Home Basic 64bit（64位家庭普通版）> | 英特尔 酷睿i9 14代系列 | Intel 酷睿i9 14900HX旗舰机 |  | 5.8GHz运行流畅 | 24核心/32线程 |  | Raptor Lake | 36MB | Intel 7（10纳米）> |  | 32GB极速运行热门游戏本> | DDR5> |  |  | 2TB> | SSD固态硬盘> | 不支持触控 | IPS | 16英寸16 | 16:10 | 2560x1600超高清屏 | 240Hz> | 100% |  |  | 发烧级独立显卡 | NVIDIA GeForce RTX 4060 | 8GB显示流畅 | GDDR6> |  | 支持 |  | 720p HD摄像头高清 | Nahimic音效 | 内置扬声器 | 阵列式麦克风 | WiFi6E，支持802.11ax无线协议>，2×2MiMO | 1000Mbps以太网卡 | 支持，蓝牙5.3模块 | [5 empty] | 触摸板 | 背光键盘 | 不支持> | 不支持> | 4芯锂电池，80瓦时 | 视具体使用环境而定长续航笔记本> | 100V-240V 230W 自适应交流电源适配器 |  |  |  |  | A面金属 | 钛晶灰，冰魄白 |  |  |  |  | 2年 |  | 全国联保，享受三包服务
1288 | 联想拯救者 Y9000P 2024(i9 14900HX/32GB/2TB/RTX4090) | 2.54万 |  | 2024年02月 | 家用 | 游戏本 | 预装Windows 11 Home Basic 64bit（64位家庭普通版）> | 英特尔 酷睿i9 14代系列 | Intel 酷睿i9 14900HX旗舰机 |  | 5.8GHz运行流畅 | 24核心/32线程 |  | Raptor Lake | 36MB | Intel 7（10纳米）> |  | 32GB极速运行热门游戏本> | DDR5> |  |  | 2TB> | SSD固态硬盘> | 不支持触控 | IPS | 16英寸16 | 16:10 | 2560x1600超高清屏 | 240Hz> | 100% |  |  | 发烧级独立显卡 | NVIDIA GeForce RTX 4090 | 24GB显示流畅 | GDDR6X> |  | 支持 |  | 720p HD摄像头高清 | Nahimic音效 | 内置扬声器 | 阵列式麦克风 | WiFi6E，支持802.11ax无线协议>，2×2MiMO | 1000Mbps以太网卡 | 支持，蓝牙5.3模块 | [5 empty] | 触摸板 | 背光键盘 | 不支持> | 不支持> | 4芯锂电池，80瓦时 | 视具体使用环境而定长续航笔记本> | 100V-240V 230W 自适应交流电源适配器 |  |  |  |  | A面金属 | 钛晶灰，冰魄白 |  |  |  |  | 2年 |  | 全国联保，享受三包服务
1289 | Alienware Area-51m 2020版(ALWA51M-R2968PW) | 5.8万 |  | 2020年06月 | 家用 | 游戏本 | 预装Windows 10 | 英特尔 酷睿i9 10代系列 | Intel 酷睿i9 10900K旗舰机 | 3.7GHz | 5.3GHz运行流畅 | 十核心/二十线程多任务运行强 | DMI3 8 GT/s | Comet Lake-S> | 20MB | 14nm> | 125W耗电高 | 64GB（32GB×2）极速运行热门游戏本> | DDR4 3200MHz> |  | 64GB | 4TB> | SSD固态硬盘> | 不支持触控 |  | 17.3英寸17.3 | 16:9 | 1920x1080全高清屏 | 360Hz> |  | FHD，100%Adobe RGB，G-SYNC和Tobii眼动追踪技术，170度视角 |  | 发烧级独立显卡 | NVIDIA GeForce RTX 2080 Super> | 8GB显示流畅 | GDDR6> |  |  |  | 集成摄像头普清 | 内置音效芯片 | 内置扬声器 | 内置麦克风 | 支持802.11ax无线协议> | 2.5Gbps Killer E3000以太网卡 | 支持，蓝牙5.0模块 | 3×USB3.2（其中一个具有Powershare供电功能），Thunderbolt3接口（支持USB3.2和DisplayPort1.2） | Mini DisplayPort1.4（支持NVIDIA G-SYNC），HDMI2.0（支持直接驱动VR接口） | 耳机/麦克风二合一接口 | RJ45（网络接口），电源接口，AW显卡增强加速器端口 | SD读卡器 | 触摸板 | AlienFX单键变色键盘 |  | 支持智能人脸识别功能 | 锂电池，90瓦时 | 视具体使用环境而定长续航笔记本> | 100V-240V 自适应交流电源适配器 |  | 402.6mm | 319.14mm | 43mm | A/C面镁合金材质（亲肤金属涂层） | 月球暗面/白夜双色可选 | 安全锁孔 | 高压驱动风扇，双进气口散热口5根铜制导热管，708.6g铜合金散热管，铜制散热翅片组，C形CPU均热板 | Office家庭和学生版 | AWCC外星人智动能技术平台 | 2年 | 2年先智服务（含上门服务+意外保护） | 全国联保，享受三包服务 |  | 笔记本主机 x1适配器 x1电源线 x1保修卡 x1
1290 | Alienware M15 R5 锐龙版(R7 5800H/16GB/512GB/RTX3060/165Hz/黑) | 1.5万 |  | 2021年04月> | 家用 | 游戏本影音娱乐本 | 预装Windows 10 Home Basic 64bit（64位家庭普通版）> | AMD Ryzen 7 5000系列 | AMD Ryzen 7 5800H | 3.2GHz | 4.4GHz运行流畅 | 八核心/十六线程多任务运行强 |  | Zen 3> | 16MB | 7nm> | 45W耗电高 | 16GB（8GB×2）极速运行热门游戏本> | DDR4 3200MHz> |  | 32GB | 512GB> | SSD固态硬盘> | 不支持触控 |  | 15.6英寸15.6游戏、便捷 | 16:9 | 1920x1080全高清屏 | 165Hz> |  | FHD，LED背光>，100%sRGB，300nits，3ms，莱茵防蓝光认证 |  | 发烧级独立显卡 | NVIDIA GeForce RTX 3060> | 6GB显示流畅 | GDDR6> |  |  |  | 720p HD摄像头高清 | 内置音效芯片 | 4×2W立体声音响 | 阵列式麦克风 | Killer AX1650x，支持802.11ax无线协议> | Realtek RTL8125BGS，2.5Gbps以太网卡> | 支持，蓝牙5.1模块 | 2×USB3.1，1×USB3.2，1×USB3.2 Type-C | HDMI2.1 | 耳机/麦克风二合一接口 | RJ45（网络接口），电源接口 |  | 触摸板 | 全尺寸背光键盘（四区域RGB灯效） | 支持智能指纹识别功能 |  | 6芯锂电池>，86瓦时 | 视具体使用环境而定长续航笔记本> | 100V-240V 自适应交流电源适配器 | 2.11Kg | 356.2mm | 275.5mm | 22.85mm | A/C面镁合金材质 | 月球暗面（黑色） |  | 双风扇，四热管，双进气口，四排气口，CPU均热板（Cryo Tech 3.0超级散热架构） | McAfee LiveSafe12个月订阅，Office家庭和学生版 | 游戏库，风扇控制系统 | 2年 | 2年先智服务（含上门服务+意外保护） | 全国联保，享受三包服务 |  | 笔记本主机 x1电池 x1电源适配器 x1电源线 x1说明书 x1保修卡 x1
1291 | 戴尔灵越14 灵龙 5445(R7 8840HS/16GB/512GB) | 3999 | ￥3999 | 2024年04月22日 | 商用 | 轻薄笔记本商务办公本 | 预装Windows 11 Home Basic 64bit（64位家庭普通版）> | AMD Ryzen 7系列 | AMD Ryzen 7 8840HS |  | 5.1GHz运行流畅 | 八核心/十六线程多任务运行强 |  | Zen 4 | 16MB | 4nm |  | 16GB极速运行 | DDR5 5600MHz> |  |  | 512GB> | SSD固态硬盘（PCIe4.0）> | 不支持触控 |  | 14英寸14游戏、便捷 | 16:10 | 1920x1200全高清屏 |  | 100% |  |  | 核芯显卡> |  | 共享内存容量略显吃力 | [5 empty] | 杜比全景声 | [5 empty] | 左侧：1×USB3.1，1×USB3.2 Type-C右侧：1×USB3.1 | HDMI1.4> | 3.5mm耳机/麦克风二合一接口 | 电源接口 | SD读卡器 | 触摸板 |  |  |  | 3芯锂电池，41瓦时 |  | 65W USB Type-C电源适配器 | 1.56Kg |  |  | 16.9mm
1292 | 联想IdeaPad 15s(i5 10210U/8GB/512GB/MX330) | 4330 |  | 2020年05月 | 家用 | 影音娱乐本校园学生本 | 预装Windows 10 Home Basic 64bit（64位家庭普通版）> | 英特尔 酷睿i5 10代系列 | Intel 酷睿i5 10210U中端主流机 | 1.6GHz | 4.2GHz运行流畅 | 四核心/八线程多任务运行强 | OPI 4GT/s | Comet Lake | 6MB | 14nm> | 15W中等耗电 | 8GB运行流畅 | DDR4> |  | 20GB | 512GB> | SSD固态硬盘> | 不支持触控 |  | 15.6英寸15.6游戏、便捷 | 16:9 | 1920x1080全高清屏 |  |  |  |  | 性能级独立显卡 | NVIDIA GeForce MX330 | 2GB略显吃力 |  |  |  |  | 集成摄像头普清 | 杜比音效认证 | 内置扬声器 | 内置麦克风 | 内置无线网卡> |  | 支持蓝牙功能 | 1×USB2.0，2×USB3.0 | HDMI> | 耳机/麦克风二合一接口 | 电源接口 | SD读卡器 | 触摸板 | 全尺寸键盘> |  |  | 锂电池，35瓦时 | 4小时左右，视具体使用环境而定长续航笔记本> | 100V-240V 自适应交流电源适配器 | 1.65Kg | 356.67mm | 233.13mm | 17.5mm |  |  |  |  | Office家庭和学生版 |  | 2年 | 整机免费保修2年，电池1年 | 全国联保，享受三包服务 |  | 笔记本主机 x1电源适配器 x1电源线 x1说明书 x1保修卡 x1
1293 | 联想小新 Air 14 Plus 2022 酷睿版(i5 1240P/16GB/512GB/集显) | 4799 |  | 2022年05月 | 商用 | 轻薄笔记本商务笔记本 | 预装Windows 11 Home Basic 64bit（64位家庭普通版）> | 英特尔 酷睿i5 12代系列 | Intel 酷睿i5 1240P中端主流机 | 1.7GHz | 4.4GHz运行流畅 | 12核心/16线程 |  |  | 12MB | Intel 7（10nm） |  | 16GB（8GB×2）极速运行 | LPDDR5（低功耗版）4800MHz |  |  | 512GB> | SSD固态硬盘（PCIe4.0）> | 不支持触控 | IPS雾面屏 | 14英寸14游戏、便捷 | 16:10 | 2240x1400全高清屏 | 60Hz | 100% | DC调光，莱茵TUV低蓝光认证，莱茵TUV Eyesafe认证 |  | 集成显卡 |  | 共享内存容量略显吃力 |  |  |  |  | 1080p FHD摄像头（IR+TOF）高清 | 杜比全景声 | 双面四出音立体声扬声器 | 内置麦克风 | WiFi6，支持802.11ax无线协议 |  | 支持蓝牙功能 | 2×USB3.1（其中一个支持关机充电），2×Type-C（全功能） | HDMI2.0 | 耳机/麦克风二合一接口 |  | SD读卡器 | 触摸板 | 背光键盘（1.3mm键程，3级背光） | 支持智能指纹识别功能 | 支持智能人脸识别功能 | 锂电池，56.5瓦时 | 视具体使用环境而定长续航笔记本> | 65W USB Type-C电源适配器 | 1.4Kg | 312.2mm | 221mm | 15.9mm | 金属材质（150号喷砂） |  |  | 单风扇，双热管 | Office家庭和学生版 |  | 2年 | 整机免费保修2年，电池1年 | 全国联保，享受三包服务 |  | 笔记本主机 x1电源适配器 x1
1294 | 戴尔灵越15(Ins 15-3511-R2625S) | 5499 |  | 2021年07月> | 家用 | 轻薄笔记本 | 预装Windows 10 Home Basic 64bit（64位家庭普通版）> | 英特尔 酷睿i5 11代系列 | Intel 酷睿i5 1135G7中端主流机 | 2.4GHz | 4.2GHz运行流畅 | 四核心/八线程多任务运行强 | OPI 4GT/s | Tiger Lake> | 8MB | 10nm> |  | 16GB（8GB×2）极速运行 | DDR4 2666MHz> |  | 32GB | 512GB> | SSD固态硬盘> |  | IPS防眩光屏 | 15.6英寸15.6游戏、便捷 | 16:9 | 1920x1080全高清屏 |  |  | FHD |  | 入门级独立显卡 | NVIDIA GeForce MX350 | 2GB略显吃力 |  |  |  |  | 集成摄像头普清 | 内置音效芯片 | 内置扬声器 | 内置麦克风 |  | 1000Mbps以太网卡 |  | 1×USB2.0，2×USB3.2，1×USB3.0 Type-C | 1×HDMI1.4 | 耳机/麦克风二合一接口 | 电源接口 | SD读卡器 | 触摸板 | 全尺寸键盘> |  |  | 3芯锂电池，41瓦时 | 视具体使用环境而定长续航笔记本> | 100V-240V 65W 自适应交流电源适配器 | 1.85Kg | 358.5mm | 235.56mm | 17.5mm |  | 灰色 |  |  |  |  | 2年 | 2年金牌服务（含2年全面意外保护服务+2年上门服务+2年24×7一线通服务） | 全国联保，享受三包服务 |  | 笔记本电脑 x1适配器 x1电源线 x1保修卡 x1
1295 | 华硕无畏Pro 15 2022 锐龙版(R7 6800H/16GB/512GB/RTX3060) | 8299 |  | 2022年09月 | 商用 | 轻薄笔记本商务办公本 | 预装Windows 11 Home Basic 64bit（64位家庭普通版）> | AMD Ryzen 7 6000系列 | AMD Ryzen 7 6800H | 3.2GHz | 4.7GHz运行流畅 | 八核心/十六线程多任务运行强 |  | Zen 3+ | 16MB | 6nm | 54W耗电高 | 16GB极速运行 | DDR5 4800MHz> |  | 16GB | 512GB> | SSD固态硬盘（PCIe4.0）> | 不支持触控 | OLED | 15.6英寸15.6游戏、便捷 | 16:9 | 2880x1620超高清屏 | 120Hz> | 133% | DC调光，莱茵TUV硬件级低蓝光认证， Pantone色彩认证，Vesa DisplayHDR 600 True Black认证 |  | 发烧级独立显卡 | NVIDIA GeForce RTX 3060> | 6GB显示流畅 | GDDR6> |  | 支持 | 192bit> | 720p FHD摄像头高清 | 杜比认证音效 | 内置扬声器 | 抗噪麦克风 | WiFi6E，支持802.11ax无线协议> |  | 支持，蓝牙5.2模块 | 左侧：2×USB2.0右侧：1×USB4.0，1×USB3.1 Type-A | HDMI2.1，Mini DisplayPort> | 耳机/麦克风二合一接口 | 电源接口 | Micro SD读卡器 | 触摸板 | 全尺寸背光键盘（包含独立数字键盘） | 支持智能指纹识别功能 | 支持智能人脸识别功能 | 4芯锂电池，76瓦时 | 视具体使用环境而定长续航笔记本> | 100V-240V 240W 自适应交流电源适配器 | 2.1Kg | 355.4mm | 239.8mm | 19.9-20.9mm | A面金属材质，B/C/D面高强度复合材质 | 星辰银 | 通过MIL-STD-810H军标测试 | 冰锋Plus散热系统，双风扇，双热管（6mm+8mm） | Office家庭和学生版 | 多屏中心GlideX，华硕闪传，华硕管家My ASUS，Fn+F三档性能调节 | 2年 |  | 全国联保，享受三包服务 |  | 笔记本主机 x1适配器 x1用户手册 x1保修卡 x1
1296 | ROG 幻 X(i5 12500H/16GB/512GB/集显) | 8999 |  | 2022年01月 | 家用 | 游戏本二合一笔记本 | 预装Windows 11 Home Basic 64bit（64位家庭普通版）> | 英特尔 酷睿i5 12代系列 | Intel 酷睿i5 12500H中端主流机 | 2.5GHz | 4.5GHz运行流畅 | 12核心/16线程 |  | Alder Lake> | 18MB | Intel 7（10nm） |  | 16GB（8GB×2）极速运行热门游戏本> | LPDDR5 5200MHz | 2xSO-DIMM | 16GB（板载内存不可升级） | 512GB> | SSD固态硬盘（PCIe4.0）> | 支持多点触控 |  | 13.4英寸13.4移动、办公 | 16:10 | 1920x1080全高清屏 | 120Hz> |  | Adaptive Sync技术，杜比视界，康宁大猩猩玻璃，支持ASUS Pen |  | 集成显卡> |  | 共享内存容量略显吃力 |  |  |  |  | 双摄像头（前置：720p HD摄像头，后置：800万像素）高清 | 杜比全景声，Hi Res Audio | 内置扬声器 | 内置麦克风 | WiFi6E，支持802.11ax无线协议> |  | 支持蓝牙功能 | 1×USB3.2，1×USB3.2 Type-C，1×Thunderbolt4 |  | 耳机/麦克风二合一接口 | 扩展坞接口，键盘接口 | Micro SD读卡器 |  | 可拆卸键盘>，背光键盘（1.7mm键程、支持神光同步、全键无冲） | 支持智能指纹识别功能 | 支持智能人脸识别功能 | 锂电池，56瓦时 | 视具体使用环境而定长续航笔记本> | 100V-240V 100W （USB Type-C接口）自适应交流电源适配器 | 1.2Kg | 303mm | 205mm | 12.9mm | 铝合金材质 | CNC铣削工艺，透视后窗（RGB灯光），抗指纹设计 |  | 双风扇，真空腔均温板，液态金属导热，冰川散热系统2.0 增强版
1297 | ThinkBook X AI 2024 酷睿Ultra版(Ultra9 185H/32GB/1TB/触屏) | 8999 |  | 2024年04月18日 | 商用 | 轻薄笔记本商务办公本 | 预装Windows 11 Home Basic 64bit（64位家庭普通版）> | 英特尔 酷睿Ultra 9系列 | Intel 酷睿Ultra9 185H |  | 5.1GHz运行流畅 | 16核心/22线程 |  |  | 24MB | 7nm> |  | 32GB极速运行 | LPDDR5X（低功耗版）8400MHz |  |  | 1TB> | SSD固态硬盘（PCIe4.0）> | 支持多点触控 |  | 13.5英寸13.5移动、办公 |  | 2880x1920超高清屏 | 120Hz> | 100% | HDR400，TCON出厂硬件校色，莱茵TUV硬件低蓝光认证，莱茵TUV eyesafe认证，莱茵TUV comfor认证 |  | 核芯显卡> |  | 共享内存容量略显吃力 |  |  |  |  | 1080p FHD摄像头（IR）高清 | 杜比全景声 | 4×哈曼卡顿音响 | 阵列式麦克风 | WiFi6E，支持802.11ax无线协议> |  | 支持，蓝牙5.2模块 | 3×Thunderbolt4 |  | 3.5mm耳机/麦克风二合一接口 |  |  | 触摸板 | 背光键盘 | 支持智能指纹识别功能 | 支持智能人脸识别功能 | 4芯锂电池，74瓦时 |  | 65W USB Type-C电源适配器 | 1.2Kg | 293.5mm | 205.3mm | 15mm |  | 颜色：月神灰 | 通过MIL-STD-810H军标测试 | 双风扇，均热板，3出风口
1298 | 惠普暗影精灵6 锐龙版(R7 4800H/16GB/512GB/RTX2060/144Hz) | 7369 |  | 2020年07月 | 家用 | 游戏本 | 预装Windows 10 Home Basic 64bit（64位家庭普通版）> | AMD Ryzen 7 4000系列 | AMD Ryzen 7 4800H | 2.9GHz | 4.2GHz运行流畅 | 八核心/十六线程多任务运行强 |  | Zen 2> | 8MB | 7nm> | 45W耗电高 | 16GB（8GB×2）极速运行热门游戏本> | DDR4 3200MHz> |  | 32GB | 512GB> | SSD固态硬盘> | 不支持触控 |  | 15.6英寸15.6游戏、便捷 | 16:9 | 1920x1080全高清屏 | 144Hz> |  | FHD，81%屏占比，IPS广视角，左右边框4.97mm，上边框8.6mm，72%NTSC |  | 发烧级独立显卡 | NVIDIA GeForce RTX 2060> | 6GB显示流畅 | GDDR6> |  |  | 192bit> | 集成摄像头普清 | Bang&Olufsen音效，DTS:Ultra 3D模拟环绕效果 | 内置扬声器 | 内置麦克风 | 支持802.11ax无线协议> | 1000Mbps以太网卡 | 支持蓝牙功能 | 3×USB3.1，1×Type-C（全功能） | HDMI>，Mini DisplayPort> | 耳机/麦克风二合一接口 | RJ45（网络接口），电源接口 | 多合1读卡器 | 触摸板 | 背光键盘（26键无冲突） |  |  | 锂电池 | 2-5小时，视具体使用环境而定长续航笔记本> | 100V-240V 150W 自适应交流电源适配器 | 2.36Kg | 357.96mm | 239.7mm | 22.5mm | C面金属材质 | 黑色 |  | 酷冷风暴散热技术，双风扇三铜管 | OMEN控制中心，Office家庭和学生版 |  | 1年 | 整机1年，主要部件2年 | 全国联保，享受三包服务 |  | 笔记本 x1适配器 x1保修卡 x1
1299 | HUAWEI MateBook 14 2020 锐龙版(R7 4800H/16GB/512GB/集显/触控) | 5699 |  | 2020年08月 | 商用 | 商务办公本 | 预装Windows 10 Home Basic 64bit（64位家庭普通版）> | AMD Ryzen 7 4000系列 | AMD Ryzen 7 4800H | 2.9GHz | 4.2GHz运行流畅 | 八核心/十六线程多任务运行强 |  | Zen 2> | 8MB | 7nm> | 45W耗电高 | 16GB（8GB×2）极速运行 | DDR4 2666MHz> |  |  | 512GB> | SSD固态硬盘> | 支持多点触控 |  | 14英寸14游戏、便捷 | 3:2> | 2160x1440超高清屏 |  |  | 100%sRGB，300nits，178°可视角度，1500:1对比度，上左右4.9mm边框，90%屏占比，莱茵低蓝光护眼认证 |  | 集成显卡> | AMD Radeon Graphics> | 共享内存容量略显吃力 |  |  |  |  | 720p HD摄像头（隐藏式）高清 | Dolby Atmos Sound System音效技术 | 双立体声扬声器 | 内置四麦克风 | 支持802.11ac无线协议>，支持双频（2.4GHz+5GHz）> |  | 支持，蓝牙5.0模块 | 2×USB3.1，1×USB Type-C | HDMI> | 耳机/麦克风二合一接口 |  |  | 触摸板 | 全尺寸背光键盘（3档） | 支持智能指纹识别功能 |  | 4芯锂电池，56瓦时 | 视具体使用环境而定长续航笔记本> | 100V-240V 65W 自适应交流电源适配器 | 1.49Kg | 307.5mm | 223.8mm | 15.9mm | 铝合金材质 | 皓月银，深空灰 |  | 双风扇，双热管，鲨鱼鳍3.0 | Office家庭和学生版，华为电脑管家，一键还原，华为分享 | 三指下滑截屏 | 1年 | 主机1年保修 | 全国联保，享受三包服务 |  | 主机 x1电源适配器 x1USB-C电源适配器线 x1快速入门 x1保修卡 x1
1300 | 联想拯救者 Y7000 2020(i5 10300H/16GB/512GB/GTX1650Ti) | 6399 |  | 2020年05月 | 家用 | 游戏本 | 预装Windows 10 Home（家庭版） | 英特尔 酷睿i5 10代系列 | Intel 酷睿i5 10300H中端主流机 | 2.5GHz | 4.5GHz运行流畅 | 四核心/八线程多任务运行强 | DMI3 8GT/s | Comet Lake-H> | 8MB | 14nm> | 45W耗电高 | 16GB极速运行热门游戏本> | DDR4 2933MHz> | 2xSO-DIMM | 32GB | 512GB> | SSD固态硬盘> | 不支持触控 |  | 15.6英寸15.6游戏、便捷 | 16:9 | 1920x1080全高清屏 |  |  | FHD，LED背光>，100%sRGB，IPS，DC调光，300nits，雾面屏，左右5.54mm边框 |  | 发烧级独立显卡 | NVIDIA GeForce GTX 1650Ti | 4GB正常 | GDDR5> |  |  | 128bit> | 720p HD摄像头高清 | 杜比全景声 | 内置哈曼定制双扬声器 | 内置麦克风 | 支持802.11ax无线协议>，2×2MiMO | 1000Mbps以太网卡 | 支持 | 4×USB3.1（其中一个支持关机充电），1×USB3.1 Type-C（支持DP1.2） | HDMI> | 耳机/麦克风二合一接口 | RJ45（网络接口），电源接口 |  | 触摸板 | 全尺寸背光键盘，TrueStrike原感键盘（白色三档背光，全键无冲） |  |  | 锂电池，60瓦时 | 视具体使用环境而定长续航笔记本> | 100V-240V 自适应交流电源适配器 | 2.35Kg | 363.06mm | 259.61mm | 23.57-26.1mm | 复合材质> | 幻影黑 |  | 双风扇，三热管，四出风口，大面积导热板（TSI霜刃散热系统2.0） | Office家庭和学生版 |  | 2年 | 整机免费保修2年，电池1年 | 全国联保，享受三包服务
1301 | Redmi Book Pro 14 锐龙版 2022(R7 6800H/16GB/512GB/集显) | 5899 |  | 2022年05月 | 商用 | 轻薄笔记本商务办公本 | 预装Windows 11 Home Basic 64bit（64位家庭普通版）> | AMD Ryzen 7 6000系列 | AMD Ryzen 7 6800H | 3.2GHz | 4.7GHz运行流畅 | 八核心/十六线程多任务运行强 |  | Zen 3+ | 16MB | 6nm |  | 16GB极速运行 | LPDDR5（低功耗版）6400MHz> |  |  | 512GB> | SSD固态硬盘（PCIe4.0）> | 不支持触控 | IPS | 14英寸14游戏、便捷 | 16:10 | 2560x1600超高清屏 | 120Hz> | 100% |  | ＜1.5 | 集成显卡> |  | 共享内存容量略显吃力 |  |  |  |  | 集成摄像头普清 | DTS立体音效 | 2×2W立体声音响 | 内置麦克风 | WiFi6>，支持802.11ax无线协议> |  | 支持，蓝牙5.2模块 | 1×USB3.1，1×USB3.2 Type-C，1×USB3.2 全功能Type-C | HDMI2.0 | 耳机/麦克风二合一接口 |  |  | 触摸板 | 全尺寸键盘>，背光键盘（4级调光） | 支持智能指纹识别功能 | 不支持> | 锂电池，56瓦时 | 视具体使用环境而定长续航笔记本> | 100W USB Type-C电源适配器 | 1.45Kg | 315.6mm | 220.4mm | 16.98mm | 金属材质（170号精细陶瓷喷砂） |  |  |  | Office家庭和学生版 |  | 2年 | 整机免费保修2年，电池1年 | 全国联保，享受三包服务 |  | 笔记本主机 x1电源适配器 x1
1641 | 戴尔灵越 PLUS 14 7430(i5 13420H/16GB/1TB/RTX3050) | 6399 |  | 2023年 | 商用 | 轻薄笔记本商务办公本 | 预装Windows 11 Home Basic 64bit（64位家庭普通版）> | 英特尔 酷睿i5 13代系列 | Intel 酷睿i5 13420H中端主流机 | 3.4GHz | 4.6GHz运行流畅 | 8核心/12线程多任务运行强 |  |  | 12MB | Intel 7（10纳米）> |  | 16GB极速运行 | LPDDR5（低功耗版）4800MHz |  |  | 1TB> | SSD固态硬盘（NVMe）> | 不支持触控 |  | 14英寸14游戏、便捷 | 16:10 | 2560x1600超高清屏 | 90Hz | 100% | 莱茵TUV硬件级防蓝光认证，DC调光 |  | 性能级独立显卡 | NVIDIA GeForce RTX 3050> | 6GB显示流畅 | GDDR6> |  |  |  | 1080P全高清前置摄像头 | 杜比全景声 | 2×2W立体声音响 | 阵列式麦克风 | WiFi6E，Intel AX211，支持802.11ax无线协议> |  |  | 左侧：1×USB3.1，1×Thunderbolt4右侧：1×USB3.1 | HDMI1.4> | 3.5mm耳机/麦克风二合一接口 | 电源接口 | Micro SD读卡器 | 触摸板 | 背光键盘 |  |  | 4芯锂电池，64瓦时 |  | 100V-240V 90W 自适应交流电源适配器 | 1.66Kg | 314mm | 226.6mm | 15.97-18.99mm | 金属> |  |  |  | Office家庭和学生版2021
1303 | ThinkPad T14p 2023 酷睿版(i9 13900H/32GB/1TB/2.2K) | 8999 |  | 2023年 | 商用 | 轻薄笔记本商务办公本 | 预装Windows 11 家庭版 | 英特尔 酷睿i9 13代系列 | Intel 酷睿i9 13900H旗舰机 |  | 5.4GHz运行流畅 | 十四核心/二十线程多任务运行强 |  |  | 36MB |  |  | 32GB极速运行 | LPDDR5 5200MHz |  | 1TB | 1TB> | SSD固态硬盘> | 不支持触控 |  | 14英寸14游戏、便捷 | 16:10 | 2240x1400全高清屏 |  |  | T?V Eyesafe认证，T?V硬件低蓝光认证，DC调光 |  |  | Intel Iris Xe Graphics> | [5 empty] | 1080P全高清前置摄像头 | Dolby Atmos音响系统 | 双哈曼调教扬声器 |  | WiFi6E，支持802.11ax无线协议> | 1000Mbps以太网卡 |  | 1×US 3.2（Gen2），1×Thunderbolt4，1×US 3.2 Type-C（Gen2） | 1xHDMI2.0 | 3.5mm耳机 |  |  | 触摸板 | 背光键盘 | 支持智能指纹识别功能 | 支持智能人脸识别功能 | 聚合物电池，57瓦时 | 视具体使用环境而定长续航笔记本> |  | 1.47Kg |  |  | 179mm | AD面金属> | 黑色
1304 | 微软Surface Go4 （N200/8G/128G/UHD） | 5688 | ￥4568 |  | 商用 | 二合一笔记本 | 预装Windows 11 |  | 英特尔 处理器 N200 | [8 empty] | 8GB运行流畅 |  |  |  | 128GB> | SSD固态硬盘> | 支持十点触控 |  | 10.5英寸10.5 | 3:2> | 1920*1080全高清屏 |  |  | 色彩配置：sRGB 和 Enhanced独立的颜色校准屏幕第 3 代康宁大猩猩 玻璃面板 |  | 集成显卡> |  | 8GB显示流畅 | LPDDR5 |  |  |  | 前置 1080p 全高清摄像头800 万像素 1080p 全高清后置摄像头Windows Hello人脸识别摄像头 |  | 采用 Dolby? Audio? Premium 音效的 2W 功耗立体声扬声器 | 矩阵式远场双麦克风 | WiFi |  | 支持，蓝牙5.1模块 | USB-C 3.1 x1 |  | 3.5 毫米耳机插孔 x1 |  | MicroSDXC 读卡器 |  |  |  |  | 29瓦时 | 常规使用时间最长可达 12.5 小时长续航笔记本> |  | 521g | 245mm | 175mm | 8.3mm | 镁合金 | 亮铂金 | 固件级 TPM 2.0 芯片可提供企业级安全性，并提供 BitLocker 支持通过 Windows Hello 面部识别登录实现企业级保护Windows 11 安全核心 PC |  | Windows 11 专业版或 Windows 10 专业版预装 Microsoft 365 应用6Microsoft 365 商业标准版、Microsoft 365 商业高级版、Microsoft 365 应用版（30 天试用） |  | 2年
1305 | 联想拯救者 Y9000X 2022(i7 12700H/16GB/512GB/RTX3070) | 1.05万 | ￥11399 | 2022年05月 | 家用 | 游戏本 | 预装Windows 11 Home Basic 64bit（64位家庭普通版）> | 英特尔 酷睿i7 12代系列 | Intel 酷睿i7 12700H高端机 | 2.7GHz | 4.7GHz运行流畅 | 14核心/20线程 |  | Alder Lake> | 24MB | Intel 7（10nm） |  | 16GB极速运行热门游戏本> | DDR5 4800MHz> |  |  | 512GB> | SSD固态硬盘（PCIe4.0）> | 不支持触控 | IPS屏 | 16英寸16 | 16:10 | 2560x1600超高清屏 | 165Hz> |  | DC调光，10bit，HDR400，杜比视界 | ＜1 | 发烧级独立显卡 | NVIDIA GeForce RTX 3070> | 8GB显示流畅 | GDDR6> |  | 支持 |  | 1080p FHD摄像头（物理防窥）高清 | Nahimic音效 | 2×立体声扬声器 | 阵列式麦克风 | 支持802.11ax无线协议（WiFi6 E） | 2.5Gbps以太网卡> | 支持，蓝牙5.1模块 | 3×USB3.2，2×USB3.2 Type-C，1×Thunderbolt4 | HDMI> | 耳机/麦克风二合一接口 | 电源接口 |  | 触摸板 | 背光键盘（1.3mm键程，全键无冲，2级背光） | 支持智能指纹识别功能 | 不支持> | 锂电池，99.99瓦时 | 视具体使用环境而定长续航笔记本> | 100V-240V 135W 自适应交流电源适配器 | 2.18Kg | 358mm | 260mm | 16.9mm | A/C/D面金属材质 | 钛晶灰 |  | 双风扇，5热管
1306 | ThinkPad X13 AI 2024(Ultra5 125H/32GB/512GB) | 8499 |  | 2024年04月 | 商用 | 轻薄笔记本商务办公本 | 预装Windows 11 Home Basic 64bit（64位家庭普通版）> | 英特尔 酷睿 Ultra 5系列 | Intel 酷睿 Ultra 5 125H |  | 4.5GHz运行流畅 | 14核心/18线程 |  |  | 18MB | 7nm> |  | 32GB极速运行 | LPDDR5X（低功耗版）6400MHz | 2xSO-DIMM | 32GB | 512GB> | SSD固态硬盘（PCIe4.0）> | 不支持触控 | IPS | 13.3英寸13.3移动、办公 | 16:10 | 1920x1200全高清屏 |  | 100% |  |  | 核芯显卡> |  | 共享内存容量略显吃力 |  |  |  |  | 500万像素摄像头（IR） | 杜比全景声，杜比语音 |  |  | WiFi6E，支持802.11ax无线协议> |  |  | 左侧：1×USB，2×Thunderbolt4右侧：1×USB | HDMI2.1 | 3.5mm耳机/麦克风二合一接口 | SIM卡槽 |  | 触摸板，指点杆 | 防泼溅键盘>，背光键盘 |  | 支持智能人脸识别功能 | 锂电池，54.7瓦时 | [9 empty] | 双风扇，单热管
1307 | 华硕ProArt创 16 锐龙AI版(锐龙AI 9 HX 370/64GB/2TB/RTX4070) | 1.8万 |  | 2024年07月 | 家用 | 游戏本轻薄笔记本 | 预装Windows 11 Home Basic 64bit（64位家庭普通版）> | AMD Ryzen AI 300系列 | AMD Ryzen AI 9 HX 370 | 2GHz | 5.1GHz运行流畅 | 十二核心/二十四线程多任务运行强 |  |  | 36MB | 4nm | 28W | 64GB极速运行热门游戏本> | LPDDR5X（低功耗版）7500MHz |  | 64GB（板载内存不可升级） | 2TB> | SSD固态硬盘（PCIe4.0）> | 支持十点触控 | OLED | 16英寸16 | 16:10 | 3840x2400超高清屏 | 240Hz> | 133% | 莱茵TUV硬件级低蓝光，无频闪认证，SGS Eye Care护眼认证 |  | 发烧级独立显卡 | NVIDIA GeForce RTX 4070 | 8GB显示流畅 | GDDR6> |  |  |  | FHD IR摄像头，支持人脸识别高清 | 杜比认证音效，Harman Kardon认证音效 | 立体声扬声器 | 阵列式麦克风 | WiFi7 |  | 支持，蓝牙5.4模块 | 左侧：1×USB4 Gen2，1×USB3.2 Gen2右侧：1×USB3.2 Gen2，1×USB3.2 Gen2 Type-C/DP/PD快充多用接口 | 1×HDMI2.1 | 3.5mm耳机/麦克风二合一接口 | 电源接口 | SD读卡器（支持SD 7.0） | 触摸板，触控笔 | 长键程静音键盘 |  | 支持 | 4芯锂电池，90瓦时 |  | 100V-240V 200W 自适应交流电源适配器 | 1.38Kg | 354.9mm | 246.9mm | 14.9-17.3mm | ACD面金属，B面复合材料 | 颜色：纳米黑 | 通过MIL-STD-810H军标测试 | 三风扇四热管 | Office家庭学生版 | 内置App：StoryCube，剪映，华硕管家MyASUS，ProArt 创作者中心，ScreenXpert，多屏中心GlideXMyASUS功能：系统诊断，电池健康充电，风扇模式，Splendid，功能键锁，系统更新，AI降噪
1308 | 华硕无畏Pro 14 2024(Ultra5 228V/32GB/1TB) | 6999 |  | 2024年 | 商用 | 轻薄笔记本商务办公本 | 预装Windows 11 Home Basic 64bit（64位家庭普通版）> | 英特尔 酷睿 Ultra 5 200系列 | Intel 酷睿 Ultra 5 228V | 2.1GHz | 4.5GHz运行流畅 | 八核心/八线程多任务运行强 |  |  | 8MB |  |  | 32GB极速运行 | LPDDR5X（低功耗版）8533MHz |  |  | 1TB> | SSD固态硬盘（PCIe4.0）> | 不支持触控 | OLED | 14英寸14游戏、便捷 |  | 2880x1800超高清屏 | 120Hz> |  |  | ＜1 | 核芯显卡> |  | 共享内存容量略显吃力 |  |  |  |  | 1080p FHD摄像头（IR）高清 | 杜比全景声 |  |  | WiFi7，支持802.11be无线协议 |  |  | 左侧：2×Thunderbolt4右侧：2×USB3.2 | HDMI2.1 | 3.5mm耳机/麦克风二合一接口 |  | Micro SD读卡器 | 触摸板 | 背光键盘 |  | 支持智能人脸识别功能 | 锂电池，75瓦时 | 21小时左右，视具体使用环境而定长续航笔记本> |  | 1.29Kg |  |  | 13.9mm |  |  |  | 双风扇，双热管
1309 | 惠普锐14 酷睿版(i3 1215U/8GB/256GB/集显) | 3198 |  | 2022年 | 商用 | 轻薄笔记本商务办公本 | 预装Windows 11 Home Basic 64bit（64位家庭普通版）> | 英特尔 酷睿i3 12代系列 | Intel 酷睿i3 1215U主流机 | 1.2GHz | 4.4GHz运行流畅 | 六核心/八线程多任务运行强 |  |  | 10MB | Intel 7（10纳米）> |  | 8GB运行流畅 | DDR4 3200MHz> |  | 32GB | 256GB> | SSD固态硬盘> | 不支持触控 | IPS | 14英寸14游戏、便捷 | 16:9 | 1920x1080全高清屏 | 60Hz> |  | DC调光，防眩光屏> |  | 集成显卡> |  | 共享内存容量略显吃力 |  |  |  |  | 集成摄像头普清 | 内置音效芯片 | 立体声扬声器 | 抗噪麦克风 | WiFi6>，Intel AX211，支持802.11ax无线协议> | 1000Mbps以太网卡 | 支持，蓝牙5.2模块 | 左侧：1×USB3.1 Type-C右侧：1×USB3.1 Type-A | HDMI 1.4b | 耳机/麦克风二合一接口 | RJ45（网络接口），电源接口 |  | 触摸板 | 全尺寸键盘> | 支持智能指纹识别功能 |  | 3芯锂电池，41瓦时 | 视具体使用环境而定长续航笔记本> |  | 1.5Kg | 324mm | 225.9mm | 19.9mm | 金属材质 |  | 通过MIL-STD-810H军标测试 |  | Office家庭和学生版 |  | 1年 |  | 全国联保，享受三包服务 |  | 笔记本主机 x1电源线 x1电源适配器 x1保修卡 x1
1310 | 联想拯救者 R9000X 2022(R7 6800H/16GB/512GB/RX6800S) | 9366 |  | 2022年08月 | 家用 | 游戏本 | 预装Windows 11 Home Basic 64bit（64位家庭普通版）> | AMD Ryzen 7 6000系列 | AMD Ryzen 7 6800H | 3.2GHz | 4.7GHz运行流畅 | 八核心/十六线程多任务运行强 |  | Zen 3+ | 16MB | 6nm | 80W耗电高 | 16GB极速运行热门游戏本> | DDR5 4800MHz> |  |  | 512GB> | SSD固态硬盘（PCIe4.0）> | 不支持触控 | IPS | 16英寸16 | 16:10 | 2560x1600超高清屏 | 165Hz> | 100% | DC调光，莱茵TUV硬件级低蓝光认证 | ＜1 | 性能级独立显卡 | AMD Radeo RX 6800S | 8GB显示流畅 | GDDR6> |  | 支持 |  | 1080p FHD摄像头高清 | Harman Kardon认证音效 | 内置扬声器 | 内置麦克风 | WiFi6E，支持802.11ax无线协议> |  | 支持蓝牙功能 | 左侧：2×USB3.2 Type-C后置：2×USB3.2 | HDMI2.1 | 耳机/麦克风二合一接口 | 电源接口 | SD读卡器 | 触摸板 | 全尺寸背光键盘（包含独立数字键盘） | 支持智能指纹识别功能 | 不支持> | 锂电池，99.99瓦时 | 视具体使用环境而定长续航笔记本> | 100V-240V 135W 自适应交流电源适配器 | 2.21Kg | 358mm | 256mm | 16.9-21mm | CNC铝材 |  |  | 霜刃Pro散热系统4.0，双风扇，4出风口，3D Mesh热管 | Office家庭和学生版 | Fn+Q多档智能模式 | 2年 |  | 全国联保，享受三包服务 |  | 笔记本主机 x1电源适配器 x1三包凭证 x1
1311 | 三星Galaxy Book Flex 5G | 即将上市 |  |  | 商用 | 商务办公本 | 预装Windows 10 Home Basic 64bit（64位家庭普通版）> | [6 empty] | Tiger Lake> | [6 empty] | 16GB |  | SSD固态硬盘> | 支持多点触控 |  | 13英寸13移动、办公 | 16:9 | 1920x1080全高清屏 |  |  | FHD，LED背光>，支持S Pen |  | 集成显卡> | Intel Iris Xe Graphics> | 共享内存容量略显吃力 |  |  |  |  | 集成1300万像素摄像头普清 | 内置音效芯片 | 内置扬声器 | 内置麦克风 | 支持802.11ax无线协议> |  | 支持，蓝牙5.1模块 | USB，USB Type-C，Thunderbolt4 | HDMI> | 耳机/麦克风二合一接口 |  |  | 触摸板 | 背光键盘 |  |  | 锂电池，69.7瓦时 | 视具体使用环境而定长续航笔记本> | 100V-240V 自适应交流电源适配器 | 1.26Kg |  |  |  | 金属材质 | 皇家银 |  |  |  |  | 1年 | 整机1年，主要部件2年，电池12个月 | 全国联保，享受三包服务
1312 | HUAWEI MateBook X Pro 2022 微绒典藏版(i7 1260P/16GB/1TB/集显) | 1.3万 |  | 2022年08月 | 商用 | 轻薄笔记本商务办公本 | 预装Windows 11 Home Basic 64bit（64位家庭普通版）> | 英特尔 酷睿i7 12代系列 | Intel 酷睿 i7 1260P | 2.1GHz | 4.7GHz运行流畅 | 12核心/16线程 |  | Alder Lake> | 18MB | Intel 7（10纳米）> |  | 16GB极速运行 | LPDDR5（低功耗版）5200MHz> |  | 16GB | 1TB> | SSD固态硬盘> | 支持十点触控 | LTPS | 14.2英寸14.2游戏、便捷 | 3:2> | 3120x2080超高清屏 | 90Hz |  | 10.7亿，莱茵TUV硬件级低蓝光认证 | ＜1 | 集成显卡> |  | 共享内存容量略显吃力 |  |  |  |  | 720p HD摄像头高清 | 内置音效芯片 | 内置扬声器 | 内置麦克风 | WiFi6>，支持IEEE 802.11a/b/g/n/ac/ax，支持双频（2.4GHz+5GHz）> |  | 支持，蓝牙5.2模块 | 左侧：2×Thunderbolt4右侧：2×USB Type-C |  | 耳机/麦克风二合一接口 |  |  | 触摸板 | 全尺寸背光键盘 | 支持智能指纹识别功能 | 不支持> | 3芯锂电池，60瓦时 | 视具体使用环境而定长续航笔记本> | 100V-240V 自适应交流电源适配器 | 1.26Kg | 310mm | 221mm | 15.5mm | 金属材质 | [5 empty] | 2年 |  | 全国联保，享受三包服务 |  | 笔记本主机 x1
1313 | 机械革命Umi Pro III(i7 10875H/32GB/1TB/RTX3060) | 1.2万 |  | 2021年02月 | 家用 | 创意设计PC影音娱乐本 | 预装Windows 10 Home Basic 64bit（64位家庭普通版）> | 英特尔 酷睿i7 10代系列 | Intel 酷睿i7 10875H高端机 | 2.3GHz | 5.1GHz运行流畅 | 八核心/十六线程多任务运行强 | DMI3 8GT/s | Comet Lake-H> | 16MB | 14nm> | 45W耗电高 | 32GB（16GB×2）极速运行 | DDR4 2933MHz> | 2xSO-DIMM | 64GB | 1TB> | SSD固态硬盘> | 不支持触控 |  | 15.6英寸15.6游戏、便捷 | 16:9 | 1920x1080全高清屏 |  |  | FHD，LED背光>，100%sRGB，上左右4.85mm边框，88%屏占比 |  | 发烧级独立显卡 | NVIDIA GeForce RTX 3060> | 6GB显示流畅 | GDDR6> |  |  | 192bit> | 集成摄像头（IR）普清 | 内置音效芯片 | 内置双扬声器 | 内置麦克风 | intel AX201，支持802.11ax无线协议> | 1000Mbps以太网卡 | 支持蓝牙功能 | 3×USB3.1，1×USB Type-C | HDMI2.1 | 耳机输出接口，麦克风输入接口 | RJ45（网络接口），电源接口 | Micro SD读卡器 | 触摸板 | 背光键盘（四分区RGB） |  | 支持智能人脸识别功能 | 4芯锂电池，62.32瓦时 | 2-5小时，视具体使用环境而定长续航笔记本> | 100V-240V 230W 自适应交流电源适配器 | 1.72Kg | 355.5mm | 236.8mm | 19.7mm | 镁合金材质 | 银色 |  | 双风扇，四热管，四出风口，液态金属导热（第五代双风扇智能散热） | 创造者控制中心 |  | 2年 | 整机1年 | 全国联保，享受三包服务 |  | 电源线 x1电源适配器 x1保修卡 x1用户手册 x1说明单页 x1
1314 | 戴尔XPS 13(XPS 13-9315-D1705S) | 9999 |  | 2022年 | 商用 | 轻薄笔记本商务办公本 | 预装Windows 11 Home Basic 64bit（64位家庭普通版）> | 英特尔 酷睿i7 12代系列 | Intel 酷睿i7 1250U高端机 | 1.1GHz | 4.7GHz运行流畅 | 10核心/12线程 |  |  | 12MB | Intel 7（10nm） |  | 16GB极速运行 | LPDDR5（低功耗版）5200MHz> |  |  | 512GB> | SSD固态硬盘> | 不支持触控 |  | 13.4英寸13.4移动、办公 |  | 3840x2400超高清屏 | 60Hz> |  | 防眩目屏> |  | 集成显卡> |  | 共享内存容量略显吃力 |  |  |  |  | 720p FHD摄像头（IR）高清 | 内置音效芯片 | 2×2W立体声音响 | 内置麦克风 | WiFi6>，Intel AX211 |  | 支持，蓝牙5.2模块 | 2×Thunderbolt4 |  |  |  |  | 触摸板 | 背光键盘 | 支持智能指纹识别功能 | 支持智能人脸识别功能 | 3芯锂电池，51瓦时 | 视具体使用环境而定长续航笔记本> | 45W USB Type-C电源适配器 | 1.17Kg | 199.4mm | 295.4mm | 13.99mm | CNC铝材 | 颜色：天镜蓝 |  |  | Office家庭和学生版
1315 | msi微星冲锋坦克 Pro GP76(i7 10870H/16GB/1TB/RTX3060) | 1.11万 |  | 2021年02月 | 家用 | 游戏本影音娱乐本 | 预装Windows 10 Home（家庭版） | 英特尔 酷睿i7 10代系列 | Intel 酷睿i7 10870H高端机 | 2.2GHz | 5GHz运行流畅 | 八核心/十六线程多任务运行强 | DMI3 8GT/s | Comet Lake-H> | 16MB | 14nm> | 45W耗电高 | 16GB（8GB×2）极速运行热门游戏本> | DDR4 3200MHz> | 2xSO-DIMM | 64GB | 1TB> | SSD固态硬盘> | 不支持触控 |  | 17.3英寸17.3 | 16:9 | 1920x1080全高清屏 | 144Hz> |  | FHD，LED背光> |  | 发烧级显卡 | NVIDIA GeForce RTX 3060> | 6GB显示流畅 | GDDR6> |  |  | 192bit> | 720p HD摄像头高清 | Nahimic3音效 | 内置扬声器 | 内置麦克风 | 支持802.11ax无线协议> | 1000Mbps以太网卡 | 支持，蓝牙5.0模块 | 3×USB3.1，1×USB3.2 Type-C（DP1.4） | HDMI> | 耳机/麦克风二合一接口 | RJ45（网络接口），电源接口 |  | 触摸板 | 背光键盘（赛睿单键多彩RGB） |  |  | 4芯锂电池，65瓦时 | 2-5小时，视具体使用环境而定长续航笔记本> | 100V-240V 230W 自适应交流电源适配器 | 2.9Kg | 397mm | 284mm | 26mm | 镁铝合金材质 | 黑色 | 安全锁孔 |  | 龙盾控制中心 |  | 2年 | 整机2年，主要部件2年，电池2年 | 全国联保，享受三包服务 |  | 笔记本主机 x1电源适配器 x1电源线 x1说明书 x1保修卡 x1
1316 | 华硕无畏Pro 14酷睿版(i5 11300H/16GB/512GB/集显) | 5999 |  | 2021年09月 | 家用 | 轻薄笔记本 | 预装Windows 10 Home Basic 64bit（64位家庭普通版）> | 英特尔 酷睿i5 11代系列 | Intel 酷睿i5 11300H中端主流机 | 3.1GHz | 4.4GHz运行流畅 | 四核心/八线程多任务运行强 |  | Tiger Lake-H> | 8MB | 10nm> |  | 16GB（8GB×2）极速运行 | DDR4 3200MHz> |  |  | 512GB> | SSD固态硬盘（傲腾32GB，PCIe NVMe） | 不支持触控 | OLED屏 | 14英寸14游戏、便捷 | 16:10 | 2880x1800超高清屏 | 90Hz |  | 0.2ms，1000000:1，HDR 500， |  | 集成显卡> |  | 共享内存容量略显吃力 |  |  | 不支持 |  | 720p HD摄像头（物理防窥）高清 | 哈曼卡顿认证音效 | 2×2W立体声音响 | AI智能降噪麦克风 | 支持802.11ax无线协议> |  | 支持，蓝牙5.0模块 | 2×USB2.0，1×USB3.1，1×Thunderbolt4 | HDMI> | 耳机/麦克风二合一接口 | 电源接口 | Micro SD读卡器 | 触摸板 | 全尺寸键盘>，背光键盘，人体工程学键盘（3级背光） | 支持智能指纹识别功能 | 支持智能人脸识别功能 | 3芯锂电池，63瓦时 | 视具体使用环境而定长续航笔记本> | 100V-240V 65W 自适应交流电源适配器 | 1.35Kg | 315.8mm | 226.3mm | 17.9mm | A面金属材质 | 机械银，异能蓝 |  | 双风扇，双热管 | MyASUS | Fn+F模式切换 |  |  |  |  | 笔记本电脑 x1适配器 x1用户手册 x1保修卡 x1
1317 | 华硕天选FA506IV(R7 4800H/16GB/512GB/RTX2060) | 7499 |  | 2020年03月 | 家用 | 游戏本影音娱乐本 | 预装Windows 10 Home（家庭版） | AMD Ryzen 7 4000系列 | AMD Ryzen 7 4800H | 2.9GHz | 4.2GHz运行流畅 | 八核心/十六线程多任务运行强 |  | Zen 2> | 8MB | 7nm> | 45W耗电高 | 16GB极速运行热门游戏本> | DDR4 3200MHz> | 2xSO-DIMM | 64GB | 512GB> | SSD固态硬盘> | 不支持触控 |  | 15.6英寸15.6游戏、便捷 | 16:9 | 1920x1080全高清屏 | 144Hz> |  | FHD，LED背光>，IPS，DC调光，支持Sync |  | 发烧级独立显卡 | NVIDIA GeForce RTX 2060> | 6GB显示流畅 | GDDR6> |  | 不支持 |  | 集成摄像头普清 | DTS：X Uitra技术 | 内置扬声器 | 内置麦克风 | 支持802.11ac无线协议> | 1000Mbps以太网卡 | 支持，蓝牙5.0模块 | 1×USB2.0，2×USB3.1，1×USB3.0 Type-C（支持DP1.4，支持4K 120Hz独显输出） | HDMI2.0b | 耳机/麦克风二合一接口 | RJ45（网络接口），电源接口 |  | 触摸板 | 背光键盘（RGB背光，高亮WASD键） |  |  | 3芯锂电池，48瓦时 | 2-5小时左右，视具体使用环境而定长续航笔记本> | 100V-240V 180W自适应交流电源适配器 | 2.5Kg | 359.8mm | 256mm | 24.7mm |  | 钛空灰，元气蓝 | 安全锁孔 | 冰川散热架构 | Armoury Create智控中心 | Fn+F5性能模式 | 1年 | 1年全球联保，1年电池保修（需产品注册） | 全球联保 |  | 笔记本主机 x1电源适配器 x1电源线 x1说明书 x1保修卡 x1
1318 | ThinkBook 16p 2025(Ultra 9 275HX/96GB/4TB/RTX5060独显/2.5K屏) | 1.86万 | ￥21948 | 2025年05月 | 商用 | 轻薄笔记本商务办公本 | 预装Windows 11 Home Basic 64bit（64位家庭普通版）> | 英特尔 酷睿 Ultra 9系列 | 酷睿 Ultra 7 255HX | 2.4GHz | 5.2GHz运行流畅 | 24核心/24线程 |  |  | 36MB | 3nm | 55W耗电高 | 96GB极速运行 | DDR5 5600MHz> | 2xSO-DIMM | 64GB | 4TB> | SSD固态硬盘（PCIe4.0）> | 不支持触控 | IPS | 16英寸16 | 16:10 | 2560x1600超高清屏 | 240Hz> |  | HDR400，TUV莱茵认证，Eyesafe显示认证 | <1.0 | 双显卡（发烧级独立显卡＋集成显卡） | NVIDIA GeForce RTX5060 | 8GB显示流畅 | GDDR7> |  |  |  | HD RGB 摄像头高清 | 内置音效芯片 | 内置扬声器 | 内置麦克风 | WiFi7，支持802.11be无线协议 |  | 支持，蓝牙5.4模块 | 2×Type-C，3×USB-A 3.2 | 1×HDMI2.1 | 3.5mm耳机/麦克风二合一接口 | 电源接口 | SD读卡器 | 玻璃盖板触控板 | 背光键盘 |  |  | 85瓦时 |  | 300W便携式 | 2.2Kg | 354.6mm | 256.2mm | 17.6-19.9mm | 丝绸铝金属 | 月神灰 | 通过MIL-STD-810H军标测试 | 冰炫风散热模组 | Office家庭和学生版
1319 | ROG 枪神5Plus(R9 5900HX/32GB/2TB/RTX3080) | 2.7万 |  | 2021年02月 | 家用 | 游戏本 | 预装Windows 10 Home Basic 64bit（64位家庭普通版）> | AMD Ryzen 9 5000系列 | AMD Ryzen 9 5900HX | 3.3GHz | 4.6GHz运行流畅 | 八核心/十六线程多任务运行强 |  | Zen 3> | 16MB | 7nm> | 45W耗电高 | 32GB（16GB×2）极速运行热门游戏本> | DDR4 3200MHz> | 2xSO-DIMM | 64GB | 2TB> | SSD固态硬盘> | 不支持触控 |  | 17.3英寸17.3 | 16:9 | 1920x1080全高清屏 | 360Hz> |  | 3ms响应时间，IPS，100%sRGB，Sync防撕裂技术，87%屏占比 |  | 发烧级独立显卡 | NVIDIA GeForce RTX 3080> | 16GB显示流畅 | GDDR6> |  | 不支持 | 256bit> |  | 杜比全景声 | 双Smart AMP扬声器 | 内置麦克风 | 支持802.11ax无线协议> | 1000Mbps以太网卡 | 支持，蓝牙5.0模块 | 3×USB3.1，1×USB3.2 Type-C | HDMI2.0b | 耳机/麦克风二合一接口 | RJ45（网络接口），电源接口 |  | 触摸板 | 机械键盘>，背光键盘（RGB背光，全键无冲，光轴） |  |  | 4芯锂电池，90瓦时 | 2-5小时，视具体使用环境而定长续航笔记本> | 100V-240V 230W自适应交流电源适配器 | 3Kg | 395mm | 282mm | 27mm |  |  |  | 双风扇，六热管，四出风口，暴力熊液态金属，冰川散热架构2.0 | 奥创智控中心 | Fn+F5模式切换，钥石II | 1年 | 整机免费保修1年，主要部分保修2年 | 全国联保，享受三包服务 |  | 笔记本 x1适配器 x1说明书 x1保修卡 x1
1320 | 机械革命极光X（i7-14650HX/32G/1T/RTX4070） | 8999 |  | 2024年07月 | 家用 | 游戏本 |  | 英特尔 酷睿i7 14代系列 | Intel 酷睿 i7 14650HX |  | 5.2GHz运行流畅 | 16核心/24线程 |  |  | 30MB | Intel 7（10纳米）> | 55W耗电高 | 32GB极速运行热门游戏本> | DDR5> |  |  | 1TB> | SSD固态硬盘> |  |  | 16英寸16 | 16:10 | 2560*1600超高清屏 | 165Hz> |  |  |  | 发烧级独立显卡 | NVIDIA GeForce RTX 4070 | 12GB显示流畅 | GDDR6X> | 115W |  | 192bit> |  |  |  |  | WiFi6>，支持802.11ax无线协议>，160MHz |  |  | 3×USB 3.2（Gen1），1×USB3.2（Gen2） Type-C，1×USB3.2（Gen1） Type-C | 1×Mini DP ，1×HDMI2.1 | 1×耳机麦克风二合一 | 1×RJ45（网络接口），电源接口 |  |  | RGB背光键盘，1.4mm键程 | [5 empty] | 2.2Kg |  |  | 21mm | 金属+复合材质 | 灰色 |  | 对称式双风扇、六导热铜管、89片*0.2mm刃薄扇叶
1321 | 宏碁 暗影骑士·擎(i5 13500H/16GB/1TB/RTX4050) | 6599 |  | 2024年03月 | 家用 | 游戏本 | 预装Windows 11 Home Basic 64bit（64位家庭普通版）> | 英特尔 酷睿i5 13代系列 | Intel 酷睿i5 13500H中端主流机 | 2.6GHz | 4.7GHz运行流畅 | 8核心/12线程多任务运行强 |  | Raptor Lake | 18MB |  |  | 16GB极速运行热门游戏本> | DDR5 5200MHz |  |  | 1TB> | SSD固态硬盘（PCIe4.0）> | 不支持触控 |  | 15.6英寸15.6游戏、便捷 | 16:9 | 2560x1440超高清屏 | 165Hz> | 100% |  |  | 发烧级独立显卡 | NVIDIA GeForce RTX 4050 | 6GB显示流畅 | GDDR6> |  |  |  | 集成摄像头普清 |  | 内置扬声器 | 内置麦克风 | WiFi6E，支持802.11ax无线协议> | 1000Mbps以太网卡 |  | 左侧：1×USB2.0，1×USB3.2右侧：1×USB3.2后置：1×USB Type-C | HDMI>，Mini DisplayPort> | 3.5mm耳机/麦克风二合一接口 | 1×RJ45（网络接口），电源接口 |  | 触摸板 | 全尺寸键盘（包含独立数字键盘） >，背光键盘 |  |  | 锂电池，53.35瓦时 | [9 empty] | 双风扇，7热管，4出风口
1322 | 联想小新 Air 14 Plus 2021 酷睿版(i5 1155G7/16GB/512GB/MX450) | 价格面议 |  | 2021年08月 | 商用 | 轻薄笔记本 | 预装Windows 10 Home Basic 64bit（64位家庭普通版）> | 英特尔 酷睿i5 11代系列 | Intel 酷睿i5 1155G7中端主流机 | 2.7GHz | 4.5GHz运行流畅 | 四核心/八线程多任务运行强 | OPI 4GT/s | Tiger Lake> | 12MB | 10nm | 28W | 16GB（8GB×2）极速运行 | DDR4 3200MHz | 2xSO-DIMM | 16GB（板载内存不可升级） | 512GB> | SSD固态硬盘> | 不支持触控 | IPS屏 | 14英寸14游戏、便捷 | 16:10 | 2240x1400全高清屏 |  |  | DC调光 |  | 性能级独立显卡 | NVIDIA GeForce MX450 | 2GB略显吃力 |  |  |  |  | 720p HD摄像头（IR，TOF）高清 | 杜比全景声 | 2×2W立体声音响 | 内置麦克风 | 支持802.11ax无线协议，2×2MiMO |  | 支持，蓝牙5.0模块 | 2×USB3.1，1×USB Type-C，1×全功能Type-C | HDMI> | 耳机/麦克风二合一接口 |  | SD读卡器 | 触摸板 | 背光键盘（TrueStrike原感键盘） |  | 支持智能人脸识别功能 | 锂电池，56.5瓦时 | 10小时左右，视具体使用环境而定长续航笔记本> | 100V-240V 65W 自适应交流电源适配器 | 1.4Kg | 312.2mm | 221mm | 15.9mm | 金属材质 | 银色 |  | 单风扇，双热管，Hurricane散热系统 | 联想智能语音助手，Office家庭和学生版 | 智能亮度调节，第三代Fn+Q模式切换 | 2年 | 整机免费保修2年，电池1年 | 全国联保，享受三包服务 |  | 笔记本主机 x1电源适配器 x1
1323 | ROG 冰刃7 双屏(R9 7945HX/64GB/4TB/RTX4090) | 5.6万 |  | 2023年03月 | 家用 | 游戏本 | 预装Windows 11 Home Basic 64bit（64位家庭普通版）> | AMD Ryzen 9 7000系列 | AMD Ryzen 9 7945HX | 2.5GHz | 5.4GHz运行流畅 | 16核心/32线程 |  | Zen 4 | 64MB | 5nm> |  | 64GB（32GB×2）极速运行热门游戏本> | DDR5 4800MHz> | 2xSO-DIMM | 64GB | 4TB> | SSD固态硬盘（PCIe4.0）> | 支持多点触控 | 主屏：星云原画屏（MiniLED）副屏：LED背光触控屏幕 |  | 16:10 | 主屏：2560x1600副屏：3840x1100超高清屏 | 主屏：240Hz副屏：60Hz | 副屏：100% | 杜比视界，Free Sync防撕裂技术，莱茵TUV低蓝光认证，AI智能背光调优，支持4种色域切换，康宁大猩猩DXC玻璃 |  | 发烧级独立显卡 | NVIDIA GeForce RTX 4090 | 16GB显示流畅 | GDDR6> | 175W | 支持 |  | 1080p FHD摄像头（IR）高清 | 杜比认证音效 | 6扬声器（2高音+4低音） | 内置双降噪麦克风 | WiFi6E，支持802.11ax无线协议> | 2.5Gbps以太网卡> | 支持，蓝牙5.3模块 | 左侧：1×USB3.2，1×USB3.2 Type-C（支持100w PD充电，DP1.4独显输出）右侧：1×USB3.2 Type-C（支持DP1.4独显输出）后置：1×USB3.2 | 后置：1×HDMI2.1 | 左侧：1×3.5mm耳机/麦克风二合一接口 | 左侧：1×电源接口后置：1×RJ45（网络接口） | 左侧：1×Micro SD4.0读卡器 | 触摸板（虚拟数字小键盘） | 背光键盘（单键RGB影刃背光，约1.7mm键程，全键无冲） | 不支持> | 支持智能人脸识别功能 | 4锂电池，90瓦时 | 视具体使用环境而定长续航笔记本> | 100V-240V 330W 自适应交流电源适配器 | 2.67Kg | 355mm | 265.9mm | 20.5mm | 金属机身（钻切ROG LOGO） | 星际黑 |  | 双风扇，5热管，四出风口，冰川散热架构2.0 Pro，第2代暴力熊液金导热 |  |  | 3年 |  | 全国联保，享受三包服务 |  | 笔记本主机 x1适配器 x1用户手册 x1保修卡 x1
1324 | 联想小新14 2024款 酷睿版(i5 13420H/32GB/512GB) | 4199 |  | 2024年03月 | 商用 | 轻薄笔记本商务办公本 | 预装Windows 11 Home Basic 64bit（64位家庭普通版）> | 英特尔 酷睿i5 13代系列 | Intel 酷睿i5 13420H中端主流机 |  | 4.6GHz运行流畅 | 八核心/十二线程多任务运行强 |  |  | 12MB | 10nm> | 45W耗电高 | 32GB极速运行 | LPDDR5> |  |  | 512GB> | SSD固态硬盘（PCIe4.0）> | 不支持触控 | IPS | 14英寸14游戏、便捷 | 16:10 | 1920x1200全高清屏 | 60Hz> | 100% | 莱茵TUV硬件级低蓝光认证，AG抗眩光屏幕 |  | 集成显卡> | Intel Iris Xe Graphics> | 共享内存容量略显吃力 |  |  |  |  | 1080p FHD摄像头（IR）高清 | 杜比认证音效 | 内置扬声器 | 隐藏式矩阵麦克风 | WiFi6>，支持802.11ax无线协议> |  | 支持，蓝牙5.2模块 | 左侧：2×USB Type-C右侧：2×USB3.1 Type-A | 左侧：1×HDMI | 左侧：1×3.5mm耳机/麦克风二合一接口 |  | 右侧：1×Micro SD读卡器 | 触摸板 | 背光键盘（四档背光，1.3mm键程） |  | 支持智能人脸识别功能 | 3芯锂电池，56.6瓦时 | 视具体使用环境而定长续航笔记本> | 100V-240V 65W 自适应交流电源适配器 | 1.46Kg |  |  | 16.9mm | 金属机身 | 颜色：霜雪银 | 通过MIL-STD-810H军标测试 | 单风扇，双热管，TYPHOON 2.0散热系统 |  | Fn+Q性能调节，联想智能引擎，联想语音 | 1年 |  | 全国联保，享受三包服务 |  | 笔记本主机 x1电源适配器 x1说明书 x1三包凭证 x1
1708 | 荣耀MagicBook 16 Pro锐龙版(R7 5800H/16GB/512GB/GTX1650) | 6499 |  | 2021年09月 | 商用 | 轻薄笔记本 | 预装Windows 10 Home Basic 64bit（64位家庭普通版）> | AMD Ryzen 7 5000系列 | AMD Ryzen 7 5800H | 3.2GHz | 4.4GHz运行流畅 | 八核心/十六线程多任务运行强 |  | Zen 3> | 16MB | 7nm> | 85W耗电高 | 16GB极速运行 | DDR4 3200MHz> |  |  | 512GB> | SSD固态硬盘> | 不支持触控 | IPS屏 | 16.1英寸16.1 | 16:9 | 1920x1080全高清屏 | 144Hz> |  | 170°广视角，137PPI，1000:1 |  | 发烧级独立显卡 | NVIDIA GeForce GTX 1650 | 4GB正常 | GDDR6> |  |  |  | 720p HD摄像头高清 | 上行：富迪 下行：Nahimic | 2×立体声音响 | 内置双麦克风 | 支持802.11ax无线协议>，160MHz |  | 支持，蓝牙5.1模块 | 2×USB3.2，2×USB3.2 Type-C | HDMI2.0 | 耳机/麦克风二合一接口 |  |  | 触摸板 | 背光键盘 | 支持智能指纹识别功能 |  | 锂电池，56瓦时 |  | 100V-240V 135W （USB Type-C接口）自适应交流电源适配器 | 1.84Kg | 368mm | 236mm | 18.2mm |  |  |  | 双风扇，3热管 |  | 多屏协同 | 2年 | 整机免费保修2年 | 全国联保，享受三包服务
1326 | ThinkBook 16 2024 锐龙版(R7 8845H/16GB/1TB) | 4999 | ￥5399 | 2024年03月 | 商用 | 轻薄笔记本商务办公本 | 预装Windows 11 Home Basic 64bit（64位家庭普通版）> | AMD Ryzen 7 8000系列 | AMD Ryzen 7 8845H | 3.8GHz | 5.1GHz运行流畅 | 八核心/十六线程多任务运行强 |  |  | 16MB | 4nm |  | 16GB极速运行 | DDR5 5600MHz> | 2xSO-DIMM | 64GB | 1TB> | SSD固态硬盘（PCIe4.0）> | 不支持触控 | IPS | 16英寸16 | 16:10 | 2560x1600超高清屏 | 120Hz> | 100% | DC调光，莱茵TUV硬件低蓝光认证，TUV eyesafe护眼认证 |  | 核芯显卡> |  | 共享内存容量略显吃力 |  |  |  |  | 1080p FHD摄像头（IR）高清 |  |  |  | WiFi6>，支持802.11ax无线协议> | 1000Mbps以太网卡 | 支持，蓝牙5.2模块 | 左侧：1×USB3.1，1×USB3.2 Type-C，1×USB4 Type-C右侧：1×USB3.1 | HDMI2.1 | 3.5mm耳机/麦克风二合一接口 | 1×RJ45（网络接口） | SD读卡器 | 触摸板 | 背光键盘 |  | 支持智能人脸识别功能 | 4芯锂电池，60瓦时 |  | 100W USB Type-C电源适配器 | [7 empty] | 单风扇，双热管
1327 | 联想YOGA Air 14c AI元启(Ultra7 155H/32GB/1TB) | 即将上市 | 预约抢购 | 2024年07月 | 商用 | 轻薄笔记本商务办公本二合一笔记本 | 预装Windows 11 Home Basic 64bit（64位家庭普通版）> | 英特尔 酷睿 Ultra 7系列 | 英特尔 酷睿Ultra 7 155H |  | 4.8GHz运行流畅 | 16核心/22线程 |  |  | 24MB | 7nm> |  | 32GB极速运行 | LPDDR5X（低功耗版）7467MHz |  |  | 1TB> | SSD固态硬盘（PCIe4.0）> | 支持多点触控 | OLED | 14英寸14游戏、便捷 | 16:10 | 2880x1800超高清屏 | 120Hz> |  | 杜比视界，DisplayHDR 500，莱茵TUV硬件级防蓝光认证 |  | 核芯显卡> |  | 共享内存容量略显吃力 |  |  |  |  | 1080p FHD摄像头（IR）高清 |  | 4×立体声音响 |  | WiFi6E，支持802.11ax无线协议> |  | 支持，蓝牙5.3模块 | 左侧：2×Thunderbolt4右侧：1×USB3.2 | HDMI2.1 | 3.5mm耳机/麦克风二合一接口 |  | Micro SD读卡器 | 触摸板 | 背光键盘 |  | 支持智能人脸识别功能 | 4芯锂电池，71瓦时 |  | 65W USB Type-C电源适配器
1328 | ThinkPad T14s 2021(i7 1165G7/16GB/512GB/集显/4G版) | 9999 |  | 2021年04月> | 商用 | 商务办公本 | 预装Windows 10 Home Basic 64bit（64位家庭普通版）> | 英特尔 酷睿i7 11代系列 | Intel 酷睿i7 1165G7高端机 | 2.8GHz | 4.7GHz运行流畅 | 四核心/八线程多任务运行强 | OPI 4GT/s | Tiger Lake> | 8MB | 10nm> |  | 16GB极速运行 | LPDDR4x（低功耗版）4266MHz | 2xSO-DIMM | 32GB | 512GB> | SSD固态硬盘> | 不支持触控 |  | 14英寸14游戏、便捷 | 16:9 | 1920x1080全高清屏 |  |  | FHD，LED背光>，防眩目屏>，72%NTSC，400nits |  | 集成显卡> |  | 共享内存容量略显吃力 |  |  |  |  | 720p HD摄像头（IR，物理防窥）高清 | 杜比音效认证 | 内置扬声器 | 双远场降噪麦克风 | Intel AX210，WiFi6E，支持802.11ax无线协议> | 1000Mbps以太网卡 | 支持，蓝牙5.0模块 | 2×USB3.1，2×Thunderbolt4 | HDMI2.0 | 耳机/麦克风二合一接口 |  | 智能卡读卡器 | 触摸板，指点杆 | 背光键盘 | 支持智能指纹识别功能 | 支持智能人脸识别功能 | 锂电池，57瓦时 | 视具体使用环境而定长续航笔记本> | 100V-240V 自适应交流电源适配器 | 1.28Kg |  |  | 16.1mm | A面碳纤维材质 | 黑色 |  |  | Office家庭和学生版 |  | 1年 | 1年部件和人工，客户送修 | 全国联保，享受三包服务
1329 | 微软Surface Laptop 5 13.5英寸(i5 1235U/16GB/512GB/集显) | 1.11万 |  | 2022年10月25日 | 商用 | 商务办公本轻薄笔记本 | 预装Windows 11 Home Basic 64bit（64位家庭普通版）> | 英特尔 酷睿i5 12代系列 | Intel 酷睿i5 1235U中端主流机 | 1.3GHz | 4.4GHz运行流畅 | 10核心/12线程 |  | Alder Lake> | 12MB | Intel 7（10纳米）> |  | 16GB极速运行 | LPDDR5X> |  |  | 512GB> | SSD固态硬盘> | 支持十点触控 | LCD | 13.5英寸13.5移动、办公 | 3:2> | 2256x1504超高清屏 |  |  | PixelSense触摸显示屏，支持Dolby Vision IQ，支持Surface触控笔，第3代康宁大猩猩玻璃面板 |  | 集成显卡> | Intel Iris Xe Graphics> | 共享内存容量略显吃力 |  |  |  |  | 720p HD摄像头（IR）高清 | 杜比全景声 | Omnisonic扬声器 | 矩阵式远场双麦克风 | WiFi6>，支持802.11ax无线协议> |  | 支持，蓝牙5.1模块 | 1×USB3.1 Type-A，1×Thunderbolt4 |  | 耳机/麦克风二合一接口 | 1×Surface Connect |  | 触摸板 | 欧缔兰材质键盘（背光键盘） |  | 支持智能人脸识别功能 | 锂电池，47.4瓦时 | 18小时左右，视具体使用环境而定长续航笔记本> | 100V-240V 自适应交流电源适配器 | 1.272Kg | 308mm | 223mm | 14.5mm | 铝质 |  | 固件TPM2.0芯片 |  | Office家庭和学生版 |  | 2年 | 2年有限硬件担保 | 全国联保，享受三包服务 |  | 笔记本主机 x1电源适配器 x1快速入门指南 x1安全、健康、符合性指南和有限保修条款等文件 x1
1330 | 联想小新 Pro 16 2022 酷睿版(i9 12900H/16GB/1TB/集显) | 7699 |  | 2022年10月 | 家用 | 轻薄笔记本 | 预装Windows 11 Home Basic 64bit（64位家庭普通版）> | 英特尔 酷睿i9 12代系列 | Intel 酷睿i9 12900H旗舰机 | 2.5GHz | 5GHz运行流畅 | 14核心/20线程 |  | Alder Lake> | 24MB | Intel 7（10纳米） |  | 16GB（8GB×2）极速运行 | LPDDR5（低功耗版）4800MHz | 2xSO-DIMM |  | 1TB> | SSD固态硬盘（PCIe4.0）> | 不支持触控 | IPS屏，雾面屏 | 16英寸16 | 16:10 | 2560x1600超高清屏 | 120Hz | 100% | 莱茵TUV低蓝光护眼认证，Eyesafe认证，DC调光 | 1.5＜ | 集成显卡 | Intel Iris Xe Graphics | 共享内存容量略显吃力 |  |  |  |  | 1080p FHD摄像头（IR，TOF）高清 | 杜比音效认证 | 2×2W立体声音响 | 内置麦克风 | 支持802.11ax无线协议 |  | 支持，蓝牙5.0模块 | 左侧：1×USB Type-C（支持PD充电和数据传输），1×Thunderbolt4右侧：2×USB3.1（其中一个支持关机充电） | 左侧：1×HDMI2.0 | 左侧：耳机/麦克风二合一接口 |  | 右侧：SD读卡器 | 触摸板 | 背光键盘（三挡调光，1.3mm键程） |  | 支持智能人脸识别功能 | 4芯锂电池，75瓦时 | 视具体使用环境而定长续航笔记本> | 100V-240V 95W 自适应交流电源适配器 | 1.92Kg | 356mm | 251mm | 16.9mm | 镁铝合金，170号陶瓷喷砂 | 银色 |  | 双风扇（79扇叶），双热管 | Office家庭和学生版 |  | 2年 | 整机免费保修2年，电池1年 | 全国联保，享受三包服务 |  | 笔记本主机 x1电源适配器 x1
1331 | 联想昭阳K4e-ARE(R5 Pro 4650U/8GB/256GB/集显) | 3279 |  |  | 商用 | 轻薄笔记本商务办公本 | 预装Windows 10 Home Basic 64bit（64位家庭普通版）> | AMD Ryzen 5 4000系列 | AMD Ryzen 5 PRO 4650U | 2.1GHz | 4.9GHz运行流畅 | 六核心/十二线程多任务运行强 |  |  | 8MB | 7nm> |  | 8GB运行流畅 | DDR4 3200MHz> |  | 40GB | 256GB> | SSD固态硬盘> | 不支持触控 | LED | 14英寸14游戏、便捷 | 16:9 | 1920x1080全高清屏 | 60Hz> |  | 防眩光屏> |  | 集成显卡> |  | 共享内存容量略显吃力 |  |  |  |  | 集成摄像头普清 | 内置音效芯片 | 内置扬声器 | 内置麦克风 | 支持802.11ax无线协议> | 1000Mbps以太网卡 | 支持蓝牙功能 | 左侧：1×USB3.2（支持关机充电），2×USB3.2 Type-C右侧：1×USB3.2 | 左侧：1×HDMI | 左侧：1×3.5mm耳机/麦克风二合一接口 | 右侧：1×RJ45（网络接口） | 右侧：1×4合1读卡器（MMC，SD，SDHC，SDXC） | 触摸板 |  |  |  | 锂电池，45瓦时 | 视具体使用环境而定长续航笔记本> | 100V-240V 65W 自适应交流电源适配器 | 1.41Kg | 324mm | 218mm | 17.9mm | 金属> |  | 安全锁孔 |  | Office家庭和学生版 |  | 1年 |  | 全国联保，享受三包服务 |  | 笔记本主机 x1电源适配器 x1电源线 x1说明书 x1保修卡 x1
1332 | 华硕无畏15 锐龙版(R7 5700U/16GB/512GB/集显) | 4999 |  | 2021年06月> | 家用 | 轻薄笔记本 | 预装Windows 10 Home Basic 64bit（64位家庭普通版）> | AMD Ryzen 7 5000系列 | AMD Ryzen 7 5700U | 1.8GHz | 4.3GHz运行流畅 | 八核心/十六线程多任务运行强 |  | Zen 2> | 8MB | 7nm> | 15W中等耗电 | 16GB（8GB×2）极速运行 | DDR4 3200MHz> |  |  | 512GB> | SSD固态硬盘（PCIe NVMe） | 不支持触控 | OLED屏（E4） | 15.6英寸15.6游戏、便捷 | 16:9 | 1920x1080全高清屏 |  |  | 100%DCI-P3，10bit色深，1000000:1，0.2ms |  | 集成显卡> |  | 共享内存容量略显吃力 |  |  | 不支持 |  | 720p HD摄像头（物理防窥）高清 | 哈曼卡顿认证音效 | 内置扬声器 | AI智能降噪麦克风 | 支持802.11ax无线协议> |  | 支持，蓝牙5.0模块 | 2×USB2.0，1×USB3.1 | HDMI> | 耳机/麦克风二合一接口 | 电源接口 | Micro SD读卡器 | 触摸板 | 背光键盘，人体工程学键盘（3级背光，1.4mm键程） | 支持智能指纹识别功能 | 支持智能人脸识别功能 | 3芯锂电池，42瓦时 | 视具体使用环境而定长续航笔记本> | 100V-240V 65W 自适应交流电源适配器 | 1.5Kg | 359.8mm | 235.3mm | 16.9mm | A面金属材质 |  |  | 双风扇，双热管 |  | Fn+F模式切换 |  |  |  |  | 笔记本电脑 x1适配器 x1用户手册 x1保修卡 x1
1333 | 机械革命旷世G16(i5 12450H/16GB/512GB/RTX4050) | 6499 |  | 2023年02月 | 家用 | 游戏本 | 预装Windows 11 Home Basic 64bit（64位家庭普通版）> | 英特尔 酷睿i5 12代系列 | Intel 酷睿i5 12450H中端主流机 | 2GHz | 4.4GHz运行流畅 | 八核心/十二线程多任务运行强 |  | Alder Lake> | 12MB | Intel 7（10nm） |  | 16GB极速运行热门游戏本> | DDR4 3200MHz> | 2xSO-DIMM | 32GB | 512GB> | SSD固态硬盘（PCIe4.0）> | 不支持触控 | LED | 16英寸16 | 16:10 | 2560x1440超高清屏 | 240Hz> | 100% |  |  | 发烧级独立显卡 | NVIDIA GeForce RTX 4050 | 6GB显示流畅 | GDDR6> | 140w | 支持 |  | 集成摄像头普清 | 内置音效芯片 | 内置扬声器 | 内置麦克风 | WiFi6>，支持802.11ax无线协议> | 1000Mbps以太网卡 | 支持蓝牙功能 | 左侧：1×USB2.0 Type-A右侧：2×USB3.0 Type-A后置：1×USB3.2 Type-C | 后置：1×HDMI2.1，1×Mini DisplayPort | 左侧：1×耳机输出接口，1×麦克风输入接口 | 后置：1×RJ45（网络接口），1×电源接口 | 右侧：1×SD读卡器 | 触摸板 | 背光键盘（RGB背光） | 不支持> | 不支持> | 锂电池，62.32瓦时 | 2-5小时，视具体使用环境而定长续航笔记本> | 100V-240V 230W 自适应交流电源适配器 | 2.4Kg | 358.44mm | 267.6mm | 26.4mm | A面金属 |  | 安全锁孔 | 双风扇，5热管，四出风口 | [6 empty] | 电源线×1电源适配器×1保修卡×1说明单页×1
1334 | ThinkBook 14 2021(i5 1135G7/16GB/512GB/MX450) | 5999 |  | 2020年10月 | 商用 | 商务办公本 | 预装Windows 10 Home Basic 64bit（64位家庭普通版）> | 英特尔 酷睿i5 11代系列 | Intel 酷睿i5 1135G7中端主流机 | 2.4GHz | 4.2GHz运行流畅 | 四核心/八线程多任务运行强 | OPI 4GT/s | Tiger Lake> | 8MB | 10nm> |  | 16GB（8GB×2）极速运行 | DDR4 3200MHz> | 1xSO-DIMM | 40GB（板载8GB+单插槽最高支持32GB） | 512GB> | SSD固态硬盘> | 不支持触控 |  | 14英寸14游戏、便捷 | 16:9 | 1920x1080全高清屏 |  |  | FHD，LED背光>，DC调光 |  | 性能级独立显卡 | NVIDIA GeForce MX450 | 2GB略显吃力 | GDDR6> |  |  |  | 集成摄像头（物理防窥）普清 | 内置音效芯片 | 内置扬声器 | 内置麦克风 | 支持802.11ax无线协议> | 1000Mbps以太网卡 | 支持，蓝牙5.0模块 | 2×USB3.1（其中一个支持关机充电），2×Type-C（全功能） | HDMI> | 耳机/麦克风二合一接口 | RJ45（网络接口） | 4合1读卡器（MMC，SD，SDHC，SDXC） | 触摸板 | 背光键盘 | 支持智能指纹识别功能 |  | 4芯锂电池，60瓦时 | 视具体使用环境而定长续航笔记本> | 100V-240V 自适应交流电源适配器 | 1.4Kg | 323mm | 218mm | 17.9mm | 镁铝合金材质 | 银灰色 | 安全锁孔 |  | Office家庭和学生版 | Fn+Q性能模式 | 1年 | 1年部件和人工，客户送修 | 全国联保，享受三包服务 |  | 笔记本 x1电源适配器 x1电源线 x1用户指南 x1
1335 | ThinkBook 16+ 2024 酷睿版(Ultra5 125H/32GB/1TB/RTX4060) | 8999 |  | 2024年01月 | 商用 | 轻薄笔记本商务办公本 | 预装Windows 11 Home Basic 64bit（64位家庭普通版）> | 英特尔 酷睿 Ultra 5系列 | Intel 酷睿 Ultra 5 125H |  | 4.5GHz运行流畅 | 14核心/18线程 |  |  | 18MB | 7nm> |  | 16GB极速运行 | DDR5 5600MHz> |  |  | 512GB> | SSD固态硬盘> | 不支持触控 |  | 16英寸16 | 16:10 | 2560x1600超高清屏 | 120Hz> | 100% | 莱茵TUV eyesafe认证，DC调光 |  | 发烧级独立显卡 | NVIDIA GeForce RTX 4060 | 8GB显示流畅 | GDDR6> |  |  |  | 1080p FHD摄像头（IR）高清 | 杜比全景声 | 内置扬声器 | 内置麦克风 | WiFi6E，支持802.11ax无线协议> | 1000Mbps以太网卡 | 支持，蓝牙5.1模块 | 左侧：1×USB3.1，1×USB3.2 Type-C，1×Thunderbolt4右侧：1×USB3.1，1×USB2.0（隐藏式） | 1×HDMI2.1 | 3.5mm耳机/麦克风二合一接口 | 1×RJ45（网络接口），TGX显卡拓展坞接口 | SD读卡器 | 玻璃触摸板 | 全尺寸键盘（包含独立数字键盘） >，背光键盘 |  |  | 4芯锂电池，85瓦时 |  | 170W USB Type-C电源适配器 | 1.9Kg | 356mm | 248mm | 16.9mm | 全金属机身 |  |  | 单风扇，单热管 | Office家庭和学生版
1336 | Acer宏碁 掠夺者·擎Neo(i9 13900HX/16GB/1TB/RTX4060) | 8699 | ￥9099 | 2023年08月 | 家用 | 游戏本 | 预装Windows 11 Home Basic 64bit（64位家庭普通版）> | 英特尔 酷睿i9 13代系列 | Intel 酷睿i9 13900HX旗舰机 |  | 5.4GHz运行流畅 | 24核心/32线程 |  |  | 36MB | 10nm> |  | 16GB极速运行热门游戏本> | DDR5 4800MHz> | 2xSO-DIMM | 32GB | 1TB> | SSD固态硬盘（PCIe4.0）> | 不支持触控 | IPS | 16英寸16 | 16:10 | 2560x1600超高清屏 | 165Hz> | 100% | 支持G-SYNC无撕裂 |  | 发烧级独立显卡 | NVIDIA GeForce RTX 4060 | 8GB显示流畅 | GDDR6> | 140W | 支持 |  | 集成摄像头普清 | 内置音效芯片 | 内置扬声器 | 内置麦克风 | WiFi6E，Killer AX1650i，支持802.11ax无线协议> | Killer E2600 | 支持，蓝牙5.2模块 | 左侧：1×USB3.1右侧：2×USB3.2后置：2×Thunderbolt4 | 后置：1×HDMI2.1 | 左侧：1×3.5mm耳机/麦克风二合一接口 | 左侧：1×RJ45（网络接口）后置：1×电源接口 | 左侧：1×Micro SD读卡器 | 触摸板 | 背光键盘（RGB背光） | 不支持> | 不支持> | 4芯锂电池，90瓦时 | 视具体使用环境而定长续航笔记本> | 100V-240V 230W 自适应交流电源适配器 | 2.6Kg | 360mm | 279.9mm | 26.5mm | AC面金属> |  | 安全锁孔 | 双第五代3D刀锋速冷金属风扇，液态金属散热，5热管，四出风口 |  |  | 3年 |  | 全国联保，享受三包服务 |  | 笔记本主机 x1电源适配器 x1说明书 x1
1337 | 联想小新 Pro 16 超能本 2023(i7 13620H/16GB/1TB/集显) | 4699 | ￥5248 | 2023年05月31日 | 商用 | 轻薄笔记本商务办公本 | 预装Windows 11 Home Basic 64bit（64位家庭普通版）> | 英特尔 酷睿i7 13代系列 | Intel 酷睿i7 13620H高端机 |  | 4.9GHz运行流畅 | 10核心/12线程 |  |  | 24MB | 10nm> |  | 16GB极速运行 | LPDDR5（低功耗版）5200MHz> |  |  | 1TB> | SSD固态硬盘（PCIe4.0）> | 不支持触控 | IPS | 16英寸16 | 16:10 | 2560x1600超高清屏 | 120Hz> | 100% | DC调光，莱茵TUV硬件级低蓝光认证，Eyesafe认证，10.7亿色，雾面屏 |  | 集成显卡> | Intel Iris Xe Graphics> | 共享内存容量略显吃力 |  |  |  |  | 1080p FHD摄像头（IR）高清 | 杜比认证音效 | 2×2W立体声音响 | 隐藏式矩阵麦克风 | WiFi6E，支持802.11ax无线协议> |  | 支持，蓝牙5.2模块 | 左侧：1×USB Type-C，1×Thunderbolt4右侧：2×USB3.1 Type-A | 左侧：1×HDMI2.0 | 右侧：1×3.5mm耳机/麦克风二合一接口 |  | 右侧：1×SD读卡器 | 触摸板 | 背光键盘（四档背光，1.3mm键程） |  | 支持智能人脸识别功能 | 4芯锂电池，75瓦时 | 视具体使用环境而定长续航笔记本> | 100V-240V 170W 自适应交流电源适配器 | 1.95Kg |  |  | 17.5mm | 金属机身 | 鸽子灰 |  | 双风扇，双热管，极·风神散热系统 |  | Fn+Q性能调节，联想智能引擎，联想语音 | 1年 |  | 全国联保，享受三包服务 |  | 笔记本主机 x1电源适配器 x1三包凭证 x1说明书 x1
1338 | 戴尔XPS 15 微边框 (XPS 15-7590-D1505) | 8999 |  | 2019年 | 家用 | 影音娱乐本创意设计PC | 预装Windows 10 Home Basic 64bit（64位家庭普通版）> | 英特尔 酷睿i5 9代系列 | Intel 酷睿i5 9300H中端主流机 | 2.4GHz | 4.1GHz运行流畅 | 四核心/八线程多任务运行强 | DMI 8 GT/s | Coffee Lake> | 8MB | 14nm> | 45W耗电高 | 8GB（4GB×2）运行流畅 | DDR4 2666MHz> |  | 32GB | 512GB> | M.2 PCIe NVMe 固态硬盘 | 不支持触控 |  | 15.6英寸15.6游戏、便捷 | 16:9 | 1920x1080全高清屏 |  |  | FHD，LED背光> |  | 集成显卡> | Intel GMA HD630（集成于处理器） | 共享内存容量略显吃力 |  |  |  |  | 720p HD摄像头高清 | 采用 Waves MaxxAudio Pro 技术专业调音 | 2×2W立体声音响 | 集成式双阵列麦克风 | 支持802.11ac无线协议> |  | 支持，蓝牙5.0模块 | 2×USB3.1，1×USB Type-C | HDMI> | 耳机/麦克风二合一接口 | 电源接口 | SD读卡器 | 触摸板 | 防泼溅背光键盘（带10键数字小键盘） |  |  | 6芯锂电池>，97瓦时 | 视具体使用环境而定长续航笔记本> | 100V-240V 自适应交流电源适配器 | 2Kg | 357mm | 235mm | 11-17mm | 镁铝合金材质 | 银色 | 安全锁孔 | 双风扇双热管散热Fn+T极速模式，散热提升 | McAfee安全中心12个月版本，Office家庭和学生版2019 |  | 2年 | 2年全智服务+1年电池保修服务 | 全国联保，享受三包服务 |  | 笔记本主机 x1电源适配器 x1电源线 x1说明书 x1保修卡 x1
1339 | Redmi Book Pro 15 2023 锐龙版(R7 7840HS/16GB/512GB/集显) | 4799 |  | 2023年07月21日 | 商用 | 轻薄笔记本商务办公本 | 预装Windows 11 Home Basic 64bit（64位家庭普通版）> | AMD Ryzen 7 7000系列 | AMD Ryzen 7 7840HS |  | 5.1GHz运行流畅 | 八核心/十六线程多任务运行强 |  | Zen 4 |  | 4nm |  | 16GB极速运行 | LPDDR5（低功耗版）6400MHz> |  |  | 512GB> | SSD固态硬盘（PCIe4.0）> | 不支持触控 | IPS | 15.6英寸15.6游戏、便捷 | 16:10 | 3200x2000超高清屏 | 120Hz> | 100% | DC调光，莱茵TUV硬件级低蓝光认证，Light Sensor智能感光 |  | 集成显卡> |  | 共享内存容量略显吃力 |  |  |  |  | 1080p FHD摄像头高清 | Dolby Atmos立体音效 | 2×2W立体声音响 | 内置麦克风 | WiFi6>，支持802.11ax无线协议> |  | 支持，蓝牙5.2模块 | 左侧：1×USB3.2 Type-C右侧：1×USB3.1，1×USB3.2 Type-C | 左侧：1×HDMI2.1 | 左侧：1×3.5mm耳机/麦克风二合一接口 |  | 右侧：1×UHS-II读卡器 | 触摸板 | 背光键盘（四档背光） |  |  | 锂电池，72瓦时 | 视具体使用环境而定长续航笔记本> | 100W USB Type-C电源适配器 | 1.78Kg | 350.1mm | 242.3mm | 14.9mm | 6系铝合金材质 |  |  | 双风扇，双热管，飓风散热系统 | Office家庭和学生版 |  | 1年 |  | 全国联保，享受三包服务 |  | 笔记本电脑 x1电源适配器 x1充电线 x1入门指南（三包凭证） x1
1340 | 联想拯救者 Y7000P 2024(i7 14650HX/32GB/1TB/RTX4050) | 8099 |  | 2024年01月17日 | 家用 | 游戏本 | 预装Windows 11 Home Basic 64bit（64位家庭普通版）> | 英特尔 酷睿i7 14代系列 | Intel 酷睿i7 14650HX高端机 |  | 5.2GHz运行流畅 | 16核心/24线程 |  | Raptor Lake | 30MB | Intel 7（10纳米）> |  | 32GB极速运行热门游戏本> | DDR5> |  |  | 1TB> | SSD固态硬盘> | 不支持触控 | IPS | 16英寸16 | 16:10 | 2560x1600超高清屏 | 165Hz> | 100% |  |  | 发烧级独立显卡 | NVIDIA GeForce RTX 4050 | 6GB显示流畅 | GDDR6> |  | 支持 |  | 720p HD摄像头高清 | Nahimic音效 | 内置扬声器 | 阵列式麦克风 | WiFi6E，支持802.11ax无线协议>，2×2MiMO | 1000Mbps以太网卡 | 支持，蓝牙5.3模块 | [5 empty] | 触摸板 | 背光键盘 | 不支持> | 不支持> | 4芯锂电池，80瓦时 | 视具体使用环境而定长续航笔记本> | [5 empty] | A面金属 | [5 empty] | 2年 |  | 全国联保，享受三包服务
1341 | 戴尔Latitude 5520(i5 1145G7/8GB/512GB/集显) | 6299 |  |  | 商用 | 轻薄笔记本商务办公本 | 预装Windows 10 Home Basic 64bit（64位家庭普通版）> | 英特尔 酷睿i5 11代系列 | Intel 酷睿i5 1145G7中端主流机 | 2.6GHz | 4.4GHz运行流畅 | 四核心/八线程多任务运行强 | OPI 4GT/s | Tiger Lake> | 8MB | 10nm> |  | 8GB运行流畅 | DDR4 3200MHz> |  | 64GB | 512GB> | SSD固态硬盘> | 不支持触控 | IPS | 15.6英寸15.6游戏、便捷 | 16:9 | 1920x1080全高清屏 | 60Hz> |  | 防蓝光屏 |  | 集成显卡> | Intel Iris Xe Graphics> | 共享内存容量略显吃力 |  |  |  |  | 1080p FHD摄像头（IR）高清 | 内置音效芯片 | 2×2W立体声音响 | 抗噪麦克风 | WiFi6E，支持802.11ax无线协议> |  | 支持蓝牙功能 | 左侧：2×USB Type-C右侧：2×USB3.2 Type-A | 右侧：1×HDMI2.0 | 右侧：1×3.5mm耳机/麦克风二合一接口 | 右侧：1×RJ45（网络接口） | 右侧：1×SD读卡器 | 触摸板 |  | 不支持> | 支持智能人脸识别功能 | 3芯锂电池，42瓦时 | 视具体使用环境而定长续航笔记本> | 100V-240V 65W 自适应交流电源适配器 | 1.6Kg | 357.8mm | 233.3mm | 19.87mm |  |  | 通过MIL-STD-810H军标测试，安全锁孔 | 单风扇，2出风口 | Office家庭和学生版 |  | 3年 |  | 全国联保，享受三包服务 |  | 笔记本主机 x1适配器 x1电源线 x1
1342 | 华硕UX330 | 暂无报价 |  |  | 家用 | 轻薄笔记本Ultrabook笔记本 | 预装Windows 10 Home Basic 64bit（64位家庭普通版）> | 英特尔 酷睿i5 6代系列 | Intel 酷睿i5 6200U中端主流机 | 2.3GHz | 2.8GHz运行缓慢 | 双核心/四线程多任务运行弱 |  | Skylake> | 3MB | 14nm | 15W中等耗电 | 8GB（8GB×1）运行流畅 | LPDDR3 1866MHz |  |  | 256GB> | SSD固态硬盘> | 支持十点触控 |  | 13.3英寸13.3移动、办公 | 16:9 | 3200x1800超高清屏 |  |  | QHD+，LED背光> |  | 核芯显卡 | Intel GMA HD 520 | 共享内存容量略显吃力 | 无 |  |  |  | 集成摄像头普清 | 内置音效芯片 | 哈曼卡顿音响 | 内置麦克风 | 支持802.11ac无线协议 |  | 支持，蓝牙4.1模块 | 2×USB3.0，USB3.0 Type-C接口 | Micro HDMI> | 耳机/麦克风二合一接口 |  | 多合1读卡器 | 玻璃触摸板 | 背光键盘 |  |  | 锂电池 | 12小时左右，视具体使用环境而定长续航笔记本> | 100V-240V 自适应交流电源适配器 | 1.2Kg | 323mm | 222.3mm | 13.5mm | 镁铝合金 | 黑色，白色，金色 |  |  | 附带软件 |  | 2年 | 2年全球联保，1年电池保修（需产品注册） | 全球联保 |  | 笔记本主机 x1电源适配器 x1电源线 x1说明书 x1保修卡 x1
1343 | 微软Surface Go 2(4425Y/8GB/128GB/核显) | 3988 |  | 2020年05月 | 商用 | 二合一笔记本商务办公本校园学生本轻薄笔记本 | 预装Windows 10 | 英特尔 奔腾双核 | Intel 奔腾 4425Y入门机 | 1.7GHz |  | 双核心/四线程多任务运行弱 | OPI 4GT/s | Kaby Lake> | 2MB | 14nm> | 6W节电 | 8GB运行流畅 | LPDDR3（低功耗版）1866MHz> |  |  | 128GB> | SSD固态硬盘> | 支持十点触控 |  | 10.5英寸10.5 | 3:2> | 1920x1280全高清屏 |  |  | 220PPI，PixelSense显示屏，1500:1对比度 |  | 核芯显卡> | Intel UHD Graphics 615 | 共享内存容量略显吃力 | 无 |  |  |  | 双摄像头（前置：500万像素，后置：800万像素） | 杜比音效认证 | 2W立体声音响 | 内置麦克风 | 支持802.11ac无线协议> |  | 支持，蓝牙4.1模块 | 1×USB Type-C |  | 3.5mm耳机接口 | Surface Connect，Surface专业键盘盖接口 | Micro SDXC读卡器 | 触摸板 | 可拆卸键盘> |  | 支持智能人脸识别功能 | 聚合物电池 | 10小时左右，视具体使用环境而定长续航笔记本> | 100V-240V 自适应交流电源适配器 | 544g | 245mm | 175mm | 8.3mm | 镁铝合金材质 | 银色 |  |  |  |  | 2年 | 2年有限保修 | 全国联保，享受三包服务 |  | 笔记本主机 x1电源适配器 x1快速入门指南 x1安全和保修文件 x1
3043 | 联想开天N60d G1d(龙芯3A6000/16GB/512GB/4G显存/正版麒麟/统信系统) | 6499 | ￥6499 |  | 商用 | 商务办公本 | 正版麒麟/统信系统> |  | 龙芯3A6000 | 2.5GHz |  | 四核心/八线程多任务运行强 |  |  |  | 12nm |  | 16GB极速运行 | DDR5 4800MHz> |  |  | 512GB> | SSD固态硬盘> | 不支持触控 | IPS | 14英寸14游戏、便捷 | 16:10 | 1920x1200全高清屏 |  | 100% |  |  | 入门级独立显卡 |  | 4GB正常 |  |  |  |  | 集成摄像头普清 | 内置音效芯片 | 内置扬声器 | 内置麦克风 | WiFi6>，支持802.11ax无线协议> | 1000Mbps以太网卡 | 支持蓝牙功能 | 左侧：1×USB 3.0 Type-C右侧：2×USB 3.0，1×USB 3.0 Type-C | 1×HDMI2.1 |  | 1×RJ45（网络接口），电源接口 |  | 触摸板 | 全尺寸键盘> |  |  | 锂电池，70瓦时 | 视具体使用环境而定长续航笔记本> | 100V-240V 自适应交流电源适配器 | 1.5Kg | 323mm | 228mm | 16.9mm | 全金属机身
1345 | HUAWEI MateBook 13 2020款(i5 10210U/16GB/512GB/MX250) | 5999 |  | 2020年02月 | 家用 | 轻薄笔记本 | 预装Windows 10 Home Basic 64bit（64位家庭普通版）> | 英特尔 酷睿i5 10代系列 | Intel 酷睿i5 10210U中端主流机 | 1.6GHz | 4.2GHz运行流畅 | 四核心/八线程多任务运行强 | OPI 4 GT/s | Comet Lake | 6MB | 14nm> | 15W中等耗电 | 16GB极速运行 | LPDDR3（低功耗版）2133MHz> |  |  | 512GB> | NVMe PCIe高速固态硬盘 | 支持十点触控 |  | 13英寸13移动、办公 | 3:2> | 2160x1440超高清屏 |  |  | 100%sRGB，300尼特，88%屏占比 |  | 性能级独立显卡 | NVIDIA Geforce MX250 | 2GB略显吃力 | GDDR5> |  |  | 64bit> | 集成100万像素摄像头普清 | 杜比音效认证 | 内置扬声器 | 内置麦克风 | 支持802.11a/b/g/n/ac无线协议>，支持双频（2.4GHz+5GHz）> |  | 支持，蓝牙5.0模块 | 2×USB Type-C接口 |  | 3.5mm耳机接口 |  |  | 触摸板 | 全尺寸背光键盘 | 支持智能指纹识别功能 |  | 锂聚合物，41.7瓦时 | 11.6小时左右，视具体使用环境而定长续航笔记本> | 100V-240V 65W 自适应交流电源适配器 | 1.32Kg | 286mm | 211mm | 14.9mm | 镁铝合金材质 | 皓月银，深空灰，樱粉金 |  | 华为鲨鱼鳍风扇2.0扇叶 |  |  | 2年 | 主机2年保修 | 全国联保，享受三包服务 |  | 笔记本电脑主机 x1HUAWEI USB-C电源适配器 x1电源适配器线（Type C） x1快速入门 x1保修卡 x1USB-C转USB-A转接线 x1
1346 | 华为擎云 L540（麒麟9006C/8GB/512GB） | 6199 |  |  | 商用 | 商务办公本轻薄笔记本 | 麒麟试用版系统 | 海思 麒麟系列 | 麒麟 9006C |  | 3.13GHz运行流畅 | 八核心多任务运行强 |  |  |  | 5nm> |  | 8GB运行流畅 |  |  |  | 512GB> |  | 不支持触控 | IPS屏幕 | 14英寸14游戏、便捷 | 3:2> | 2160x1440超高清屏 | 60Hz> |  | IPS广视角屏幕> |  | 核芯显卡> | Mali-G78 | 共享内存容量略显吃力 |  |  |  |  | 集成摄像头，隐藏式按压摄像头普清 | 内置音效芯片 | 内置扬声器 | 内置麦克风 | 支持802.11a/b/g/n/ac/ax无线协议，支持双频（2.4GHz+5GHz）> |  | 支持蓝牙功能 | 1×USB-C，2×USB-A | 1×HDMI> | 3.5mm耳机/麦克风二合一接口 | 1×Mini RJ45（网络接口） |  |  |  | 支持>，指纹电源键 |  | 锂电池，56瓦时 | 11小时左右，视具体使用环境而定长续航笔记本> | 65W USB Type-C电源适配器 | 1.45Kg | 307.5mm | 223.8mm | 15.9mm | 金属> | 银灰色
1347 | 戴尔灵越14(Ins 14-5485-D1305S) | 3999 |  | 2019年06月 | 家用 | 轻薄笔记本影音娱乐本 | 预装Windows 10 Home Basic 64bit（64位家庭普通版）> | AMD Ryzen 3 3000系列 | AMD Ryzen 3 3200U | 2.6GHz | 3.5GHz运行流畅 | 双核心/四线程多任务运行弱 |  |  | 4MB | 14nm> | 15W中等耗电 | 4GB（4GB×1）操作吃力 | DDR4 2666MHz> | 2xSO-DIMM |  | 128GB> | M.2 PCIe NVMe固态硬盘 | 不支持触控 |  | 14英寸14游戏、便捷 | 16:9 | 1920x1080全高清屏 |  |  | FHD，LED背光>，防眩光屏>，IPS屏，窄边框屏 |  | 核芯显卡> | AMD Radeon Vega 3 | 共享内存容量略显吃力 | 无 |  |  |  | 720p HD摄像头高清 | 内置音效芯片，Waves MaxxAudio Pro | 2×调谐扬声器 | 双数字麦克风阵列 | Qualcomm QCA6174A 802.11ac 2x2 MU-MIMO WiFi |  | 支持，蓝牙4.2模块 | 1×USB2.0，2×USB3.1，1×USB Type-C | HDMI> | 耳机/麦克风二合一接口 | RJ45（网络接口），电源接口 | SD读卡器 | 触摸板 | 全尺寸防泼溅键盘 |  |  | 3芯锂电池，42瓦时 | 10小时左右，视具体使用环境而定长续航笔记本> | 100V-240V 自适应交流电源适配器 | 1.512Kg | 324.3mm | 232mm | 19.1-20.1mm |  | 铂金银 | 安全锁孔 |  | McAfee安全中心15个月订阅，Office家庭和学生版2019 |  | 2年 | 2年消费者基本保修服务计划，整机保修2年，电池1年 | 全国联保，享受三包服务 |  | 笔记本主机 x1电源适配器 x1电源线 x1说明书 x1保修卡 x1
1348 | ThinkBook 14+ 2024 锐龙版(R7 8845H/32GB/1TB/3K) | 5499 |  | 2024年01月 | 商用 | 轻薄笔记本商务办公本AI笔记本 | 预装Windows 11 Home Basic 64bit（64位家庭普通版）> | AMD Ryzen 7 8000系列 | AMD Ryzen 7 8845H | 3.8GHz | 5.1GHz运行流畅 | 8核心/16线程多任务运行强 |  |  | 16MB | 4nm |  | 32GB极速运行 | LPDDR5X（低功耗版）7500MHz |  |  | 1TB> | SSD固态硬盘> | 不支持触控 |  | 14.5英寸14.5游戏、便捷 | 16:10 | 3072x1920超高清屏 | 120Hz> |  | 莱茵TUV eyesafe认证，DC调光 |  | 核芯显卡> | AMD Radeon 780M | 共享内存容量略显吃力 |  |  |  |  | 1080p FHD摄像头（IR）高清 | 杜比全景声 | 内置扬声器 | 内置麦克风 | WiFi6E，支持802.11ax无线协议> | 1000Mbps以太网卡 | 支持，蓝牙5.1模块 | 左侧：1×USB3.1，1×USB3.2 Type-C，1×Thunderbolt4右侧：1×USB3.1，1×USB2.0（隐藏式） | 1×HDMI2.1 | 3.5mm耳机/麦克风二合一接口 | 1×RJ45（网络接口），TGX显卡拓展坞接口 | Micro SD读卡器 | 玻璃触摸板 | 全尺寸键盘 ，背光键盘 |  |  | 4芯锂电池，85瓦时 |  |  | 1.5Kg | 322mm | 228mm | 15.9mm | 全金属机身 |  |  | 单风扇，单热管 | Office家庭和学生版
1349 | ThinkBook 16+ 2024 锐龙版(R7 8845H/32GB/1TB/2.5K) | 5799 | ￥5899 | 2024年02月 | 商用 | 轻薄笔记本商务办公本AI笔记本 | 预装Windows 11 Home Basic 64bit（64位家庭普通版）> | AMD Ryzen 7 8000系列 | AMD Ryzen 7 8000系列 | 3.8GHz | 5.1GHz运行流畅 | 8核心/16线程多任务运行强 |  |  | 16MB | 4nm |  | 32GB极速运行 | DDR5 7500MHz |  |  | 512GB> | SSD固态硬盘> | 不支持触控 |  | 16英寸16 | 16:10 | 2560x1600超高清屏 | 120Hz> | 100% | 莱茵TUV eyesafe认证，DC调光 |  | 核芯显卡> | AMD Radeon 780M | 共享内存容量略显吃力 |  |  |  |  | 1080p FHD摄像头（IR）高清 | 杜比全景声 | 内置扬声器 | 内置麦克风 | WiFi6E，支持802.11ax无线协议> | 1000Mbps以太网卡 | 支持，蓝牙5.1模块 | 左侧：1×USB3.1，1×USB3.2 Type-C，1×Thunderbolt4右侧：1×USB3.1，1×USB2.0（隐藏式） | 1×HDMI2.1 | 3.5mm耳机/麦克风二合一接口 | 1×RJ45（网络接口），TGX显卡拓展坞接口 | SD读卡器 | 玻璃触摸板 | 全尺寸键盘（包含独立数字键盘） >，背光键盘 |  |  | 4芯锂电池，85瓦时 |  | 140W USB Type-C电源适配器 | 1.9Kg | 356mm | 248mm | 16.9mm | 全金属机身 |  |  | 单风扇，单热管 | Office家庭和学生版
1350 | 雷神ZERO(i9 11900H/16GB/512GB/RTX3070/大黄蜂联名款) | 1.4万 |  | 2021年08月 | 家用 | 游戏本 | 预装Windows 10 Home Basic 64bit（64位家庭普通版）> | 英特尔 酷睿i9 11代系列 | Intel 酷睿i9 11900H旗舰机 | 2.5GHz | 4.9GHz运行流畅 | 八核心/十六线程多任务运行强 |  | Tiger Lake-H> | 24MB | 10nm> | 45W耗电高 | 16GB（8GB×2）极速运行热门游戏本> | DDR4 3200MHz> |  |  | 512GB> | SSD固态硬盘（PCIe 4.0） | 不支持触控 |  | 16英寸16 | 16:10 | 2560x1600超高清屏 | 165Hz> |  | 2.5K，91%屏占比，5ms，100%sRGB，10bit，500nits，1200:1，DC调光 |  | 发烧级独立显卡 | NVIDIA GeForce RTX 3070> | 8GB显示流畅 | GDDR6> |  |  | 256bit> | 集成摄像头普清 | Nahimic音效 | 内置扬声器 | 内置降噪麦克风 | 支持802.11ax无线协议> | 1000Mbps以太网卡 | 支持蓝牙功能 | 3×USB3.0>，1×Thunderbolt4 | 1×HDMI2.0，1×Mini DisplayPort1.4 | 耳机/麦克风二合一接口 | RJ45（网络接口），电源接口 |  | 触摸板 | 背光键盘（1680万色RGB） |  |  | 4芯锂电池，63瓦时 | 视具体使用环境而定长续航笔记本> | 100V-240V 自适应交流电源适配器 | 2.58Kg | 360mm | 286mm | 27.3mm |  | RGB环绕灯环，启世ID设计语言，A面菱纹咬花，神光联动 |  | 双风扇（12V），5热管，四出风口，大尺寸散热鳍片,风洞Pro散热架构2.0 | 智控中枢 | 一键强冷 |  |  |  |  | 整机 x1电源适配器 x1电源线 x1说明书 x1质保卡 x1附件盒 x1包装箱 x1
1351 | ThinkBook 16p 2025 锐龙版(R9-8945HX/16GB/1TB/2.5K/165Hz/RTX5060) | 8999 | ￥9473 | 2025年05月 | 商用 | 轻薄笔记本商务办公本 | 预装Windows 11 Home Basic 64bit（64位家庭普通版）> | AMD Ryzen 8000 | AMD Ryzen 9 8945HX | 2.5GHz | 5.4GHz运行流畅 | 16核心/32线程 |  | Zen 4 | 64MB | 5nm> | 200W耗电高 | 16GB极速运行 | DDR5 5200MHz | 2xSO-DIMM | 64GB | 1TB> | SSD固态硬盘（PCIe4.0）> | 不支持触控 | IPS | 16英寸16 | 16:10 | 2560x1600超高清屏 | 165Hz> | 100% | HDR400，TUV莱茵认证，Eyesafe显示认证 | <1.0 | 双显卡（发烧级独立显卡＋集成显卡） | NVIDIA GeForce RTX5060 | 8GB显示流畅 | GDDR7> |  |  |  | HD RGB 摄像头高清 | 内置音效芯片 | 内置扬声器 | 内置麦克风 | WiFi7，支持802.11be无线协议 |  | 支持，蓝牙5.4模块 | 2×Type-C，3×USB-A 3.2 | 1×HDMI2.1 | 3.5mm耳机/麦克风二合一接口 | 电源接口 | SD读卡器 | 玻璃盖板触控板 | 背光键盘 |  |  | 85瓦时 |  | 300W便携式 | 2.2Kg | 354.6mm | 256.2mm | 17.6-19.9mm | 丝绸铝金属 | 月神灰 | 通过MIL-STD-810H军标测试 | 冰炫风散热模组 | Office家庭和学生版
1352 | 戴尔16 Plus(Ultra 5 226V/16GB/1TB) | 6999 | ￥7199 | 2025年05月 | 家用 | 轻薄笔记本 | 预装Windows 11 Home Basic 64bit（64位家庭普通版）> | 英特尔 酷睿Ultra 5 2代系列 | Intel 酷睿Ultra 5 226V | 2.1GHz | 4.5GHz运行流畅 | 八核心/八线程多任务运行强 |  | Lunar Lake | 8MB | 3nm |  | 16GB极速运行 | LPDDR5X（低功耗版）8533MHz |  |  | 1TB> | SSD固态硬盘（PCIe4.0）> | 不支持触控 | WVA/IPS | 16英寸16 | 16:10 | 2560x1600超高清屏 | 120Hz> |  |  |  | 核芯显卡> | Intel Arc 130V GPU | 共享内存容量略显吃力 |  |  |  |  | 1080P全高清前置摄像头 | Waves MaxxAudio Pro，Dolby Atmos | 2×2.5W立体声音响 | 双阵列式麦克风 | WiFi7，支持802.11be无线协议，160MHz |  | 支持，蓝牙5.4模块 | 1×Thunderbolt4，1×USB3.2 10Gbps Type-C，1×USB3.2 5Gbps | 1×HDMI2.1 | 3.5mm耳机/麦克风二合一接口 |  |  | 高精度触控板 | 背光键盘，全尺寸键盘（包含独立数字键盘） > |  |  | 4芯锂电池，64瓦时 | 12小时左右，本地视频播放时长长续航笔记本> | 65W USB Type-C电源适配器 | 1.87Kg | 250.6mm | 356.78mm | 16.99mm |  | 冰川银 |  |  | Office 家庭版 2024
1353 | ThinkPad E14(20TAA00NCD) | 6999 |  | 2021年> | 商用 | 商务办公本 | 预装Windows 10 Home Basic 64bit（64位家庭普通版）> | 英特尔 酷睿i7 11代系列 | Intel 酷睿i7 1165G7高端机 | 2.8GHz | 4.7GHz运行流畅 | 四核心/八线程多任务运行强 |  |  | 12MB | 10nm> |  | 8GB运行流畅 | DDR4 3200MHz> | 1xSO-DIMM | 32GB | 512GB> | SSD固态硬盘> | 不支持触控 |  | 14英寸14游戏、便捷 | 16:9 | 1920x1080全高清屏 | 60Hz> |  | 100%sRGB，FHD |  | 入门级独立显卡 | NVIDIA GeForce MX450 | 2GB略显吃力 |  |  |  |  | 720p HD摄像头（物理防窥）高清 | 杜比认证音效 | 哈曼调校扬声器 | 双阵列式麦克风 | 支持802.11ax无线协议> | 1000Mbps以太网卡 | 支持，蓝牙5.0模块 | 1×USB2.0，1×USB3.1，1×Thunderbolt4 | HDMI> | 耳机/麦克风二合一接口 | RJ45（网络接口） |  | 触摸板 | 背光键盘 |  | 支持智能人脸识别功能 | 聚合物电池，45瓦时 | 视具体使用环境而定长续航笔记本> | 65W SLIM Type-C AC Adapter | 1.6Kg | 324mm | 220mm | 17.9mm | 金属材质，复合材质> | 石墨黑 |  |  | 预装正版Office家庭和学生版，ThinkPad定制版电脑管家 | TrackPoint小红帽 | 1年 | 1年部件和人工，客户送修 | 全国联保，享受三包服务 |  | 笔记本 ×1电源适配器 ×1指南手册 ×1
1354 | HUAWEI MateBook 14 2021款 锐龙版(R7 5700U/16GB/512GB/集显) | 6299 |  | 2021年10月 | 商用 | 轻薄笔记本商务办公本 | 预装Windows 10 Home 64bit（64位家庭版） | AMD Ryzen 7 5000系列 | AMD Ryzen 7 5700U | 1.8GHz | 4.3GHz运行流畅 | 八核心/十六线程多任务运行强 |  |  | 12MB | 7nm> | 15W中等耗电 | 16GB极速运行 | DDR4 3200MHz> |  |  | 512GB> | 固态硬盘 | 支持多点触控 |  | 14英寸14游戏、便捷 | 3:2> | 2160x1440超高清屏 |  |  | 178°广视角，1500:1对比度 |  | 集成显卡> |  | 共享内存容量略显吃力 |  |  |  |  | 720p HD摄像头（隐藏式）高清 | 杜比全景声 | 内置双扬声器 | 内置4个麦克风 | 支持802.11a/b/g/n/ac无线协议>，支持双频（2.4GHz+5GHz）> | 1000Mbps以太网卡 | 支持，蓝牙5.0模块 | 1×USB2.0，1×USB3.0，1×USB Type-C | HDMI> | 3.5mm耳机接口，耳机/麦克风二合一接口 |  |  | 触摸板 | 全尺寸背光键盘（巧克力按键） | 支持智能指纹识别功能 | 支持智能人脸识别功能 | 锂聚合物，56Wh | 15小时左右，视具体使用环境而定长续航笔记本> | 100V-240V 65W 自适应交流电源适配器 | 1.53Kg | 307.5mm | 223.8mm | 15.9mm | 镁铝合金材质 | 深空灰 |  | 鲨鱼鳍风扇2.0 | 华为电脑管家显示管理（护眼模式）系统恢复出厂微软翻译Huawei Share 3.0内置Office家庭和学生版2019微软EDGE默认浏览器 | 多元化触屏截屏功能，一碰即传，智慧分享，充电指示灯，霍尔传感器，自动识别文字，华为一键还原 | 2年 | 主机2年保修 | 全国联保，享受三包服务 |  | HUAWEI MateBook 14 2021款 主机 x1 快速入门 x1 保修证书 x1 USB-C数据充电线 x1 电源适配器 x1
1355 | 戴尔Latitude 5411(i5 10400H/8GB/256GB/MX250) | 6699 |  |  | 商用 | 商务办公本 | 预装Windows 10 Home Basic 64bit（64位家庭普通版）> | 英特尔 酷睿i5 10代系列 | Intel 酷睿i5 10400H中端主流机 | 2.6GHz | 4.6GHz运行流畅 | 四核心/八线程多任务运行强 | DMI 8 GT/s | Comet Lake | 8MB | 14nm> |  | 8GB运行流畅 |  |  |  | 256GB> | SSD固态硬盘> | 不支持触控 |  | 14英寸14游戏、便捷 | 16:9 | 1920x1080全高清屏 |  |  | FHD，LED背光>，防眩目屏> |  | 入门级独立显卡 | NVIDIA GeForce MX 250> | 2GB略显吃力 |  |  |  |  | 集成摄像头普清 | 内置音效芯片 | 内置扬声器 | 内置麦克风 |  | 1000Mbps以太网卡 | 支持蓝牙功能 | [5 empty] | 触摸板 | 背光键盘 |  |  | 锂电池 | 视具体使用环境而定长续航笔记本> | 100V-240V 自适应交流电源适配器 | 1.48Kg | 323.05mm | 216mm | 20.26mm | [6 empty] | 2年 | 2年金牌服务（含2年全面意外保护服务+2年上门服务+2年24×7一线通服务） | 全国联保，享受三包服务
1356 | 荣耀MagicBook Pro 锐龙版2020(R5 4600H/16GB/512GB/集显) | 4399 |  | 2020年07月 | 商用 | 轻薄笔记本商务办公本 | 预装Windows 10 Home Basic 64bit（64位家庭普通版）> | AMD Ryzen 5 4000系列 | AMD Ryzen 5 4600H | 3GHz | 4GHz运行流畅 | 六核心/十二线程多任务运行强 |  | Zen 2> | 8MB | 7nm> | 45W耗电高 | 16GB极速运行 | DDR4> |  |  | 512GB> | SSD固态硬盘> | 不支持触控 |  | 16.1英寸16.1 | 16:9 | 1920x1080全高清屏 |  |  | 100%sRGB，90%屏占比，300nits ，4.9mm边框，IPS屏，雾面屏，莱茵无频闪认证，护眼认证 |  | 集成显卡> |  | 共享内存容量略显吃力 |  |  |  |  | 隐藏式高清摄像头 | 沉浸式环绕立体声音效 | 内置双扬声器 | 内置双数字麦克风 | 内置无线网卡> |  | 支持蓝牙功能 | 3×USB3.1，1×全功能USB Type-C | HDMI2.0 | 耳机/麦克风二合一接口 |  |  | 触摸板 | 背光键盘，全尺寸键盘>，孤岛式巧克力键盘 | 支持智能指纹识别功能 |  | 锂离子电池，56Wh | 视具体使用环境而定长续航笔记本> | 100V-240V 65W 超级快充电源适配器 | 1.7Kg | 369mm | 234mm | 16.9mm | 金属材质 | 冰河银，星空灰 |  | 双鲨鱼鳍2.0风扇双热管 | Office家庭和学生版 | 多屏协同（文件互相拖拽，无感连接，跨设备文件编辑，音视频通话连接）
1357 | 神舟战神TX9-CA5DP | 1.02万 |  | 2021年03月 | 家用 | 游戏本 | 预装Windows 10 Home Basic 64bit（64位家庭普通版）> | 英特尔 酷睿i5 11代系列 | Intel 酷睿i5 11400中端主流机 | 2.6GHz | 4.4GHz运行流畅 | 六核心/十二线程多任务运行强 |  | Rocket Lake-S | 12MB | 14nm> |  | 16GB极速运行热门游戏本> |  | 2xSO-DIMM | 64GB | 512GB> | SSD固态硬盘> | 不支持触控 |  | 16.1英寸16.1 | 16:9 | 1920x1080全高清屏 | 144Hz> |  | FHD，LED背光>，72%NTSC，IPS |  | 发烧级独立显卡 | NVIDIA GeForce RTX 3070> | 8GB显示流畅 | GDDR6> |  |  |  | 720p HD摄像头高清 | 内置音效芯片 | 内置扬声器 | 内置麦克风 | 内置无线网卡> | 1000Mbps以太网卡 | 支持蓝牙功能 | [5 empty] | 触摸板 | 背光键盘 |  |  | 锂电池 | 视具体使用环境而定长续航笔记本> | 100V-240V 自适应交流电源适配器 | [7 empty] | 双风扇，四热管 |  |  | 2年 | 主要部件2年，电池6个月，其它部件1年免费保修 | 全国联保，享受三包服务
1358 | 戴尔成就 5310(Vostro 13-5310-R2808N) | 6799 |  | 2021年10月 | 商用 | 商务办公本 | 预装Windows 10 Home Basic 64bit（64位家庭普通版）> | 英特尔 酷睿i7 11代系列 | Intel 酷睿i7 11390H高端机 | 3.3GHz | 4.8GHz运行流畅 | 四核心/八线程多任务运行强 |  | Tiger Lake-H> | 12MB | 10nm> | 35W | 16GB极速运行 | LPDDR4x（低功耗版）4267MHz |  |  | 512GB> | SSD固态硬盘> | 不支持触控 | WVA | 13.3英寸13.3移动、办公 | 16:10 | 2560x1600超高清屏 |  | 100% | QHD，LED背光>，防眩光，菜茵Method2低蓝光认证，Color Filter光学滤镜 |  | 集成显卡> |  | 共享内存容量略显吃力 |  |  |  |  | 720p HD摄像头（物理防窥）高清 | Waves MaxxAudio Pro技术 | 2×2W立体声音响 | 阵列式麦克风 | 支持802.11ax无线协议> | 1000Mbps以太网卡 | 支持，蓝牙5.0模块 | 1×USB3.1，2×Thunderbolt4 | HDMI1.4> | 耳机/麦克风二合一接口 |  |  | 触摸板 | 全尺寸键盘>，背光键盘 | 支持智能指纹识别功能 |  | 4芯锂电池，54瓦时 | 5-8小时，视具体使用环境而定长续航笔记本> | 100V-240V 65W 自适应交流电源适配器 | 1.25Kg | 296.78mm | 210mm | 13.9mm | 金属材质 | 橄榄灰 |  | 双风扇，双热管 | Office家庭和学生版，McAfee多设备安全15个月订阅 |  | 2年 | 2年金牌服务（含2年全面意外保护服务+2年上门服务+2年24×7一线通服务） | 全国联保，享受三包服务
1359 | ThinkBook 14 2023 i5 13500H/16GB/1TB/集显 | 4399 |  | 2023年 | 商用 | 轻薄笔记本商务办公本 | 预装Windows 11 Home Basic 64bit（64位家庭普通版）> | 英特尔 酷睿i5 13代系列 | Intel 酷睿i5 13500H中端主流机 |  | 4.7GHz运行流畅 | 12核心/16线程 |  |  | 18MB | 10nm> |  | 16GB极速运行 | DDR5 5200MHz | 2xSO-DIMM | 32GB | 1TB> | SSD固态硬盘> | 不支持触控 | LED | 14英寸14游戏、便捷 | 16:10 | 2240x1400全高清屏 | 60Hz> | 100% | 莱茵TUV硬件级低蓝光认证 |  | 集成显卡> | Intel Iris Xe Graphics> | 共享内存容量略显吃力 |  |  |  |  | 720p HD摄像头高清 | 内置音效芯片 | 内置扬声器 | 抗噪麦克风 | WiFi6>，支持802.11ax无线协议> | 1000Mbps以太网卡 | 支持，蓝牙5.2模块 | 左侧：1×USB3.2 Gen1，1×USB3.2 Gen2，1×Thunderbolt4右侧：1×USB3.2 Gen1 | 左侧：HDMI2.1 | 左侧：1×3.5mm耳机/麦克风二合一接口 | 右侧：1×RJ45（网络接口） | 右侧：1×4合1读卡器（MMC，SD，SDHC，SDXC） | 触摸板 | 背光键盘 | 支持智能指纹识别功能 | 不支持> | 4芯锂电池，60瓦时 | 视具体使用环境而定长续航笔记本> | 100V-240V 100W 自适应交流电源适配器 | 1.42Kg | 323mm | 218mm | 16.9mm | 金属机身 | 银灰色 | 通过MIL-STD-810H军标测试 | 大尺寸风扇，双热管 | Office家庭和学生版 | Fn+Q性能切换 | 2年 |  | 全国联保，享受三包服务 |  | 笔记本主机 x1电源适配器 x1用户指南 x1
1360 | 神舟战神GX8-CT5DH | 7499 |  | 2019年04月 | 家用 | 游戏本 | 预装Windows 10 | 英特尔 酷睿i5 9代系列 | Intel 酷睿i5 9400中端主流机 | 2.9GHz | 4.1GHz运行流畅 | 六核心/六线程多任务运行强 | DMI3 8 GT/s | Coffee Lake> | 9MB | 14nm> | 65W耗电高 | 8GB运行流畅热门游戏本> | DDR4> | 2xSO-DIMM | 32GB | 256GB+1TB | 混合硬盘（SSD+HDD）> | 不支持触控 |  | 17.3英寸17.3 | 16:9 | 1920x1080全高清屏 | 120Hz> |  | FHD，LED背光>，94%色域 |  | 发烧级独立显卡 | NVIDIA GeForce RTX 2060> | 6GB显示流畅 | GDDR6> |  |  | 192bit> | 集成摄像头普清 | 内置音效芯片 | 内置扬声器 | 内置麦克风 | 内置无线网卡> | 1000Mbps以太网卡 | 支持蓝牙功能 |  |  | 耳机输出接口，麦克风输入接口音频接口实拍图> | RJ45（网络接口），电源接口其它接口实拍图> |  | 触摸板 | 背光键盘 |  |  | 锂电池 | 2-3小时，视具体使用环境而定长续航笔记本> | 100V-240V 自适应交流电源适配器 | 3.5Kg |  |  |  | 复合材质> | 黑色 | 安全锁孔 |  |  |  | 2年 | 主要部件2年，电池6个月，其它部件1年免费保修 | 全国联保，享受三包服务 |  | 笔记本主机 x1电池 x1电源适配器 x1电源线 x1说明书 x1保修卡 x1
1361 | 惠普暗影精灵8 Plus(i7 12700H/16GB/512GB/RTX3070Ti/144Hz) | 1.1万 |  | 2022年02月 | 家用 | 游戏本 | 预装Windows 11 Home Basic 64bit（64位家庭普通版）> | 英特尔 酷睿i7 12代系列 | Intel 酷睿i7 12700H高端机 | 2.7GHz | 4.7GHz运行流畅 | 14核心/20线程 |  | Alder Lake> | 24MB | Intel 7（10nm） | 45W耗电高 | 16GB极速运行热门游戏本> | DDR5 4800MHz> | 2xSO-DIMM | 32GB | 512GB> | SSD固态硬盘（PCIe4.0）> | 不支持触控 | IPS屏 | 17.3英寸17.3 | 16:9 | 1920x1080全高清屏 | 144Hz> |  | 7ms，DC调光，TUV低蓝光护眼认证，Eyesafe低蓝光认证 |  | 发烧级独立显卡 | NVIDIA GeForce RTX 3070Ti> | 8GB显示流畅 | GDDR6> | 150w | 支持 | 192bit> | 720p HD摄像头高清 | DTS：X Ultra | 立体声双扬声器（B&O） | 双阵列式麦克风 | WiFi6E，Intel AX211，支持802.11ax无线协议> | 1000Mbps以太网卡 | 支持，蓝牙5.2模块 | 3×USB3.0>，1×Thunderbolt4 | HDMI>，Mini DisplayPort> | 耳机/麦克风二合一接口 | RJ45（网络接口） | SD读卡器 | 触摸板 | 全尺寸键盘>，背光键盘（四分区RGB背光，26键无冲） | 不支持> | 不支持> | 6芯锂电池>，83瓦时 |  | 100V-240V 330W 自适应交流电源适配器 | 2.8Kg | 397.19mm | 262.07mm | 27mm |  | 暗影黑色 |  | 四热管，双风扇（12V，102片扇叶），两进风口，三出风口 | Office家庭和学生版
1362 | ThinkPad X1 Titanium(i7 1160G7/16GB/512GB/集显) | 1.6万 |  | 2021年04月> | 商用 | 轻薄笔记本商务办公本Ultrabook笔记本 | 预装Windows 10 Home Basic 64bit（64位家庭普通版）> | 英特尔 酷睿i7 11代系列 | Intel 酷睿i7 1160G7高端机 | 2.1GHz | 4.4GHz运行流畅 | 四核心/八线程多任务运行强 | OPI 4GT/s | Tiger Lake> | 12MB | 10nm> |  | 16GB极速运行 | LPDDR4x（低功耗版）4266MHz |  | 16GB | 512GB> | SSD固态硬盘（NVME） | 支持多点触控 |  | 13.5英寸13.5移动、办公 | 3:2> | 2256x1504超高清屏 |  |  | 2.2K，100%sRGB，450nits，支持4096级压感手写笔 |  | 集成显卡> |  | 共享内存容量略显吃力 |  |  |  |  | 720p HD摄像头（IR，物理防窥）高清 | 杜比全景声 | 2×2W立体声音响 | 4×阵列式麦克风 | Intel AX201，支持802.11ax无线协议> |  | 支持，蓝牙5.0模块 | 2×Thunderbolt4 |  | 耳机/麦克风二合一接口 |  |  | 触摸板（全压感），指点杆 | 背光键盘 | 支持智能指纹识别功能 | 支持智能人脸识别功能 | 锂电池，44.5瓦时 | 10.9小时，视具体使用环境而定长续航笔记本> | 100V-240V 65W 自适应交流电源适配器 | 1.15Kg | 297.5mm | 232.7mm | 11.5mm | 金属材质 |  |  | 单风扇 | Office家庭和学生版，定制版电脑管家 |  | 1年 | 1年部件和人工，客户送修，网上注册送1年意外保护 | 全国联保，享受三包服务 |  | 笔记本主机 x1电源适配器 x1电源线 x1说明书 x1保修卡 x1
1363 | 神舟战神Z7-CT7GK | 7799 |  | 2019年04月 | 家用 | 游戏本 | 预装Windows 10 | 英特尔 酷睿i7 9代系列 | Intel 酷睿i7 9750H高端机 | 2.6GHz | 4.5GHz运行流畅 | 六核心/十二线程多任务运行强 | DMI 8 GT/s | Coffee Lake> | 12MB | 14nm> | 45W耗电高 | 16GB极速运行热门游戏本> | DDR4> |  | 32GB | 256GB+1TB | 混合硬盘（SSD+HDD）> | 不支持触控 |  | 15.6英寸15.6游戏、便捷 | 16:9 | 1920x1080全高清屏 |  |  | FHD，LED背光>，IPS屏，微边框，85%屏占比，72%色域，6mm窄边框 |  | 发烧级独立显卡 | NVIDIA GeForce GTX 1660Ti | 6GB显示流畅 | GDDR6> |  |  |  | 集成摄像头普清 | 内置音效芯片 | 内置扬声器 | 内置麦克风 | 内置无线网卡> | 1000Mbps以太网卡 | 支持蓝牙功能 |  |  | 耳机输出接口，麦克风输入接口音频接口实拍图> | RJ45（网络接口），电源接口其它接口实拍图> |  | 触摸板 | 背光键盘 |  |  | 锂电池 | 视具体使用环境而定长续航笔记本> | 100V-240V 自适应交流电源适配器 | [10 empty] | 2年 | 主要部件2年，电池6个月，其它部件1年免费保修 | 全国联保，享受三包服务 |  | 笔记本主机 x1电池 x1电源适配器 x1电源线 x1说明书 x1保修卡 x1
1364 | 机械革命深海泰坦 X8 Pro(i7 10875H/16GB/512GB/RTX3060) | 9299 |  | 2021年02月 | 家用 | 游戏本 | 预装Windows 10 Home Basic 64bit（64位家庭普通版）> | 英特尔 酷睿i7 10代系列 | Intel 酷睿i7 10875H高端机 | 2.3GHz | 5.1GHz运行流畅 | 八核心/十六线程多任务运行强 | DMI3 8GT/s | Comet Lake-H> | 16MB | 14nm> | 45W耗电高 | 16GB（8GB×2）极速运行热门游戏本> | DDR4 2933MHz> | 2xSO-DIMM | 32GB | 512GB> | SSD固态硬盘> | 不支持触控 |  | 17.3英寸17.3 | 16:9 | 1920x1080全高清屏 | 144Hz> |  | FHD，LED背光>，72%NTSC，88%屏占比，178°广视角 |  | 发烧级独立显卡 | NVIDIA GeForce RTX 3060> | 6GB显示流畅 | GDDR6> |  |  | 192bit> | 720p HD摄像头高清 | THX家庭影院音效 | 内置双扬声器 | 内置麦克风 | intel AX201，支持802.11ax无线协议> | 1000Mbps以太网卡 | 支持，蓝牙5.1模块 | 1×USB2.0，2×USB3.0，1×USB3.1 Type-C | HDMI>，2×Mini DisplayPort | 耳机输出接口，麦克风输入接口 | RJ45（网络接口），电源接口 | SD读卡器 | 触摸板 | 背光键盘（RGB背光） |  |  | 3芯锂电池，46.74瓦时 | 2-5小时，视具体使用环境而定长续航笔记本> | 100V-240V 180W 自适应交流电源适配器 | 2.5Kg | 395.7mm | 260.8mm | 30.05mm | A面镁铝合金材质 | 银色 |  | 双风扇，五热管，四出风口（第六代双风扇智能散热） |  |  | 2年 | 整机1年 | 全国联保，享受三包服务 |  | 电源线 x1电源适配器 x1保修卡 x1用户手册 x1说明单页 x1
1365 | 华为擎云 S540(i5 1240P/16GB/512GB/集显) | 5199 |  |  | 商用 | 商务办公本 | 预装Windows 11 Home Basic 64bit（64位家庭普通版）> | 英特尔 酷睿i5 12代系列 | Intel 酷睿i5 1240P中端主流机 | 1.7GHz | 4.4GHz运行流畅 | 12核心/16线程 |  |  | 12MB | Intel 7（10纳米）> |  | 16GB极速运行 |  |  |  | 512GB> | SSD固态硬盘> |  | IPS | 14英寸14游戏、便捷 | 16:9 | 1920x1080全高清屏 | 60Hz> | 100% | DC调光，莱茵TUV硬件级低蓝光认证 |  | 集成显卡> | Intel Iris Xe Graphics> | 共享内存容量略显吃力 |  |  |  |  | 720p HD摄像头高清 | 内置音效芯片 | 立体声扬声器 | 抗噪麦克风 | 支持双频（2.4GHz+5GHz）>，2×2MiMO |  | 支持，蓝牙5.2模块 | 左侧：2×USB3.1，1×USB Type-C（支持反向充电）右侧：1×USB2.0 | 左侧：1×HDMI | 左侧：1×3.5mm耳机/麦克风二合一接口 | 右侧：1×RJ45（网络接口） |  | 触摸板 | 全尺寸背光键盘 | 支持智能指纹识别功能 |  | 锂电池，65瓦时 | 视具体使用环境而定长续航笔记本> | 100V-240V 自适应交流电源适配器 | 1.45Kg | 325mm | 218mm | 17.2mm | 金属材质 | 皓月银 | 通过MIL-STD-810H军标测试，安全锁孔 |  |  | 华为电脑管家，超级终端，多屏协作，华为F10一键还原，PC克隆
1366 | Redmi Book 16(i5 1035G1/16GB/512GB/MX350) | 4699 |  | 2020年07月 | 家用 | 商务办公本 | 预装Windows 10 Home Basic 64bit（64位家庭普通版）> | 英特尔 酷睿i5 10代系列 | Intel 酷睿i5 1035G1中端主流机 | 1000MHz | 3.6GHz运行流畅 | 四核心/八线程多任务运行强 |  | Ice Lake> | 6MB | 10nm> | 15W中等耗电 | 16GB极速运行 | DDR4 3200MHz> |  |  | 512GB> | SSD固态硬盘> | 不支持触控 |  | 16.1英寸16.1 | 16:9 | 1920x1080全高清屏 |  |  | FHD，LED背光>，300nits亮度，178°广视角，100%sRGB |  | 性能级独立显卡 | NVIDIA Geforce MX350 | 2GB略显吃力 | GDDR5> |  |  |  |  | DTS Audio Processing | 2×2W立体声音响 | 内置麦克风 | 支持802.11ax无线协议>，支持双频（2.4GHz+5GHz）> |  | 支持，蓝牙5.1模块 | 1×USB2.0，1×USB3.0，2×USB Type-C（其中一个为全功能接口） | HDMI1.4> | 耳机/麦克风二合一接口 |  |  | 触摸板 | 全尺寸键盘> |  |  | 锂电池，46瓦时 | 视具体使用环境而定长续航笔记本> | 100V-240V 65w Type-C电源适配器 | 1.8Kg | 367.2mm | 232.86mm | 17.55mm | A/C/D面金属材质，B面塑胶材质 | 深空灰 |  |  | Office家庭和学生版，小米互联，小米画报，小米云服务，服务中心 | [5 empty] | 主机 x1Type-C电源适配器 x1Type-C电源线 x1入门指南（三包凭证） x1
1367 | 联想小新 Pro 14 2021标压版(i5 11320H/16GB/512GB/集显/Win11) | 5299 |  | 2021年10月 | 商用 | 轻薄笔记本 | 预装Windows 11 Home Basic 64bit（64位家庭普通版）> | 英特尔 酷睿i5 11代系列 | Intel 酷睿i5 11320H中端主流机 | 3.1GHz | 4.4GHz运行流畅 | 四核心/八线程多任务运行强 |  | Tiger Lake-H> | 8MB | 10nm | 42W | 16GB（8GB×2）极速运行 | LPDDR4x（低功耗版）4266MHz | 2xSO-DIMM | 16GB（板载内存不可升级） | 512GB> | SSD固态硬盘> | 不支持触控 | IPS屏 | 14英寸14游戏、便捷 | 16:10 | 2880x1800超高清屏 | 90Hz |  | DC调光 |  | 集成显卡 |  | 共享内存容量略显吃力 |  |  |  |  | 720p HD摄像头（IR，TOF）高清 | 杜比音效认证 | 2×2W立体声音响 | 内置麦克风 | 支持802.11ax无线协议 |  | 支持，蓝牙5.0模块 | 1×USB3.1，2×Thunderbolt4 |  | 耳机/麦克风二合一接口 |  |  | 触摸板 | 背光键盘（TrueStrike原感键盘） |  | 支持智能人脸识别功能 | 锂电池，61瓦时 | 视具体使用环境而定长续航笔记本> | 65W USB Type-C电源适配器 | 1.33Kg | 312.4mm | 221.4mm | 14.6mm | 金属> | 银色 |  | 双风扇，双热管 | 联想智能语音助手，Office家庭和学生版 | 智能亮度调节，Fn+Q模式切换 | 2年 | 整机免费保修2年，电池1年 | 全国联保，享受三包服务 |  | 笔记本主机 x1电源适配器 x1
1368 | 联想小新Pro13 2020锐龙版(R7 4800U/16GB/512GB/集显) | 5599 |  | 2020年05月 | 家用 | 轻薄笔记本 | 预装Windows 10 Home（家庭普通版） | AMD Ryzen 7 4000系列 | AMD Ryzen 7 4800U | 1.8GHz | 4.2GHz运行流畅 | 八核心/十六线程多任务运行强 |  | Zen 2> | 12MB | 7nm> | 15W中等耗电 | 16GB极速运行 | DDR4 3200MHz> |  | 板载内存不可升级 | 512GB> | SSD固态硬盘> | 不支持触控 |  | 13.3英寸13.3移动、办公 | 16:10 | 2560x1600超高清屏 |  |  | 100%sRGB，90%屏占比，300尼特亮度，IPS屏 |  | 集成显卡> |  | 共享内存容量略显吃力 |  |  |  |  | 720p HD摄像头高清 |  | 内置扬声器 | 内置麦克风 | 支持802.11ac无线协议>，支持双频（2.4GHz+5GHz）> |  | 支持蓝牙功能 | 1×USB3.1，2×Type-C（全功能） |  | 耳机/麦克风二合一接口 |  |  | 触摸板 | 背光键盘 |  | 支持智能人脸识别功能 | 聚合物电池，56瓦时 | 约8.5小时，视具体使用环境而定长续航笔记本> | 100V-240V 自适应交流电源适配器 | 1.28Kg | 300mm | 210mm | 15.95mm | 金属材质 | 深空灰 |  | 双风扇，双热管 |  |  | 2年 | 整机免费保修2年，电池1年 | 全国联保，享受三包服务 |  | 笔记本主机 x1电源适配器 x1
1369 | 华硕天选6 Pro 酷睿版(U7-255HX/32GB/1TB/RTX5060/初音未来联名版) | 1.1万 | ￥10999 | 2025年08月 | 家用 | 游戏本 | 预装Windows 11 Home Basic 64bit（64位家庭普通版）> | 英特尔 酷睿Ultra 7 2代系列 | Intel 酷睿Ultra 7 255HX | 2.4GHz | 5.2GHz运行流畅 | 20核心/20线程 |  | Arrow Lake | 30MB | 3nm |  | 32GB（16GB×2）极速运行热门游戏本> | DDR5 5600MHz> | 2xSO-DIMM | 64GB | 1TB> | SSD固态硬盘（PCIe4.0）> |  | IPS | 16英寸16 | 16:10 | 2560x1600超高清屏 | 165Hz> | 100% | DC调光，支持G-SYNC |  | 双显卡（发烧级独立显卡＋集成显卡） | NVIDIA GeForce RTX5060 | 8GB显示流畅 | GDDR7> | 115W | 支持 |  | 1080p FHD摄像头（IR）高清 | 杜比认证音效，Hi-Res认证 | 2个高品质扬声器 | 双麦克风阵列 | WiFi6E，支持802.11ax无线协议> | 1000Mbps以太网卡 | 支持，蓝牙5.3模块 | 左侧：1×雷电4 40Gbps，1×USB-C 10Gbps，1×USB-A 10Gbps右侧：2×USB-A 10Gbps | 1×HDMI2.1 | 3.5mm耳机/麦克风二合一接口 | 1×RJ45（网络接口），电源接口 |  | RGB触控板 | 背光键盘，全尺寸键盘（包含独立数字键盘） > |  | 支持 | 4芯锂电池，90瓦时 |  | 100V-240V 280W 自适应交流电源适配器 | 2.25Kg | 269mm | 354mm | 17.9-27.3mm | A面金属，B、C、D高强度复合材质 | 魔幻青
1370 | 联想拯救者 Y9000P 2023(i9 13900HX/16GB/1TB/RTX4050) | 1.05万 | ￥8800 | 2023年03月26日 | 家用 | 游戏本 | 预装Windows 11 Home Basic 64bit（64位家庭普通版）> | 英特尔 酷睿i9 13代系列 | Intel 酷睿i9 13900HX旗舰机 |  | 5.4GHz运行流畅 | 24核心/32线程 |  |  | 36MB | 10nm> |  | 16GB极速运行热门游戏本> | DDR5 4800MHz> |  | 32GB | 1TB> | SSD固态硬盘> | 不支持触控 | IPS屏 | 16英寸16 | 16:10 | 2560x1600超高清屏 | 240Hz> | 100% | DC调光，支持G-SYNC技术，莱茵TUV硬件级低蓝光认证，杜比视界，支持Display HDR 400认证 |  | 发烧级独立显卡 | NVIDIA GeForce RTX 4050 | 6GB显示流畅 | GDDR6> | 140w | 支持 |  | 720p HD摄像头高清 | Nahimic音效 | 内置扬声器 | 阵列式麦克风 | WiFi6E，支持802.11ax无线协议>，2×2MiMO | 1000Mbps以太网卡 | 支持，蓝牙5.2模块 | 左侧：1×USB3.1，1×USB3.1 Type-C右侧：1×USB3.1后置：2×USB3.1，1×USB Type-C | 后置：1×HDMI2.1 | 右侧：1×3.5mm耳机/麦克风二合一接口 | 后置：1×RJ45（网络接口），1×电源接口 |  | 触摸板 | 背光键盘 | 不支持> | 不支持> | 4芯锂电池，80瓦时 | 视具体使用环境而定长续航笔记本> | 100V-240V 300W 自适应交流电源适配器 | 2.55Kg | 363.4mm | 260.35mm | 22-26.8mm | A面金属 |  |  | 双风扇，四热管，四出风口，霜刃Pro散热系统5.0 | Office家庭和学生版 | Fn+Q性能切换 | 2年 |  | 全国联保，享受三包服务 |  | 笔记本主机 x1电源适配器 x1说明书 x1三包凭证 x1
1371 | ThinkPad T14(20S0004FCD) | 8499 |  | 2020年05月 | 商用 | 商务办公本 | 预装Windows 10 Home（家庭版） | 英特尔 酷睿i5 10代系列 | Intel 酷睿i5 10210U中端主流机 | 1.6GHz | 4.2GHz运行流畅 | 四核心/八线程多任务运行强 | OPI 4 GT/s | Comet Lake | 6MB | 14nm> | 15W中等耗电 | 8GB运行流畅 | DDR4 2667MHz | 1xSO-DIMM | 32GB | 512GB> | SSD固态硬盘> | 不支持触控 |  | 14英寸14游戏、便捷 | 16:9 | 1920x1080全高清屏 |  |  | 500尼特亮度，IPS屏 |  | 性能级独立显卡 | NVIDIA GeForce MX330 | 2GB略显吃力 | GDDR5> |  |  |  |  | 杜比音效认证 | 内置扬声器 | 双降噪麦克风 | 支持802.11ax无线协议> | 1000Mbps以太网卡 | 支持蓝牙功能 | 2×USB3.0，1×Thunderbolt3，1×USB Type-C（充电/数据传输） | HDMI> | 耳机/麦克风二合一接口 | RJ45（网络接口），电源接口 | Micro SD读卡器 |  | 背光键盘 | 支持智能指纹识别功能 |  | 锂电池 | 视具体使用环境而定长续航笔记本> | 100V-240V 自适应交流电源适配器 | [10 empty] | 1年 | 1年部件和人工，客户送修，网上注册送1年意外保护 | 全国联保，享受三包服务
1372 | 联想小新 Pro 13(R5 3550H/8GB/512GB/集显) | 4699 |  | 2019年09月 | 家用 | 轻薄笔记本 | 预装Windows 10 Home Basic 64bit（64位家庭普通版）> | AMD Ryzen 5 3000系列 | AMD Ryzen 5 3550H | 2.1GHz | 3.7GHz运行流畅 | 四核心/八线程多任务运行强 |  |  | 4MB | 12nm | 35W | 8GB运行流畅 | DDR4 |  |  | 512GB> | SSD固态硬盘> |  |  | 13.3英寸13.3移动、办公 | 16:10 | 2560*1600超高清屏 |  |  | 100%sRGB，90%屏占比，DC调光，IPS玻璃屏，2.86mm边框，300nits亮度 |  | 集成显卡 |  | 共享内存容量略显吃力 |  |  |  |  | 720p HD摄像头高清 | 杜比音效认证 | 内置扬声器 | 内置麦克风 | 支持802.11ac无线协议 |  | 支持蓝牙功能 | 2×USB Type-C接口（全功能），1×USB 3.1 Gen1 |  | 耳机/麦克风二合一接口 |  |  | 触摸板 |  |  | TOF人脸识别系统 | 56瓦时 | 9.5小时左右，视具体使用环境而定长续航笔记本> | 100V-240V 自适应交流电源适配器 | 1.28Kg |  |  |  | 金属材质 | 银色 |  | 双风扇双铜管 |  |  | 2年 | 整机免费保修2年，电池1年 | 全国联保，享受三包服务 |  | 笔记本主机 x1电源适配器 x1
1373 | ThinkPad T14 2021(i7 1165G7/16GB/512GB/MX450/4G版) | 1.15万 |  | 2021年04月> | 商用 | 商务办公本 | 预装Windows 10 Home Basic 64bit（64位家庭普通版）> | 英特尔 酷睿i7 11代系列 | Intel 酷睿i7 1165G7高端机 | 2.8GHz | 4.7GHz运行流畅 | 四核心/八线程多任务运行强 | OPI 4GT/s | Tiger Lake> | 8MB | 10nm> |  | 16GB极速运行 | DDR4 3200MHz> | 2xSO-DIMM | 48GB | 512GB> | SSD固态硬盘> | 不支持触控 |  | 14英寸14游戏、便捷 | 16:9 | 1920x1080全高清屏 |  |  | FHD，LED背光>，防眩目屏>，72%NTSC，400nits |  | 性能级独立显卡 | NVIDIA GeForce MX450 | 2GB略显吃力 |  |  |  |  | 720p HD摄像头（IR，物理防窥）高清 | 杜比音效认证 | 内置扬声器 | 双远场降噪麦克风 | 支持802.11ax无线协议>，2×2MiMO | 1000Mbps以太网卡 | 支持，蓝牙5.2模块 | 2×USB3.1，2×Thunderbolt4 | HDMI2.0 | 耳机/麦克风二合一接口 | RJ45（网络接口） | 智能卡读卡器 | 触摸板，指点杆 | 背光键盘 | 支持智能指纹识别功能 | 支持智能人脸识别功能 | 锂电池，50瓦时 | 视具体使用环境而定长续航笔记本> | 100V-240V 自适应交流电源适配器 | [5 empty] | 黑色 |  |  | Office家庭和学生版，定制版电脑管家 |  | 1年 | 1年部件和人工，客户送修 | 全国联保，享受三包服务
1374 | 戴尔G7 17游戏本(G7 7700-R1983B) | 2万 |  | 2020年06月 | 家用 | 游戏本 | 预装Windows 10 Home Basic 64bit（64位家庭普通版）> | 英特尔 酷睿i9 10代系列 | Intel 酷睿i9 10885H旗舰机 | 2.4GHz | 5.3GHz运行流畅 | 八核心/十六线程多任务运行强 | DMI 8 GT/s | Comet Lake-H> | 16MB | 14nm> | 45W耗电高 | 16GB（8GB×2）极速运行热门游戏本> | DDR4 2933MHz> | 2xSO-DIMM |  | 1TB> | SSD固态硬盘> | 不支持触控 |  | 17.3英寸17.3 | 16:9 | 1920x1080全高清屏 | 300Hz> |  | FHD，IPS |  | 发烧级独立显卡 | NVIDIA GeForce RTX 2070 Super> | 8GB显示流畅 | GDDR6> |  |  |  | 集成摄像头普清 | Nahimic 3D音效系统 | 内置扬声器 | 内置麦克风 | Killer AX1650，支持802.11ax无线协议> | 1000Mbps以太网卡 | 支持，蓝牙5.1模块 |  |  |  | RJ45（网络接口），电源接口 |  | 玻璃触摸板 | 背光键盘 |  |  | 6芯锂电池>，97瓦时 | 视具体使用环境而定长续航笔记本> | 100V-240V 自适应交流电源适配器 |  |  |  | 22.9mm |  |  |  | 四区域散热，两处独立出风口 | Microsoft® Office 家庭和学生版 2019 (中国)，McAfee® 多设备安全 15 个月订阅 | Game Profile功能
1375 | 清华同方超锐L860-T2 (龙芯3A5000/8GB/256GB/独显) | 8099 |  |  | 家用 | 商务办公本 |  | 龙芯3号系列 | 龙芯3A5000 | 25GHz |  | 四核心多任务运行强 |  |  | 16MB |  |  | 8GB运行流畅 | DDR4 3200MHz> | 1xSO-DIMM |  | 256GB> | SSD固态硬盘> | 不支持触控 | LED | 14英寸14游戏、便捷 | 16:9 | 1920*1080全高清屏 |  |  |  |  | 性能级独立显卡 | [6 empty] | 有 |  |  | 内置麦克风 |  | 10/100/1000Mbps | [11 empty] | 2-5小时， 具体时间视使用环境而定长续航笔记本>
1376 | 惠普暗影精灵8(i5 12500H/16GB/512GB/RTX3050/60Hz) | 6299 |  | 2022年02月 | 家用 | 游戏本 | 预装Windows 11 Home Basic 64bit（64位家庭普通版）> | 英特尔 酷睿i5 12代系列 | Intel 酷睿i5 12500H中端主流机 | 2.5GHz | 4.5GHz运行流畅 | 12核心/16线程 |  | Alder Lake> |  | Intel 7（10nm） | 45W耗电高 | 16GB极速运行热门游戏本> | DDR5 4800MHz> | 2xSO-DIMM | 32GB | 512GB> | SSD固态硬盘（PCIe4.0）> | 不支持触控 | IPS屏 | 16.1英寸16.1 | 16:9 | 1920x1080全高清屏 | 144Hz> |  | 7ms，DC调光，TUV低蓝光护眼认证，Eyesafe低蓝光认证 |  | 发烧级独立显卡 | NVIDIA GeForce RTX 3050> | 4GB正常 | GDDR6> |  | 支持 |  | 720p HD摄像头高清 | DTS：X Ultra | 立体声双扬声器（B&O） | 双阵列式麦克风 | WiFi6E，Intel AX211，支持802.11ax无线协议> | 1000Mbps以太网卡 | 支持蓝牙功能 | 3×USB3.0>，1×Thunderbolt4 | HDMI>，Mini DisplayPort> | 耳机/麦克风二合一接口 | RJ45（网络接口） | SD读卡器 | 触摸板 | 全尺寸背光键盘（26键无冲突） | 不支持> | 不支持> | 4芯锂电池，70瓦时 |  | 100V-240V 200W 自适应交流电源适配器 | 2.3Kg | 369.23mm | 248mm | 22.5mm |  | 暗影黑色 |  | 四热管（双8mm主热管），双风扇（12V，97片扇叶），两进风口，三出风口
1377 | ThinkPad T14s 2021 锐龙版(R5 Pro 5650U/16GB/512GB/集显) | 4550 |  | 2021年> | 商用 | 商务办公本 | 预装Windows 10 Home Basic 64bit（64位家庭普通版）> | AMD Ryzen 5 5000系列 | AMD Ryzen 5 PRO 5650U | 2.3GHz | 4.2GHz运行流畅 | 六核心/十二线程多任务运行强 |  |  | 6MB | 7nm> | 10-25W中等耗电 | 16GB极速运行 | DDR4 3200MHz> |  |  | 512GB> | SSD固态硬盘> | 不支持触控 | LED | 14英寸14游戏、便捷 | 16:9 | 1920x1080全高清屏 |  |  |  |  | 集成显卡> |  | 共享内存容量略显吃力 |  |  |  |  | 720p HD摄像头(物理防窥）高清 | 杜比音效认证 | 内置扬声器 | 双远场降噪麦克风 | WiFi6>，支持802.11ax无线协议> |  | 支持蓝牙功能 | 左侧：1×USB3.1 Type-A，2×USB Type-C右侧：1×USB3.1 Type-A | 左侧：1×HDMI2.0 | 左侧：1×3.5mm耳机/麦克风二合一接口 |  |  | 触摸板，指点杆 | 全尺寸背光键盘 | 支持智能指纹识别功能 |  | 3芯锂电池，48瓦时 | 视具体使用环境而定长续航笔记本> | 100V-240V 自适应交流电源适配器 | 1.4Kg | 328mm | 226mm | 16.8mm |  | 黑色 | 安全锁孔 |  | Office家庭和学生版 |  | 1年 | 1年部件和人工，客户送修，网上注册送1年意外保护 | 全国联保，享受三包服务
1378 | 联想昭阳 K4e(R5 5625U/16GB/512GB/集显) | 价格面议 |  |  | 商用 | 轻薄笔记本商务办公本 | 预装Windows 11 Home Basic 64bit（64位家庭普通版）> | AMD Ryzen 5 5000系列 | AMD Ryzen 5 5625U | 2.3GHz | 4.3GHz运行流畅 | 六核心/十二线程多任务运行强 |  | Barcelo | 12MB | 7nm> |  | 16GB极速运行 | DDR4 3200MHz> |  |  | 512GB> | SSD固态硬盘> | 不支持触控 | IPS | 14英寸14游戏、便捷 |  | 1920x1080全高清屏 |  | 100% | 莱茵TUV低蓝光护眼认证 |  | 集成显卡> | AMD Radeon HD（集成于处理器）> | 共享内存容量略显吃力 |  |  |  |  | 集成摄像头普清 | 内置音效芯片 | 内置扬声器 | 内置麦克风 | WiFi6E，支持802.11ax无线协议> | 1000Mbps以太网卡 | 支持蓝牙功能 | ，2×USB Type-A，2×USB Type-C | 1×HDMI> |  | 1×RJ45（网络接口） | SD读卡器 | 触摸板 |  | 支持智能指纹识别功能 |  | 锂电池，45瓦时 | 视具体使用环境而定长续航笔记本> | 100V-240V 自适应交流电源适配器 | 1.4Kg |  |  | 17.9mm | AD金属外壳 |  |  |  | Office家庭和学生版
1379 | 联想昭阳X5-14 ABP(R7 7730U/16GB/512GB) | 4099 | ￥8099 | 2023年04月 | 商用 | 轻薄笔记本商务办公本 | 预装Windows 11 Home Basic 64bit（64位家庭普通版）> | AMD Ryzen7 | AMD Ryzen 7 7730U | 2GHz | 4.5GHz运行流畅 | 八核心/十六线程多任务运行强 |  | Zen 3> | 16MB | 7nm> | R7 7730U/16GB/512GB 曜石黑耗电高 | 16GB极速运行 | DDR4 3200MHz> | 1xSO-DIMM |  | 512GB> | SSD固态硬盘（PCIe4.0）> | 不支持触控 | IPS | 14英寸14游戏、便捷 | 16:10 | 2240x1400全高清屏 | 60Hz> |  |  |  | 核芯显卡> | AMD Radeon Graphic | 共享内存容量略显吃力 |  |  |  |  | 集成摄像头普清 | 杜比认证音效 | 内置扬声器 | 抗噪麦克风 | WiFi6>，支持802.11ax无线协议>，160MHz | 1000Mbps以太网卡 | 支持，蓝牙5.1模块 | 2×USB-A，2×USB Type-C | 1×HDMI> | 3.5mm耳机/麦克风二合一接口 | 电源接口 | 多合1读卡器 |  | 防泼溅键盘> |  |  | 4芯锂电池，60瓦时 |  |  | 1.38Kg | 224mm | 312mm | 16.9mm | AD双面合金材质 | 颜色：曜石黑 | 通过MIL-STD-810H军标测试 |  |  | 智能语音，智能美颜
1380 | 联想IdeaPad 14 锐龙版(R5 5500U/8GB/512GB/集显) | 3099 |  | 2022年 | 商用 | 轻薄笔记本商务办公本 | 预装Windows 11 Home Basic 64bit（64位家庭普通版）> | AMD Ryzen 5 5000系列 | AMD Ryzen 5 5500U | 2.1GHz | 4GHz运行流畅 | 六核心/十二线程多任务运行强 |  | Zen 2> | 8MB | 7nm> |  | 8GB运行流畅 | DDR4 3200MHz> |  |  | 512GB> | SSD固态硬盘> | 不支持触控 |  | 14英寸14游戏、便捷 | 16:9 | 1920x1080全高清屏 | 60Hz> |  | 防眩光屏> |  | 集成显卡> |  | 共享内存容量略显吃力 |  |  |  |  | 集成摄像头普清 | 杜比认证音效 | 立体声双扬声器 | 内置麦克风 | WiFi5，支持802.11ax无线协议> |  | 支持，蓝牙5.0模块 | 左侧：1×USB3.1 Type-A，1×USB3.1 Type-C右侧：1×USB2.0 | 1×HDMI> | 耳机/麦克风二合一接口 | 电源接口 | SD读卡器 | 触摸板 | 高触感键盘> |  |  | 3芯锂电池，42瓦时 | 视具体使用环境而定长续航笔记本> | 100V-240V 自适应交流电源适配器 | 1.4Kg | 325.3mm | 216.5mm | 17.9mm |  | 云母银 |  |  | Office家庭和学生版 | Fn+Q散热模式切换 | 2年 |  | 全国联保，享受三包服务 |  | 笔记本主机 x1电源适配器 x1三包凭证 x1
1381 | 神舟战神Z7M-CT7GS | 5999 | ￥4399 | 2019年06月 | 家用 | 游戏本 | 预装Windows 10 | 英特尔 酷睿i7 9代系列 | Intel 酷睿i7 9750H高端机 | 2.6GHz | 4.5GHz运行流畅 | 六核心/十二线程多任务运行强 | DMI 8 GT/s | Coffee Lake> | 12MB | 14nm> | 45W耗电高 | 16GB极速运行热门游戏本> | DDR4> |  | 32GB | 512GB> | SSD固态硬盘> | 不支持触控 |  | 15.6英寸15.6游戏、便捷 | 16:9 | 1920x1080全高清屏 |  |  | FHD，LED背光>，IPS屏，6mm窄边框，72%色域 |  | 发烧级独立显卡 | NVIDIA GeForce GTX 1650 | 4GB正常 | GDDR5> |  |  | 128bit> | 集成摄像头普清 | 内置音效芯片 | 内置扬声器 | 内置麦克风 | 内置无线网卡> | 1000Mbps以太网卡 | 支持蓝牙功能 |  |  | 耳机输出接口，麦克风输入接口音频接口实拍图> | RJ45（网络接口），电源接口其它接口实拍图> |  | 触摸板 | 背光键盘（RGB背光） |  |  | 锂电池 | 视具体使用环境而定长续航笔记本> | 100V-240V 120W 自适应交流电源适配器 | 2Kg |  |  | 19mm |  |  |  | 双风扇+四铜管散热 |  |  | 2年 | 主要部件2年，电池6个月，其它部件1年免费保修 | 全国联保，享受三包服务 |  | 笔记本主机 x1电池 x1电源适配器 x1电源线 x1说明书 x1保修卡 x1
1382 | Acer 暗影骑士 擎(i5 11400H/16GB/512GB/RTX3060) | 7599 |  | 2021年03月 | 家用 | 游戏本影音娱乐本IPS硬屏笔记本 | 预装Windows 10 Home Basic 64bit（64位家庭普通版）> | 英特尔 酷睿i5 11代系列 | Intel 酷睿i5 11400H中端主流机 | 2.7GHz | 4.5GHz运行流畅 | 六核心/十二线程多任务运行强 | DMI3 8GT/s | Tiger Lake-H> | 12MB | 14nm> | 45W耗电高 | 16GB（8GB×2）极速运行热门游戏本> | DDR4 3200MHz> |  |  | 512GB> | SSD固态硬盘> | 不支持触控 |  | 15.6英寸15.6游戏、便捷 | 16:9 | 1920x1080全高清屏 | 144Hz> |  | 72%NTSC，IPS屏 |  | 发烧级独立显卡 | NVIDIA GeForce RTX 3060> | 6GB显示流畅 | GDDR6> |  |  |  | 集成摄像头普清 | Waves MaxxAudio专业级音频 | 内置扬声器 | 内置麦克风 | 支持802.11ax无线协议> | Killer E2600，1000Mbps以太网卡 | 支持，蓝牙5.0模块 | 2×USB3.1，USB Type-C接口（支持关机充电） | HDMI> | 耳机/麦克风二合一接口 | RJ45（网络接口），电源接口 |  | 触摸板 | 背光键盘 |  |  | 锂电池 | 视具体使用环境而定长续航笔记本> | 100V-240V 自适应交流电源适配器 |  | 363.4mm | 255mm | 23.9mm | 碳纤维材质 | 曜石黑 | 安全锁孔 | 双风扇，四出风口 |  |  | 1年 | 1年整机保修，主要配件2年保修 | 全国联保，享受三包服务 |  | 笔记本主机 x1电源适配器 x1电源线 x1说明书 x1保修卡 x1
1383 | 惠普星14 青春版 2022(i5 1240P/16GB/512GB/集显) | 4099 |  | 2022年03月 | 商用 | 轻薄笔记本商务办公本 | 预装Windows 11 Home Basic 64bit（64位家庭普通版）> | 英特尔 酷睿i5 12代系列 | Intel 酷睿i5 1240P中端主流机 | 1.7GHz | 4.4GHz运行流畅 | 12核心/16线程 |  | Alder Lake> | 12MB | Intel 7（10nm） |  | 16GB（8GB×2）极速运行 | DDR4 3200MHz> |  |  | 512GB> | SSD固态硬盘（NVMe）> | 不支持触控 |  | 14英寸14游戏、便捷 | 16:9 | 1920x1080全高清屏 | 60Hz> |  | DC调光，莱茵TUV低蓝光认证 |  | 集成显卡> | Intel Iris Xe Graphics> | 共享内存容量略显吃力 |  |  |  |  | 720p HD摄像头高清 | B&O调校 | 内置双扬声器 | 集成双阵列数字麦克风 | WiFi6>，支持802.11ax无线协议> | 1000Mbps以太网卡 | 支持，蓝牙5.1模块 | 2×USB3.0，1×USB Type-C | HDMI> | 耳机/麦克风二合一接口 | 电源接口 | SD读卡器 | 触摸板 | 全尺寸背光键盘（2级背光） | 不支持智能指纹识别功能 |  | 3芯锂电池，41瓦时 | 视具体使用环境而定长续航笔记本> | 100V-240V 自适应交流电源适配器 | 1.468Kg | 324mm | 225mm | 17.9mm | A/C塑料材质，金属质感漆 | 银色，金色 |  |  | Office家庭和学生版 | 腾讯小微语音助手 | 1年 | 整机1年，主要部件2年 | 全国联保，享受三包服务 |  | 笔记本主机 x1电源适配器 x1保修卡 x1
1384 | 戴尔G15 5520(i7 12700H/16GB/512GB/RTX3050/120Hz) | 7399 |  | 2022年02月 | 家用 | 游戏本 | 预装Windows 11 Home Basic 64bit（64位家庭普通版）> | 英特尔 酷睿i7 12代系列 | Intel 酷睿i7 12700H高端机 | 2.7GHz | 4.7GHz运行流畅 | 14核心/20线程 |  | Alder Lake> | 24MB | Intel 7（10nm） |  | 16GB极速运行热门游戏本> | DDR5 4800MHz> | 2xSO-DIMM | 32GB | 512GB> | SSD固态硬盘> | 不支持触控 | IPS | 15.6英寸15.6游戏、便捷 | 16:9 | 1920x1080全高清屏 | 165Hz> |  | 莱茵TUV低蓝光护眼认证 |  | 发烧级独立显卡 | NVIDIA GeForce RTX 3050> | 4GB正常 | GDDR6> | 95w | 支持 |  | 720p HD摄像头高清 | Nahimic 3D音效 | 内置扬声器 | 内置麦克风 | 支持802.11ax无线协议> | 1000Mbps以太网卡 | 支持，蓝牙5.0模块 | 右侧：2×USB3.2，1×USB3.2 Type-C后置：1×USB3.2，1×USB Type-C | 后置：HDMI2.1 | 左侧：耳机/麦克风二合一接口 | 左侧：RJ45（网络接口）后置：电源接口 |  | 触摸板 | 背光键盘（珊瑚色背光） | 不支持> | 不支持> | 3芯锂电池，56瓦时 | 8小时左右，视具体使用环境而定长续航笔记本> | 100V-240V 180W 自适应交流电源适配器 | 2.672Kg | 357.26mm | 272.11mm | 26.9mm | 铝合金材质 | 黑色 | 安全锁孔 | 双风扇（106片），四出风口 | AWCC外星人智控中心，Office家庭和学生版，McAfee杀毒软件15个月 | Fn+1一键散热
1385 | ThinkPad L14(20U2A000CD) | 6299 |  | 2020年07月 | 商用 | 商务办公本 | 预装Windows 10 Home Basic 64bit（64位家庭普通版）> | 英特尔 酷睿i5 10代系列 | Intel 酷睿i5 10210U中端主流机 | 1.6GHz | 4.2GHz运行流畅 | 四核心/八线程多任务运行强 | OPI 4GT/s | Comet Lake | 6MB | 14nm> | 15W中等耗电 | 8GB运行流畅 | DDR4 2666MHz> | 2xSO-DIMM | 64GB | 256GB> | SSD固态硬盘> | 不支持触控 |  | 14英寸14游戏、便捷 | 16:9 | 1920x1080全高清屏 |  |  | FHD，LED背光> |  | 入门级独立显卡 | AMD Radeon RX625 | 2GB略显吃力 | GDDR5> |  |  |  | 720p HD摄像头，IR摄像头高清 | 杜比音效认证 | 内置扬声器 | 内置麦克风 | 支持802.11ax无线协议> | 1000Mbps以太网卡 | 支持，蓝牙5.0模块 | 2×USB3.0，1×USB Type-C | HDMI> | 耳机/麦克风二合一接口 | RJ45（网络接口） |  | 触摸板，指点杆 | 防渗漏背光键盘 | 支持智能指纹识别功能 | 支持智能人脸识别功能 | 3芯锂电池，45瓦时 | 12小时左右，视具体使用环境而定长续航笔记本> | 100V-240V 65W 自适应交流电源适配器 |  | 331mm | 235mm | 20.4mm |  | 黑色 | 安全锁孔 |  |  |  | 1年 | 1年部件和人工，客户送修 | 全国联保，享受三包服务
1386 | 华硕天选4 12代酷睿版(i7 12700H/16GB/512GB/RTX4050) | 7999 |  | 2023年02月 | 家用 | 游戏本 | 预装Windows 11 Home Basic 64bit（64位家庭普通版）> | 英特尔 酷睿i7 12代系列 | Intel 酷睿i7 12700H高端机 | 2.7GHz | 4.7GHz运行流畅 | 14核心/20线程 |  | Alder Lake> | 24MB | 10nm> |  | 16GB（8GB×2）极速运行热门游戏本> | DDR4 3200MHz> | 2xSO-DIMM | 64GB | 512GB> | SSD固态硬盘（PCIe4.0）> | 不支持触控 | IPS | 15.6英寸15.6游戏、便捷 | 16:9 | 1920x1080全高清屏 | 144Hz> | 100% | DC调光，支持G-SYNC防撕裂技术 |  | 发烧级独立显卡 | NVIDIA GeForce RTX 4050 | 6GB显示流畅 | GDDR6> | 140w | 支持 |  | 720p HD摄像头高清 | 杜比认证音效 | 内置双扬声器 | 双阵列式降噪麦克风 | WiFi6>，支持802.11ax无线协议> | 1000Mbps以太网卡 | 支持，蓝牙5.2模块 | 左侧：1×USB Type-C（独显输出，支持DP1.4+PD充电），1×Thunderbolt4（集显输出），1×USB3.1 Type-A右侧：1×USB3.1 Type-A | 左侧：1×HDMI2.1 | 左侧：1×3.5mm耳机/麦克风二合一接口 | 左侧：1×RJ45（网络接口） |  | 触摸板 | 背光键盘（Mini LED灯珠），全尺寸键盘（包含独立数字键盘） | 不支持> | 不支持> | 4芯锂电池，90瓦时 | 视具体使用环境而定长续航笔记本> | 100V-240V 240W 自适应交流电源适配器 |  | 354.9mm | 251.9mm | 22.45-24.95mm | A面金属材质，B/C/D面高强度复合材质 | 日蚀灰 | 安全锁孔 | 双风扇（Arc Flow绝生风扇，84叶片），5热管，四出风口，冰川散热系统 |  | Armoury Crate奥创智控中心 | 1年 |  | 全国联保，享受三包服务 |  | 笔记本主机 x1适配器 x1用户手册 x1保修卡 x1
1387 | 戴尔灵越16 Pro 2022(Ins 16-5620-R1608S) | 5788 |  | 2022年03月 | 商用 | 轻薄笔记本商务办公本 | 预装Windows 11 Home Basic 64bit（64位家庭普通版）> | 英特尔 酷睿i5 12代系列 | Intel 酷睿i5 1240P中端主流机 | 1.7GHz | 4.4GHz运行流畅 | 12核心/16线程 |  | Alder Lake> | 12MB | Intel 7（10nm） |  | 16GB（8GB×2）极速运行 | DDR4 3200MHz> |  |  | 512GB> | SSD固态硬盘> | 不支持触控 |  | 16英寸16 | 16:10 | 1920x1200全高清屏 | 60Hz> |  | 莱茵TUV低蓝光认证，Color Filter光学滤镜 |  | 集成显卡> | Intel Iris Xe Graphics> | 共享内存容量略显吃力 |  |  |  |  | 1080p FHD摄像头（物理防窥）高清 | Waves MaxxAudio Pro技术 | 2×2W立体声音响 | 双阵列式麦克风 | Intel AX211，WiFi6>，支持802.11ax无线协议> |  | 支持，蓝牙5.2模块 | 2×USB，1×USB Type-C | HDMI> | 耳机/麦克风二合一接口 | 电源接口 | SD读卡器 | 触摸板 | 背光键盘 | 不支持> | 不支持> | 4芯锂电池，54瓦时 | 视具体使用环境而定长续航笔记本> | 100V-240V 65W 自适应交流电源适配器 | 1.87Kg | 314mm | 227mm | 15.7-18.37mm | 镁铝合金材质 | 银河星迹 |  |  | Office家庭和学生版2021，McAfee多设备安全15个月 订阅 |  | 2年 | 2年金牌服务（含2年全面意外保护服务+2年上门服务+2年24×7一线通服务） | 全国联保，享受三包服务
1388 | 微星泰坦16 AI 2025(Ultra 9 275HX/32GB/1TB/RTX5070Ti) | 1.75万 |  | 2025年03月 | 家用 | 游戏本 | 预装Windows 11 Home Basic 64bit（64位家庭普通版）> | 英特尔 酷睿i9 13代系列 | Intel 酷睿Ultra 9 275HX | 2.7GHz | 5.4GHz运行流畅 | 24核心/24线程 |  | Arrow Lake | 36MB | 3nm |  | 32GB（16GB×2）极速运行热门游戏本> | DDR5> | 2xSO-DIMM | 96GB | 1TB> | SSD固态硬盘（PCIe4.0）> |  | IPS | 16英寸16 | 16:10 | 2560x1600超高清屏 | 240Hz> |  |  |  | 双显卡（发烧级独立显卡＋集成显卡） | NVIDIA GeForce RTX5070Ti | 12GB显示流畅 | GDDR7> | 140W | 支持 |  | 1080p FHD摄像头（IR）高清 | Hi-Res Audio | 2×2W立体声音响 | 多阵列麦克风 | WiFi7，支持802.11be无线协议，320MHz | 1000Mbps以太网卡 | 支持，蓝牙5.4模块 | 左侧：2×USB 3.2 Gen2 Type-A右侧：2×雷电5 | 1×HDMI> | 3.5mm耳机/麦克风二合一接口 | 1×RJ45（网络接口），电源接口，肯辛通锁槽 | SD读卡器 | 触摸板 | 背光键盘，全尺寸键盘（包含独立数字键盘） > |  | 支持 | 4芯锂电池，90瓦时 |  | 330W 自适应交流电源适配器 | 2.7Kg | 357mm | 284mm | 22.2-28.55mm | A金属材质，B、C、D面高强度复合材质 |  |  | 微星酷寒散热系统 | MSI Center+AI智能引擎+AI智能降噪Pro
1389 | 戴尔XPS 15(XPS15-9530-R1765S) | 1.8万 |  | 2023年04月 | 商用 | 轻薄笔记本商务办公本 | 预装Windows 11 Home Basic 64bit（64位家庭普通版）> | 英特尔 酷睿i7 13代系列 | Intel 酷睿i7 13700H高端机 |  | 5GHz运行流畅 | 14核心/20线程 |  |  | 24MB | 10nm> |  | 16GB（8GB×2）极速运行 | DDR5 4800MHz> |  | 64GB | 1TB> | SSD固态硬盘> | 不支持触控 | WVA | 15.6英寸15.6游戏、便捷 | 16:10 | 1920x1200全高清屏 | 60Hz> |  | Eyesafe物理防蓝光技术 |  | 发烧级独立显卡 | NVIDIA GeForce RTX 4050 | 6GB显示流畅 | GDDR6> |  |  |  | 720p HD摄像头高清 | 内置音效芯片 | 内置四扬声器，2×2.5W立体声低音扬声器+2×1.5W立体声高音扬声器 | 双阵列式麦克风 | WiFi6>，Intel AX211，支持802.11ax无线协议> |  | 支持，蓝牙5.2模块 | 左侧：2×Thunderbolt4右侧：1×USB3.2 Type-C |  | 右侧：1×3.5mm耳机/麦克风二合一接口 |  | 右侧：1×SD读卡器 | 触摸板 | 背光键盘 | 支持智能指纹识别功能 | 支持智能人脸识别功能 | 6芯锂电池>，86瓦时 | 视具体使用环境而定长续航笔记本> | 100V-240V 130W 自适应交流电源适配器 | 1.86Kg | 344.72mm | 230.14mm | 18.54mm | 6000系航空级铝合金材质 | 冰河银 | 安全锁孔 |  | Office家庭和学生版
1390 | 华硕天选5 Pro 锐龙版(R9 7940HX/16GB/1TB/RTX4070) | 9999 |  | 2024年01月 | 家用 | 游戏本 | 预装Windows 11 Home Basic 64bit（64位家庭普通版）> | AMD Ryzen 9 7000系列 | AMD Ryzen 9 7940HX |  | 5.2GHz运行流畅 | 16核心/32线程 |  | Zen 4 | 64MB | 5nm> | 90W耗电高 | 16GB极速运行热门游戏本> | DDR5 5600MHz> | 2xSO-DIMM | 64GB | 1TB> | SSD固态硬盘（PCIe4.0）> | 不支持触控 |  | 16英寸16 | 16:10 | 2560x1600超高清屏 | 165Hz> | 100% | DC调光 |  | 发烧级独立显卡 | NVIDIA GeForce RTX 4070 | 8GB显示流畅 | GDDR6> | 140W | 支持 |  | 集成摄像头普清 | 杜比全景声，Hi-Res认证 | 立体声扬声器 | 内置麦克风 | 内置无线网卡> | 1000Mbps以太网卡 | 支持蓝牙功能 | 左侧：1×USB3.1，2×USB Type-C右侧：1×USB3.1 | HDMI2.1 | 3.5mm耳机/麦克风二合一接口 | 1×RJ45（网络接口），电源接口 |  | 触摸板 | 全尺寸键盘（包含独立数字键盘） >，背光键盘 |  |  | 4芯锂电池，90瓦时 |  | 100W USB Type-C电源适配器 | 2.27Kg | 355mm | 252mm | 22.1mm | A面金属，B/C/D面复合材质 |  |  | 双风扇，5热管，4出风口
1391 | 戴尔Inspiron 灵越 13 7000 系列(Ins 13-7391-D1505S) | 5999 |  | 2019年08月 | 家用 | 轻薄笔记本 | 预装Windows 10 Home（家庭版） | 英特尔 酷睿i5 10代系列 | Intel 酷睿i5 10210U中端主流机 | 1.6GHz | 4.2GHz运行流畅 | 四核心/八线程多任务运行强 | OPI 4 GT/s | Comet Lake | 6MB | 14nm> | 15W中等耗电 | 8GB运行流畅 | LPDDR3（低功耗版）2133MHz> |  |  | 512GB> | SSD固态硬盘> | 不支持触控 |  | 13.3英寸13.3移动、办公 |  | 1920x1080全高清屏 |  |  | FHD，窄边框>，广色域 |  | 核芯显卡> | Intel GMA HD（集成于处理器）> | 共享内存容量略显吃力 | [8 empty] | 支持802.11ac无线协议> |  | 支持蓝牙功能 | 1×USB3.1 Type-C接口（支持 DP/PowerDelivery），1×USB 3.1接口 | HDMI 1.4b | 耳机/麦克风二合一接口 | 电源接口 | Micro SD卡读卡器 | 触摸板 | 背光键盘 | 支持智能指纹识别功能 |  | 4芯锂电池，45瓦时 |  |  | 955g | 307.6mm | 204.6mm | 14.9-16.5mm | 镁合金材质 | 流光银 |  |  | Office家庭和学生版 2019 (中国)，McAfee 多设备安全 15 个月订阅 |  | 2年 | 2年金牌服务（含2年全面意外保护服务+2年上门服务+2年24×7一线通服务） | 全国联保，享受三包服务
1392 | 联想开天N80z G2e(兆芯KX-7000/32GB/1TB/集显/政企版系统银河麒麟/统信UOS+WPS) | 8299 | ￥8299 |  | 商用 | 商务办公本 | 政企版系统银河麒麟/统信UOS+WPS> |  | 兆芯 KX-7000 |  | 3.5GHz运行流畅 | 八核心/八线程多任务运行强 |  |  |  | 16nm |  | 32GB极速运行 | DDR5 4800MHz> |  |  | 1TB> | SSD固态硬盘> | 不支持触控 | LCD | 14.5英寸14.5游戏、便捷 | 16:10 | 2560x1600超高清屏 | 90Hz | 100% |  |  | 集成显卡> |  | 共享内存容量略显吃力 |  |  |  |  | 集成摄像头普清 | 内置音效芯片 | 内置2W*2扬声器 | 内置麦克风 | WiFi6>，支持802.11ax无线协议> | 1000Mbps以太网卡 | 支持，蓝牙5.2模块 | 左侧：2×USB 3.0 Type-C，1×USB 3.0右侧：1×USB 3.0，1×USB 2.0 | 1×HDMI2.1 |  | 1×RJ45（网络接口），电源接口 |  | 触摸板 | 全尺寸键盘> |  |  | 锂电池，85瓦时 | 视具体使用环境而定长续航笔记本> | 100V-240V 自适应交流电源适配器 | 1.5Kg | 323mm | 228mm | 16.9mm | 全金属机身 |  |  | 双风扇，双水冷液管
1393 | ThinkPad T15g | 概念产品 |  |  | 家用 | 游戏本 | 预装Windows 10 Home Basic 64bit（64位家庭普通版）> | 英特尔 酷睿i9 10代系列 | Intel 酷睿i9 10980H旗舰机 | 2.4GHz | 5.3GHz运行流畅 | 八核心/十六线程多任务运行强 | DMI 8 GT/s | Comet Lake-H> | 16MB | 14nm> | 45W耗电高 |  | DDR4 2933MHz> | 4xSO-DIMM | 128GB |  |  |  |  | 15.6英寸15.6游戏、便捷 | 16:9 | [5 empty] | 发烧级独立显卡 | NVIDIA GeForce RTX 2080 Super Max-Q | 8GB显示流畅 | GDDR6> |  |  | 256bit> | 集成摄像头普清 | 内置音效芯片 | 内置扬声器 | 内置麦克风 | Intel AX201，支持802.11ax无线协议>，2×2MiMO |  | 支持，蓝牙5.1模块 | 2×USB3.1，1×USB3.1 Type-C（支持PD充电，DP），2×Thunderbolt3 | HDMI2.0 | 耳机/麦克风二合一接口 | RJ45（网络接口），电源接口 | SD读卡器 | 触摸板，指点杆 | 背光键盘 |  |  | 锂电池 | 视具体使用环境而定长续航笔记本> | 100V-240V 自适应交流电源适配器 | 2.74Kg | 375.4mm | 252.3mm | 32.2mm |  |  | TPM2.0安全芯片 |  |  |  | 1年 | 1年部件和人工，客户送修 | 全国联保，享受三包服务
1394 | 华硕天选FA506(R5 4600H/16GB/512GB/GTX1660Ti) | 6199 |  | 2020年09月 | 家用 | 游戏本影音娱乐本 | 预装Windows 10 Home（家庭版） | AMD Ryzen 5 4000系列 | AMD Ryzen 5 4600H | 3GHz | 4GHz运行流畅 | 六核心/十二线程多任务运行强 |  | Zen 2> | 8MB | 7nm> | 45W耗电高 | 16GB（8GB×2）极速运行热门游戏本> | DDR4 3200MHz> | 2xSO-DIMM | 64GB | 512GB> | SSD固态硬盘> | 不支持触控 |  | 15.6英寸15.6游戏、便捷 | 16:9 | 1920x1080全高清屏 | 144Hz> |  | FHD，LED背光>，IPS，DC调光，支持Sync |  | 发烧级独立显卡 | NVIDIA GeForce GTX 1660Ti | 6GB显示流畅 | GDDR6> |  | 不支持 |  | 集成摄像头普清 | DTS：X Uitra技术 | 内置扬声器 | 内置麦克风 | 支持802.11ac无线协议> | 1000Mbps以太网卡 | 支持，蓝牙5.0模块 | 1×USB2.0，2×USB3.1，1×USB3.0 Type-C（支持DP1.4，支持4K 120Hz独显输出） | HDMI2.0b | 耳机/麦克风二合一接口 | RJ45（网络接口），电源接口 |  | 触摸板 | 背光键盘（RGB背光，高亮WASD键） |  |  | 3芯锂电池，48瓦时 | 2-5小时左右，视具体使用环境而定长续航笔记本> | 100V-240V 180W自适应交流电源适配器 | 2.5Kg | 359.8mm | 256mm | 24.7mm |  | 钛空灰，元气蓝 | 安全锁孔 | 冰川散热架构 | Armoury Create智控中心 | Fn+F5性能模式 | 1年 | 1年全球联保，1年电池保修（需产品注册） | 全球联保 |  | 笔记本主机 x1电源适配器 x1电源线 x1说明书 x1保修卡 x1
1395 | 机械革命蛟龙15K（R7 7735H/16G/1T/RTX 3050） | 6399 |  |  | 家用 | 游戏本轻薄笔记本 | 预装Windows 11 | AMD Ryzen 7 7000系列 | AMD Ryzen 7 7735H | 3.2GHz | 4.75GHz运行流畅 | 八核心/十六线程多任务运行强 |  | Zen 3+ | 16MB | 6nm |  | 16GB极速运行热门游戏本> | DDR5 4800MHz> | 2xSO-DIMM | 32GB | 1TB> | SSD固态硬盘> |  | LED | 15.6英寸15.6游戏、便捷 |  | 1920x1080全高清屏 | 165Hz> |  |  |  | 发烧级游戏光线追踪显卡 | GeForce RTX 3050 | 4GB正常 | GDDR6> |  |  | 128bit> | 有 |  |  | 内置麦克风 | WiFi6> |  |  | Type-C x1，USB2.0 x1，USB3.1 Gen 1 x2 | MIni DP x1，HDMI2.1 x1 | 麦克风 x1，耳机 x1 | 有线网口 x1，DC电源口 x1，防盗锁孔 x1 | SD读卡器 x1 |  | RGB背光键盘 |  |  | 3芯锂离子电池，46.74Wh |  |  | 2Kg | 360.2mm | 243.5mm | 23mm | 复合材质> | 灰色 | [8 empty] | 主机 x1电源适配器 x1包装清单 x1说明书 x1
1396 | 戴尔Latitude 7400 二合一 领航(N032L7400C-D1506CN) | 1.16万 |  | 2019年05月 | 商用 | 商务办公本二合一笔记本 |  | 英特尔 酷睿i5 8代系列 | Intel 酷睿i5 8265U中端主流机 | 1.6GHz | 3.9GHz运行流畅 | 四核心/八线程多任务运行强 | OPI 4 GT/s | Whiskey Lake> | 6MB | 14nm> | 15W中等耗电 | 8GB运行流畅 | LPDDR3（低功耗版）2133MHz> |  |  | 256GB> | PCIe NVMe Class 35固态硬盘 | 支持多点触控 |  | 14英寸14游戏、便捷 | 16:9 | 1920x1080全高清屏 |  |  | FHD，LED背光>，100%sRGB，360°翻转 |  | 核芯显卡> | Intel GMA HD（集成于处理器）> | 共享内存容量略显吃力 | 无 |  |  |  | IR摄像头 | 内置音效芯片 | 内置扬声器 | 内置麦克风 | Intel 9560 AC，支持802.11ac无线协议>，支持双频（2.4GHz+5GHz）> |  |  | 2×USB3.1，2×Thunderbolt 3接口 | HDMI> | 耳机/麦克风二合一接口 |  | USD读卡器 | 触摸板 | 背光键盘 | 支持智能指纹识别功能 | 支持红外人脸识别功能 | 4芯锂电池，52瓦时 | 视具体使用环境而定长续航笔记本> | 100V-240V 自适应交流电源适配器 | 1.36Kg | 319.77mm | 199.9mm | 8.53-14.89mm | 镁铝合金材质 |  | 安全锁孔 | 类凯夫拉材质风扇，NASA航天级GORE汽拧胶，有效隔热 |  |  | 3年 | 3年远程诊断后消费者送修服务 | 全国联保，享受三包服务 |  | 笔记本主机 x1电源适配器 x1电源线 x1说明书 x1保修卡 x1
1397 | 机械师F117-7(i7 12700H/16GB/512GB/RTX3050Ti/144Hz) | 7799 |  | 2022年01月 | 家用 | 游戏本影音娱乐本 | 预装Windows 11 Home Basic 64bit（64位家庭普通版）> | 英特尔 酷睿i7 12代系列 | Intel 酷睿i7 12700H高端机 | 2.7GHz | 4.7GHz运行流畅 | 14核心/20线程 |  | Alder Lake> | 24MB | Intel 7（10nm） | 45W耗电高 | 16GB（8GB×2）极速运行热门游戏本> | DDR4 3200MHz> | 2xSO-DIMM | 64B | 512GB> | SSD固态硬盘（PCIe 3.0） | 不支持触控 | IPS屏 | 15.6英寸15.6游戏、便捷 | 16:9 | 1920x1080全高清屏 | 144Hz> |  | FHD，LED背光>，170°广视角 |  | 发烧级独立显卡 | NVIDIA GeForce RTX 3050Ti> | 4GB正常 | GDDR6> |  |  | 128bit> | 集成摄像头普清 | Sound Blaster Cinema6音效认证 | 内置扬声器 | 内置麦克风 | 支持802.11ax无线协议>，MU-MIMO | 1000Mbps以太网卡 | 支持，蓝牙5.0模块 | 1×USB2.0，2×USB3.2，2×USB3.2Type-C | HDMI>，Mini DisplayPort1.4 | 耳机输出接口，麦克风输入接口 | RJ45（网络接口），电源接口 | SD读卡器 | 触摸板 | 全尺寸背光键盘（16种色彩） |  | 不支持> | 锂电池，54瓦时 | 2-5小时，视具体使用环境而定长续航笔记本> | 100V-240V 自适应交流电源适配器 | 1.99Kg | 359.5mm | 238mm | 22.7mm | A面合金材质 | 蓝光灯带，双向拉丝 |  | 双风扇（铜制散热鳍片），四热管，三出风口，铜制散热盖板 | 控制中心3.0 |  | 1年 | 整机免费保修1年，主要部分保修2年 | 全国联保，享受三包服务 |  | 整机（内置电池） x1电源适配器 x1电源线 x1保修卡 x1合格证 x1说明书 x1
1398 | Redmi Book Pro 16 2024 酷睿版 （Ultra5/32GB/1TB SSD） | 5999 | ￥5599 |  | 家用 | 轻薄笔记本 | 预装Windows 11 Home Basic 64bit（64位家庭普通版）> | 英特尔 酷睿Ultra系列 | Intel 酷睿Ultra5 125H | 3.6GHz | 4.5GHz运行流畅 | 十四核心/十八线程多任务运行强 |  |  | 18MB |  |  | 32GB（16GB×2）极速运行 | LPDDR5x 7467MT/s |  |  | 1TB> | PCle 4.0 2242 SSD |  |  | 16英寸16 | 16:10 | 3072x1920超高清屏 | 165Hz> |  | 全程 DC 调光，支持杜比视界通过德国莱茵TUV硬件级低蓝光认证德国莱茵TUV无频闪认证 |  | 核芯显卡> | Intel Iris Xe Graphics> | [5 empty] | 1080P全高清前置摄像头 |  | 2×2W立体声音响 | 4麦克风 | WiFi6>，支持802.11ax无线协议> |  | 支持，蓝牙5.3模块 | USB-A 3.2 Gen1*2USB-C全功能*1雷电4*1 | HDMI2.1TMDS*1 | 3.5mm耳机/麦克风二合一接口 |  |  |  |  | 支持 |  | 锂电池，99瓦时 |  | 140W GaN 适配器 | 1.88Kg | 354.98mm | 247.95mm | 15.9mm
3979 | ThinkBook 16+ 2023 酷睿版(21HX000ECD) | 6499 |  | 2023年03月 | 商用 | 轻薄笔记本商务办公本 | 预装Windows 11 Home Basic 64bit（64位家庭普通版）> | 英特尔 酷睿i5 13代系列 | Intel 酷睿i5 13500H中端主流机 | 2.6GHz | 4.7GHz运行流畅 | 12核心/16线程 |  |  | 18MB | 10nm> |  | 16GB极速运行 | LPDDR5（低功耗版）5200MHz> |  | 16GB | 512GB> | SSD固态硬盘（PCIe4.0）> | 不支持触控 | IPS | 16英寸16 | 16:10 | 2560x1600超高清屏 | 120Hz> | 100% | DC调光，莱茵TUV硬件级低蓝光认证，TUV Eyesafe护眼认证 |  | 发烧级独立显卡 | NVIDIA GeForce RTX 3050> | 4GB正常 | GDDR6> |  |  |  | 1080p FHD摄像头（IR）高清 | 杜比全景声 | 内置扬声器 | 抗噪麦克风 | WiFi6E，支持802.11ax无线协议> | 1000Mbps以太网卡 | 支持，蓝牙5.2模块 | 左侧：1×USB3.1，1×USB3.2 全功能Type-C，1×Thunderbolt4右侧：1×USB2.0（隐藏式），1×USB3.1 | 左侧：HDMI2.1 TMDS | 左侧：1×3.5mm耳机/麦克风二合一接口 | 右侧：1×RJ45（网络接口） | 右侧：1×Micro SD读卡器 | 触摸板 | 背光键盘 | 不支持> | 支持智能人脸识别功能 | 4芯锂电池，71瓦时 | 视具体使用环境而定长续航笔记本> | 100V-240V 100W 自适应交流电源适配器 | 1.8Kg | 356mm | 251mm | 16.5mm | 全金属机身 | 苍岩灰 | 通过MIL-STD-810H军标测试 | 双风扇，双出风口 | Office家庭和学生版 | Fn+Q性能模式 | 2年 |  | 全国联保，享受三包服务 |  | 笔记本主机 x1电源适配器 x1用户指南 x1
1400 | 戴尔Latitude 7330(i5 1235U/16GB/512GB/集显) | 6969 |  | 2022年 | 商用 | 轻薄笔记本商务办公本 | 预装Windows 11 Home Basic 64bit（64位家庭普通版）> | 英特尔 酷睿i5 12代系列 | Intel 酷睿i5 1235U中端主流机 | 1.3GHz | 4.4GHz运行流畅 | 10核心/12线程 |  |  | 12MB | 10nm> |  | 16GB极速运行 | DDR4 3200MHz> | 1xSO-DIMM | 32GB | 512GB> | SSD固态硬盘（NVMe）> | 不支持触控 | WVA | 13.3英寸13.3移动、办公 | 16:9 | 1920x1080全高清屏 | 60Hz> |  | 防眩光屏> |  | 集成显卡> | Intel Iris Xe Graphics> | 共享内存容量略显吃力 |  |  |  |  | 1080p FHD摄像头（IR）高清 | 内置音效芯片 | 2×2W立体声音响 | 抗噪麦克风 | WiFi6E，Intel AX211，支持802.11ax无线协议> |  | 支持，蓝牙5.2模块 | 左侧：1×Thunderbolt4右侧：1×USB Type-A，1×Thunderbolt4 | 右侧：1×HDMI2.0 | 左侧：1×耳机/麦克风二合一接口 | 右侧：1×SIM卡卡槽 | 右侧：1×SD读卡器 | 触摸板 |  | 不支持> | 支持智能人脸识别功能 | 3芯锂电池，41瓦时 | 视具体使用环境而定长续航笔记本> | 100V-240V 65W 自适应交流电源适配器 | 970g | 306.5mm | 199.9mm | 16.9mm |  |  | 安全锁孔 | 单风扇，双热管 | Office家庭和学生版 |  | 3年 |  | 全国联保，享受三包服务 |  | 笔记本主机 x1适配器 x1电源线 x1
1401 | Redmi Book Pro 15 锐龙版 2022(R7 6800H/16GB/512GB/集显) | 6099 |  | 2022年05月 | 商用 | 轻薄笔记本商务办公本 | 预装Windows 11 Home Basic 64bit（64位家庭普通版）> | AMD Ryzen 7 6000系列 | AMD Ryzen 7 6800H | 3.2GHz | 4.7GHz运行流畅 | 八核心/十六线程多任务运行强 |  | Zen 3+ | 16MB | 6nm |  | 16GB极速运行 | LPDDR5（低功耗版）6400MHz> |  |  | 512GB> | SSD固态硬盘（PCIe4.0）> | 不支持触控 | LCD | 15.6英寸15.6游戏、便捷 | 16:10 | 3200x2000超高清屏 | 90Hz | 100% |  | ＜1.5 | 集成显卡> |  | 共享内存容量略显吃力 |  |  |  |  | 集成摄像头普清 | DTS立体音效 | 2×2W立体声音响 | 内置麦克风 | WiFi6>，支持802.11ax无线协议> |  | 支持，蓝牙5.2模块 | 1×USB3.1，1×USB3.2 Type-C，1×USB3.2 全功能Type-C | HDMI2.0 | 耳机/麦克风二合一接口 |  |  | 触摸板 | 全尺寸键盘>，背光键盘（4级调光） | 支持智能指纹识别功能 | 不支持> | 锂电池，72瓦时 | 视具体使用环境而定长续航笔记本> | 100W USB Type-C电源适配器 | 1.8Kg | 350.1mm | 242.3mm | 18.2mm | 金属材质（170号精细陶瓷喷砂） |  |  | 双风扇，双热管 | Office家庭和学生版 |  |  |  | 全国联保，享受三包服务 |  | 笔记本主机 x1电源适配器 x1
1402 | ThinkPad X390 Yoga(20NNA006CD) | 1.05万 |  | 2019年05月 | 商用 | 商务办公本轻薄笔记本 | 预装Windows 10 Home（家庭版） | 英特尔 酷睿i7 8代系列 | Intel 酷睿i7 8565U高端机 | 1.8GHz | 4.6GHz运行流畅 | 四核心/八线程多任务运行强 | OPI 4 GT/s | Whiskey Lake> | 8MB | 14nm> | 15W中等耗电 | 8GB运行流畅 | DDR4 2400MHz |  | 32GB | 512GB> | PCIe NVMe SSD固态硬盘 | 支持触控 |  | 13.3英寸13.3移动、办公 | 16:9 | 1920x1080全高清屏 |  |  | FHD，LED背光> |  | 核芯显卡> | Intel GMA UHD 620 | 共享内存容量略显吃力 | 无 |  |  |  | 红外摄像头 | 内置音效芯片 | 2×2W立体声音响 | 双远场降噪麦克风 | Intel 9560 AC |  | 支持，蓝牙5.0模块 | 2×USB3.1 Gen1，USB Type-C接口，Thunderbolt接口数据接口实拍图> | HDMI视频接口实拍图> | 耳机/麦克风二合一接口音频接口实拍图> | mini RJ45（网络接口）其它接口实拍图> | Micro SD读卡器 | 触摸板 | 全尺寸背光键盘 | 支持智能指纹识别功能 |  | 锂电池，50瓦时 | 14.5小时左右，视具体使用环境而定长续航笔记本> | 100V-240V 65W 自适应交流电源适配器 | 1.29Kg | 310.4mm | 219mm | 15.95mm | A面及D面为碳纤维/玻璃纤维混合材料 | 黑色 | 肯辛通锁槽，dTPM 2.0安全芯片 |  | Office家庭和学生版2016 | 4096级压感手写笔 | 1年 | 1年部件和1年人工全国联保增值服务：1年全国180城市上门，1年意外保护，1年数据拯救 | 全国联保，享受三包服务 |  | 笔记本主机 x1电源适配器 x1电源线 x1说明书 x1保修卡 x1
1403 | 联想小新14 SE 2025 锐龙版(R7-8745HS/16GB/512GB) | 3499 | ￥3499 |  | 商用 | 轻薄笔记本商务办公本 | 预装Windows 11 Home Basic 64bit（64位家庭普通版）> | AMD Ryzen 7 8000系列 | AMD Ryzen 7 8745HS | 3.8GHz | 4.9GHz运行流畅 | 八核心/十六线程多任务运行强 |  | Zen 4 | 16MB | 4nm |  | 16GB极速运行 |  | 1xSO-DIMM |  | 512GB> | SSD固态硬盘（NVMe）> | 不支持触控 |  | 14英寸14游戏、便捷 | 16:10 | 1920x1200全高清屏 | 60Hz> |  | 无频闪全段DC调光，防眩光AG雾面屏 |  | 核芯显卡> | AMD Radeon 780M | 共享内存容量略显吃力 |  |  |  |  | HD摄像头高清 | 杜比认证音效 | 内置扬声器 | 矩阵式麦克风 | 内置无线网卡> |  | 支持蓝牙功能 | 2×USB 3.2Gen1，1×全功能USB-C | 1×HDMI> | 3.5mm耳机 | 电源接口 | SD读卡器 |  | 人体工程学键盘> |  |  | 锂电池，50瓦时 |  |  | 1.39Kg |  |  | 15-17mm | 铝合金 | 深灰色 | 通过MIL-STD-810H军标测试 | 新一代TYPHOON+散热系统，大尺寸轻音风扇 | Office 2024 家庭版
1404 | 联想天逸310-15(i5/8GB/256GB/2G独显/DVD) | 4199 |  | 2016年08月 | 家用 | 影音娱乐本校园学生本 | 预装Windows 10 Home（家庭版） | 英特尔 酷睿i5 6代系列 | Intel 酷睿i5 6200U中端主流机 | 2.3GHz | 2.8GHz运行缓慢 | 双核心/四线程多任务运行弱 |  | Skylake> | 3MB | 14nm> | 15W中等耗电 | 8GB（8GB×1）运行流畅 | DDR4 2133MHz> |  |  | 256GB> | SSD固态硬盘> | 不支持触控 |  | 15.6英寸15.6游戏、便捷 | 16:9 | 1366x768普通屏 |  |  | HD，LED背光> |  | 入门级独立显卡 | AMD Radeon R5 M430 | 2GB略显吃力 | GDDR3 |  |  | 64bit> | 集成30万像素摄像头普清 | 杜比音效认证 | 内置扬声器 | 内置麦克风 | 支持802.11n无线协议 | 100Mbps网卡 | 支持蓝牙功能 | 1×USB2.0，1×USB3.0 | VGA>，HDMI> | 耳机/麦克风二合一接口 | RJ45（网络接口），电源接口 | 4合1读卡器（SD，SDHC，SDXC，MMC） | 触摸板 | 巧克力键盘> |  |  | 4芯锂电池 | 4小时左右，视具体使用环境而定长续航笔记本> | 100V-240V 自适应交流电源适配器 | 2.32Kg | 380mm | 260mm | 24.7mm | 复合材质> | 黑色 | 安全锁孔 |  | 附带软件 |  | 2年 | 整机免费保修2年，电池1年 | 全国联保，享受三包服务 | 笔记本礼包（需另行购买） | 笔记本主机 x1电源适配器 x1电源线 x1说明书 x1保修卡 x1
1405 | 联想拯救者 Y7000P 2022(i7 12700H/16GB/512GB/RTX3050) | 8299 |  | 2022年 | 家用 | 游戏本 | 预装Windows 11 Home Basic 64bit（64位家庭普通版）> | 英特尔 酷睿i7 12代系列 | Intel 酷睿i7 12700H高端机 | 2.7GHz | 4.7GHz运行流畅 | 14核心/20线程 |  | Alder Lake> | 24MB | Intel 7（10nm） | 45W耗电高 | 16GB（8GB×2）极速运行热门游戏本> | DDR5 4800MHz> |  |  | 512GB> | SSD固态硬盘> | 不支持触控 |  | 15.6英寸15.6游戏、便捷 | 16:9 | 2560x1440超高清屏 | 165Hz> | 100% | 杜比视界，DC调光 |  | 发烧级独立显卡 | NVIDIA GeForce RTX 3050> | 4GB正常 | GDDR6> | 95w | 支持 | 128bit> |  | Nahimic音效 | 4×立体声扬声器 | 阵列式麦克风 | 支持802.11ax无线协议> | 2.5Gbps以太网卡> | 支持，蓝牙5.2模块 | 3×USB3.2，2×USB3.2 Type-C，1×Thunderbolt4 | HDMI> | 耳机/麦克风二合一接口 | RJ45（网络接口），电源接口 |  | 触摸板 | 背光键盘 | 不支持> | 不支持> | 锂电池，80瓦时 | 视具体使用环境而定长续航笔记本> | 100V-240V 135W 自适应交流电源适配器 | 2.35Kg | 358.8mm | 262.4mm | 22.75mm | A面金属材质 | 钛晶灰，星耀银 |  | 双风扇，五热管，四出风口
1406 | 火影T5G(i5 10200H/8GB/256GB/RTX3060) | 6999 |  | 2021年02月 | 家用 | 游戏本 | 预装Windows 10 Home Basic 64bit（64位家庭普通版）> | 英特尔 酷睿i5 10代系列 | Intel 酷睿i5 10200H中端主流机 | 2.4GHz | 4.1GHz运行流畅 | 四核心/八线程多任务运行强 | DMI3 8GT/s | Comet Lake | 8MB | 14nm> | 45W耗电高 | 8GB（8GB×1）运行流畅热门游戏本> | DDR4 3200MHz> | 2xSO-DIMM | 64GB | 256GB> | SSD固态硬盘> | 不支持触控 |  | 15.6英寸15.6游戏、便捷 | 16:9 | 1920x1080全高清屏 | 144Hz> |  | FHD，LED背光>，72%NTSC，IPS，9ms |  | 发烧级独立显卡 | NVIDIA GeForce RTX 3060> | 6GB显示流畅 | GDDR6> |  |  |  | 720p HD摄像头高清 | 内置音效芯片 | 内置扬声器 | 内置麦克风 | Intel AX201，支持802.11ax无线协议> | 1000Mbps以太网卡 | 支持，蓝牙5.1模块 | 1×USB2.0，1×USB3.1，1×USB3.2，1×USB3.2 Type-C | HDMI1.4>，Mini DisplayPort1.2 | 耳机输出接口，麦克风输入接口 | RJ45（网络接口），电源接口 | SD读卡器 | 触摸板 | 全尺寸背光键盘 |  |  | 锂电池，48.96瓦时 | 具体时间视使用环境而定长续航笔记本> | 100V-240V 180W 自适应交流电源适配器 | 2.2Kg | 361mm | 258mm | 28mm | A/C面金属材质（磨砂处理） | 黑色 |  | 双风扇，四铜管，四出风口 | [6 empty] | 笔记本主机 x1锂电池 x1电源适配器 x1说明书 x1保修卡 x1
1407 | 华硕灵耀X 双屏Pro(i9 11900H/32GB/1TB/RTX3080) | 3.2万 |  | 2021年09月 | 家用 | 创意设计PC | 预装Windows 10 Professional 64bit（64位专业版）> | 英特尔 酷睿i9 11代系列 | Intel 酷睿i9 11900H旗舰机 | 2.5GHz | 4.9GHz运行流畅 | 八核心/十六线程多任务运行强 | DMI3 8GT/s | Tiger Lake-H> | 24MB | 10nm> | 45W耗电高 | 32GB（16GB×2）极速运行 | DDR4 3200MHz> |  | 32GB | 1TB> | SSD固态硬盘> | 支持十点触控 | OLED镜面触控屏 | 15.6英寸15.6游戏、便捷 | 16:9 | 3840x2160超高清屏 | 60Hz> |  | 3ms，Adaptive Sync技术，Pantone色彩认证，14英寸IPS副屏（3840*1100，100%sRGB，支持触控） |  | 发烧级独立显卡 | NVIDIA GeForce RTX 3080> | 16GB显示流畅 | GDDR6> |  | 不支持 | 256bit> | HD/IR高清摄像头高清 | Harman Kardon认证 | 四个扬声器 | 内置麦克风 | 支持802.11ax无线协议> | 1000Mbps以太网卡 | 支持，蓝牙5.0模块 | 1×USB3.1，2×Thunderbolt4 | HDMI> | 耳机/麦克风二合一接口 | RJ45（网络接口），电源接口 | Micro SD读卡器 | 触摸板（虚拟数字键盘） | 全尺寸键盘>，背光键盘（三挡背光） |  | 支持智能人脸识别功能 | 锂电池，92瓦时 | 视具体使用环境而定长续航笔记本> | 100V-240V 240W Type-C电源适配器 | 2.4Kg | 359mm | 251mm | 21.5mm | 镁铝合金 |  |  | 冰川散热架构2.0Pro，5热管4风口，液态金属散热，AAS Plus风洞技术，0.15mm冰翼鳍片 |  |  | 2年 | 2年全球联保 | 全球联保 华硕 |  | 电源适配器 ×1保修卡 ×1用户手册 ×1掌托 ×1内胆包 ×1支架 ×1触控笔 ×1
1408 | 微软Surface Book 3(i7 1065G7/32GB/512GB/GTX1660Ti MQ/15英寸) | 2.15万 |  | 2020年05月 | 商用 | 商务办公本二合一笔记本Ultrabook笔记本 | 预装Windows 10 Home Basic 64bit（64位家庭普通版）> | 英特尔 酷睿i7 10代系列 | Intel 酷睿i7 1065G7高端机 | 1.3GHz | 3.9GHz运行流畅 | 四核心/八线程多任务运行强 |  | Ice Lake> | 8MB | 10nm> | 10W | 32GB极速运行 | LPDDR4（低功耗版）3733MHz |  |  | 512GB> | SSD固态硬盘> | 支持十点触控 |  | 15英寸15游戏、便捷 | 3:2> | 3240*2160超高清屏 |  |  | PixelSense显示屏 |  | 发烧级独立显卡 | NVIDIA GeForce GTX 1660Ti Max-Q | 6GB显示流畅 | GDDR6> |  |  |  | 双摄像头（前置：500万像素，后置：800万像素） | 内置音效芯片，支持杜比音效 | 杜比Atmos® 的前置立体声扬声器 | 矩阵式远场双麦克风 | 支持802.11ax无线协议> |  | 支持，蓝牙5.0模块 | 2×USB3.1，1×USB Type-C |  | 3.5mm耳机接口 | 电源接口，2×Surface Connect端口（键盘底座上一个，平板上一个） | SDXC读卡器 | 玻璃触控板，Surface触控笔（1024级压力感应） | 全尺寸背光键盘 |  | Windows Hello面部识别功能 | 聚合物电池 | 17.5小时左右，视具体使用环境而定长续航笔记本> | 100V-240V 127W自适应交流电源适配器 |  | 343mm | 251mm | 23mm | 镁合金材质 | 银色 | HW TPM2.0芯片 | 风扇+散热铜管+液体冷却混合型散热 | 预装 Office 家庭和学生版 2019 |  | 2年 | 2年有限硬件保修 | 全国联保，享受三包服务 |  | Surface Book 3 x1电源适配器 x1快速入门指南 x1安全和保修文件 x1
1409 | 华硕天选FA506IV(R9 4900H/16GB/512GB/RTX2060) | 9499 |  | 2020年03月 | 家用 | 游戏本影音娱乐本 | 预装Windows 10 Home（家庭版） | AMD Ryzen 9 4000系列 | AMD Ryzen 9 4900H | 3.3GHz | 4.4GHz运行流畅 | 八核心/十六线程多任务运行强 |  | Zen 2> | 8MB | 7nm> | 45W耗电高 | 16GB极速运行热门游戏本> | DDR4 3200MHz> | 2xSO-DIMM | 64GB | 512GB> | SSD固态硬盘> | 不支持触控 |  | 15.6英寸15.6游戏、便捷 | 16:9 | 1920x1080全高清屏 | 144Hz> |  | FHD，LED背光>，IPS，DC调光，支持Sync |  | 发烧级独立显卡 | NVIDIA GeForce RTX 2060> | 6GB显示流畅 | GDDR6> |  | 不支持 |  | 集成摄像头普清 | DTS：X Uitra技术 | 内置扬声器 | 内置麦克风 | 支持802.11ac无线协议> | 1000Mbps以太网卡 | 支持，蓝牙5.0模块 | 1×USB2.0，2×USB3.1，1×USB3.0 Type-C（支持DP1.4，支持4K 120Hz独显输出） | HDMI2.0b | 耳机/麦克风二合一接口 | RJ45（网络接口），电源接口 |  | 触摸板 | 背光键盘（RGB背光，高亮WASD键） |  |  | 3芯锂电池，48瓦时 | 2-5小时左右，视具体使用环境而定长续航笔记本> | 100V-240V 180W自适应交流电源适配器 | 2.5Kg | 359.8mm | 256mm | 24.7mm |  | 钛空灰，元气蓝 | 安全锁孔 | 冰川散热架构 | Armoury Create智控中心 | Fn+F5性能模式 | 1年 | 1年全球联保，1年电池保修（需产品注册） | 全球联保 |  | 笔记本主机 x1电源适配器 x1电源线 x1说明书 x1保修卡 x1
1410 | 华硕天选FA506II(R7 4800H/16GB/512GB/GTX1660Ti) | 7299 |  | 2020年03月 | 家用 | 游戏本影音娱乐本 | 预装Windows 10 Home（家庭版） | AMD Ryzen 7 4000系列 | AMD Ryzen 7 4800H | 2.9GHz | 4.2GHz运行流畅 | 八核心/十六线程多任务运行强 |  | Zen 2> | 12MB | 7nm> | 45W耗电高 | 16GB极速运行热门游戏本> | DDR4 3200MHz> | 2xSO-DIMM | 64GB | 512GB> | SSD固态硬盘> | 不支持触控 |  | 15.6英寸15.6游戏、便捷 | 16:9 | 1920x1080全高清屏 | 144Hz> |  | FHD，LED背光>，IPS，DC调光，支持Sync |  | 发烧级独立显卡 | NVIDIA GeForce GTX 1660Ti | 6GB显示流畅 | GDDR6> |  | 不支持 | 192bit> | 集成摄像头普清 | DTS：X Uitra技术 | 内置扬声器 | 内置麦克风 | 支持802.11ac无线协议> | 1000Mbps以太网卡 | 支持，蓝牙5.0模块 | 1×USB2.0，2×USB3.1，1×USB3.0 Type-C（支持DP1.4，支持4K 120Hz独显输出） | HDMI2.0b | 耳机/麦克风二合一接口 | RJ45（网络接口），电源接口 |  | 触摸板 | 背光键盘（RGB背光，高亮WASD键） |  |  | 3芯锂电池，48瓦时 | 2-5小时左右，视具体使用环境而定长续航笔记本> | 100V-240V 180W自适应交流电源适配器 | 2.5Kg | 359.8mm | 256mm | 24.7mm |  | 钛空灰，元气蓝 | 安全锁孔 | 冰川散热架构 | Armoury Create智控中心 | Fn+F5性能模式 | 1年 | 1年全球联保，1年电池保修（需产品注册） | 全球联保 |  | 笔记本主机 x1电源适配器 x1电源线 x1说明书 x1保修卡 x1
1411 | 机械革命耀世15 Pro(i7 14650HX/64GB/2TB/RTX4060) | 9798 |  | 2024年02月 | 家用 | 游戏本 | 预装Windows 11 Home Basic 64bit（64位家庭普通版）> | 英特尔 酷睿i7 14代系列 | Intel 酷睿i7 14650HX高端机 |  | 5.2GHz运行流畅 | 16核心/24线程 |  | Raptor Lake | 30MB | Intel 7（10纳米）> | 104W耗电高 | 64GB极速运行热门游戏本> | DDR5 5600MHz> | 2xSO-DIMM | 64GB | 2TB> |  | 不支持触控 |  | 15.3英寸15.3游戏、便捷 | 16:10 | 2560x1600超高清屏 | 240Hz> | 100% | DC调光 | ＜2 | 发烧级独立显卡 | NVIDIA GeForce RTX 4060 | 8GB显示流畅 | GDDR6> | 115W | 支持 |  | 1080p FHD摄像头（IR）高清 | Nahimic声学算法调校 | 立体声扬声器 | 内置麦克风 | WiFi6E，支持802.11ax无线协议> | 1000Mbps以太网卡 |  | 左侧：1×USB3.2 Gen1，1×USB Type-C右侧：2×USB3.2 Gen1后置：1×Thunderbolt4 | HDMI2.1 | 3.5mm耳机/麦克风二合一接口 | 电源接口 |  | 触摸板 | 全尺寸键盘（包含独立数字键盘） >，背光键盘，人体工程学键盘> |  | 支持智能人脸识别功能 | 4芯锂电池，80瓦时 |  | 100V-240V 240W 自适应交流电源适配器 | 2Kg |  |  | 19.9mm | A/C/D面金属材质 | 澜海黑，云涧白 |  | 双风扇，5热管，4出风口
1412 | ThinkBook 16+ 2024 锐龙版(R7 8745H/24GB/512GB/2.5K) | 5299 |  | 2024年09月 | 商用 | 轻薄笔记本商务办公本AI笔记本 | 预装Windows 11 Home Basic 64bit（64位家庭普通版）> | AMD Ryzen 7 8000系列 | AMD Ryzen 7 8745H | 3.8GHz | 5.1GHz运行流畅 | 8核心/16线程多任务运行强 |  |  | 16MB | 4nm |  | 24GB极速运行 | DDR5 7500MHz |  |  | 512GB> | SSD固态硬盘> | 不支持触控 |  | 16英寸16 | 16:10 | 2560x1600超高清屏 | 120Hz> | 100% | 莱茵TUV eyesafe认证，DC调光 |  | 核芯显卡> | AMD Radeon 780M | 共享内存容量略显吃力 |  |  |  |  | 1080p FHD摄像头（IR）高清 | 杜比全景声 | 内置扬声器 | 内置麦克风 | WiFi6E，支持802.11ax无线协议> | 1000Mbps以太网卡 | 支持，蓝牙5.1模块 | 左侧：1×USB3.1，1×USB3.2 Type-C，1×Thunderbolt4右侧：1×USB3.1，1×USB2.0（隐藏式） | 1×HDMI2.1 | 3.5mm耳机/麦克风二合一接口 | 1×RJ45（网络接口），TGX显卡拓展坞接口 | SD读卡器 | 玻璃触摸板 | 全尺寸键盘（包含独立数字键盘） >，背光键盘 |  |  | 4芯锂电池，85瓦时 |  | 140W USB Type-C电源适配器 | 1.9Kg | 356mm | 248mm | 16.9mm | 全金属机身 |  |  | 单风扇，单热管 | Office家庭和学生版
1413 | 联想昭阳CF4720J(腾锐D2000/16GB/512GB/2G独显/试用版统信/麒麟系统) | 5699 | ￥5499 |  | 商用 | 商务办公本 | 试用版统信/麒麟系统> | 飞腾 腾锐系列 | 腾锐 D2000 | 2.3GHz | 2.6GHz运行缓慢 | 八核心/八线程多任务运行强 |  |  | 4MB | 14nm> |  | 16GB极速运行 | DDR4> |  |  | 512GB> | SSD固态硬盘（PCIe3.0） | 不支持触控 | LED | 14英寸14游戏、便捷 | 16:10 | 1920x1200全高清屏 |  |  | 防眩光屏> |  | 性能级独立显卡 | JM9100M | 2GB略显吃力 |  |  |  |  | 720p HD摄像头高清 | 内置音效芯片 | 内置扬声器 | 内置麦克风 | WiFi6>，支持802.11ax无线协议>，160MHz | 1000Mbps以太网卡 | 支持，蓝牙5.2模块 | 右侧：1×USB3.1 Type-C，2×USB3.1 | 1×HDMI2.0 | 3.5mm耳机/麦克风二合一接口 | 1×RJ45（网络接口） |  | 触摸板 |  | 支持 |  | 锂电池，63瓦时 | 视具体使用环境而定长续航笔记本> | 65W USB Type-C电源适配器 | 1.45Kg | 312mm | 220mm | 16.9mm |  | 颜色：太空灰
1414 | LG gram Pro 17 2025（Ultra 7 255H/32GB/1TB/核显） | 1.3万 | ￥12499 | 2025年 | 家用 | 轻薄笔记本 | 预装Windows 11 Home Basic 64bit（64位家庭普通版）> | 英特尔 酷睿Ultra 7 2代系列 | Intel 酷睿Ultra 7 255H | 2GHz | 5.1GHz运行流畅 | 八核心/十六线程多任务运行强 |  | Arrow Lake | 24MB |  | 28-115W耗电高 | 32GB极速运行 | LPDDR5X（低功耗版） |  |  | 1TB> | SSD固态硬盘> | 不支持触控 | IPS LCD | 17英寸17 | 16:10 | 2560x1600超高清屏 | 144Hz> |  | 支持VRR |  | 核芯显卡> | Intel Arc 140T | 共享内存容量略显吃力 |  |  |  |  | 1080p FHD摄像头高清 | 杜比音效 | 2×3W立体声音响 |  | WiFi 7，支持支持802.11a/b/g/n/ac/ax/be无线协议 |  |  | 2×Thunderbolt 4（全功能），2×USB3.0 | 1×HDMI2.0 | 耳机/麦克风二合一接口 |  |  |  | 全尺寸键盘>，背光键盘 |  |  | 锂电池，90瓦时 |  |  | 1.369Kg | 379.4mm | 265.4mm | 13.2~14.6mm |  | 黑色
1415 | ThinkPad X13 2022(21BNA002CD) | 7999 | ￥7099 | 2022年 | 商用 | 轻薄笔记本商务办公本 | 预装Windows 11 Home Basic 64bit（64位家庭普通版）> | 英特尔 酷睿i5 12代系列 | Intel 酷睿i5 1240P中端主流机 | 1.7GHz | 4.4GHz运行流畅 | 12核心/16线程 |  |  | 12MB | Intel 7（10nm） | 28W | 16GB极速运行 | LPDDR5（低功耗版）4800MHz |  | 32GB | 512GB> | SSD固态硬盘> | 不支持触控 | IPS防眩光屏 | 13.3英寸13.3移动、办公 | 16:10 | 1920x1200全高清屏 | 60Hz> | 100% |  |  | 集成显卡> |  | 共享内存容量略显吃力 |  |  |  |  | 1080p FHD摄像头（IR）高清 | 杜比认证音效 | 内置扬声器 | 内置麦克风 | WiFi6E，Intel AX211，支持802.11ax无线协议> |  | 支持，蓝牙5.2模块 | 2×USB3.1，2×Thunderbolt4 | HDMI2.0b | 耳机/麦克风二合一接口 |  |  | 触摸板，指点杆 | 背光键盘 | 支持智能指纹识别功能 | 支持智能人脸识别功能 | 锂电池，54.7瓦时 |  | 65W USB Type-C电源适配器 | 1.29Kg | 305.8mm | 217.06mm | 17.9mm |  |  |  |  | Office家庭和学生版 |  | 1年 |  | 全国联保，享受三包服务 |  | 笔记本 x1电源适配器 x1产品保修卡 x1用户指南 x1
1416 | ThinkPad X390(20Q0A000CD) | 7999 |  | 2019年03月 | 商用 | 商务办公本轻薄笔记本 |  | 英特尔 酷睿i5 8代系列 | Intel 酷睿i5 8265U中端主流机 | 1.6GHz | 3.9GHz运行流畅 | 四核心/八线程多任务运行强 | OPI 4 GT/s | Whiskey Lake> | 6MB | 14nm> | 15W中等耗电 | 8GB运行流畅 | DDR4 2400MHz |  |  | 512GB> | SSD固态硬盘> |  |  | 13.3英寸13.3移动、办公 | 16:9 | 1920x1080全高清屏 |  |  | FHD，LED背光> |  | 核芯显卡> | Intel GMA UHD 620 | 共享内存容量略显吃力 | 无 |  |  |  | 720p HD摄像头高清 | 内置音效芯片 | 2×2W立体声音响 | 内置麦克风 | Intel 9560 AC |  | 支持，蓝牙4.1模块 | 2×USB3.0，USB Type-C接口，Thunderbolt 3.0接口数据接口实拍图> | HDMI视频接口实拍图> |  | mini RJ45（网络接口），电源接口其它接口实拍图> | Micro SD读卡器 | 触摸板，指点杆 | 全尺寸键盘> | 支持智能指纹识别功能 |  | 锂电池，48瓦时 | 视具体使用环境而定长续航笔记本> | 100V-240V 65W 自适应交流电源适配器 | 1.29Kg | 311.9mm | 217mm | 16.9mm | 复合材质> | 黑色 |  |  |  |  | 1年 | 保修政策：1年部件和1年人工全国联保增值服务：1年全国180城市上门，1年意外保护，1年数据拯救 | 全国联保，享受三包服务 |  | 笔记本主机 x1电源适配器 x1电源线 x1说明书 x1保修卡 x1
1417 | 七彩虹将星X15-AT(i5 12450H/16GB/1TB/RTX3050) | 5299 |  | 2024年 | 家用 | 游戏本轻薄笔记本 | 预装Windows 11 Home Basic 64bit（64位家庭普通版）> | 英特尔 酷睿i5 12代系列 | Intel 酷睿i5 12450H中端主流机 | 2GHz | 4.4GHz运行流畅 | 八核心/十二线程多任务运行强 |  | Alder Lake> | 18MB | 10nm> | 45W耗电高 | 16GB（8GB×2）极速运行热门游戏本> | DDR4 3200MHz> |  |  | 1TB> | SSD固态硬盘> | 不支持触控 |  | 15.6英寸15.6游戏、便捷 | 16:9 | 1920x1080全高清屏 | 144Hz> |  | IPS电竞屏 |  | 性能级独立显卡 | NVIDIA GeForce RTX 3050> | 6GB显示流畅 | GDDR6> |  |  | 96bit |  |  |  |  | WiFi6>，支持802.11ax无线协议>，160MHz |  |  | 2×USB3.1 Type-C接口，1×USB3.2接口，1×USB2.0接口 | 1×HDMI>，1×Mini DisplayPort | 3.5mm耳机/麦克风二合一接口 | 1×RJ45（网络接口），电源接口 | Micro SD读卡器 | 一体化多点触控触摸板 | 全尺寸键盘>，背光键盘 |  |  | 锂电池 | 视具体使用环境而定长续航笔记本> |  |  |  |  | 22.7mm |  | 星耀灰 |  | 双风扇四热管全铜散热模组，一键散热模式调节
1418 | 惠普战99 2023 锐龙版(R5 7640HS/16GB/512GB/集显) | 5499 |  | 2023年06月12日 | 商用 | 轻薄笔记本商务办公本 | 预装Windows 11 Home Basic 64bit（64位家庭普通版）> | AMD Ryzen 5 7000系列 | AMD Ryzen 5 7640HS |  | 5GHz运行流畅 | 六核心/十二线程多任务运行强 |  | Zen 4 |  | 4nm |  | 16GB极速运行 | DDR5> |  | 64GB | 512GB> | SSD固态硬盘> | 不支持触控 | LCD | 15.6英寸15.6游戏、便捷 | 16:9 | 1920x1080全高清屏 | 60Hz> | 100% |  |  | 集成显卡> |  | 共享内存容量略显吃力 |  |  |  |  | 500万像素摄像头（IR） | 内置音效芯片 | 内置扬声器 | 双阵列降噪麦克风 | WiFi6E，支持802.11ax无线协议> | 1000Mbps以太网卡 | 支持，蓝牙5.3模块 | 左侧：1×USB3.1右侧：2×USB3.1，1×USB3.2 Type-C | 右侧：1×HDMI2.1 | 右侧：1×3.5mm耳机/麦克风二合一接口 | 左侧：1×RJ45（网络接口）右侧：1×SIM卡槽（非4G版暂不可用） |  | 触摸板 | 防泼溅键盘>，背光键盘 |  | 支持智能人脸识别功能 | 6芯锂电池>，83瓦时 | 视具体使用环境而定长续航笔记本> | 100V-240V 自适应交流电源适配器 | 1.9Kg | 359mm | 233.9mm | 22.8mm | 金属> | [5 empty] | 1年 |  | 全国联保，享受三包服务 |  | 笔记本主机 x1电源线 x1电源适配器 x1保修卡 x1
1419 | 荣耀MagicBook Pro 2020款(i7 10510U/16GB/512GB/MX350) | 6699 |  | 2020年05月 | 家用 | 轻薄笔记本 | 预装Windows 10 Home Basic 64bit（64位家庭普通版）> | 英特尔 酷睿i7 10代系列 | Intel 酷睿i7 10510U高端机 | 1.8GHz | 4.9GHz运行流畅 | 四核心/八线程多任务运行强 | OPI 4GT/s | Comet Lake | 8MB | 14nm> | 15W中等耗电 | 16GB极速运行 | DDR4 2666MHz> | 2xSO-DIMM |  | 512GB> | SSD固态硬盘> | 不支持触控 | IPS雾面屏 | 16.1英寸16.1 | 16:9 | 1920x1080全高清屏 |  |  |  |  | 性能级独立显卡 | NVIDIA Geforce MX350 | 2GB略显吃力 | GDDR5> |  |  | 64bit> | 集成100万像素摄像头普清 | Dolby Atmos Sound System音效技术 | 内置双扬声器 | 内置双数字麦克风 | 支持802.11a/b/g/n/ac无线协议>，支持双频（2.4GHz+5GHz）> |  | 支持，蓝牙5.0模块 | 3×USB3.0>，1×USB Type-C接口（支持充电，数据传输和显示） | HDMI> | 耳机/麦克风二合一接口 |  |  | 触摸板 | 背光键盘，全尺寸键盘>，孤岛式巧克力键盘 | 支持智能指纹识别功能 |  | 锂离子电池，56Wh | 11.5小时左右，视具体使用环境而定长续航笔记本> | 100V-240V 65W 自适应交流电源适配器 | 1.7Kg | 369mm | 234mm | 16.9mm | 金属材质 | 冰河银 |  | 双风扇（鲨鱼鳍2.0仿生风扇），双热管 |  |  | 2年 | 整机免费保修2年 | 全国联保，享受三包服务 |  | 笔记本主机 x1适配器 x1数据线 x1快速入门 x1保修卡 x1
1420 | 联想拯救者 Y9000P 2023(i7 13700HX/16GB/1TB/RTX4060) | 1.09万 |  | 2023年03月26日 | 家用 | 游戏本 | 预装Windows 11 Home Basic 64bit（64位家庭普通版）> | 英特尔 酷睿i7 13代系列 | Intel 酷睿i7 13700HX高端机 |  | 5GHz运行流畅 | 16核心/24线程 |  |  | 30MB | 10nm> |  | 16GB极速运行热门游戏本> | DDR5 4800MHz> |  | 32GB | 1TB> | SSD固态硬盘> | 不支持触控 | IPS屏 | 16英寸16 | 16:10 | 2560x1600超高清屏 | 240Hz> | 100% | DC调光，支持G-SYNC技术，莱茵TUV硬件级低蓝光认证，杜比视界，支持Display HDR 400认证 |  | 发烧级独立显卡 | NVIDIA GeForce RTX 4060 | 8GB显示流畅 | GDDR6> | 140w | 支持 |  | 720p HD摄像头高清 | Nahimic音效 | 内置扬声器 | 阵列式麦克风 | WiFi6E，支持802.11ax无线协议>，2×2MiMO | 1000Mbps以太网卡 | 支持，蓝牙5.2模块 | 左侧：1×USB3.1，1×USB3.1 Type-C右侧：1×USB3.1后置：2×USB3.1，1×USB Type-C | 后置：1×HDMI2.1 | 右侧：1×3.5mm耳机/麦克风二合一接口 | 后置：1×RJ45（网络接口），1×电源接口 |  | 触摸板 | 背光键盘 | 不支持> | 不支持> | 4芯锂电池，80瓦时 | 视具体使用环境而定长续航笔记本> | 100V-240V 300W 自适应交流电源适配器 | 2.55Kg | 363.4mm | 260.35mm | 22-26.8mm | A面金属 |  |  | 双风扇，四热管，四出风口，霜刃Pro散热系统5.0 | Office家庭和学生版 | Fn+Q性能切换 | 2年 |  | 全国联保，享受三包服务 |  | 笔记本主机 x1电源适配器 x1说明书 x1三包凭证 x1
1421 | ThinkPad Z16 2023 锐龙版(R9 7940HS/64GB/2TB/4G独显/4K) | 1.18万 |  | 2024年 | 商用 | 商务办公本轻薄笔记本 | 预装Windows 11 Home Basic 64bit（64位家庭普通版）> | AMD Ryzen 9 7000系列 | AMD Ryzen 9 7940HS | 4GHz | 5.2GHz运行流畅 | 八核心/十六线程多任务运行强 |  | Phoenix | 16MB | 4nm | 35-54W耗电高 | 64GB极速运行 | LPDDR5（低功耗版）6400MHz> |  |  | 2TB> | SSD固态硬盘（PCIe4.0）> | 支持多点触控 |  | 16英寸16 | 16:10 | 3840x2160超高清屏 |  |  | 4K OLED，TUV莱茵认证防蓝光屏 |  | 性能级独立显卡 | AMD Radeon RX 6550M | 4GB正常 |  |  |  |  | 1080p FHD摄像头，红外摄像头高清 | 杜比认证音效 |  | 内置双麦克风 | WiFi6E，支持802.11ax无线协议> |  |  | 2×USB4.0 Type-C，1×USB3.2 Type-C |  | 3.5mm耳机/麦克风二合一接口 | SD读卡器 |  | 触摸板 | 背光键盘 | 支持 | 支持>，红外人脸识别 | 锂电池，72瓦时 |  |  | 1.84Kg |  |  | 15.8mm | 再生铝合金 | 北极灰
1422 | Redmi Book 14锐龙版(R5 3500U/8GB/512GB/集显) | 3199 |  | 2019年11月 | 家用 | 轻薄笔记本 |  | AMD Ryzen 5 3000系列 | AMD Ryzen 5 3500U | 2.1GHz | 3.7GHz运行流畅 | 四核心/八线程多任务运行强 |  |  | 4MB | 14nm> | 15W中等耗电 | 8GB运行流畅 | DDR4 2400MHz |  |  | 512GB> | SSD固态硬盘> |  |  | 14英寸14游戏、便捷 | 16:9 | 1920x1080全高清屏 |  |  | FHD，5.75mm边框，81.2%屏占比，178°广视角，250nits亮度，防眩光 |  | 核芯显卡> | AMD Radeon Vega8 Graphics | 共享内存容量略显吃力 | [5 empty] | 支持DTS Audio Processing技术，Realtek ALC256M | 内置双扬声器 | 内置麦克风 | 支持802.11a/b/g/n无线协议>，支持802.11ac无线协议>，支持双频（2.4GHz+5GHz）> |  | 支持，蓝牙4.2模块 | 2×USB3.0，1×USB2.0 | HDMI> | 耳机/麦克风二合一接口 |  |  |  | 全尺寸键盘> |  |  | 锂电池，46瓦时 | 6.5-8.5小时左右，视具体使用环境而定长续航笔记本> | 65W 自适应交流电源适配器 | 1.5Kg | 323mm | 228mm | 17.95mm | A/B/C面金属材质，B面塑胶材质 | 月光银，星沙灰 |  |  |  |  | 1年 | 整机1年，主要部件2年 | 全国联保，享受三包服务 |  | 笔记本电脑主机 x1电源适配器 x1电源线 x1入门指南（三包凭证） x1
1423 | 苹果MacBook Pro 16(i9 9980H/32GB/1TB/4G独显) | 2.66万 |  | 2019年11月 | 商用 | 轻薄笔记本商务办公本 |  | 英特尔 酷睿i9 9代系列 | Intel 酷睿i9 9980H旗舰机 | 2.3GHz | 4.8GHz运行流畅 | 八核心/十六线程多任务运行强 |  | Coffee Lake> | 16MB | 14nm> | 45W耗电高 | 32GB极速运行 | DDR4 2666MHz> |  | 64GB（主板集成内存，最大选配64GB） | 1TB> | SSD固态硬盘> | 不支持触控 |  | 16英寸16 |  | 3072x1920超高清屏 | 60Hz> |  | LED背光显示屏，IPS技术，500尼特亮度 |  | 性能级独立显卡 | AMD Radeon Pro 5500M> | 4GB正常 | GDDR6> |  |  |  | 720p 高清摄像头 | 立体声音效，杜比背景声 | 内置六扬声器 | 内置麦克风 | 支持802.11a/b/g/n无线协议>，支持802.11ac无线协议> |  | 支持，蓝牙5.0模块 | 4×Thunderbolt3 |  | 耳机/麦克风二合一接口 |  |  |  | 全尺寸背光键盘 |  |  | 锂电池，100瓦时 | 11小时左右，视具体使用环境而定长续航笔记本> | 96W 自适应交流电源适配器 | 2Kg | 357.9mm | 245.9mm | 16.2mm | 铝合金材质 | 银色，深空灰 |  |  | 无 |  | 2年 | 2年主要部件保修，90天免费电话技术支持（1年有限来自Apple保修服务） | 全国联保，享受三包服务 |  | 笔记本主机 x1电源适配器 x1交流电源插头电源线 x1说明书 x1保修卡 x1
1424 | 荣耀MagicBook 16锐龙版(R5 5600H/16GB/512GB/集显) | 4999 |  | 2021年09月 | 商用 | 轻薄笔记本 | 预装Windows 10 Home Basic 64bit（64位家庭普通版）> | AMD Ryzen 5 5000系列 | AMD Ryzen 5 5600H | 3.3GHz | 4.2GHz运行流畅 | 六核心/十二线程多任务运行强 |  | Zen 3> | 16MB | 7nm> | 50W耗电高 | 16GB极速运行 | DDR4 3200MHz> |  |  | 512GB> | SSD固态硬盘> | 不支持触控 | IPS屏 | 16.1英寸16.1 | 16:9 | 1920x1080全高清屏 | 144Hz> |  | 170°广视角，137PPI，1000:1 |  | 集成显卡> |  | 共享内存容量略显吃力 |  |  |  |  | 720p HD摄像头高清 | 上行：富迪 下行：Nahimic | 2×立体声音响 | 内置双麦克风 | 支持802.11ax无线协议>，160MHz |  | 支持，蓝牙5.1模块 | 2×USB3.2，2×USB3.2 Type-C | HDMI2.0 | 耳机/麦克风二合一接口 |  |  | 触摸板 | 背光键盘 | 支持智能指纹识别功能 |  | 锂电池，56瓦时 |  | 100V-240V 65W （USB Type-C接口）自适应交流电源适配器 | 1.84Kg | 368mm | 236mm | 18.2mm |  |  |  | 双风扇，3热管 |  | 多屏协同 | 2年 | 整机免费保修2年 | 全国联保，享受三包服务
1425 | ThinkPad P16v AI 2024(Ultra7 155H/32GB/1TB/RTXA500) | 1.2万 | ￥11999 | 2024年04月 | 商用 | 创意设计PC | 预装Windows 11 Home Basic 64bit（64位家庭普通版）> | 英特尔 酷睿 Ultra 7系列 | 英特尔 酷睿Ultra 7 155H |  | 4.8GHz运行流畅 | 16核心/22线程 | [5 empty] | 32GB极速运行 | DDR5 5600MHz> | 2xSO-DIMM | 96GB | 1TB> | SSD固态硬盘（PCIe4.0）> | 不支持触控 |  | 16英寸16 |  | 1920x1200全高清屏 |  |  |  |  | 专业级独立显卡 | NVIDIA RTX A500> | 4GB正常 | GDDR6> | [7 empty] | WiFi6E，Intel AX211，支持802.11ax无线协议> | 1000Mbps以太网卡 | 支持，蓝牙5.1模块 | [5 empty] | 触摸板 | 全尺寸键盘（包含独立数字键盘） >，背光键盘 |  |  | 锂电池，90瓦时
1426 | 惠普光影精灵6pro(R5 4600H/8GB/512GB/GTX1650) | 5399 |  | 2020年07月 | 家用 | 游戏本 | 预装Windows 10 Home Basic 64bit（64位家庭普通版）> | AMD Ryzen 5 4000系列 | AMD Ryzen 5 4600H | 3GHz | 4GHz运行流畅 | 六核心/十二线程多任务运行强 |  | Zen 2> | 8MB | 7nm> | 45W耗电高 | 8GB（4GB×2）运行流畅热门游戏本> | DDR4> |  |  | 512GB> | SSD固态硬盘> | 不支持触控 |  | 15.6英寸15.6游戏、便捷 | 16:9 | 1920x1080全高清屏 |  |  | FHD，LED背光>，7.84mm微边框 |  | 发烧级独立显卡 | NVIDIA GeForce GTX 1650 | 4GB正常 |  |  |  |  | 集成摄像头普清 | B&O音效 | 内置扬声器 | 内置麦克风 |  |  |  | 2×USB3.0（其中一个支持关机充电功能），1×USB3.1 Type-C（支持视频输出） | HDMI> | 耳机/麦克风二合一接口 | RJ45（网络接口），电源接口 | SD读卡器 | 触摸板 | 背光键盘 |  |  | 3芯锂电池 | 2-3小时，视具体使用环境而定长续航笔记本> | 100V-240V 自适应交流电源适配器 | 2.25Kg | 360mm | 256mm | 23.4mm |  |  |  | 双热管双风扇 |  |  | 1年 | 整机1年，主要部件2年 | 全国联保，享受三包服务
1427 | 神舟战神T8 Pro 2024(i7 14650HX/16GB/1TB/RTX4060) | 7499 |  | 2024年 | 家用 | 游戏本 | 预装Windows 11 Home Basic 64bit（64位家庭普通版）> | 英特尔 酷睿i7 14代系列 | Intel 酷睿i7 14650HX高端机 |  | 5.1GHz运行流畅 | 16核心/24线程 |  | Raptor Lake | 30MB | Intel 7（10纳米）> |  | 16GB极速运行热门游戏本> | DDR5 5600MHz> | 2xSO-DIMM | 64GB | 1TB> | SSD固态硬盘（PCIe4.0）> | 不支持触控 |  | 16英寸16 | 16:10 | 2560x1600超高清屏 | 165Hz> | 100% | DC调光 |  | 发烧级独立显卡 | NVIDIA GeForce RTX 4060 | 8GB显示流畅 | GDDR6> | 140W | 支持 | [5 empty] | WiFi6E，Intel AX211，支持802.11ax无线协议> |  | 支持，蓝牙5.3模块 | 左侧：1×USB3.0后置：1×USB3.0 | HDMI> | 3.5mm耳机/麦克风二合一接口 | 1×RJ45（网络接口），电源接口 |  | 触摸板 | 全尺寸键盘（包含独立数字键盘） >，背光键盘 |  |  | 4芯锂电池，63瓦时 |  | 100V-240V 230W 自适应交流电源适配器 | 2.63Kg | 358mm | 266mm | 31.5mm |  |  |  | 双风扇，5热管，4出风口
1428 | Redmi Book Pro 15 2022(i5 12450H/16GB/512GB/集显) | 5599 |  | 2022年03月 | 家用 | 轻薄笔记本 | 预装Windows 11 Home Basic 64bit（64位家庭普通版）> | 英特尔 酷睿i5 12代系列 | Intel 酷睿i5 12450H中端主流机 | 2GHz | 4.4GHz运行流畅 | 八核心/十二线程多任务运行强 |  | Alder Lake> | 12MB | Intel 7（10nm） |  | 16GB（8GB×2）极速运行 | LDDR5 5200MHz | 2xSO-DIMM |  | 512GB> | SSD固态硬盘> | 不支持触控 |  | 15.6英寸15.6游戏、便捷 | 16:10 | 3200x2000超高清屏 | 90Hz |  | DC调光，1500:1 |  | 集成显卡> |  | 共享内存容量略显吃力 |  |  |  |  | 720p HD摄像头高清 | DTS Audio Processing | 2×2W立体声音响 |  |  |  |  | 1×USB3.1，1×USB3.2 Type-C，1×Thunderbolt4 | HDMI2.0 | 耳机/麦克风二合一接口 | RJ45（网络接口） | SD读卡器 | 触摸板 | 全尺寸背光键盘 | 支持智能指纹识别功能 | 不支持> | 锂电池，72瓦时 | 12小时左右，视具体使用环境而定长续航笔记本> | 100V-240V 100W （USB Type-C接口）自适应交流电源适配器 | 1.8Kg | 350.1mm | 242.3mm | 14.9mm | 镁铝合金材质 |  |  |  | Office家庭和学生版 | [5 empty] | 主机 x1电源适配器 x1电源线 x1入门指南 x1
1429 | 华硕天选FA506(R5 4600H/16GB/512GB/GTX1650Ti) | 6099 |  | 2020年09月 | 家用 | 游戏本影音娱乐本 | 预装Windows 10 Home（家庭版） | AMD Ryzen 5 4000系列 | AMD Ryzen 5 4600H | 3GHz | 4GHz运行流畅 | 六核心/十二线程多任务运行强 |  | Zen 2> | 8MB | 7nm> | 45W耗电高 | 16GB（8GB×2）极速运行热门游戏本> | DDR4 3200MHz> | 2xSO-DIMM | 64GB | 512GB> | SSD固态硬盘> | 不支持触控 |  | 15.6英寸15.6游戏、便捷 | 16:9 | 1920x1080全高清屏 | 144Hz> |  | FHD，LED背光>，IPS，DC调光，支持Sync |  | 发烧级独立显卡 | NVIDIA GeForce GTX 1650Ti | 4GB正常 | GDDR6> |  | 不支持 |  | 集成摄像头普清 | DTS：X Uitra技术 | 内置扬声器 | 内置麦克风 | 支持802.11ac无线协议> | 1000Mbps以太网卡 | 支持，蓝牙5.0模块 | 1×USB2.0，2×USB3.1，1×USB3.0 Type-C（支持DP1.4，支持4K 120Hz独显输出） | HDMI2.0b | 耳机/麦克风二合一接口 | RJ45（网络接口），电源接口 |  | 触摸板 | 背光键盘（RGB背光，高亮WASD键） |  |  | 3芯锂电池，48瓦时 | 2-5小时左右，视具体使用环境而定长续航笔记本> | 100V-240V 180W自适应交流电源适配器 | 2.5Kg | 359.8mm | 256mm | 24.7mm |  | 钛空灰，元气蓝 | 安全锁孔 | 冰川散热架构 | Armoury Create智控中心 | Fn+F5性能模式 | 1年 | 1年全球联保，1年电池保修（需产品注册） | 全球联保 |  | 笔记本主机 x1电源适配器 x1电源线 x1说明书 x1保修卡 x1
1430 | Redmi Book Pro 15 锐龙版(R5 5600H/16GB/512GB/集显) | 4799 |  | 2021年06月> | 商用 | 轻薄笔记本商务办公本 | 预装Windows 10 Home Basic 64bit（64位家庭普通版）> | AMD Ryzen 5 5000系列 | AMD Ryzen 5 5600H | 3.3GHz | 4.2GHz运行流畅 | 六核心/十二线程多任务运行强 |  | Zen 3> | 16MB | 7nm> |  | 16GB（8GB×2）极速运行 | DDR4 3200MHz> | 2xSO-DIMM |  | 512GB> | SSD固态硬盘> | 不支持触控 |  | 15.6英寸15.6游戏、便捷 | 16:10 | 3200x2000超高清屏 | 90Hz |  | 3.2K，242PPI，左右4.3mm边框，89.1%屏占比，防眩光，178°广视角，300nits，1500：1，100%sRGB，DC调光，莱茵低蓝光认证 |  | 集成显卡> |  | 共享内存容量略显吃力 |  |  |  |  | 720p HD摄像头高清 | Realtek ALC256，DTS音效 | 2×2W立体声音响 | 内置麦克风 | 支持802.11ax无线协议> |  | 支持，蓝牙5.1模块 | 2×USB3.1，2×USB3.1 Type-C | HDMI> | 耳机/麦克风二合一接口 |  |  | 触摸板 | 全尺寸背光键盘（三级白色背光） | 支持智能指纹识别功能 |  | 锂电池，70瓦时 | 14小时左右，视具体使用环境而定长续航笔记本> | 100V-240V 100W 自适应交流电源适配器 | 1.79Kg | 350.1mm | 242.3mm | 17.9mm | A/C/D面金属材质，B面塑胶材质 | 灰色 |  | 双风扇，双热管 | Office家庭和学生版，英特尔显卡控制中心，Thunderbolt控制中心，小米云服务，小米画报，服务中心，小爱同学，Mi Service，OSD Utilty，MIUI+ | Fn+K模式切换，Fn+S刷新率切换 |  |  |  |  | 笔记本电脑 x1电源适配器 x1充电线 x1入门指南（三包凭证） x1
1431 | 联想扬天V15 赛扬版(N4500/8GB/256GB/集显) | 2300 |  |  | 商用 | 轻薄笔记本商务办公本 | 预装Windows 11 Home Basic 64bit（64位家庭普通版）> | 英特尔 赛扬 N系列 | Intel 赛扬 N4500入门机 | 1.1GHz | 2.8GHz运行缓慢 | 双核心/双线程多任务运行弱 |  |  | 4MB | 10nm> |  | 8GB运行流畅 | DDR4 3200MHz> | 1xSO-DIMM |  | 256GB> | SSD固态硬盘> | 不支持触控 | TN | 15.6英寸15.6游戏、便捷 | 16:9 | 1920x1080全高清屏 | 60Hz> |  | 防眩光屏> |  | 集成显卡> |  | 共享内存容量略显吃力 |  |  |  |  | 集成摄像头普清 | 杜比认证音效 | 内置扬声器 | 内置麦克风 | 支持802.11ax无线协议> |  | 支持蓝牙功能 | 左侧：1×USB3.0 Type-A，1×USB Type-C右侧：1×USB2.0 Type-A | 左侧：1×HDMI | 左侧：1×3.5mm耳机/麦克风二合一接口 | 左侧：1×电源接口右侧：1×RJ45（网络接口） |  | 触摸板 | 全尺寸键盘> |  |  | 锂电池，45瓦时 | 视具体使用环境而定长续航笔记本> | 100V-240V 45W 自适应交流电源适配器 | 1.7Kg | 359mm | 236mm | 19.9mm |  |  | 安全锁孔 |  | Office家庭和学生版 | [5 empty] | 笔记本主机 x1电源适配器 x1电源线 x1说明书 x1保修卡 x1
1432 | 戴尔灵越 14 3000系列(Ins 14-3482-D1205B) | 3499 |  | 2019年01月 | 家用 | 影音娱乐本校园学生本 | 预装Windows 10 Home Basic 64bit（64位家庭普通版）> | 英特尔 奔腾四核 | Intel 奔腾四核 N5000入门机 | 1.1GHz | 2.7GHz运行缓慢 | 四核心/四线程多任务运行强 |  | Gemini Lake | 4MB | 14nm> | 6W节电 | 4GB（4GB×1）操作吃力 | DDR4 2666MHz> |  |  | 256GB> | M.2 PCIe NVMe固态硬盘 | 不支持触控 |  | 14英寸14游戏、便捷 | 16:9 | 1366x768普通屏 |  |  | HD，LED背光>，IPS屏 |  | 核芯显卡> | Intel GMA UHD 605 | 共享内存容量略显吃力 | 无 |  |  |  | 720p HD摄像头高清 | 内置音效芯片，采用Waves MaxxAudio处理技术 | 双调谐扬声器 | 单数字麦克风 | 支持802.11ac无线协议>，支持双频（2.4GHz+5GHz）> |  | 支持，蓝牙4.1模块 | 1×USB2.0，2×USB3.1 | HDMI> | 耳机/麦克风二合一接口 | RJ45（网络接口），电源接口 | SD读卡器 | 一体化多点触控触摸板 | 全尺寸防泼溅键盘 |  |  | 3芯锂电池，42瓦时 | 视具体使用环境而定长续航笔记本> | 100V-240V 自适应交流电源适配器 | 1.59Kg | 339mm | 241.9mm | 19.9mm | 复合材质> | 黑色 | 安全锁孔 |  | Office家庭和学生版2019，McAfee多设备安全15个月订阅 |  | 2年 | 2年消费者基本保修服务计划，整机保修2年，电池1年 | 全国联保，享受三包服务 |  | 笔记本主机 x1电源适配器 x1电源线 x1说明书 x1保修卡 x1
1433 | 惠普暗影精灵9 Slim(i9 13900HX/16GB/1TB/RTX4060) | 9999 |  | 2023年04月 | 家用 | 游戏本 | 预装Windows 11 Home Basic 64bit（64位家庭普通版）> | 英特尔 酷睿i9 13代系列 | Intel 酷睿i9 13900HX旗舰机 |  | 4.7GHz运行流畅 | 14核心/20线程 |  |  | 24MB | 10nm> |  | 16GB（8GB×2）极速运行热门游戏本> | DDR5 5600MHz> | 2xSO-DIMM | 32GB | 1TB> | SSD固态硬盘（PCIe4.0）> | 不支持触控 | IPS | 16英寸16 | 16:10 | 2560x1600超高清屏 | 240Hz> | 100% | DC调光，TUV+Eyesafe低蓝光认证，支持G-SYNC |  | 发烧级独立显卡 | NVIDIA GeForce RTX 4060 | 8GB显示流畅 | GDDR6> | 140w | 支持 |  | 1080p FHD摄像头（IR）高清 | DTS：X Ultra | 内置扬声器 | 抗噪麦克风 | WiFi6E，Intel AX211，支持802.11ax无线协议> | 1000Mbps以太网卡 | 支持，蓝牙5.3模块 | 左侧：2×Thunderbolt4右侧：1×USB3.1 Type-A后置：1×USB3.1 Type-A | 后置：1×HDMI | 左侧：1×3.5mm耳机/麦克风二合一接口 | 后置：1×RJ45（网络接口），1×电源接口 |  | 触摸板 | 背光键盘（四区RGB背光），全尺寸键盘（包含独立数字键盘） | 不支持> | 支持智能人脸识别功能 | 6芯锂电池>，97瓦时 | 6小时左右，视具体使用环境而定长续航笔记本> | 100V-240V 280W 自适应交流电源适配器 | 2.2Kg | 369mm | 259.4mm | 19.9mm | ACD面金属 | 皓月白 |  | 双风扇，5热管，2进风口，4出风口，6风道 | Office家庭和学生版 |  | 2年 |  | 全国联保，享受三包服务 |  | 笔记本主机 x1适配器 x1保修卡 x1
1434 | msi微星冲锋坦克2 GL65 10SDR-056CN | 7699 |  | 2020年04月 | 家用 | 游戏本影音娱乐本 | 预装Windows 10 Home（家庭普通版） | 英特尔 酷睿i7 10代系列 | Intel 酷睿i7 10750H高端机 | 2.6GHz | 5GHz运行流畅 | 六核心/十二线程多任务运行强 | DMI3 8GT/s | Comet Lake-H> | 12MB | 14nm> | 45W耗电高 | 16GB（8GB×2）极速运行热门游戏本> | DDR4 2666MHz> | 2xSO-DIMM | 32GB | 512GB> | SSD固态硬盘> | 不支持触控 |  | 15.6英寸15.6游戏、便捷 | 16:9 | 1920x1080全高清屏 | 144Hz> |  | IPS屏，72%NTSC，5mm超窄边框，82%屏占比 |  | 发烧级独立显卡 | NVIDIA Geforce GTX 1660Ti | 6GB显示流畅 | GDDR6> |  |  | 192bit> | 720p HD摄像头高清 | Nahimic 3音效软件 | 内置扬声器 | 内置麦克风 | 支持802.11ac无线协议> | 1000Mbps以太网卡 | 支持蓝牙功能 | 3×USB3.2，1×USB Type-C | HDMI>，Mini DisplayPort> | 耳机输出接口，麦克风输入接口 | RJ45（网络接口），电源接口 | SD读卡器 | 触摸板 | 背光键盘（红色背光） |  |  | 6芯锂电池> | 视具体使用环境而定长续航笔记本> | 100V-240V 180W 自适应交流电源适配器 | 2.3Kg | 357mm | 248mm | 27.5mm | 镁铝合金材质 | 黑色 | 安全锁孔 | 双风扇，七热管 |  |  | 1年 | 整机1年，主要部件2年，电池1年 | 全国联保，享受三包服务 |  | 笔记本主机 x1电池 x1电源适配器 x1电源线 x1说明书 x1保修卡 x1专业游戏包 x1专业游戏鼠标 x1
1435 | ThinkPad R14(i5 10210U/8GB/256GB/集显) | 3999 |  |  | 商用 | 轻薄笔记本商务办公本 | 预装Windows 10 Home Basic 64bit（64位家庭普通版）> | 英特尔 酷睿i5 10代系列 | Intel 酷睿i5 10210U中端主流机 | 1.6GHz | 4.2GHz运行流畅 | 四核心/八线程多任务运行强 | OPI 4GT/s | Comet Lake | 6MB | 14nm> | 15W中等耗电 | 8GB运行流畅 | DDR4> |  |  | 256GB> | SSD固态硬盘> | 不支持触控 |  | 14英寸14游戏、便捷 | 16:9 | 1920x1080全高清屏 |  |  | FHD，LED背光> |  | 集成显卡> |  | 共享内存容量略显吃力 |  |  |  |  | 集成摄像头（物理防窥）普清 | 杜比音效认证 | 内置扬声器（哈曼卡顿） | 内置麦克风 | 内置无线网卡> | 1000Mbps以太网卡 | 支持蓝牙功能 | 1×USB2.0，2×USB3.0，1×Type-C（全功能） | HDMI> | 耳机/麦克风二合一接口 | RJ45（网络接口），电源接口 |  | 触摸板，指点杆 | 巧克力键盘> | 支持智能指纹识别功能 |  | 锂电池 | 视具体使用环境而定长续航笔记本> | 100V-240V 自适应交流电源适配器 | 1.69Kg | 325mm | 232mm | 18.9mm | A面金属材质 | 灰 | 安全锁孔 |  | Thinkpad定制版电脑管家，Office家庭和学生版 |  | 1年 | 1年部件和人工，客户送修 | 全国联保，享受三包服务 |  | 笔记本主机 x1电池 x1电源适配器 x1说明书 x1保修卡 x1
1436 | 联想YOGA 14s 锐龙版 2021(R7 4800H/16GB/512GB/集显) | 6399 |  | 2020年11月 | 商用 | 轻薄笔记本商务笔记本 | 预装Windows 10 Home Basic 64bit（64位家庭普通版）> | AMD Ryzen 7 4000系列 | AMD Ryzen 7 4800H | 2.9GHz | 4.2GHz运行流畅 | 八核心/十六线程多任务运行强 |  | Zen 2> | 12MB | 7nm | 45W耗电高 | 16GB极速运行 | DDR4 3200MHz | 2xSO-DIMM | 16GB（板载内存不可升级） | 512GB> | SSD固态硬盘> | 不支持触控 |  | 14英寸14游戏、便捷 | 16:10 | 2880x1800超高清屏 | 90Hz |  | 10bit，100%sRGB，DC调光，400nits，莱茵Eyesafe认证，莱茵低蓝光认证 |  | 集成显卡 |  | 共享内存容量略显吃力 |  |  |  |  | 720p HD摄像头（IR，TOF）高清 | 杜比音效认证 | 2×2W立体声音响 | 内置麦克风 | 支持802.11ax无线协议 |  | 支持，蓝牙5.0模块 | 1×USB3.1，2×全功能Type-C |  | 耳机/麦克风二合一接口 |  |  | 触摸板 | 背光键盘（TrueStrike原感键盘） |  | 支持智能人脸识别功能 | 锂电池，61瓦时 | 视具体使用环境而定长续航笔记本> | 100V-240V 100W 自适应交流电源适配器 | 1.38Kg | 312.4mm | 221.4mm | 14.6mm | 金属材质 | 银色 |  | 双风扇，双热管 | 联想智能语音助手，Office家庭和学生版 | 智能亮度调节，Fn+R切换刷新率，Fn+Q模式切换 | 2年 | 整机免费保修2年，电池1年 | 全国联保，享受三包服务 |  | 笔记本主机 x1电源适配器 x1
1437 | 联想YOGA Pro 14s 2022 锐龙版(R7 6800HS/16GB/512GB/集显/灰) | 6599 |  | 2022年05月 | 商用 | 轻薄笔记本商务办公本 | 预装Windows 11 Home Basic 64bit（64位家庭普通版）> | AMD Ryzen 7 6000系列 | AMD Ryzen 7 6800HS | 3.2GHz | 4.7GHz运行流畅 | 八核心/十六线程多任务运行强 |  | Zen3+ | 16MB | 6nm |  | 16GB极速运行 | LPDDR5（低功耗版）6400MHz> |  |  | 512GB> | SSD固态硬盘（PCIe4.0）> | 支持十点触控 | IPS镜面屏 | 14.5英寸14.5游戏、便捷 | 16:10 | 3072x1920超高清屏 | 120Hz（自适应动态刷新） | 100% | 10bit（FRC算法实现），杜比视界，莱茵TUV硬件级低蓝光认证，莱茵TUV Eyesafe护眼认证，DC调光，环境光自适应，康宁大猩猩玻璃，AF防指纹涂层 | ＜1 | 集成显卡> |  | 共享内存容量略显吃力 |  |  |  |  | 1080p FHD摄像头（物理防窥）高清 | 杜比全景声 | 哈曼卡顿双扬声器 | 内置2麦克风 | WiFi6>，支持802.11ax无线协议> |  | 支持，蓝牙5.2模块 | 2×USB3.1（其中一个支持关机充电），2×Type-C（全功能） |  | 耳机/麦克风二合一接口 |  |  | 触摸板 | 背光键盘 | 不支持> | 支持智能人脸识别功能 | 锂电池，70瓦时 |  | 100W USB Type-C电源适配器 | 1.52Kg | 328mm | 221mm | 15.9mm | 6000系航空级铝合金材质 |  |  | 双风扇，双热管
1438 | 联想拯救者 R9000P 2023(R9 7945HX/32GB/1TB/RTX4060) | 1.05万 | ￥12871 | 2024年 | 家用 | 游戏本 | 预装Windows 11 Home Basic 64bit（64位家庭普通版）> | AMD Ryzen 9 7000系列 | AMD Ryzen 9 7945HX | 2.5GHz | 5.4GHz运行流畅 | 16核心/32线程 |  | Zen 4 | 64MB | 5nm> |  | 32GB极速运行热门游戏本> | DDR5 5200MHz | 2xSO-DIMM | 32GB | 1TB> | SSD固态硬盘> | 不支持触控 | IPS | 16英寸16 | 16:10 | 2560x1600超高清屏 | 240Hz> | 100% | 10bit，DC调光，支持G-SYNC技术，莱茵TUV硬件级低蓝光认证 |  | 发烧级独立显卡 | NVIDIA GeForce RTX 4060 | 8GB显示流畅 | GDDR6> | 140W | 支持 |  | 720p HD摄像头高清 | Nahimic音效 | 内置扬声器 | 阵列式麦克风 | WiFi6E，支持802.11ax无线协议>，2×2MiMO | 1000Mbps以太网卡 | 支持，蓝牙5.2模块 | 左侧：1×USB3.2 Type-C，1×USB3.1右侧：1×USB3.1后置：1×USB3.2 Type-C，2×USB3.1 | 后置：1×HDMI2.1 | 右侧：1×3.5mm耳机/麦克风二合一接口 | 后置：1×RJ45（网络接口），1×电源接口 |  | 触摸板 | 背光键盘 | 不支持> | 不支持> | 4芯锂电池，80瓦时 | 视具体使用环境而定长续航笔记本> | 100V-240V 300W 自适应交流电源适配器 |  | 363.4mm | 260.25mm | 22-25.9mm | A面金属 | 碳晶灰，冰魄白 |  | 双风扇，五热管，四出风口，霜刃Pro散热系统5.0 |  | Fn+Q性能切换 | 2年 |  | 全国联保，享受三包服务 |  | 笔记本主机 x1电源适配器 x1说明书 x1三包凭证 x1
1439 | Redmi Book Pro 14 2024(Ultra7/32G/1TB SSD) | 6499 |  | 2024年2月22日 | 家用 | 轻薄笔记本 | 预装Windows 11 Home Basic 64bit（64位家庭普通版）> | 英特尔 酷睿 Ultra 7 | 英特尔 酷睿Ultra7 155H |  | 4.8GHz运行流畅 | 16核心/22线程 |  |  | 24MB |  | 28W | 32GB极速运行 | LPDDR5X 7467MHz |  |  | 1TB> | SSD固态硬盘（PCIe4.0）> |  |  | 14英寸14游戏、便捷 | 16:10 | 2880*1800超高清屏 | 120Hz> | 100% |  |  | 核芯显卡> | Xe Graphics eligible | [5 empty] | 1080P全高清前置摄像头 |  | 2×2W |  | WiFi6>，支持802.11ax无线协议>，2*2MIMO双天线 |  | 支持，蓝牙5.3模块 | 1*USB-A 2.02*USB-A 3.2 Gen1 | 1*HDMI2.11*雷电4 | 3.5mm耳机/麦克风二合一接口 |  |  |  | 单色背光键盘 | 支持>，电源键指纹识别 |  | 锂电池，80瓦时 |  | 100V-240V 100W 自适应交流电源适配器 |  | 312.04mm | 220.15mm | 15.9mm | [10 empty] | 笔记本主机 x1100W GaN电源适配器 x1USB-C快充线 x1入门指南 x1
1440 | ThinkPad E15 锐龙版(R7 4700U/16GB/512GB/集显) | 4499 |  | 2020年06月 | 商用 | 商务办公本 | 预装Windows 10 Home Basic 64bit（64位家庭普通版）> | AMD Ryzen 7 4000系列 | AMD Ryzen 7 4700U | 2GHz | 4.1GHz运行流畅 | 八核心/八线程多任务运行强 |  | Zen 2> | 12MB | 7nm> | 15W中等耗电 | 16GB极速运行 | DDR4 3200MHz> |  | 24GB | 512GB> | SSD固态硬盘> | 不支持触控 |  | 15.6英寸15.6游戏、便捷 | 16:9 | 1920x1080全高清屏 |  |  | FHD，LED背光>，85%屏占比，左右7mm边框 |  | 集成显卡> |  | 共享内存容量略显吃力 |  |  |  |  | 720p HD摄像头高清 | 内置音效芯片，支持杜比音效 | 内置扬声器（哈曼调校） | 内置麦克风 | 内置无线网卡> | 1000Mbps以太网卡 | 支持蓝牙功能 | 1×USB2.0，2×USB3.0，1×USB Type-C（全功能） | HDMI> | 耳机/麦克风二合一接口 | RJ45（网络接口） |  | 多点触摸板，Trackpoint指点杆 | 全尺寸防渗漏键盘（包含独立数字键盘） |  |  | 锂电池 | 视具体使用环境而定长续航笔记本> | 100V-240V 65W自适应交流电源适配器 | 1.7Kg |  |  | 18.9mm | A面金属材质 | 黑色 | 安全锁孔 | 黑库散热技术，纤薄风扇扇叶 | Office家庭和学生版，定制版电脑管家 |  | 1年 | 1年部件和人工，客户送修 | 全国联保，享受三包服务 |  | 笔记本主机 x1电源适配器 x1电源线 x1用户指南 x1保修卡 x1
1441 | ROG 冰刃4 Plus(i7 10875H/32GB/1TB/2080SUPER) | 2.4万 |  | 2020年05月 | 家用 | 轻薄笔记本 |  | 英特尔 酷睿i7 10代系列 | Intel 酷睿i7 10875H高端机 | 2.3GHz | 5.1GHz运行流畅 | 八核心/十六线程多任务运行强 | DMI3 8GT/s | Comet Lake-H> | 16MB | 14nm> | 45W耗电高 | 32GB极速运行 |  | 1xSO-DIMM |  | 1TB> | SSD固态硬盘> | 不支持触控 |  | 17.3英寸17.3 | 16:9 | 1920x1080全高清屏 | 300Hz> |  | 72NTSC，100sRGB，6.9mm |  | 发烧级独立显卡 | NVIDIA GeForce RTX 2080 Super> | 8GB显示流畅 | GDDR6> |  | 不支持 | 256bit> |  | 内置音效芯片 | 内置双扬声器 | 内置麦克风 | 支持802.11ax无线协议>，支持双频（2.4GHz+5GHz）> | 1000Mbps以太网卡 | 支持，蓝牙5.0模块 | 1×USB3.2，2×USB3.1，2×USB3.2 Type-C（其中一个支持DisplayPort1.4） | HDMI> | 耳机/麦克风二合一接口 | 电源接口 |  | 触摸板 | 背光键盘 |  |  | 3芯锂电池 |  | 100V-240V 65W自适应交流电源适配器 | 2.6Kg | 399mm | 272mm | 18.7mm |  |  | 安全锁孔 | 冰川散热架构2.0Pro，12V双绝尘风扇，0.1mm冰翼鳍片 |  |  | 2年 | 2年全球联保，1年电池保修（需产品注册） | 全球联保 |  | 笔记本主机 x1散热底座 x1电源适配器 x1电源线 x1说明书 x1保修卡 x1电脑包 x1（视出货而定）拉杆箱 x1（视出货而定）游戏鼠标 x1（视出货而定）
1442 | 浪潮英政CP300Z(KX-6640MA 4C/8GB/256GB/512G显存) | 价格面议 |  |  | 商用 | 商务办公本 | 预装麒麟v10桌面版 |  | 兆芯 KX-6640MA 4C | 2.2GHz | 2.6GHz运行缓慢 | 四核心多任务运行强 |  |  |  | 16nm |  | 8GB（8GB×1）运行流畅 |  |  |  | 256GB> | SSD固态硬盘> | 不支持触控 | LED | 14英寸14游戏、便捷 | 16:9 | 1920x1080全高清屏 | [6 empty] | 512GB显示流畅 |  |  |  |  | 集成摄像头普清 | 内置音效芯片 | 内置扬声器 | 内置麦克风 | 支持802.11ax无线协议> | 1000Mbps以太网卡 | 支持蓝牙功能 | 2×USB，1×USB Type-C | 1×HDMI> | 1×3.5mm耳机/麦克风二合一接口 | 1×RJ45（网络接口），1×电源接口 |  | 触摸板 | [5 empty] | 100V-240V 65W 自适应交流电源适配器 | 1.54Kg | 323mm | 229mm | 16mm
1443 | 机械革命蛟龙15K (R5 6600H/16G/1T/RTX 3050) | 5199 |  |  | 家用 | 游戏本轻薄笔记本 | 预装Windows 11 | AMD Ryzen 5 6000系列 | AMD Ryzen 5 6600H | 3.3GHz | 4.5GHz运行流畅 | 六核心/十二线程多任务运行强 |  | Zen 3+ | 16MB | 6nm |  | 16GB极速运行热门游戏本> | DDR5 4800MHz> | 2xSO-DIMM | 32GB | 1TB> | SSD固态硬盘> |  | LED | 15.6英寸15.6游戏、便捷 |  | 1920x1080全高清屏 | 165Hz> |  |  |  | 发烧级游戏光线追踪显卡 | GeForce RTX 3050 | 4GB正常 | GDDR6> |  |  | 128bit> | 有 |  |  | 内置麦克风 | WiFi6> |  |  | Type-C x1，USB2.0 x1，USB3.1 Gen 1 x2 | MIni DP x1，HDMI2.1 x1 | 麦克风 x1，耳机 x1 | 有线网口 x1，DC电源口 x1，防盗锁孔 x1 | SD读卡器 x1 |  | RGB背光键盘 |  |  | 3芯锂离子电池，46.74Wh |  |  | 2Kg | 360.2mm | 243.5mm | 23mm | 复合材质> | 灰色 | [8 empty] | 主机 x1电源适配器 x1包装清单 x1说明书 x1
1444 | ROG 幻 X(i7 12700H/16GB/512GB/RTX3050) | 1.15万 |  | 2022年01月 | 家用 | 游戏本轻薄笔记本 | 预装Windows 11 Home Basic 64bit（64位家庭普通版）> | 英特尔 酷睿i7 12代系列 | Intel 酷睿i7 12700H高端机 | 2.7GHz | 4.7GHz运行流畅 | 14核心/20线程 |  | Alder Lake> | 24MB | Intel 7（10nm） |  | 16GB（8GB×2）极速运行热门游戏本> | LPDDR5 5200MHz | 2xSO-DIMM | 16GB（板载内存不可升级） | 512GB> | SSD固态硬盘（PCIe4.0）> | 支持多点触控 |  | 13.4英寸13.4移动、办公 | 16:10 | 1920x1080全高清屏 | 120Hz> |  | Adaptive Sync技术，杜比视界，康宁大猩猩玻璃，支持ASUS Pen |  | 发烧级独立显卡 | NVIDIA GeForce RTX 3050> | 4GB正常 | GDDR6> |  | 支持 |  | 双摄像头（前置：720p HD摄像头，后置：800万像素）高清 | 杜比全景声，Hi Res Audio | 内置扬声器 | 内置麦克风 | WiFi6E，支持802.11ax无线协议> |  | 支持蓝牙功能 | 1×USB3.2，1×USB3.2 Type-C，1×Thunderbolt4 |  | 耳机/麦克风二合一接口 | 扩展坞接口，键盘接口 | Micro SD读卡器 |  | 可拆卸键盘>，背光键盘（1.7mm键程、支持神光同步、全键无冲） | 支持智能指纹识别功能 | 支持智能人脸识别功能 | 锂电池，56瓦时 | 视具体使用环境而定长续航笔记本> | 100V-240V 100W （USB Type-C接口）自适应交流电源适配器 | 1.2Kg | 303mm | 205mm | 12.9mm | 铝合金材质 | CNC铣削工艺，透视后窗（RGB灯光），抗指纹设计 |  | 双风扇，真空腔均温板，液态金属导热，冰川散热系统2.0 增强版
1445 | 华硕灵耀X 逍遥(i7 1165G7/16GB/512GB/集显) | 8999 |  | 2020年10月 | 商用 | 商务办公本 | 预装Windows 10 Home Basic 64bit（64位家庭普通版）> | 英特尔 酷睿i7 11代系列 | Intel 酷睿i7 1165G7高端机 | 2.8GHz | 4.7GHz运行流畅 | 四核心/八线程多任务运行强 |  | Tiger Lake> | 12MB | 10nm> | 12-28W | 16GB极速运行 | LPDDR4X（低功耗版）4266MHz> |  |  | 512GB> | SSD固态硬盘> | 支持十点触控 |  | 13.3英寸13.3移动、办公 | 16:9 | 3840x2160超高清屏 |  |  | UHD，OLED，100%DCI-P3，Pantone认证，HDR500认证，331PPI，1000000：1，400nits，物理防蓝光，支持ASUS Pen和Windows Ink |  | 集成显卡> |  | 共享内存容量略显吃力 |  |  |  |  | 集成红外摄像头普清 | 华硕金耳朵，哈曼卡顿音效认证 | 2×立体声扬声器 | 2×矩阵式麦克风 | 支持802.11ax无线协议> |  | 支持，蓝牙5.0模块 | 1×USB3.1，2×Thunderbolt4 | HDMI> |  |  |  | 触摸板（Number Pad2.0） | 背光键盘（三挡背光） |  | 支持智能人脸识别功能 | 4芯锂电池，67瓦时 | 10小时左右，视具体使用环境而定长续航笔记本> | 100V-240V 65W 自适应交流电源适配器 | 1.2Kg | 305.8mm | 210.1mm | 13.9mm | 金属材质 | 墨玉黑 |  | MyASUS变速风扇 | MyASUS | 华硕闪传 | 1年 | 1年全球联保，1年电池保修（需产品注册） | 全球联保 |  | 笔记本电脑 x1电源适配器 x1保修卡 x1用户手册 x1
1446 | ThinkPad T16 2022(21BVA000CD) | 9299 |  | 2022年08月 | 商用 | 轻薄笔记本商务办公本 | 预装Windows 11 Home Basic 64bit（64位家庭普通版）> | 英特尔 酷睿i5 12代系列 | Intel 酷睿i5 1240P中端主流机 | 1.7GHz | 4.4GHz运行流畅 | 12核心/16线程 |  | Alder Lake> | 12MB | Intel 7（10纳米）> |  | 16GB极速运行 | DDR4 3200MHz> |  | 48GB | 512GB> | SSD固态硬盘> | 不支持触控 | IPS | 16英寸16 | 16:10 | 1920x1200全高清屏 | 60Hz> |  | 防眩光屏> |  | 性能级独立显卡 | NVIDIA GeForce MX 550> | 2GB略显吃力 |  |  |  |  | 1080p FHD摄像头（IR）高清 | 杜比认证音效 | 内置扬声器 | 双阵列降噪麦克风 | WiFi6E，支持802.11ax无线协议> | 1000Mbps以太网卡 | 支持，蓝牙5.2模块 | 左侧：1×USB3.1，2×Thunderbolt4右侧：1×USB3.1 | HDMI 2.0b | 耳机/麦克风二合一接口 | RJ45（网络接口） |  | 触摸板，指点杆 | 背光键盘 | 支持智能指纹识别功能 | 支持智能人脸识别功能 | 锂电池，52.5瓦时 | 视具体使用环境而定长续航笔记本> | 100V-240V 自适应交流电源适配器 | 1.64Kg | 361.9mm | 255.5mm | 19.9mm | A面PPS合成材料 |  | 通过MIL-STD-810H军标测试，安全锁孔 |  | Office家庭和学生版 |  | 2年 |  | 全国联保，享受三包服务 |  | 笔记本主机 x1电源适配器 x1电源线 x1用户指南 x1
1447 | 微软Surface Laptop Go 2(i5 1135G7/8GB/128GB/集显) | 5188 |  | 2022年05月 | 商用 | 商务办公本轻薄笔记本 | 预装Windows 11 Home Basic 64bit（64位家庭普通版）> | 英特尔 酷睿i5 11代系列 | Intel 酷睿i5 1135G7中端主流机 | 2.4GHz | 4.2GHz运行流畅 | 四核心/八线程多任务运行强 | OPI 4 GT/s | Tiger Lake> | 8MB | 10nm> |  | 8GB运行流畅 | LPDDR4X（低功耗版） |  |  | 128GB> | SSD固态硬盘> | 支持十点触控 | PixelSense | 12.4英寸12.4移动、办公 | 3:2> | 1536x1024其他分辨率 | 60Hz> |  |  |  | 集成显卡> | Intel Iris Xe Graphics> | 共享内存容量略显吃力 |  |  |  |  | 720p HD摄像头高清 | 杜比全景声 | Omnisonic扬声器 | 2阵列式麦克风 | WiFi6>，支持802.11ax无线协议> |  | 支持，蓝牙5.1模块 | 1×USB，1×USB Type-C |  | 耳机/麦克风二合一接口 | Surface Connect接口 |  |  | 全尺寸键盘> | 支持智能指纹识别功能 | 支持智能人脸识别功能 |  | 13.5小时左右，视具体使用环境而定长续航笔记本> | 39W USB Type-C电源适配器 | 1.127Kg | 278.2mm | 206.2mm | 15.7mm | 顶面：铝合金材质 底面：铝合金材质，以及含玻璃纤维和30%可再生材料合成的聚碳酸酯复合树脂材料 |  | 固件级TPM |  |  |  | 2年
1448 | ThinkBook 14+(21CX0008CD) | 6129 | ￥4699 | 2022年 | 商用 | 轻薄笔记本商务办公本 | 预装Windows 11 Home Basic 64bit（64位家庭普通版）> | 英特尔 酷睿i7 12代系列 | Intel 酷睿i7 12700H高端机 | 2.7GHz | 4.7GHz运行流畅 | 14核心/20线程 |  | Alder Lake> | 24MB | Intel 7（10nm） | 45W耗电高 | 16GB极速运行 | LPDDR5（低功耗版）4800MHz |  | 32 | 512GB> | SSD固态硬盘（PCIe4.0）> | 不支持触控 | IPS | 14英寸14游戏、便捷 | 16:10 | 2880x1800超高清屏 | 90Hz | 100% | DC调光，莱茵TUV硬件低蓝光认证，莱茵TUV Eyesafe认证 |  | 集成显卡> |  | 共享内存容量略显吃力 |  |  |  |  | 1080p FHD摄像头（IR）高清 | 杜比全景声 | 内置扬声器 | 内置麦克风 | WiFi6>，支持802.11ax无线协议> | 1000Mbps以太网卡 | 支持，蓝牙5.2模块 | 左侧：1×USB3.1，1×USB3.2 全功能Type-C，1×Thunderbolt4右侧：1×USB2.0，1×USB3.1 | 左侧：HDMI2.1 TMDS | 左侧：耳机/麦克风二合一接口 | RJ45（网络接口） | Micro SD读卡器 | 触摸板 | 背光键盘 | 支持智能指纹识别功能 | 支持智能人脸识别功能 | 4芯锂电池，62瓦时 |  | 100W USB Type-C电源适配器 | 1.4Kg | 313mm | 225mm | 15.9mm | 金属材质 |  | 通过MIL-STD-810H军标测试 | 双风扇，双热管，双出风口 | Office家庭和学生版
1449 | HUAWEI MateBook E Go 2023(骁龙8CX Gen3/16GB/512GB/集显/星云灰键盘) | 4699 |  | 2023年02月 | 商用 | 二合一笔记本 | 预装Windows 11 Home Basic 64bit（64位家庭普通版）> |  | 高通骁龙8cx Gen3 | 2.69GHz | 3GHz运行流畅运行缓慢 |  |  |  | 14MB | 5nm> |  | 16GB极速运行 | LPDDR4X（低功耗版）4266MHz> |  |  | 512GB> | SSD固态硬盘> | 支持多点触控 | LCD | 12.35英寸12.35移动、办公 | 16:10 | 2560x1600超高清屏 | 120Hz> |  | 莱茵TUV无频闪认证，莱茵TUV硬件级低蓝光认证 |  | 集成显卡> |  | 共享内存容量略显吃力 |  |  |  |  | 双摄像头（前置：800万像素，后置：1300万像素） |  | 内置双扬声器 | 内置麦克风 | WiFi6>，支持802.11ax无线协议> |  | 支持，蓝牙5.1模块 | 左侧：1×USB3.1 Type-C右侧：1×USB3.1 Type-C |  | 耳机/麦克风二合一接口 |  |  |  |  | 支持智能指纹识别功能 |  | 锂电池，45.84瓦时 | 视具体使用环境而定长续航笔记本> | 100V-240V 65W 自适应交流电源适配器 | 710g | 283.7mm | 184mm | 7.68mm | [5 empty] | 超级终端，华为电脑管家，显示管理，华为F10一键还原 | 1年 |  | 全国联保，享受三包服务 |  | PC x1USB-C电源适配器 x1华为智能磁吸键盘 x1电源适配器线（Type C） x1快速入门 x1保修卡 x1取卡针 x1
1450 | 微软Surface Go4 （N200/8G/64G/UHD） | 4888 | ￥4188 |  | 商用 | 二合一笔记本 | 预装Windows 11 |  | 英特尔 处理器 N200 | [8 empty] | 8GB运行流畅 |  |  |  | 64GB | SSD固态硬盘> | 支持十点触控 |  | 10.5英寸10.5 | 3:2> | 1920*1080全高清屏 |  |  | 色彩配置：sRGB 和 Enhanced独立的颜色校准屏幕第 3 代康宁大猩猩 玻璃面板 |  | 集成显卡> |  | 8GB显示流畅 | LPDDR5 |  |  |  | 前置 1080p 全高清摄像头800 万像素 1080p 全高清后置摄像头Windows Hello人脸识别摄像头 |  | 采用 Dolby? Audio? Premium 音效的 2W 功耗立体声扬声器 | 矩阵式远场双麦克风 | WiFi |  | 支持，蓝牙5.1模块 | USB-C 3.1 x1 |  | 3.5 毫米耳机插孔 x1 |  | MicroSDXC 读卡器 |  |  |  |  | 29瓦时 | 常规使用时间最长可达 12.5 小时长续航笔记本> |  | 521g | 245mm | 175mm | 8.3mm | 镁合金 | 亮铂金 | 固件级 TPM 2.0 芯片可提供企业级安全性，并提供 BitLocker 支持通过 Windows Hello 面部识别登录实现企业级保护Windows 11 安全核心 PC |  | Windows 11 专业版或 Windows 10 专业版预装 Microsoft 365 应用6Microsoft 365 商业标准版、Microsoft 365 商业高级版、Microsoft 365 应用版（30 天试用） |  | 2年
1451 | ThinkBook K3 | 价格面议 |  |  | 商用 | 轻薄笔记本商务办公本 |  | 英特尔 酷睿i5 11代系列 | Intel 酷睿i5 1135U中端主流机 | [9 empty] | LPDDR4（低功耗版）4266MHz |  |  |  |  | 不支持触控 | IPS | 13.3英寸13.3移动、办公 | 16:10 |  |  | 100% |  |  | 集成显卡> | Intel Iris Xe Graphics> | 共享内存容量略显吃力 |  |  |  |  | 集成摄像头普清 |  | 内置扬声器 | 内置麦克风 | WiFi6>，支持802.11ax无线协议> |  | 支持蓝牙功能 | 左侧：1×Thunderbolt4右侧：2×USB3.1 Type-C | 左侧：1×HDMI | 左侧：1×耳机/麦克风二合一接口 |  |  | 触摸板 |  |  |  | 锂电池，56瓦时 | 视具体使用环境而定长续航笔记本> | 100V-240V 自适应交流电源适配器 | 1.26Kg |  |  | 14.9mm | 铝合金机身 | 黑色 | 安全锁孔
1452 | 惠普星Book 15 2024(Ultra7 155H/16GB/512GB) | 4999 |  | 2024年04月 | 家用 | 轻薄笔记本商务办公本 | 预装Windows 11 Home Basic 64bit（64位家庭普通版）> | 英特尔 酷睿 Ultra 7系列 | 英特尔 酷睿Ultra 7 155H |  | 4.8GHz运行流畅 | 16核心/22线程 |  |  | 24MB | 7nm> |  | 32GB极速运行 | DDR5 5600MHz> |  |  | 512GB> | SSD固态硬盘（PCIe4.0）> | 不支持触控 |  | 15.6英寸15.6游戏、便捷 | 16:9 | 1920x1080全高清屏 | 60Hz> |  | DC调光 |  | 核芯显卡> | Intel Iris Xe Graphics> | 共享内存容量略显吃力 |  |  |  |  | 720p HD摄像头高清 | Poly Studio调校，IMAX Enhanced | 立体声扬声器 | 内置麦克风 | WiFi6>，支持802.11ax无线协议> |  | 支持，蓝牙5.3模块 | 左侧：1×USB3.1，1×全功能USB Type-C右侧：1×USB3.1 | HDMI> | 3.5mm耳机/麦克风二合一接口 | 电源接口 |  | 触摸板 | 全尺寸键盘（包含独立数字键盘） > |  |  | 锂电池，41瓦时
4780 | 联想开天N60d G1d(龙芯3A6000/32GB/2TB/4G显存/试用版系统) | 6499 | ￥6699 |  | 商用 | 商务办公本 | 试用版系统> |  | 龙芯3A6000 | 2.5GHz |  | 四核心/八线程多任务运行强 |  |  |  | 12nm |  | 32GB极速运行 | DDR5 4800MHz> |  |  | 2TB> | SSD固态硬盘> | 不支持触控 | IPS | 14英寸14游戏、便捷 | 16:10 | 1920x1200全高清屏 |  | 100% |  |  | 入门级独立显卡 |  | 4GB正常 |  |  |  |  | 集成摄像头普清 | 内置音效芯片 | 内置扬声器 | 内置麦克风 | WiFi6>，支持802.11ax无线协议> | 1000Mbps以太网卡 | 支持蓝牙功能 | 左侧：1×USB 3.0 Type-C右侧：2×USB 3.0，1×USB 3.0 Type-C | 1×HDMI2.1 |  | 1×RJ45（网络接口），电源接口 |  | 触摸板 | 全尺寸键盘> |  |  | 锂电池，70瓦时 | 视具体使用环境而定长续航笔记本> | 100V-240V 自适应交流电源适配器 | 1.5Kg | 323mm | 228mm | 16.9mm | 全金属机身
1454 | ThinkPad E595(20NF000KCD) | 4399 |  | 2019年05月 | 商用 | 轻薄笔记本商务办公本 | 预装Windows 10 | AMD Ryzen 5 3000系列 | AMD Ryzen 5 3500U | 2.1GHz | 3.7GHz运行流畅 | 四核心/八线程多任务运行强 |  |  | 4MB | 12nm |  | 8GB（8GB×1）运行流畅 | DDR4> | 2xSO-DIMM | 32GB（单插槽最高支持16GB） | 256GB> | SSD固态硬盘> | 不支持触控 |  | 15.6英寸15.6游戏、便捷 | 16:9 | 1920x1080全高清屏 |  |  | FHD，LED背光>，9.2mm边框，180度开合 |  | 核芯显卡> | AMD Radeon Vega 8 Graphics | 共享内存容量略显吃力 | 无 |  |  |  | 720p HD摄像头高清 | 内置音效芯片 | 内置扬声器 | 内置麦克风 | 内置无线网卡> | 1000Mbps以太网卡 | 支持，蓝牙4.1模块 | 1×USB2.0，2×USB3.1，1×USB Type-C | HDMI> | 耳机/麦克风二合一接口 | RJ45（网络接口），电源接口 | Micro SD读卡器 | 多点触摸板，Trackpoint指点杆 | 全尺寸键盘> |  |  | 锂电池 | 视具体使用环境而定长续航笔记本> | 100V-240V 自适应交流电源适配器 | 2.12Kg | 369mm | 252mm | 19.9mm |  | 黑色 | 安全锁孔 | 黑酷散热技术 | office家庭和学生版2016 |  | 1年 | 1年部件和人工，客户送修 | 全国联保，享受三包服务 |  | 笔记本主机 x1电池 x1电源适配器 x1说明书 x1保修卡 x1
1455 | Redmi Book 13(i5 10210U/8GB/512GB/MX250) | 4299 |  | 2019年12月 | 家用 | 轻薄笔记本 | 预装Windows 10 家庭版 | 英特尔 酷睿i5 10代系列 | Intel 酷睿i5 10210U中端主流机 | 1.6GHz | 4.2GHz运行流畅 | 四核心/八线程多任务运行强 | OPI 4GT/s | Comet Lake | 6MB | 14nm> | 15W中等耗电 | 8GB运行流畅 | DDR4> |  |  | 512GB> | SSD固态硬盘> | 不支持触控 |  | 13.3英寸13.3移动、办公 | 16:9 | 1920x1080全高清屏 |  |  | 4.65mm边框，89%屏占比，178度广视角，250nits亮度，高精细防眩光 |  | 性能级独立显卡 | NVIDIA GeForce MX250 | 2GB略显吃力 | GDDR5> |  |  | 64bit> |  | Realtek ALC256声卡，支持DTS Audio Processing技术 | 内置双扬声器 | 内置麦克风 | 支持802.11ac无线协议>，支持双频（2.4GHz+5GHz）>，支持802.11a/b/g/n无线协议> |  | 支持，蓝牙5.0模块 | 2×USB3.1 Gen1 | HDMI> | 耳机/麦克风二合一接口 |  |  |  | 全尺寸键盘> |  |  | 锂电池，40瓦时 | 8-11小时，视具体使用环境而定长续航笔记本> | 100V-240V 65W 自适应交流电源适配器 | 1.23Kg | 307.3mm | 195mm | 17.8mm | A/C/D面金属材质，B面塑胶材质 | 月光银 |  | 飓风散热系统，定义羽翼风扇，同时内置6mm直径双热管，最大传递热量提高70% | Office家庭和学生版 |  | 1年 | 整机1年，主要部件2年 | 全国联保，享受三包服务 |  | 笔记本电脑 x1电源适配器 x1电源线 x1入门指南（三包凭证） x1
1456 | 戴尔游匣G16 7630(i9 13900HX/16GB/1TB/RTX4060/240Hz/机械键盘/黑) | 1.2万 |  | 2023年03月 | 家用 | 游戏本 | 预装Windows 11 Home Basic 64bit（64位家庭普通版）> | 英特尔 酷睿i9 13代系列 | Intel 酷睿i9 13900HX旗舰机 |  | 5.4GHz运行流畅 | 24核心/32线程 |  |  | 36MB | 10nm> |  | 16GB（8GB×2）极速运行热门游戏本> | DDR5 4800MHz> | 2xSO-DIMM | 32GB | 1TB> | SSD固态硬盘（PCIe4.0）> | 不支持触控 | WVA | 16英寸16 | 16:10 | 2560x1600超高清屏 | 240Hz> |  | DC调光，莱茵TUV Rheinland专业认证 |  | 发烧级独立显卡 | NVIDIA GeForce RTX 4060 | 8GB显示流畅 | GDDR6> | 140W | 支持 | 128bit> | 720p HD摄像头高清 | 杜比认证音效 | 2×2.5W立体声音响 | 双阵列麦克风 | WiFi6>，Intel AX201，支持802.11ax无线协议> |  | 支持，蓝牙5.2模块 | 后置：1×USB 3.2 Gen 1 Type-A，1×Type-C右侧：2×USB 3.2 Gen 1 Type-A | 后置：1×HDMI2.1 | 左侧：1×3.5mm耳机/麦克风二合一接口 | 左侧：1×RJ45（网络接口） |  | 触摸板 | 机械键盘（RGB） |  |  | 6芯锂电池>，86瓦时 | 视具体使用环境而定长续航笔记本> | 100V-240V 330W 自适应交流电源适配器 | 2.87Kg | 356.98mm | 288.73mm | 25.65mm | 塑料/铝材 | 暗耀黑 |  | 双风扇，4出风口，VC冷凝均热板 | Office家庭和学生版 | AWCC外星人智动能技术平台6.0，ALIENWARE ECO生态设备联动系统 | 2年 |  | 全国联保，享受三包服务 |  | 笔记本主机 x1电源适配器 x1电源线 x1三包卡 x1说明书 x1安全和管制信息 x1
1457 | 戴尔灵越 5000 15(Ins 15-5518-R1628s) | 5999 |  | 2021年04月> | 家用 | 轻薄笔记本 | 预装Windows 10 Home Basic 64bit（64位家庭普通版）> | 英特尔 酷睿i5 11代系列 | Intel 酷睿i5 11300H中端主流机 | 3.1GHz | 4.4GHz运行流畅 | 四核心/八线程多任务运行强 |  | Tiger Lake-H> | 8MB | 10nm> | 35W | 16GB（8GB×2）极速运行 | DDR4 3200MHz> |  | 32GB | 512GB> | SSD固态硬盘（PCIe） | 不支持触控 |  | 15.6英寸15.6游戏、便捷 | 16:9 | 1920x1080全高清屏 |  |  | 防眩光屏>，LED背光>，87%屏占比，300nits，莱茵Method2低蓝光认证，100%sRGB，300nits |  | 性能级独立显卡 | NVIDIA GeForce MX450 | 2GB略显吃力 | GDDR6> |  |  |  | 720p HD摄像头（物理防窥）高清 | 内置音效芯片，Waves MaxxAudio Pro | 2×2.5W立体声音响 | 2×阵列式麦克风 | 支持802.11ax无线协议>，2×2MiMO |  | 支持，蓝牙5.1模块 | 2×USB3.1，1×Type-C | HDMI1.4> | 耳机/麦克风二合一接口 | 电源接口 | SD读卡器 | 触摸板 | 全尺寸背光键盘 |  |  | 4芯锂电池，54瓦时 | 13小时左右，视具体使用环境而定长续航笔记本> | 100V-240V 65W 自适应交流电源适配器 | 1.77Kg | 356.06mm | 229.9mm | 19.3mm | 铝合金材质 | 银河星迹 |  | 双风扇，双热管 | Microsoft Office 家庭和学生版 | Dell Mobile Connect | 2年 | 2年消费者基本保修服务计划，整机保修2年，电池1年 | 全国联保，享受三包服务 |  | 笔记本主机 x1电源适配器 x1电源线 x1说明书 x1保修卡 x1
1458 | ThinkPad X1 Carbon AI 2024(Ultra7 155H/32GB/2TB) | 1.8万 |  | 2023年12月 | 商用 | 轻薄笔记本商务笔记本 | 预装Windows 11 Home Basic 64bit（64位家庭普通版）> | 英特尔 酷睿Ultra 7系列 | 英特尔 酷睿Ultra7 155H |  | 4.8GHz运行流畅 | 16核心/22线程 |  |  | 24MB | 7nm> |  | 32GB极速运行 | LPDDR5x 6400MHz |  |  | 2TB> | SSD固态硬盘（PCIe4.0）> | 不支持触控 | 3A-OLED | 14英寸14游戏、便捷 | 16:10 | 2800x1800超高清屏 | 120Hz> |  | 杜比视界，Display HDR True Black 500 |  | 核芯显卡> |  | 共享内存容量略显吃力 |  |  |  |  | 1080p FHD摄像头（IR）高清 | 杜比全景声 | 高集成度键盘下扬声 |  | WiFi6E，支持802.11ax无线协议> |  | 支持，蓝牙5.3模块 | 左侧：1×USB3.1，2×Thunderbolt4右侧：1×USB3.1 | 左侧：1×HDMI2.0b | 右侧：1×3.5mm耳机/麦克风二合一接口 |  |  | 触摸板，指点杆 | 背光键盘，防泼溅键盘> | 支持智能指纹识别功能 | 支持智能人脸识别功能 | 锂电池，57瓦时 | 视具体使用环境而定长续航笔记本> | 65W USB Type-C电源适配器 | 1.11Kg | 315.6mm | 222.5mm | 14.9mm | 航空级碳纤维机身 | 沉浸黑 | 安全锁孔 | 双风扇，双热管，双出风口 | Office家庭和学生版 |  | 2年 |  | 全国联保，享受三包服务 |  | 笔记本主机 x1电源适配器 x1电源线 x1产品保修卡 x1用户指南 x1
1459 | 惠普星14 青春版 14S-CR2003TX | 3999 |  | 2019年10月 | 家用 | 轻薄笔记本影音娱乐本 | 预装Windows 10 | 英特尔 酷睿i5 10代系列 | Intel 酷睿i5 10210U中端主流机 | 1.6GHz | 4.2GHz运行流畅 | 四核心/八线程多任务运行强 | OPI 4 GT/s | Comet Lake | 6MB | 14nm> | 15W中等耗电 | 8GB（8GB×1）运行流畅 | DDR4 2400MHz |  |  | 512GB> | SSD固态硬盘> | 不支持触控 | IPS屏 | 14英寸14游戏、便捷 | 16:9 | 1920x1080全高清屏 |  |  | FHD，LED背光>，178°广视角 |  | 入门级独立显卡 | AMD Radeon 530 | 2GB略显吃力 | GDDR5> |  |  | 64bit> | 集成摄像头普清 | 内置音效芯片 | 内置扬声器 | 内置麦克风 | 支持802.11ac无线协议>，支持双频（2.4GHz+5GHz）> | 1000Mbps以太网卡 | 支持，蓝牙5.0模块 | 2×USB3.0，1×USB Type-C数据接口实拍图> | HDMI视频接口实拍图> | 耳机/麦克风二合一接口音频接口实拍图> | RJ45（网络接口），电源接口其它接口实拍图> | 多合1读卡器 | 触摸板 | 全尺寸键盘> |  |  | 3芯锂电池 | 10小时左右，视具体使用环境而定长续航笔记本> | 100V-240V 65W 自适应交流电源适配器 | 1.52Kg | 324mm | 225.9mm | 19.9mm | 镁铝合金材质 | 闪耀银 | 安全锁孔 |  |  |  | 1年 | 整机1年，主要部件2年 | 全国联保，享受三包服务 |  | 笔记本主机 x1电源适配器 x1电源线 x1说明书 x1保修卡 x1
1460 | ROG 枪神6(i7 12700H/16GB/512GB/RTX3060) | 1.2万 |  |  | 家用 | 游戏本 | 预装Windows 11 Home Basic 64bit（64位家庭普通版）> | 英特尔 酷睿i7 12代系列 | Intel 酷睿i7 12700H高端机 | 2.7GHz | 4.7GHz运行流畅 | 14核心/20线程 |  | Alder Lake> | 24MB | Intel 7（10nm） |  | 16GB极速运行热门游戏本> | DDR5 4800MHz> | 2xSO-DIMM | 64GB | 512GB> | SSD固态硬盘（PCIe4.0）> | 不支持触控 | IPS屏 | 15.6英寸15.6游戏、便捷 | 16:9 | 2560x1440超高清屏 | 240Hz> |  | DC调光，Adaptive Sync技术，杜比视界 |  | 发烧级独立显卡 | NVIDIA GeForce RTX 3060> | 6GB显示流畅 | GDDR6> |  | 支持 | 192bit> |  | 杜比全景声5.1.2声道，Hi-Res Audio | 4×立体声音响（2高音+2低音） | 阵列式麦克风，双向AI降噪 | WiFi6E，支持802.11ax无线协议> | 2.5Gbps以太网卡> | 支持蓝牙功能 | 2×USB3.1，1×USB3.2 Type-C，1×Thunderbolt4 | HDMI2.1 | 耳机/麦克风二合一接口 | RJ45（网络接口），电源接口 |  | 触摸板 | 背光键盘（2.0mm键程，Overstroke闪击技术，单键RGB，支持神光同步） | 不支持> |  | 4芯锂电池，90瓦时 | 视具体使用环境而定长续航笔记本> | 100V-240V 自适应交流电源适配器 | 2.4Kg | 355mm | 260mm | 27mm | A面金属 | A面金属材质，“ROG”LOGO，C面半透明工艺，D面神秘编码涂装，U型底盘灯，可替换信仰徽章 |  | 双风扇，六热管，四出风口，液态金属导热，自清洁绝尘通道，键盘进气，冰川散热架构2.0
1461 | HUAWEI MateBook X Pro 2023(i7 1360P/32GB/1TB/集显) | 1.1万 |  | 2023年05月25日 | 商用 | 轻薄笔记本商务办公本 | 预装Windows 11 Home Basic 64bit（64位家庭普通版）> | 英特尔 酷睿i7 13代系列 | Intel 酷睿i7 1360P高端机 |  | 5GHz运行流畅 | 12核心/16线程 |  |  | 18MB | 10nm> |  | 16GB极速运行 | LPDDR5（低功耗版）5200MHz> |  | 16GB | 1TB> | SSD固态硬盘> | 支持十点触控 | LTPS | 14.2英寸14.2游戏、便捷 | 3:2> | 3120x2080超高清屏 | 90Hz |  | 10.7亿，莱茵TUV硬件级低蓝光认证 | ＜1 | 集成显卡> | Intel Iris Xe Graphics> | 共享内存容量略显吃力 |  |  |  |  | 720p HD摄像头高清 | HUAWEI SOUND音效 | 6扬声器 | 4麦克风 | 支持IEEE 802.11a/b/g/n/ac/ax，双频（2.4GHz+5GHz），2×2MiMO |  | 支持，蓝牙5.2模块 | 左侧：2×Thunderbolt4右侧：2×USB Type-C |  | 左侧：1×3.5mm耳机/麦克风二合一接口 |  |  | 触摸板 | 全尺寸背光键盘 | 支持智能指纹识别功能 | 不支持> | 3芯锂电池，60瓦时 | 视具体使用环境而定长续航笔记本> | 90W USB Type-C电源适配器 | 1.38Kg | 310mm | 221mm | 15.5mm | 金属材质 |  |  |  |  | 超级终端，超级中转站，华为电脑管家，华为应用市场，华为云空间，华为浏览器，高能模式：热键Fn+P开启，刷新率切换：热键Fn+R切换，显示管理（色彩模式、护眼模式），华为F10一键还原 | 2年 |  | 全国联保，享受三包服务 |  | 笔记本主机 x1超级快充电源适配器（Max 90W） x1USB-C 数据充电线 x1HUAWEI USB-C OTG转接线 x1快速入门 x1保修卡 x1
1462 | 机械革命翼龙15 Pro(R7 8845H/16GB/1TB/RTX4070) | 8049 |  | 2024年02月 | 家用 | 游戏本 | 预装Windows 11 Home Basic 64bit（64位家庭普通版）> | AMD Ryzen 7 8000系列 | AMD Ryzen 7 8845H | 3.8GHz | 5.1GHz运行流畅 | 八核心/十六线程多任务运行强 |  | Zen 4 | 16MB | 4nm | 80W耗电高 | 16GB极速运行热门游戏本> | DDR5 5600MHz> | 2xSO-DIMM | 64GB | 1TB> | SSD固态硬盘> | 不支持触控 |  | 15.3英寸15.3游戏、便捷 | 16:10 | 2560x1600超高清屏 | 240Hz> | 100% |  |  | 发烧级独立显卡 | NVIDIA GeForce RTX 4070 | 8GB显示流畅 | GDDR6> | 140W | 支持 |  | 集成摄像头普清 | Nahimic专业声学算法调校 | 立体声扬声器 | 内置麦克风 | 内置无线网卡> | 1000Mbps以太网卡 | 支持，蓝牙5.3模块 | 左侧：1×USB3.1，1×USB Type-C右侧：2×USB3.2 Type-C后置：1×全功能USB Type-C | HDMI2.1 | 3.5mm耳机/麦克风二合一接口 | 1×RJ45（网络接口），电源接口 |  | 触摸板 | 全尺寸键盘（包含独立数字键盘） >，背光键盘，人体工程学键盘> |  |  | 4芯锂电池，99瓦时 |  | 100V-240V 240W 自适应交流电源适配器 | 2Kg |  |  | 19.9mm |  | 云涧白，暮石灰 |  | 双风扇，四出风口
1463 | ThinkPad E16 2023(i5 13500H/16GB/512GB/集显) | 5299 |  | 2023年05月22日 | 商用 | 轻薄笔记本商务办公本 | 预装Windows 11 Home Basic 64bit（64位家庭普通版）> | 英特尔 酷睿i5 13代系列 | Intel 酷睿i5 13500H中端主流机 | 3.5GHz | 4.7GHz运行流畅 | 12核心/16线程 |  |  | 18MB | 10nm> |  | 16GB（8GB×2）极速运行 | DDR4 3200MHz> |  |  | 512GB> | SSD固态硬盘（PCIe4.0）> | 不支持触控 | IPS | 16英寸16 | 16:10 | 2560x1600超高清屏 | 60Hz> | 100% | TUV certificated硬件低蓝光 |  | 集成显卡> | Intel Iris Xe Graphics> | 共享内存容量略显吃力 |  |  |  |  | 1080p FHD摄像头（IR）高清 | 内置音效芯片 | 内置扬声器 | 内置麦克风 | WiFi6>，支持802.11ax无线协议> | 1000Mbps以太网卡 | 支持蓝牙功能 | 左侧：1×USB3.1，1×USB3.2 Type-C（电源接口），1×Thunderbolt4右侧：1×USB2.0 | 左侧：1×HDMI | 左侧：1×3.5mm耳机/麦克风二合一接口 | 右侧：1×RJ45（网络接口） |  | 触摸板，指点杆 | 防泼溅键盘> | 不支持> | 支持智能人脸识别功能 | 锂电池，57瓦时 | 视具体使用环境而定长续航笔记本> | 100V-240V 自适应交流电源适配器 | 2.16Kg | 356mm | 247.7mm | 20.2mm | 金属机身 | 黑色 | 通过MIL-STD-810H军标测试，安全锁孔 | 全幅进风口 | Office家庭和学生版 |  | 2年 |  | 全国联保，享受三包服务 |  | 笔记本主机 x1电源适配器 x1电源线 x1用户指南 x1
1464 | ThinkPad P72(20MBA006CD) | 3万 |  | 2018年11月 | 商用 | 商务办公本移动工作站 | 预装Windows 10 Home（家庭版） | 英特尔 酷睿i7 8代系列 | Intel 酷睿i7 8850H高端机 | 2.6GHz | 4.3GHz运行流畅 | 六核心/十二线程多任务运行强 | DMI 8 GT/s | Coffee Lake> | 9MB | 14nm> | 45W耗电高 | 16GB（8GB×2）极速运行 |  |  |  | 256GB+1TB | 混合硬盘（SSD+5400转HDD）> | 不支持触控 |  | 17英寸17 | 16:9 | 1920x1080全高清屏 |  |  | FHD，LED背光>，IPS屏 |  | 专业级独立显卡 | NVIDIA Quadro P3200 | 6GB显示流畅 | GDDR5> |  |  | 192bit> | 720p HD摄像头高清 | 内置音效芯片 | 内置扬声器 | 内置麦克风 | 内置无线网卡> |  | 支持蓝牙功能 | 4×USB3.0>，2×Thunderbolt 3.0接口 | HDMI>，Mini DisplayPort> | 耳机/麦克风二合一接口 | RJ45（网络接口），电源接口 | 4合1读卡器（MMC，SD，SDHC，SDXC） | 触摸板，指点杆 | 全尺寸背光键盘（包含独立数字键盘） | 支持智能指纹识别功能 |  | 6芯锂电池>，99瓦时 | 视具体使用环境而定长续航笔记本> | 100V-240V 自适应交流电源适配器 | 2.54Kg | 416mm | 275.5mm | 29.9-34.2mm | 复合材质> | 黑色 | 安全锁孔 | 双风扇智能散热 |  |  | 3年 | 3年部件和人工，客户送修，网上注册送1年意外保护 | 全国联保，享受三包服务 |  | 笔记本主机 x1电池 x1电源适配器 x1电源线 x1说明书 x1保修卡 x1
1465 | Redmi G Pro 2024(i7 14650HX/16GB/1TB/RTX4060) | 8399 |  | 2024年03月 | 家用 | 游戏本 | 预装Windows 11 Home Basic 64bit（64位家庭普通版）> | 英特尔 酷睿i7 14代系列 | Intel 酷睿i7 14650HX高端机 |  | 5.1GHz运行流畅 | 16核心/24线程 |  | Raptor Lake | 30MB | Intel 7（10纳米）> |  | 16GB极速运行热门游戏本> | DDR5 5600MHz> | 2xSO-DIMM | 96GB | 1TB> | SSD固态硬盘（PCIe4.0）> | 不支持触控 |  | 16英寸16 | 16:10 | 2560x1600超高清屏 | 240Hz> | 100% | DC调光，G-SYNC，杜比视界，HDR400认证，莱茵TUV硬件级低蓝光认证，莱茵TUV无频闪认证 | ＜0.4 | 发烧级独立显卡 | NVIDIA GeForce RTX 4060 | 8GB显示流畅 | GDDR6> | 140W | 支持 |  | 集成摄像头普清 | 纳美音效 | 立体声扬声器 | 内置麦克风 | 内置无线网卡> | 2.5Gbps以太网卡> | 支持，蓝牙5.3模块 | 左侧：1×USB2.0右侧：1×USB3.2后置：2×USB3.2，1×Thunderbolt4 | HDMI2.1，Mini DisplayPort1.4 | 3.5mm耳机/麦克风二合一接口 | 1×RJ45（网络接口），电源接口 | SD读卡器 | 触摸板 | 全尺寸键盘（包含独立数字键盘） >，背光键盘 |  |  | 锂电池，80瓦时 |  | 100V-240V 330W 自适应交流电源适配器 | [7 empty] | 双风扇，3热管，双进风口，4出风口，VC均热板
1466 | 联想昭阳X3-15 IAP | 价格面议 |  | 2023年 | 商用 | 轻薄笔记本商务办公本 | 预装Windows 11 Home Basic 64bit（64位家庭普通版）> | 英特尔 酷睿i7 12代系列 | Intel 酷睿i7 1255U高端机 | 1.7GHz | 4.7GHz运行流畅 | 10核心/12线程 |  |  | 12MB | 10nm> |  | 16GB极速运行 | DDR4 3200MHz> |  |  | 1TB> | SSD固态硬盘（PCIe4.0）> | 不支持触控 | IPS | 15.6英寸15.6游戏、便捷 | 16:9 | 1920x1080全高清屏 |  |  | 莱茵TUV硬件级低蓝光认证 |  | 集成显卡> | Intel Iris Xe Graphics> | 共享内存容量略显吃力 |  |  |  |  | 1080p FHD摄像头高清 | 杜比认证音效 | 内置扬声器 | 双降噪麦克风 | WiFi6>，支持802.11ax无线协议> | 1000Mbps以太网卡 | 支持蓝牙功能 | 左侧：1×USB3.1，1×USB 全功能Type-C右侧：1×USB3.1 | 左侧：1×HDMI | 左侧：1×3.5mm耳机/麦克风二合一接口 | 左侧：1×电源接口右侧：1×RJ45（网络接口） |  | 触摸板 | 背光键盘 | 支持智能指纹识别功能 | 不支持> | 锂电池，45瓦时 | 视具体使用环境而定长续航笔记本> | 100V-240V 自适应交流电源适配器 | 1.65Kg |  |  | 19.9mm | 铝合金材质 | 曜石黑 | 通过MIL-STD-810H军标测试，安全锁孔 |  |  | 智能语音助手
1467 | 戴尔Pro Max 14 MC14255(R7 PRO 350/32GB/1TB) | 8999 | ￥8999 | 2025年 | 商用 | 商务办公本 | 预装Windows 11 Home Basic 64bit（64位家庭普通版）> | AMD Ryzen AI PRO 300系列 | AMD Ryzen AI 7 PRO 350 | 2GHz | 5GHz运行流畅 | 八核心/十六线程多任务运行强 |  | Zen 5 | 16MB | 4nm | 45W耗电高 | 32GB极速运行 | LPDDR5X（低功耗版）8000MT/s | 4xSO-DIMM | 64GB | 1TB> | SSD固态硬盘（PCIe4.0）> | 不支持触控 | LCD | 14英寸14游戏、便捷 | 16:10 | 1920x1080全高清屏 |  |  |  |  | 核芯显卡> | AMD Radeon 860M | 共享内存容量略显吃力 |  |  |  |  | 1080p FHD摄像头（IR）高清 | Smart Amp | 2×2W立体声音响 | 双阵列式麦克风 | WiFi7，MediaTek MT7925，支持802.11be无线协议 | 1000Mbps以太网卡 | 支持，蓝牙5.4模块 | 左侧：2×USB4.0 Type-C，1×USB Type-A 3.2后置：1×USB Type-A 3.2 | 1×HDMI2.1 | 3.5mm耳机 | 1×RJ45（网络接口），电源接口，楔形锁插槽 | 多合1读卡器 | 多点触控手势的高精度玻璃触控板 |  |  |  | 4芯锂电池，72瓦时 |  | 65W USB Type-C电源适配器 | 1.79Kg | 313mm | 227.3mm | 14.79-24.65mm | 钛纤维 | 铁黑色 | 通过MIL-STD-810H军标测试
1468 | 华硕天选2(R9 5900HX/16GB/512GB/RTX3060/165Hz) | 8999 |  | 2021年08月 | 家用 | 游戏本影音娱乐本 | 预装Windows 10 Home Basic 64bit（64位家庭普通版）> | AMD Ryzen 9 5000系列 | AMD Ryzen 9 5900HX | 3.3GHz | 4.6GHz运行流畅 | 八核心/十六线程多任务运行强 |  | Zen 3> | 16MB | 7nm> | 45W耗电高 | 16GB（8GB×2）极速运行热门游戏本> | DDR4 3200MHz> |  | 64GB | 512GB> | SSD固态硬盘> | 不支持触控 |  | 15.6英寸15.6游戏、便捷 | 16:9 | 2560x1440超高清屏 | 165Hz> |  | 3ms，Adaptive Sync |  | 发烧级独立显卡 | NVIDIA GeForce RTX 3060> | 6GB显示流畅 | GDDR6> |  | 不支持 | 192bit> | 集成100万像素摄像头普清 | DTS：X Uitra技术 | 内置扬声器 | 内置麦克风 | 支持802.11ax无线协议>，2×2MiMO | 1000Mbps以太网卡 | 支持，蓝牙5.0模块 | 3×USB3.2，1×USB3.0 Type-C（支持DP1.4，支持4K 120Hz独显输出） | 1×HDMI2.0b | 耳机/麦克风二合一接口 | RJ45（网络接口），电源接口 |  | 触摸板 | 背光键盘（RGB背光，高亮WASD键） |  |  | 4芯锂电池，90瓦时 | 2-5小时左右，视具体使用环境而定长续航笔记本> | 100V-240V 200W自适应交流电源适配器 | 2.23Kg | 359.8mm | 256mm | 24.3mm |  | 魔幻青，日蚀灰 | 安全锁孔 | 双风扇，四热管，三出风口，冰川散热架构 | Armoury Create智控中心 | Fn+F5模式切换 | 1年 | 1年全球联保，1年电池保修（需产品注册） | 全球联保 |  | 笔记本主机 x1电源适配器 x1电源线 x1说明书 x1保修卡 x1
1469 | ThinkPad T16 AI 2024酷睿版(Ultra7 155H/32GB/1TB) | 1.05万 | ￥9699 | 2024年09月 | 家用 | 商务办公本 | 预装Windows 11 Home Basic 64bit（64位家庭普通版）> | 英特尔 酷睿 Ultra 7系列 | Intel 酷睿 Ultra 7 155H | 4.8GHz |  | 16核心/22线程 |  | Raptor Lake | 24MB | 7nm> | 28W | 32GB极速运行 | DDR5 5600MHz> |  |  | 1TB> | SSD固态硬盘（PCIe4.0）> |  |  | 16英寸16 | 16:10 | 1920x1200全高清屏 | 60Hz> |  | FHD，IPS屏幕 |  | 核芯显卡> | Intel Arc HD | 共享内存容量略显吃力 |  |  |  |  | 500万像素摄像头，IR红外摄像头 | 杜比认证音效 | 内置扬声器 | 降噪麦克风 | WiFi6E，Intel AX211，支持802.11ax无线协议> | 1000Mbps以太网卡 | 支持，蓝牙5.2模块 | 2×Thunderbolt4，2×USB 3.2（Gen1） | 1×HDMI2.1 | 3.5mm耳机/麦克风二合一接口 | 1×RJ45（网络接口） |  |  | 背光键盘 | 支持 | 支持智能人脸识别功能 | 锂电池，52.5瓦时 | [6 empty] | PPS合成材料 | 雷霆黑 |  |  | Office 家庭学生版
1470 | 微软Surface Pro 7(i7 1065G7/16GB/256GB/核显) | 1.05万 |  | 2019年 | 商用 | 商务办公本二合一笔记本Ultrabook笔记本 | 预装Windows 10 Home（家庭版） | 英特尔 酷睿i7 10代系列 | Intel 酷睿i7 1065G7高端机 | 1.3GHz | 3.9GHz运行流畅 | 四核心/八线程多任务运行强 | OPI 4 GT/s | Ice Lake> | 8MB | 10nm> | 15W中等耗电 | 16GB极速运行 | DDR4x |  |  | 256GB> | SSD固态硬盘> | 支持十点触控 |  | 12.3英寸12.3移动、办公 | 3:2> | 2736x1824超高清屏 |  |  | PixelSense显示屏，267ppi |  | 核芯显卡> | Intel Iris Plus Graphics | 共享内存容量略显吃力 | 无 |  |  |  | 双摄像头（前置：500万像素，后置：800万像素）前后均支持1080p全高清视频 | 杜比音效认证 | 1.6W立体声扬声器 | 内置矩阵式远场双麦克风 | 支持802.11a/b/g/n/ac/ax无线协议 |  | 支持，蓝牙5.0模块 | 1×USB-A1×USB-C |  | 3.5mm耳机接口 | Surface Connect，Surface 专业键盘盖端口 | Micro SDXC读卡器 | 数字输入笔 | 可拆卸键盘> |  | 支持智能人脸识别功能 | 聚合物电池 | 10.5小时左右，视具体使用环境而定长续航笔记本> | 100V-240V 自适应交流电源适配器 | 775g | 292mm | 201mm | 8.5mm | 镁铝合金材质 | 亮铂金，典雅黑色 | 提升企业安全性的TPM2.0芯片通过Windows Hello面部登录实现企业级保护 |  | Microsoft Office 家庭和学生版2019 | Instant On（即时启动）功能 | 2年 | 2年有限硬件担保 | 全国联保，享受三包服务 | 多色键盘盖，专用触控笔，鼠标 | 笔记本主机 x1电源 x1快速入门指南 x1安全及担保指南 x1
1471 | 机械师曙光15(i9 12900H/16GB/512GB/RTX3060) | 8989 |  | 2022年 | 家用 | 游戏本 | 预装Windows 11 Home Basic 64bit（64位家庭普通版）> | 英特尔 酷睿i9 12代系列 | Intel 酷睿i9 12900H旗舰机 | 2.5GHz | 5GHz运行流畅 | 14核心/20线程 |  | Alder Lake> | 24MB | Intel 7（10nm） |  | 16GB极速运行热门游戏本> | DDR4 3200MHz> | 2 | 64GB | 512GB> | SSD固态硬盘> | 不支持触控 | IPS | 15.6英寸15.6游戏、便捷 | 16:9 | 1920x1080全高清屏 | 144Hz> |  |  |  | 发烧级独立显卡 | NVIDIA GeForce RTX 3060> | 6GB显示流畅 | GDDR6> |  |  |  | 集成摄像头普清 | Sound Blaster Cinema6音效 | 内置扬声器 | 内置麦克风 | WiFi6>，支持802.11ax无线协议> | 1000Mbps以太网卡 | 支持蓝牙功能 | 左侧：2×USB右侧：1×USB后置：1×USB Type-C | 后置：HDMI，Mini DisplayPort> | 左侧：耳机输出接口，麦克风输入接口 | 右侧：RJ45（网络接口）后置：电源接口 |  | 触摸板 | 全尺寸背光键盘 | 不支持> | 不支持> | 锂电池，53.35瓦时 |  | 100V-240V 自适应交流电源适配器 | 2.2Kg | 361mm | 241mm | 25mm | A面金属材质 | 三角翼幽蓝灯带，发光logo |  | 双风扇，5热管，2进风口，4出风口
1472 | 华硕飞行堡垒8(i7 10750H/8GB/512GB/GTX1650Ti) | 6999 |  | 2020年05月 | 家用 | 游戏本影音娱乐本 | 预装Windows 10 Home Basic 64bit（64位家庭普通版）> | 英特尔 酷睿i7 10代系列 | Intel 酷睿i7 10750H高端机 | 2.6GHz | 5GHz运行流畅 | 六核心/十二线程多任务运行强 | DMI3 8GT/s | Comet Lake-H> | 12MB | 14nm> | 45W耗电高 | 8GB运行流畅热门游戏本> | DDR4 2933MHz> | 2xSO-DIMM | 64GB | 512GB> | SSD固态硬盘> | 不支持触控 |  | 15.6英寸15.6游戏、便捷 | 16:9 | 1920x1080全高清屏 | 144Hz> |  | FHD，LED背光>，IPS，DC调光 |  | 发烧级独立显卡 | NVIDIA GeForce GTX 1650Ti | 4GB正常 | GDDR5> |  | 不支持 | 128bit> | 集成摄像头普清 | DTS:X Ultra技术 | 内置扬声器 | 内置麦克风 | 支持802.11ax无线协议> | 1000Mbps以太网卡 | 支持，蓝牙5.0模块 | 1×USB3.2 Type-C（支持DP1.4），2×USB3.1，1×USB2.0 | HDMI> | 耳机/麦克风二合一接口 | RJ45（网络接口），电源接口 |  | 触摸板 | 背光键盘（WASD透明按键，闪击技术，RGB背光） |  |  | 3芯锂电池，48瓦时 | 2-5小时，视具体使用环境而定长续航笔记本> | 100V-240V 150W自适应交流电源适配器 | 2.3Kg | 359.8mm | 256mm | 24.9mm |  |  | 安全锁孔 | 双风扇，三出风口，防尘通道（冰川散热架构） |  | Fn+F5多场景模式 | 1年 | 1年全球联保，1年电池保修（需产品注册） | 全球联保 |  | 笔记本主机 x1电源适配器 x1电源线 x1说明书 x1保修卡 x1
1473 | 荣耀MagicBook 14 2023(i5 13500H/16GB/512GB/集显) | 5199 |  | 2023年04月20日 | 商用 | 轻薄笔记本商务办公本 | 预装Windows 11 Home Basic 64bit（64位家庭普通版）> | 英特尔 酷睿i5 13代系列 | Intel 酷睿i5 13500H中端主流机 |  | 4.7GHz运行流畅 | 12核心/16线程 |  |  | 18MB | 10nm> |  | 16GB极速运行 | LPDDR5（低功耗版）4800MHz |  |  | 512GB> | SSD固态硬盘> | 不支持触控 | LTPS，镜面屏 | 14.2英寸14.2游戏、便捷 | 3:2> | 2560x1680超高清屏 | 90Hz | 100% | 10.7亿色彩，178°广视角，莱茵TUV硬件低蓝光认证，莱茵无频闪认证，国家眼科工程中心护眼认证 |  | 集成显卡> | Intel Iris Xe Graphics> | 共享内存容量略显吃力 |  |  |  |  | 720p HD摄像头高清 | Nahimic音效 | 立体声双扬声器 | 抗噪麦克风 | WiFi6>，支持802.11a/b/g/n/ac/ax无线协议，支持双频（2.4GHz+5GHz）> |  | 支持，蓝牙5.2模块 | 左侧：2×USB3.2 Type-C右侧：1×USB3.1 Type-A | 右侧：1×HDMI2.1 | 左侧：1×3.5mm耳机/麦克风二合一接口 |  |  | 触摸板（支持5点触控，Windows 11当前仅支持四点手势识别） | 全尺寸背光键盘 | 支持智能指纹识别功能 | 不支持> | 4芯锂电池，75瓦时 | 视具体使用环境而定长续航笔记本> | 100V-240V 65W 自适应交流电源适配器 |  | 307.51mm | 227.56mm | 16.9mm | 金属机身 |  |  | 双风扇，超百片S型超薄扇叶 | Office家庭和学生版 | 多屏协同（支持PC与手机协同，PC与大屏协同，PC与平板协同），换机克隆，荣耀分享，智慧互联，电脑管家，应用推荐 | 2年 | 整机免费保修2年 | 全国联保，享受三包服务 |  | 笔记本主机 x1适配器 x1数据线 x1快速入门 x1保修卡 x1
1474 | ThinkPad T490s(20NX001FCD) | 1.4万 |  | 2019年03月 | 商用 | 商务办公本 | 预装Windows 10 Home（家庭版） | 英特尔 酷睿i7 8代系列 | Intel 酷睿i7 8565U高端机 | 1.8GHz | 4.6GHz运行流畅 | 四核心/八线程多任务运行强 | OPI 4 GT/s | Whiskey Lake> | 8MB | 14nm> | 15W中等耗电 | 16GB极速运行 | DDR4 2400MHz |  |  | 1TB> | SSD固态硬盘> | 不支持触控 |  | 14英寸14游戏、便捷 | 16:9 | 1920x1080全高清屏 |  |  | FHD，LED背光>，IPS屏 |  | 集成显卡> | Intel GMA UHD 620 | 共享内存容量略显吃力 | 无 |  |  |  | 720p HD摄像头高清 | 内置音效芯片 | 内置扬声器 | 双远场麦克风 | Intel 9560 AC |  | 支持，蓝牙4.1模块 | 2×USB3.1，Thunderbolt 3接口，USB Type-C接口> | HDMI> | 耳机/麦克风二合一接口 | mini RJ45（网络接口） |  | 触摸板，指点杆 | 背光键盘 | 支持智能指纹识别功能 |  | 锂电池，57瓦时 | 视具体使用环境而定长续航笔记本> | 100V-240V 自适应交流电源适配器 | 1.27Kg | 328.8mm | 226.15mm | 16.1mm | 碳纤维材质 | 黑色 |  |  | Office家庭和学生版 |  | 1年 | 一年人工和部件，1年全国86城市上门，1年意外保护，1年数据拯救 | 全国联保，享受三包服务 |  | 笔记本主机 x1电池 x1电源适配器 x1电源线 x1说明书 x1保修卡 x1
1475 | 惠普348 G7(i7 10510U/8GB/256GB/R530) | 5599 |  | 2019年 | 商用 | 商务办公本 | 预装Windows 10 | 英特尔 酷睿i7 10代系列 | Intel 酷睿i7 10510U高端机 | 1.8GHz | 4.9GHz运行流畅 | 四核心/八线程多任务运行强 | OPI 4GT/s | Comet Lake | 8MB | 14nm> | 15W中等耗电 | 8GB运行流畅 | DDR4 2666MHz> |  |  | 256GB> | SSD固态硬盘> | 不支持触控 |  | 14英寸14游戏、便捷 | 16:9 | 1366x768普通屏 |  |  | LED背光>，防眩光屏> |  | 入门级独立显卡 | AMD Radeon 530 | 2GB略显吃力 | GDDR5> |  |  | 64bit> | 集成摄像头普清 | 内置音效芯片 | 内置扬声器 | 内置麦克风 | 支持802.11ax无线协议> | 1000Mbps以太网卡 | 蓝牙5.0 | 3×USB3.0（其中一个支持关机充电功能），1×USB3.0 Type-C | HDMI> | 耳机/麦克风二合一接口 | RJ45（网络接口），电源接口 | SD读卡器 | 触摸板 | 全尺寸键盘> | 支持智能指纹识别功能 |  | 3芯锂电池，41瓦时 | 视具体使用环境而定 长续航笔记本长续航笔记本> | 100V-240V 自适应交流电源适配器 | 1.5Kg | 324mm | 225.94mm | 19.9mm | 复合材质> | [5 empty] | 1年 | 整机1年，主要部件2年 | 全国联保，享受三包服务 |  | 笔记本 x1保修卡 x1随机资料 x1
1476 | ThinkPad E14 2021酷睿版(i5 1135G7/8GB/512GB/集显/银色) | 4599 |  | 2020年11月 | 商用 | 轻薄笔记本商务办公本 | 预装Windows 10 | 英特尔 酷睿i5 11代系列 | Intel 酷睿i5 1135G7中端主流机 | 2.4GHz | 4.2GHz运行流畅 | 四核心/八线程多任务运行强 | OPI 4 GT/s | Tiger Lake> | 8MB | 10nm |  | 8GB运行流畅 | DDR4 3200MHz |  |  | 512GB> | SSD固态硬盘> | 不支持触控 |  | 14英寸14游戏、便捷 | 16:9 | 1920x1080全高清屏 |  |  | FHD，LED背光>，85%屏占比，100%sRGB，DC调光，左右4.5mm边框 |  | 集成显卡 |  | 共享内存容量略显吃力 |  |  |  |  | 720p HD摄像头（IR，物理防窥）高清 | 内置音效芯片，支持杜比音效 | 内置扬声器（哈曼卡顿调校） | 内置麦克风 | Intel AX201，支持802.11ax无线协议 | 1000Mbps以太网卡 | 支持，蓝牙5.0模块 | 1×USB2.0，1×USB3.0，1×Thunderbolt4 | HDMI> | 耳机/麦克风二合一接口 | RJ45（网络接口） |  | 多点触摸板，Trackpoint指点杆 | 全尺寸键盘> | 支持智能指纹识别功能 |  | 锂电池 | 视具体使用环境而定长续航笔记本> | 100V-240V 45W自适应交流电源适配器 | 1.6Kg | 324mm | 220mm | 17.9mm | ABS塑料+AD面金属 | 银色 | 安全锁孔 |  | 定制版电脑管家，Office家庭和学生版 |  | 1年 | 1年部件和人工，客户送修 | 全国联保，享受三包服务 |  | 笔记本主机 x1电池 x1电源适配器 x1说明书 x1保修卡 x1
1477 | 联想昭阳X5-14 IRL(i5 13420H/16GB/1TB) | 4699 | ￥5059 |  | 商用 | 轻薄笔记本商务办公本 | 预装Windows 11 Home Basic 64bit（64位家庭普通版）> | 英特尔 酷睿i5 13代系列 | Intel 酷睿i5 13420H中端主流机 |  | 4.6GHz运行流畅 | 八核心/十二线程多任务运行强 |  | Raptor Lake | 12MB | 7nm> |  | 16GB极速运行 | DDR5 5200MHz | 2xSO-DIMM | 32GB | 1TB> | SSD固态硬盘（PCIe4.0）> | 不支持触控 | IPS | 14英寸14游戏、便捷 | 16:10 | 2240x1400全高清屏 | 60Hz> | 100% |  |  | 核芯显卡> | Intel UHD Graphics for 13th Gen Intel Processors | 共享内存容量略显吃力 |  |  |  |  | 集成摄像头普清 | 杜比认证音效 | 内置扬声器 | 抗噪麦克风 | WiFi6>，支持802.11ax无线协议>，160MHz | 1000Mbps以太网卡 | 支持，蓝牙5.1模块 | 2×USB-A，1×USB Type-C，1×Thunderbolt4 | 1×HDMI> | 3.5mm耳机/麦克风二合一接口 | 电源接口 | 多合1读卡器 |  | 防泼溅键盘> |  |  | 锂电池，60瓦时 |  |  | 1g | 218mm | 323.9mm | 16.9mm | AD双面合金材质 | 颜色：曜石黑 | 通过MIL-STD-810H军标测试 |  |  | 智能语音，智能美颜
1478 | 戴尔灵越 PLUS 14 7430(i7 13620H/16GB/1TB) | 5199 |  | 2023年 | 商用 | 轻薄笔记本商务办公本 | 预装Windows 11 Home Basic 64bit（64位家庭普通版）> | 英特尔 酷睿i7 13代系列 | Intel 酷睿 i7 13620H |  | 4.9GHz运行流畅 | 10核心/12线程 |  |  | 24MB | Intel 7（10纳米）> |  | 16GB极速运行 | LPDDR5（低功耗版）4800MHz |  |  | 1TB> | SSD固态硬盘（NVMe）> | 不支持触控 |  | 14英寸14游戏、便捷 | 16:10 | 2560x1600超高清屏 | 90Hz | 100% | 莱茵TUV硬件级防蓝光认证，DC调光 |  | 核芯显卡> | [6 empty] | 1080P全高清前置摄像头 | 杜比全景声 | 2×2W立体声音响 | 阵列式麦克风 | WiFi6E，Intel AX211，支持802.11ax无线协议> |  |  | 左侧：1×USB3.1，1×Thunderbolt4右侧：1×USB3.1 | HDMI1.4> | 3.5mm耳机/麦克风二合一接口 | 电源接口 | Micro SD读卡器 | 触摸板 | 背光键盘 |  |  | 4芯锂电池，64瓦时 |  | 100V-240V 90W 自适应交流电源适配器 | 1.66Kg | 314mm | 226.6mm | 15.97-18.99mm | 金属> |  |  |  | Office家庭和学生版2021
1479 | 联想Y700-17-ISE(8GB/1TB/2G独显) | 7699 |  | 2015年12月 | 家用 | 游戏本影音娱乐本IPS硬屏笔记本 | 预装Windows 10 Home Basic 64bit（64位家庭普通版）> | 英特尔 酷睿i7 6代系列 | Intel 酷睿i7 6700HQ高端机 | 2.6GHz | 3.5GHz运行流畅 | 四核心/八线程多任务运行强 | DMI 8 GT/s | Skylake> | 6MB | 14nm> | 45W耗电高 | 8GB（8GB×1）运行流畅热门游戏本> | DDR4 2133MHz> | 2xSO-DIMM | 16GB | 1TB> | 5400转> | 不支持触控 |  | 17.3英寸17.3 | 16:9 | 1920x1080全高清屏 |  |  | FHD，LED背光>，IPS广视角绚彩屏 |  | 发烧级独立显卡 | NVIDIA GeForce GTX 960M | 2GB略显吃力 | GDDR5> |  |  | 128bit> | 720p HD摄像头高清 | 杜比音效认证 | 内置扬声器 | 内置麦克风 | Intel 3165 AC，支持802.11ac无线协议>，支持双频（2.4GHz+5GHz）> | 1000Mbps以太网卡 | 支持，蓝牙4.1模块 | 1×USB2.0，2×USB3.0（其中一个支持关机充电功能） | HDMI> | 耳机/麦克风二合一接口 | RJ45（网络接口），电源接口 | 4合1读卡器（SD，SDXC，SDHC，MMC） | 触摸板 | 全尺寸背光键盘 |  |  | 4芯锂电池 | 2-5小时，视具体使用环境而定长续航笔记本> | 100V-240V 135W 自适应交流电源适配器 | 3.5Kg | 423mm | 305mm | 27.95mm | 复合材质> | 黑色 | 安全锁孔 |  | 附带软件 |  | 2年 | 整机免费保修2年，电池1年 | 全国联保，享受三包服务 | 笔记本礼包（需另行购买） | 笔记本主机 x1电源适配器 x1电源线 x1说明书 x1保修卡 x1
1480 | 惠普暗影精灵7(i5 11400H/16GB/512GB/RTX3060) | 7899 |  | 2021年06月> | 家用 | 游戏本 | 预装Windows 10 Home Basic 64bit（64位家庭普通版）> | 英特尔 酷睿i5 11代系列 | Intel 酷睿i5 11400H中端主流机 | 2.7GHz | 4.5GHz运行流畅 | 六核心/十二线程多任务运行强 | DMI3 8GT/s | Tiger Lake-H> | 12MB | 10nm> | 45W耗电高 | 16GB（8GB×2）极速运行热门游戏本> | DDR4 3200MHz> | 2xSO-DIMM | 32GB | 512GB> | SSD固态硬盘（PCIe 4.0） | 不支持触控 |  | 16.1英寸16.1 | 16:9 | 1920x1080全高清屏 | 60Hz> |  | FHD，81%屏占比，100%sRGB，DC调光 |  | 发烧级独立显卡 | NVIDIA GeForce RTX 3060> | 6GB显示流畅 | GDDR6> |  |  | 192bit> | 集成摄像头普清 | Bang&Olufsen音效，DTS:Ultra 3D模拟环绕效果 | 内置扬声器 | 内置麦克风 | 支持802.11ax无线协议> | 1000Mbps以太网卡 | 支持蓝牙功能 | 3×USB3.0>，1×USB Type-C | HDMI>，Mini DisplayPort> | 耳机/麦克风二合一接口 | RJ45（网络接口），电源接口 | SD读卡器 | 触摸板 | 背光键盘（26键无冲突） |  |  | 6芯锂电池>，83瓦时 | 视具体使用环境而定长续航笔记本> | 100V-240V 自适应交流电源适配器 | 2.32Kg | 369.23mm | 248mm | 22.5mm | C面金属材质 | 黑色 |  | 双风扇（97扇叶，12V马达），3热管 | 惠普游戏控制中心，Office家庭和学生版 |  | 1年 | 整机1年，主要部件2年 | 全国联保，享受三包服务 |  | 笔记本 x1适配器 x1保修卡 x1
1481 | 荣耀MagicBook X 14 2023(i3 1215U/8GB/256GB/集显) | 3299 |  | 2023年03月10日 | 商用 | 轻薄笔记本商务办公本 | 预装Windows 11 Home Basic 64bit（64位家庭普通版）> | 英特尔 酷睿i3 12代系列 | Intel 酷睿i3 1215U主流机 | 1.2GHz | 4.4GHz运行流畅 | 六核心/八线程多任务运行强 |  | Alder Lake> | 12MB | 10nm> |  | 8GB运行流畅 | LPDDR4X（低功耗版）4266MHz> |  |  | 256GB> | SSD固态硬盘> |  | IPS | 14英寸14游戏、便捷 | 16:10 | 1920x1200全高清屏 | 60Hz> | 100% | 178°广视角，DC调光，防眩光屏>，莱茵硬件低蓝光护眼认证，莱茵无频闪护眼认证 |  | 集成显卡> | Intel Iris Xe Graphics> | 共享内存容量略显吃力 |  |  |  |  | 720p HD摄像头高清 | Nahimic音效 | 立体声双扬声器 | 抗噪麦克风 | 支持双频（2.4GHz+5GHz）>，2×2MiMO |  | 支持，蓝牙5.1模块 | 左侧：1×USB Type-C，1×USB3.1 Type-A右侧：1×USB3.1 Type-A | 左侧：1×HDMI | 右侧：1×3.5mm耳机/麦克风二合一接口 |  |  | 触摸板 | 全尺寸背光键盘 | 支持智能指纹识别功能 |  | 锂电池，60瓦时 | 视具体使用环境而定长续航笔记本> | 100V-240V 65W 自适应交流电源适配器 | 1.4Kg | 313.2mm | 221.6mm | 16.5mm | A/C/D为铝合金，B面为塑胶 | 冰河银 |  | 单风扇，高密度S型纤薄扇叶 | Office家庭和学生版 | 多屏协同（支持PC与手机协同，PC与大屏协同，PC与平板协同），换机克隆，荣耀分享，智能/高能模式，电脑管家，显示管理，一键还原 | 2年 | 整机免费保修2年 | 全国联保，享受三包服务 |  | 笔记本主机 x1适配器 x1数据线 x1快速入门 x1保修卡 x1
1482 | 联想小新 Air 15 2021(i7 1165G7/16GB/512GB/MX450) | 7046 |  | 2020年11月 | 商用 | 轻薄笔记本商务笔记本 | 预装Windows 10 Home Basic 64bit（64位家庭普通版）> | 英特尔 酷睿i7 11代系列 | Intel 酷睿i7 1165G7高端机 | 2.8GHz | 4.7GHz运行流畅 | 四核心/八线程多任务运行强 | OPI 4GT/s | Tiger Lake> | 12MB | 10nm | 15W中等耗电 | 16GB（8GB×2）极速运行 | DDR4 3200MHz | 2xSO-DIMM | 16GB（板载内存不可升级） | 512GB> | SSD固态硬盘> | 不支持触控 |  | 15.6英寸15.6游戏、便捷 | 16:9 | 1920x1080全高清屏 | 60Hz | 100% | FHD，LED背光>，防眩目，DC调光 |  | 性能级独立显卡 | NVIDIA Geforce MX450 | 2GB略显吃力 | GDDR6 |  |  |  | 720p HD摄像头（物理防窥）高清 | 杜比音效认证 | 2×2W立体声音响 | 内置麦克风 | 支持802.11ac无线协议 |  | 支持蓝牙功能 | 2×USB3.1，1×Type-C（全功能） | HDMI1.4b | 耳机/麦克风二合一接口 |  | SD读卡器 | 触摸板 | 全尺寸背光键盘（包含独立数字小键盘） | 支持智能指纹识别功能 |  | 锂电池，70瓦时 | 视具体使用环境而定长续航笔记本> | 100V-240V 65W 自适应交流电源适配器 | 1.7Kg | 357mm | 233mm | 16.9mm | 金属材质 | 银色 |  | 单风扇，双热管 | Office家庭和学生版 | Fn+Q模式切换 | 2年 | 整机免费保修2年，电池1年 | 全国联保，享受三包服务 |  | 笔记本主机 x1电源适配器 x1
1483 | 惠普ProBook430 G7(i5 10210U/8GB/256GB/集显) | 5499 |  | 2019年12月 | 商用 | 商务办公本 | 预装Windows 10（简体中文版） | 英特尔 酷睿i5 10代系列 | Intel 酷睿i5 10210U中端主流机 | 1.6GHz | 4.2GHz运行流畅 | 四核心/八线程多任务运行强 | OPI 4GT/s | Comet Lake | 6MB | 14nm> | 15W中等耗电 | 8GB运行流畅 | DDR4 2666MHz> | 2xSO-DIMM | 32GB | 256GB> | SSD固态硬盘> | 不支持触控 |  | 13.3英寸13.3移动、办公 | 16:9 | 1366x768普通屏 |  |  | 220尼特亮度，防眩光 |  | 集成显卡> |  | 共享内存容量略显吃力 |  |  |  |  | 720p HD摄像头高清 |  | 内置扬声器 | 内置麦克风 | 支持802.11ac无线协议>，支持双频（2.4GHz+5GHz）> |  | 支持，蓝牙5.0模块 | 2×USB3.1，1×USB Type-C | HDMI> | 耳机/麦克风二合一接口 | RJ45（网络接口），电源接口 | SD读卡器 | 触摸板 | ABS防泼溅键盘 | 支持智能指纹识别功能 |  | 3-芯锂电池，45瓦时 | 视具体使用环境而定长续航笔记本> | 100V-240V 自适应交流电源适配器 | 1.49Kg | 308.5mm | 231mm | 18mm | A/C面金属材质 | [5 empty] | 1年 | 1年部件和人工保修 | 全国联保，享受三包服务 |  | 笔记本主机 x1电源适配器 x1说明书 x1保修卡 x1
1484 | HUAWEI MateBook D 14 2021 锐龙版(R5 5500U/16GB/512GB/集显) | 4599 |  | 2021年06月> | 家用 | 轻薄笔记本商务办公本 | 预装Windows 10 Home Basic 64bit（64位家庭普通版）> | AMD Ryzen 5 5000系列 | AMD Ryzen 5 5500U | 2.1GHz | 4GHz运行流畅 | 六核心/十二线程多任务运行强 |  | Zen 2> | 8MB | 7nm> | 15W中等耗电 | 16GB（8GB×2）极速运行 | DDR4 3200MHz> |  |  | 512GB> | SSD固态硬盘> | 不支持触控 |  | 14英寸14游戏、便捷 | 16:9 | 1920x1080全高清屏 |  |  | 178°广视角，157PPI，1000：1，DC调光 |  | 集成显卡> |  | 共享内存容量略显吃力 |  |  |  |  | 720p HD摄像头（隐藏式）高清 | Dolby Atmos Sound System音效技术 | 双立体声扬声器 | 内置双麦克风 | 支持802.11ax无线协议>，支持双频（2.4GHz+5GHz）> |  | 支持，蓝牙5.1模块 | 1×USB2.0，1×USB3.1，1×USB Type-C（支持关机充电） | HDMI1.4> | 耳机/麦克风二合一接口 |  |  | 触摸板 | 全尺寸背光键盘 | 支持智能指纹识别功能 |  | 4芯锂电池，56瓦时 | 视具体使用环境而定长续航笔记本> | 100V-240V 65W 自适应交流电源适配器 | 1.38Kg | 322.5mm | 214.8mm | 15.9mm | A/C/D面铝合金材质，B面mylar聚酯树脂材质 | 皓月银 |  | 单风扇，双热管 | Office家庭和学生版，华为电脑管家，一键还原，华为分享，显示管理 | 高能模式，Fn+P模式切换 | 2年 | 主机1年保修 | 全国联保，享受三包服务 |  | 笔记本电脑 x165W USB-C电源适配器 x1电源适配器线（USB-C） x1保修卡 x1快速入门 x1
1485 | 华硕天选4 锐龙版(R9 7940H/16GB/512GB/RTX4060/2.5K/165Hz/灰) | 7799 |  | 2023年05月04日 | 家用 | 游戏本 | 预装Windows 11 Home Basic 64bit（64位家庭普通版）> | AMD Ryzen 9 7000系列 | AMD Ryzen 9 7940H | 4GHz | 5.2GHz运行流畅 | 八核心/十六线程多任务运行强 |  | Zen 4 | 16MB | 4nm |  | 16GB（8GB×2）极速运行热门游戏本> | DDR5 4800MHz> | 2xSO-DIMM | 64GB | 512GB> | SSD固态硬盘（PCIe4.0）> | 不支持触控 | IPS | 15.6英寸15.6游戏、便捷 | 16:9 | 2560x1440超高清屏 | 165Hz> |  | DC调光 |  | 发烧级独立显卡 | NVIDIA GeForce RTX 4060 | 8GB显示流畅 | GDDR6> | 140w | 支持 |  | 720p HD摄像头高清 | 杜比认证音效 | 内置双扬声器 | 双阵列式降噪麦克风 | WiFi6>，支持802.11ax无线协议> | 1000Mbps以太网卡 | 支持，蓝牙5.2模块 | 左侧：1×USB Type-C（独显输出，支持DP1.4+PD充电），1×USB4（集显输出，支持DP1.4），1×USB3.1 Type-A右侧：1×USB3.1 Type-A | 左侧：1×HDMI2.1 | 左侧：1×3.5mm耳机/麦克风二合一接口 | 左侧：1×RJ45（网络接口） |  | 触摸板 | 背光键盘（Mini LED灯珠），全尺寸键盘（包含独立数字键盘） | 不支持> | 不支持> | 4芯锂电池，90瓦时 | 视具体使用环境而定长续航笔记本> | 100V-240V 240W 自适应交流电源适配器 |  | 354.9mm | 251.9mm | 22.45-24.95mm | A面金属材质，B/C/D面高强度复合材质 | 日蚀灰 | 安全锁孔 | 双风扇（Arc Flow绝生风扇，84叶片），5热管，四出风口 |  | Armoury Crate奥创智控中心 | 1年 |  | 全国联保，享受三包服务 |  | 笔记本主机 x1适配器 x1用户手册 x1保修卡 x1
1486 | 联想昭阳E41-55(3050U/4GB/256GB/集显) | 1800 |  |  | 商用 | 轻薄笔记本商务办公本 | 预装Windows 10 Professional 64bit（64位专业版）> | AMD 速龙 Silver系列 | AMD Athlon Silver 3050U | 2.3GHz | 3.2GHz运行流畅 | 双核心/双线程多任务运行弱 |  |  | 4MB | 14nm> |  | 4GB操作吃力 | DDR4 3200MHz> |  |  | 256GB> | SSD固态硬盘> | 不支持触控 | LED | 14英寸14游戏、便捷 | 16:9 | 1920x1080全高清屏 | 60Hz> |  | 雾面防眩光 |  | 集成显卡> | Intel Iris Xe Graphics> | 共享内存容量略显吃力 |  |  |  |  | 集成摄像头普清 | 内置音效芯片 | 内置扬声器 | 内置麦克风 | 支持802.11ax无线协议> | 1000Mbps以太网卡 | 支持蓝牙功能 | 左侧：1×USB2.0 Type-A，1×USB3.0 Type-A | 左侧：1×HDMI | 左侧：1×3.5mm耳机/麦克风二合一接口 | 左侧：1×RJ45（网络接口），1×电源接口 |  | 触摸板 |  |  |  | 锂电池，45瓦时 | 视具体使用环境而定长续航笔记本> | 100V-240V 65W 自适应交流电源适配器 | 1.59Kg | 330mm | 230mm | 19.5mm |  |  | 安全锁孔 |  | Office家庭和学生版
1487 | 联想昭阳K4e-IAP(i7 1255U/16GB/1TB/MX550) | 6999 | ￥6199 |  | 商用 | 轻薄笔记本商务办公本 | 预装Windows 11 Home Basic 64bit（64位家庭普通版）> | 英特尔 酷睿i7 12代系列 | Intel 酷睿i7 1255U高端机 | 1.7GHz | 4.7GHz运行流畅 | 10核心/12线程 |  |  | 12MB | 10nm> |  | 16GB极速运行 | DDR4 3200MHz> |  | 32GB | 1TB> | SSD固态硬盘> | 不支持触控 | IPS | 14英寸14游戏、便捷 | 16:9 | 1920x1080全高清屏 | 60Hz> | 100% | 莱茵TUV硬件级低蓝光认证 |  | 性能级独立显卡 | NVIDIA GeForce MX 550> | 2GB略显吃力 |  |  |  |  | 集成摄像头普清 | 内置音效芯片 | 内置扬声器 | 内置麦克风 | WiFi6E，支持802.11ax无线协议> | 1000Mbps以太网卡 | 支持蓝牙功能 | 左侧：1×USB3.2 Type-A，1×USB3.2 Type-C，1×Thunderbolt4右侧：1×USB3.2 Type-A | 左侧：1×HDMI | 左侧：1×3.5mm耳机/麦克风二合一接口 | 右侧：1×RJ45（网络接口） | 右侧：4合1读卡器（MMC，SD，SDHC，SDXC） | 触摸板 |  |  |  | 锂电池，45瓦时 | 视具体使用环境而定长续航笔记本> | 100V-240V 65W 自适应交流电源适配器 | 1.4Kg | 324mm | 233mm | 17.9mm |  |  | 安全锁孔 |  | Office家庭和学生版
1488 | 联想LEGION Y9000X(i7 10875H/16GB/1TB/集显) | 6299 |  | 2020年09月 | 家用 | 轻薄笔记本创意设计PC | 预装Windows 10 Home Basic 64bit（64位家庭普通版）> | 英特尔 酷睿i7 10代系列 | Intel 酷睿i7 10875H高端机 | 2.3GHz | 5.1GHz运行流畅 | 八核心/十六线程多任务运行强 | DMI3 8GT/s | Comet Lake-H> | 16MB | 14nm> | 45W耗电高 | 16GB极速运行 | DDR4 2933MHz> | 2xSO-DIMM |  | 1TB> | SSD固态硬盘> | 不支持触控 |  | 15.6英寸15.6游戏、便捷 | 16:9 | 1920x1080全高清屏 |  |  | 500nit亮度，IPS全面屏，100%RGB，4.5mm窄边框 |  | 集成显卡> |  | 共享内存容量略显吃力 |  |  |  |  | 720p HD摄像头高清 | 杜比音效认证 | 内置双扬声器 | 内置麦克风 | 2*2 AC无线局域网卡 |  | 支持 | 2×USB3.1 Gen2（其中一个支持关机充电），2×Thunderbolt 3 Type-C |  | 耳机/麦克风二合一接口 |  | SD读卡器 | 触摸板 | 全尺寸键盘（包含独立数字键盘） >，背光键盘 | 支持智能指纹识别功能 |  | 锂电池 | 视具体使用环境而定长续航笔记本> | 100V-240V 95W 自适应交流电源适配器 | 1.7Kg | 356mm | 251.8mm | 14.9mm |  | 深空灰 |  | TSI Pro双刃散热，四份风扇逆流旋转 | Office家庭和学生版 |  | 2年 | 整机免费保修2年，电池1年 | 全国联保，享受三包服务 |  | 笔记本主机 x1电源适配器 x1
1489 | 惠普暗影精灵10(i9 14900HX/32GB/1TB/RTX4060/240Hz) | 9499 |  | 2024年01月 | 家用 | 游戏本 | 预装Windows 11 Home Basic 64bit（64位家庭普通版）> | 英特尔 酷睿i9 14代系列 | Intel 酷睿i9 14900HX旗舰机 |  | 5.8GHz运行流畅 | 24核心/32线程 |  | Raptor Lake | 36MB | Intel 7（10纳米）> |  | 32GB极速运行热门游戏本> | DDR5 5200MHz | 2xSO-DIMM | 32GB | 1TB> | SSD固态硬盘> | 不支持触控 |  | 16.1英寸16.1 | 16:9 | 2560x1440超高清屏 | 240Hz> | 100% | 莱茵TUV低蓝光认证，DC调光，3ms |  | 发烧级独立显卡 | NVIDIA GeForce RTX 4060 | 8GB显示流畅 | GDDR6> | 140W | 支持 |  | 1080p FHD摄像头高清 | HyperX，DTS：X Ultra，HP Audio Boost | 立体声扬声器 | 内置麦克风 | WiFi6E，Intel AX211，支持802.11ax无线协议> | 1000Mbps以太网卡 | 支持蓝牙功能 | 左侧：2×Thunderbolt4右侧：1×USB3.2 Gen1后置：1×USB3.2 Gen1 | HDMI2.1 | 3.5mm耳机/麦克风二合一接口 | 1×RJ45（网络接口），电源接口 |  | 触摸板 | 背光键盘（26键无冲） |  |  | 4芯锂电池，70瓦时 |  | 100V-240V 230W 自适应交流电源适配器 | [7 empty] | 双风扇，5热管，2进风口，4出风口
1490 | 机械革命蛟龙760-P(R7 4800H/16GB/512GB/RTX2060) | 7199 |  | 2020年11月 | 家用 | 游戏笔记本 | 预装Windows 10 Home Basic 64bit（64位家庭普通版）> | AMD Ryzen 7 4000系列 | AMD Ryzen 7 4800H | 2.9GHz | 4.2GHz运行流畅 | 八核心/十六线程多任务运行强 | DMI 8 GT/s |  | 8MB | 7nm> | 45W耗电高 | 16GB（8GB×2）极速运行热门游戏本> | DDR4 3200MHz> | 2xSO-DIMM | 32GB | 512GB> | SSD固态硬盘> | 不支持触控 |  | 17.3英寸17.3 | 16:9 | 1920x1080全高清屏 | 144Hz> |  | FHD，LED背光>，72%NTSC，左右5mm边框，178°广视角 |  | 发烧级独立显卡 | NVIDIA GeForce RTX 2060> | 6GB显示流畅 | GDDR6> |  |  | 192bit> | 720p HD摄像头高清 | 内置音效芯片 | 内置双扬声器 | 内置麦克风 | Intel AX200，支持802.11ax无线协议> | 1000Mbps以太网卡 | 支持，蓝牙5.1模块 | 1×USB2.0，2×USB3.0，1×USB3.1 Type-C | 1×HDMI2.0，2×Mini DisplayPort | 耳机输出接口，麦克风输入接口 | RJ45（网络接口），电源接口 | 多合1读卡器 | 触摸板 | 背光键盘 |  |  | 3芯锂电池，46.74瓦时 | 2-5小时，视具体使用环境而定长续航笔记本> | 100V-240V 180W 自适应交流电源适配器 | 2.5Kg | 395.7mm | 260.8mm | 30.05mm | 镁铝合金材质 |  | 安全锁孔 | 双风扇，五热管，四出风口，第五代双风扇散热系统 |  |  | 2年 | 整机1年 | 全国联保，享受三包服务 |  | 笔记本主机 x1电源线 x1电源适配器 x1保修卡 x1用户手册 x1说明单页 x1
1491 | 戴尔成就 5000 15(Vostro 15-5502-R1625p) | 5399 |  | 2020年11月 | 商用 | 商务办公本轻薄笔记本 | 预装Windows 10 Home Basic 64bit（64位家庭普通版）> | 英特尔 酷睿i5 11代系列 | Intel 酷睿i5 1135G7中端主流机 | 2.4GHz | 4.2GHz运行流畅 | 四核心/八线程多任务运行强 |  | Tiger Lake> | 8MB | 10nm> |  | 8GB（8GB×1）运行流畅 | DDR4 3200MHz> | 2xSO-DIMM | 32GB | 512GB> | SSD固态硬盘> | 不支持触控 |  | 15.6英寸15.6游戏、便捷 | 16:9 | 1920x1080全高清屏 |  |  | FHD，LED背光>，防眩光 |  | 性能级独立显卡 | NVIDIA GeForce MX 350> | 2GB略显吃力 | GDDR5> |  |  |  | 集成摄像头（物理防窥）普清 | 内置音效芯片 | 2×2W立体声音响 | 双阵列式麦克风 | 支持802.11ax无线协议>，2×2MiMO | 无 | 支持蓝牙功能 | 2×USB3.1，1×Type-C（全功能） | HDMI> | 耳机/麦克风二合一接口 | 电源接口 | Micro SD读卡器 | 触摸板 | 背光键盘 |  |  | 3芯锂电池，40瓦时 | 视具体使用环境而定长续航笔记本> | 100V-240V 65W 自适应交流电源适配器 | 1.64Kg | 356.1mm | 234.5mm | 17.9mm | 镁铝合金材质 | 石英粉 | 安全锁孔 |  | Office家庭和学生版，McAfee多设备安全15个月订阅，Dell Mobile Connect | Fn+t性能模式 | 2年 | 2年金牌服务（含2年全面意外保护服务+2年上门服务+2年24×7一线通服务） | 全国联保，享受三包服务 |  | 主机 x1适配器 x1电源线 x1
1492 | 神舟战神S7-TA5NB | 5299 |  | 2021年05月> | 家用 | 轻薄笔记本游戏笔记本 | 预装Windows 10 Home Basic 64bit（64位家庭普通版）> | 英特尔 酷睿i5 11代系列 | Intel 酷睿i5 11260H中端主流机 | 2.6GHz | 4.4GHz运行流畅 | 六核心/十二线程多任务运行强 | DMI 8 GT/s | Tiger Lake-H> | 12MB | 10nm> | 45W耗电高 | 8GB运行流畅热门游戏本> | DDR4 3200MHz> | 2xSO-DIMM | 32GB | 512GB> | SSD固态硬盘> | 不支持触控 |  | 15.6英寸15.6游戏、便捷 | 16:9 | 1920x1080全高清屏 | 144Hz> |  | FHD，IPS |  | 发烧级独立显卡 | NVIDIA GeForce RTX 3050> | 4GB正常 | GDDR6> |  |  | 128bit> | 集成摄像头普清 | 内置音效芯片 | 内置扬声器 | 内置麦克风 | 支持802.11ax无线协议> | 1000Mbps以太网卡 | 支持，蓝牙5.0模块 | 1×USB3.1 Type-C，2×USB3.0（其中一个支持关机充电功能） | HDMI> | 耳机/麦克风二合一接口 | RJ45（网络接口），电源接口 | Micro SD读卡器 | 触摸板 | 背光键盘（白色背光） |  |  | 锂电池，51.28瓦时 | 2-5小时，视具体使用环境而定长续航笔记本> | 100V-240V 120W 自适应交流电源适配器 | 2.15Kg | 359.2mm | 253.8mm | 23.09mm |  |  |  | 双风扇，三铜管 | 智能控制中枢 | Fn+1一键强冷，Fn+Space开启背光 | 2年 | 主要部件2年，电池6个月，其它部件1年免费保修 | 全国联保，享受三包服务 |  | 笔记本电脑 x1电池 x1适配器 x1用户手册 x1
1493 | ThinkBook 15 2021(i5 1135G7/16GB/512GB/MX450) | 5999 |  | 2020年10月 | 商用 | 商务办公本轻薄笔记本 | 预装Windows 10 Home Basic 64bit（64位家庭普通版）> | 英特尔 酷睿i5 11代系列 | Intel 酷睿i5 1135G7中端主流机 | 2.4GHz | 4.2GHz运行流畅 | 四核心/八线程多任务运行强 | OPI 4GT/s | Tiger Lake> | 8MB | 10nm> |  | 16GB（8GB×2）极速运行 | DDR4 3200MHz> | 2xSO-DIMM | 40GB | 512GB> | SSD固态硬盘> | 不支持触控 |  | 15.6英寸15.6游戏、便捷 | 16:9 | 1920x1080全高清屏 |  |  | FHD，LED背光>，DC调光 |  | 性能级独立显卡 | NVIDIA GeForce MX450 | 2GB略显吃力 | GDDR6> |  |  |  | 集成摄像头（物理防窥）普清 | 内置音效芯片 | 内置扬声器 | 内置麦克风 | 支持802.11ax无线协议> | 1000Mbps以太网卡 | 支持，蓝牙5.0模块 | 2×USB3.1（其中一个支持关机充电），1×Type-C（全功能），1×Thunderbolt4 | HDMI> | 耳机/麦克风二合一接口 | RJ45（网络接口） | 4合1读卡器（MMC，SD，SDHC，SDXC） | 触摸板 | 背光键盘 | 支持智能指纹识别功能 |  | 4芯锂电池，60瓦时 | 视具体使用环境而定长续航笔记本> | 100V-240V 自适应交流电源适配器 | 1.7Kg | 357mm | 235mm | 18.9mm | 镁铝合金材质 | 银灰色 | 安全锁孔 |  | Office家庭和学生版 | Fn+Q性能模式 | 1年 | 1年部件和人工，客户送修 | 全国联保，享受三包服务 |  | 笔记本 x1电源适配器 x1电源线 x1用户指南 x1
1494 | ROG 魔霸新锐 2021款(R9 5900HX/16GB/512GB/RTX3060/300Hz) | 1.05万 |  | 2021年02月 | 家用 | 游戏本 | 预装Windows 10 Home Basic 64bit（64位家庭普通版）> | AMD Ryzen 9 5000系列 | AMD Ryzen 9 5900HX | 3.3GHz | 4.6GHz运行流畅 | 八核心/十六线程多任务运行强 |  | Zen 3> | 16MB | 7nm> | 45W耗电高 | 16GB（8GB×2）极速运行热门游戏本> | DDR4 3200MHz> | 2xSO-DIMM | 64GB | 512GB> | SSD固态硬盘> | 不支持触控 |  | 15.6英寸15.6游戏、便捷 | 16:9 | 1920x1080全高清屏 | 300Hz> |  | 3ms响应时间，IPS，100%sRGB，Sync防撕裂技术，85%屏占比，DC调光 |  | 发烧级独立显卡 | NVIDIA GeForce RTX 3060> | 6GB显示流畅 | GDDR6> |  | 不支持 |  |  | 杜比全景声 | 双Smart AMP扬声器 | 内置麦克风 | 支持802.11ax无线协议> | 1000Mbps以太网卡 | 支持，蓝牙5.0模块 | 3×USB3.1，1×USB Type-C | HDMI2.0b | 耳机/麦克风二合一接口 | RJ45（网络接口），电源接口 |  | 触摸板 | 背光键盘（RGB背光，全键无冲） |  |  | 4芯锂电池，90瓦时 | 2-5小时，视具体使用环境而定长续航笔记本> | 100V-240V 230W自适应交流电源适配器 | 2.4Kg | 360mm | 275mm | 25.8mm |  |  |  | 双风扇，六热管，四出风口，暴力熊液态金属，冰川散热架构2.0 | 奥创智控中心 | Fn+F5模式切换 | 1年 | 整机免费保修1年，主要部分保修2年 | 全国联保，享受三包服务 |  | 笔记本 x1适配器 x1说明书 x1保修卡 x1
1495 | 联想拯救者 Y9000X 2021(i7 10875H/16GB/512GB/RTX2060MQ) | 9299 |  | 2020年12月 | 家用 | 游戏本 | 预装Windows 10 Home Basic 64bit（64位家庭普通版）> | 英特尔 酷睿i7 10代系列 | Intel 酷睿i7 10875H高端机 | 2.3GHz | 5.1GHz运行流畅 | 八核心/十六线程多任务运行强 | DMI3 8GT/s | Comet Lake-H> | 16MB | 14nm> | 45W耗电高 | 16GB极速运行热门游戏本> | DDR4 3200MHz> | 1xSO-DIMM |  | 512GB> | SSD固态硬盘> | 不支持触控 |  | 15.6英寸15.6游戏、便捷 | 16:9 | 1920x1080全高清屏 | 144Hz> |  | FHD，LED背光>，300nits，100%sRGB，5ms，DC调光，8bit，杜比视界，IPS |  | 发烧级独立显卡 | NVIDIA GeForce RTX 2060 Max-Q | 6GB显示流畅 | GDDR6> |  |  |  | 720p HD摄像头（隐私滑盖）高清 | 杜比音效认证 | 2×2W音响（支持杜比全景声） | 内置麦克风 | 支持802.11ax无线协议>，2×2MiMO | 集成网卡 | 支持，蓝牙5.0模块 | 2×USB3.2（其中一个支持关机充电），2×USB Type-C |  | 耳机/麦克风二合一接口 | 电源接口 | SD读卡器 | 玻璃触摸板 | TrueStrike原感键盘，背光键盘（白色背光） | 支持智能指纹识别功能 |  | 锂电池，71瓦时 | 视具体使用环境而定长续航笔记本> | 100V-240V 230W 自适应交流电源适配器 | 1.86Kg | 356mm | 250mm | 15.9mm | 铝合金材质 |  |  | 双风扇，三热管，三进风口，四出风口（TSI霜刃Pro散热系统2.0） | Office家庭和学生版 | Fn+Q模式切换 | 2年 | 整机免费保修2年，电池1年 | 全国联保，享受三包服务 |  | 笔记本电脑 x1电源适配器 x1三包凭证 x1
1496 | 微软Surface Pro 商用版第11版(Ultra 7 268V/32GB/1TB) | 2.01万 | ￥14688 | 2025年02月 | 商用 | 商务办公本二合一笔记本 | 预装Windows 11 Professional 64bit（64位专业版） | 英特尔 酷睿Ultra 7 2代系列 | 英特尔 酷睿Ultra 7 268V | 2.2GHz | 5GHz运行流畅 | 八核心/八线程多任务运行强 |  | Lunar Lake | 12MB | 3nm |  | 32GB极速运行 | LPDDR5x（低功耗版） |  |  | 1TB> | SSD固态硬盘> | 支持十点触控 | OLED | 13英寸13移动、办公 | 3:2> | 2880x1920超高清屏 | 120Hz> |  | 杜比视界 IQ，Corning Gorilla Glass 5 |  | 核芯显卡> | Intel Arc 140V GPU | 共享内存容量略显吃力 |  |  |  |  | 双摄像头（前置：1440p Quad HD 超广角摄像头，后置：1000万像素）高清 | 杜比认证音效 | 2W立体声音响 | 内置麦克风 | WiFi7，支持802.11be无线协议 |  | 支持，蓝牙5.4模块 | 2× USB-C，支持 USB4/Thunderbolt 4 | [7 empty] | 支持 | 锂电池，47瓦时 | 支持长达 14 小时的本地视频播放支持长达 10 小时的网页浏览长续航笔记本> | 39W 自适应交流电源适配器 | 872g | 287mm | 209mm | 9.3mm | 阳极氧化铝 | 亮铂金，典雅黑 | 通过MIL-STD-810H军标测试 | [7 empty] | Surface Pro 商用版 x139 瓦电源 x1快速入门指南 x1安全手册及保修文档 x1
1497 | 惠普星 13 Air 锐龙版(R5 5600U/16GB/512GB/集显) | 5299 | ￥6499 | 2021年08月 | 商用 | 轻薄笔记本商务笔记本校园学生本 | 预装Windows 10 Home Basic 64bit（64位家庭普通版）> | AMD Ryzen 5 5000系列 | AMD Ryzen 5 5600U | 2.3GHz | 4.2GHz运行流畅 | 六核心/十二线程多任务运行强 |  | Zen 3> |  | 7nm> |  | 16GB（8GB×2）极速运行 | DDR4 3200MHz> | 2xSO-DIMM | 16GB | 512GB> | SSD固态硬盘> | 不支持触控 | IPS屏 | 13.3英寸13.3移动、办公 | 16:10 | 2560x1600超高清屏 | 60Hz> |  | DC调光 |  | 集成显卡> |  | 共享内存容量略显吃力 |  |  |  |  | 集成摄像头普清 | B&O音效 | 内置扬声器 | 内置双阵列消噪麦克风 | 支持802.11ax无线协议> | 无 | 支持，蓝牙5.2模块 | 2×USB3.1，1×USB3.2 Type-C | HDMI2.0 | 耳机/麦克风二合一接口 | 电源接口 |  | 触摸板 | 全尺寸背光键盘（两档调光） | 支持智能指纹识别功能 | 不支持> | 3芯锂电池，43瓦时 | 10小时左右，视具体使用环境而定长续航笔记本> | 100V-240V 65W 自适应交流电源适配器 | 960g | 297.6mm | 209mm | 16.9mm | 镁铝合金材质 | 银色 |  |  | Office家庭和学生版 | 惠小微语音助手 | 1年 | 整机1年，主要部件2年 | 全国联保，享受三包服务 |  | 主机 x1适配器 x1保修卡 x1
1498 | 火影T5A(i7 11800H/16GB/512GB/RTX3060) | 4999 |  |  | 家用 | 游戏本 | 预装Windows 11 Home Basic 64bit（64位家庭普通版）> | 英特尔 酷睿i7 11代系列 | Intel 酷睿i7 11800H高端机 | 2.3GHz | 4.6GHz运行流畅 | 八核心/十六线程多任务运行强 | DMI3 8GT/s | Tiger Lake-H> | 24MB | Intel 7（10纳米）> |  | 16GB极速运行热门游戏本> | DDR4 4266MHz | 2xSO-DIMM | 64GB | 512GB> | SSD固态硬盘> | 不支持触控 | IPS | 15.6英寸15.6游戏、便捷 | 16:9 | 2560x1440超高清屏 | 165Hz> | 100% |  |  | 发烧级独立显卡 | NVIDIA GeForce RTX 3060> | 6GB显示流畅 | GDDR6> | 130w | 支持 |  | 720p HD摄像头高清 | 内置音效芯片 | 内置扬声器 | 内置麦克风 | WiFi6>，支持802.11ax无线协议> | 1000Mbps以太网卡 | 支持蓝牙功能 | 左侧：1×USB2.0右侧：2×USB3.0后置：1×USB3.2 Type-C | 后置：1×HDMI2.1 | 左侧：1×3.5mm耳机输出接口，1×3.5mm麦克风输入接口 | 后置：1×RJ45（网络接口），1×电源接口 | 右侧：1×SD读卡器 | 触摸板 | 背光键盘（16色多彩背光），全尺寸键盘（包含独立数字键盘） | 不支持> | 不支持> | 锂电池，4100毫安时 | 视具体使用环境而定长续航笔记本> | 100V-240V 180W 自适应交流电源适配器 | 1.99Kg | 359.8mm | 243.3mm | 17.9-22.9mm | A面合金，BD面工程塑料 |  |  | 双风扇，5铜管，4出风口 |  |  |  |  | 全国联保，享受三包服务 |  | 笔记本主机 x1电源适配器 x1电源线 x1保修卡 x1
970 | ThinkBook 14+(21CX0001CD) | 6529 |  | 2022年 | 商用 | 轻薄笔记本商务办公本 | 预装Windows 11 Home Basic 64bit（64位家庭普通版）> | 英特尔 酷睿i5 12代系列 | Intel 酷睿i5 12500H中端主流机 | 2.5GHz | 4.5GHz运行流畅 | 12核心/16线程 |  | Alder Lake> | 18MB | Intel 7（10nm） | 45W耗电高 | 16GB极速运行 | LPDDR5（低功耗版）4800MHz |  | 32 | 512GB> | SSD固态硬盘（PCIe4.0）> | 不支持触控 | IPS | 14英寸14游戏、便捷 | 16:10 | 2880x1800超高清屏 | 90Hz | 100% | DC调光，莱茵TUV硬件低蓝光认证，莱茵TUV Eyesafe认证 |  | 发烧级独立显卡 | NVIDIA GeForce RTX 2050> | 4GB正常 | GDDR6> |  |  |  | 1080p FHD摄像头（IR）高清 | 杜比全景声 | 内置扬声器 | 内置麦克风 | WiFi6>，支持802.11ax无线协议> | 1000Mbps以太网卡 | 支持，蓝牙5.2模块 | 左侧：1×USB3.1，1×USB3.2 全功能Type-C，1×Thunderbolt4右侧：1×USB2.0，1×USB3.1 | 左侧：HDMI2.1 TMDS | 左侧：耳机/麦克风二合一接口 | RJ45（网络接口） | Micro SD读卡器 | 触摸板 | 背光键盘 | 支持智能指纹识别功能 | 支持智能人脸识别功能 | 4芯锂电池，62瓦时 |  | 100W USB Type-C电源适配器 | 1.4Kg | 313mm | 225mm | 15.9mm | 金属材质 |  | 通过MIL-STD-810H军标测试 | 双风扇，双热管，双出风口 | Office家庭和学生版
1500 | lenovo（联想）开天X1 兆芯KX-6000G/16GB/512GB/集显 KOS试用版 | 8899 | ￥8899 |  | 商用 | 商务办公本 | KOS试用版> | 兆芯KX-6000G系列 |  |  | 3.3GHz运行流畅 | 4核心/4线程多任务运行强 | [5 empty] | 16GB极速运行 |  |  | 32GB | 512GB> | SSD固态硬盘> |  | OLED屏 | 14英寸14游戏、便捷 |  | 2800x1800超高清屏 | 120Hz> |  |  |  | 集成显卡> | 集显C-1080，支持3D图形加速引擎，4K@60Hz分辨率 | 最大支持2G显存 |  |  |  |  | 内置720P/百万像素级，支持物理遮闭 |  | 2W x2 | 内置阵列麦克风 | Wifi6 | 内置千兆自适应网卡 | 支持，蓝牙5.2模块 | 左侧：2×USB Type-C右侧：1×USB Type-C，1×USB | HDMI2.0 x1 | 3.5mm2合1音频接口 x1 |  |  | 触摸板 |  | 支持 |  | 67瓦时 | 8小时长续航笔记本> | USB Type-C接口 | 990g |  |  | 13.9mm | 铝合金 |  | OKR一键恢复数据、硬盘加密,USB智能保护
1501 | ThinkBook 14(20RV000ACD) | 4799 |  | 2019年10月 | 商用 | 轻薄笔记本 | 预装Windows 10 | 英特尔 酷睿i5 10代系列 | Intel 酷睿i5 10210U中端主流机 | 1.6GHz | 4.2GHz运行流畅 | 四核心/八线程多任务运行强 | OPI 4 GT/s | Comet Lake | 6MB | 14nm> | 15W中等耗电 | 8GB运行流畅 | DDR4 2666MHz> | 1xSO-DIMM | 40GB | 256GB> | SSD固态硬盘> | 不支持触控 |  | 14英寸14游戏、便捷 | 16:9 | 1920x1080全高清屏 |  |  | FHD，LED背光>，IPS，左右6mm边框，250nits |  | 入门级独立显卡 | AMD Radeon 625 | 2GB略显吃力 | GDDR5> |  |  | 64bit> | 720p HD摄像头高清 | 杜比音效认证 | 内置扬声器 | 内置麦克风 | Intel 9560 2X2 AC |  | 支持，蓝牙5.0模块 | 2×USB3.0，2×USB Type-C（其中一个全功能） | HDMI> | 耳机/麦克风二合一接口 | RJ45（网络接口），电源接口 | 4合1读卡器（MMC，SD，SDHC，SDXC） | 触摸板 | 背光键盘 | 支持智能指纹识别功能 |  | 45瓦时 | 12小时左右，视具体使用环境而定长续航笔记本> | 65W 自适应交流电源适配器 | 1.5Kg |  |  | 17.9mm | 金属材质 | 钛灰银 |  |  | Office家庭和学生版 |  | 2年 | 整机免费保修2年，电池1年 | 全国联保，享受三包服务 | 笔记本礼包（需另行购买） | 笔记本主机 x1电源适配器 x1电源线 x1说明书 x1保修卡 x1
1502 | ThinkBook 16p 2024(i9 14900HX/64GB/2TB/RTX4060) | 1.53万 | ￥14099 | 2024年04月18日 | 商用 | 游戏本影音娱乐本 | 预装Windows 11 Home Basic 64bit（64位家庭普通版）> | 英特尔 酷睿i9 14代系列 | Intel 酷睿i9 14900HX旗舰机 | 2.2GHz | 5.8GHz运行流畅 | 24核心/32线程 |  | Raptor Lake | 36MB | Intel 7（10纳米）> |  | 64GB极速运行热门游戏本> | DDR5 5600MHz> | 2xSO-DIMM | 64GB | 2TB（1TB+1TB） | SSD固态硬盘（PCIe4.0）> | 不支持触控 |  | 16英寸16 | 16:10 | 3200x2000超高清屏 | 165Hz> | 100% | 杜比视界，莱茵TUV Eyesafe显示认证 | ＜1 | 发烧级独立显卡 | NVIDIA GeForce RTX 4060 | 8GB显示流畅 | GDDR6> |  |  |  | 1080p FHD摄像头（IR）高清 | 杜比全景声 | 4×哈曼卡顿音响 |  | WiFi6E，支持802.11ax无线协议> |  | 支持，蓝牙5.3模块 | 左侧：1×USB3.2，2×Thunderbolt4右侧：2×USB3.2 | HDMI2.1 | 3.5mm耳机/麦克风二合一接口 | 电源接口 | SD读卡器 | 玻璃触摸板 | 全尺寸键盘（包含独立数字键盘） >，背光键盘 | 支持智能指纹识别功能 | 支持智能人脸识别功能 | 4芯锂电池，80瓦时 |  | 100V-240V 300W 自适应交流电源适配器 | 2Kg | 354.6mm | 258.2mm | 17-20mm |  | 颜色：风暴灰 | 通过MIL-STD-810H军标测试 | 冰炫风散热模组 | Office 2021家庭和学生版
1503 | 戴尔G3 15(G3 3500-R1762BR) | 7528 |  | 2020年05月 | 家用 | 游戏本 | 预装Windows 10 Home Basic 64bit（64位家庭普通版）> | 英特尔 酷睿i7 10代系列 | Intel 酷睿i7 10750H高端机 | 2.6GHz | 5GHz运行流畅 | 六核心/十二线程多任务运行强 | DMI3 8GT/s | Comet Lake-H> | 8MB | 14nm> | 45W耗电高 | 8GB（4GB×2）运行流畅热门游戏本> | DDR4 2933MHz> |  |  | 512GB> | SSD固态硬盘> | 不支持触控 |  | 15.6英寸15.6游戏、便捷 | 16:9 | 1920x1080全高清屏 |  |  | 72%NTSC |  | 发烧级独立显卡 | NVIDIA GeForce GTX 1660Ti | 6GB显示流畅 | GDDR5> |  |  | 128bit> | 集成摄像头普清 | 内置音效芯片 | 内置扬声器 | 内置麦克风 | Intel 9462 AC |  | 支持，蓝牙5.0模块 | [5 empty] | 触摸板 |  |  |  | 锂电池，51瓦时 | 视具体使用环境而定长续航笔记本> | 100V-240V 自适应交流电源适配器 |  |  |  | 21.6mm | 复合材质> | 黑色 | 安全锁孔 | 43片叶片+三项马达+纯铜散热鳍片 |  |  | 2年 | 2年上门服务+1年电池保修服务 | 全国联保，享受三包服务 |  | 笔记本主机 x1电源适配器 x1电源线 x1说明书 x1保修卡 x1
1504 | 惠普340 G7(i5 10210U/8GB/512GB/R530) | 5999 |  |  | 商用 | 商务办公本 | 预装Windows 10 Home Basic 64bit（64位家庭普通版）> | 英特尔 酷睿i5 10代系列 | Intel 酷睿i5 10210U中端主流机 | 1.6GHz | 4.2GHz运行流畅 | 四核心/八线程多任务运行强 | OPI 4GT/s | Comet Lake | 6MB | 14nm> | 15W中等耗电 | 8GB运行流畅 | DDR4 2666MHz> | 2xSO-DIMM | 32GB | 512GB> | SSD固态硬盘> | 不支持触控 |  | 14英寸14游戏、便捷 | 16:9 | 1920x1080全高清屏 |  |  | FHD，LED背光>，防眩目屏>，250nits |  | 入门级独立显卡 | AMD Radeon R530 | 2GB略显吃力 |  |  |  |  | 集成摄像头普清 | 内置音效芯片 | 内置扬声器 | 内置麦克风 | 支持802.11ax无线协议>，2x2mimo | 1000Mbps以太网卡 | 支持，蓝牙5.0模块 | 3×USB3.0（其中一个支持关机充电），1×USB3.0 Type-C | HDMI> | 耳机/麦克风二合一接口 | RJ45（网络接口），电源接口 | SD读卡器 | 触摸板 | 全尺寸键盘> | 支持智能指纹识别功能 | 不支持> | 3芯锂电池，41瓦时 | 视具体使用环境而定长续航笔记本> | 100V-240V 65W自适应交流电源适配器 | 1.5Kg | 324mm | 225.94mm | 19.9mm | [6 empty] | 1年 | 整机1年，主要部件2年 | 全国联保，享受三包服务
1505 | ThinkPad X1 Carbon 2022(i7 1260P/16GB/512GB/集显/4G版/2.2K) | 1.3万 | ￥10999 | 2022年04月 | 商用 | 轻薄笔记本商务笔记本 | 预装Windows 11 Home Basic 64bit（64位家庭普通版）> | 英特尔 酷睿i7 12代系列 | Intel 酷睿 i7 1260P | 2.1GHz | 4.7GHz运行流畅 | 12核心/16线程 |  | Alder Lake> | 18MB | Intel 7（10nm） |  | 16GB极速运行 | LPDDR5（低功耗版）5200MHz> |  |  | 512GB> | SSD固态硬盘（NVNe） | 不支持触控 |  | 14英寸14游戏、便捷 | 16:10 | 2240x1400全高清屏 | 60Hz> |  | 莱茵TUV低蓝光认证，Eyesafe护眼认证，HDR400 |  | 集成显卡> | Intel Iris Xe Graphics> | 共享内存容量略显吃力 |  |  |  |  | 1080p FHD摄像头（IR，物理防窥）高清 | 杜比全景声 |  | 4阵列式麦克风 | WiFi6E，Intel AX211，支持802.11ax无线协议> |  | 支持，蓝牙5.2模块 | 2×USB3.1，2×Thunderbolt4 | HDMI2.0b | 耳机/麦克风二合一接口 | SIM卡槽 |  | 触摸板，指点杆 | 背光键盘 | 支持智能指纹识别功能 | 支持智能人脸识别功能 | 锂电池，57瓦时 |  | 100V-240V 65W （USB Type-C接口）自适应交流电源适配器 | 1.12Kg | 315.6mm | 222.5mm | 14.9mm | 碳纤维材质（航空级） |  |  | 双风扇，单热管，单出风口，气动性键盘 | Office家庭和学生版
1506 | ThinkBook 16+(21CY005QCD) | 7299 |  | 2022年 | 商用 | 轻薄笔记本商务办公本 | 预装Windows 11 Home Basic 64bit（64位家庭普通版）> | 英特尔 酷睿i9 12代系列 | Intel 酷睿i9 12900H旗舰机 | 2.5GHz | 5GHz运行流畅 | 14核心/20线程 |  | Alder Lake> | 24MB | Intel 7（10纳米）> |  | 32GB极速运行 | LPDDR5（低功耗版）4800MHz |  | 32GB | 512GB> | SSD固态硬盘（PCIe4.0）> | 不支持触控 | LCD | 16英寸16 | 16:10 | 2560x1600超高清屏 | 60Hz> | 100% | DC调光，莱茵TUV硬件低蓝光认证，莱茵TUV Eyesafe认证 |  | 集成显卡> |  | 共享内存容量略显吃力 |  |  |  |  | 1080p FHD摄像头（IR）高清 | 杜比全景声 | 内置扬声器 | 内置麦克风 | WiFi6>，支持802.11ax无线协议> | 1000Mbps以太网卡 | 支持，蓝牙5.2模块 | 左侧：1×USB3.1，1×USB3.2 全功能Type-C，1×Thunderbolt4右侧：1×USB2.0，1×USB3.1 | 左侧：HDMI2.1 TMDS | 左侧：耳机/麦克风二合一接口 | RJ45（网络接口） | SD读卡器 | 触摸板 | 背光键盘 |  | 支持智能人脸识别功能 | 4芯锂电池，62瓦时 |  | 100W USB Type-C电源适配器 | 1.8Kg | 357mm | 252mm | 16.5mm | 金属材质 |  | 通过MIL-STD-810H军标测试 | 双风扇，双热管，双出风口 | Office家庭和学生版
1507 | 戴尔灵越 16 PLUS 7640(Ultra7 155H/32GB/1TB) | 8099 |  | 2024年 | 商用 | 轻薄笔记本商务办公本 | 预装Windows 11 Home Basic 64bit（64位家庭普通版）> | 英特尔 酷睿 Ultra 7系列 | 英特尔 酷睿Ultra 7 155H |  | 4.8GHz运行流畅 | 16核心/22线程 |  | Meteor Lake | 24MB | 7nm> |  | 32GB（16GB×2）极速运行 | LPDDR5X（低功耗版）6400MHz |  |  | 1TB> | SSD固态硬盘（NVMe）> | 不支持触控 |  | 16英寸16 | 16:10 | 2560x1600超高清屏 | 120Hz> | 100% | 莱茵TUV硬件级防蓝光认证，DC调光 |  | 核芯显卡> | [6 empty] | 1080P全高清前置摄像头 | 杜比全景声 | 2×2W立体声音响 | 阵列式麦克风 | WiFi6E，Intel AX211，支持802.11ax无线协议> |  |  | 左侧：1×USB3.1，1×Thunderbolt4右侧：1×USB3.1 | HDMI1.4> | 3.5mm耳机/麦克风二合一接口 | 电源接口 | SD读卡器 | 触摸板 | 背光键盘 |  |  | 4芯锂电池，64瓦时 |  | 100V-240V 90W 自适应交流电源适配器 | 1.9Kg | 356.78mm | 250.6mm | 16.7-19.75mm | 金属> |  |  |  | Office家庭和学生版2021
1508 | 三星Galaxy Book Flex(NP950QCG-X01CN) | 1.4万 |  | 2020年01月 | 家用 | 二合一笔记本 | 预装Windows 10 Home | 英特尔 酷睿i7 10代系列 | Intel 酷睿i7 1065G7高端机 | 1.3GHz | 3.9GHz运行流畅 | 四核心/八线程多任务运行强 |  | Ice Lake> | 8MB | 10nm> | 15W中等耗电 | 16GB极速运行 | LPDDR4X 3733MHz |  |  | 1TB> | SSD固态硬盘> | 支持多点触控 |  | 15.6英寸15.6游戏、便捷 | 16:9 | 1920x1080全高清屏 |  |  | QLED屏，600尼特亮度，3.9mm边框，100%sRGB，100%DCI-P3 |  | 性能级独立显卡 | NVIDIA GeForce MX250 | 2GB略显吃力 |  |  |  |  | 720p HD摄像头高清 | Smart Amp技术 | 立体声扬声器 | 双阵列式麦克风 | 支持802.11ax 2×2无线协议 |  | 支持，蓝牙5.0模块 | 2×Thunderbolt3接口，1×USB Type-C |  | 耳机/麦克风二合一接口 |  | micro SD读卡器 | 数字输入笔，玻璃触摸板，触摸板 | 背光键盘 | 支持智能指纹识别功能 |  | 锂电池，69.7瓦时 | 12小时左右，视具体使用环境而定长续航笔记本> | 100V-240V 65W 自适应交流电源适配器 | 1.57Kg | 355mm | 227mm | 14.9mm |  | 颜色：蓝色 | [8 empty] | 笔记本 x1适配器 x1说明书 x1保修卡 x1
1509 | ROG 冰刃3S新锐(i7 9750H /16GB/1TB/RTX2070) | 1.9万 |  | 2019年06月 | 家用 | 游戏本电竞笔记本 | 预装Windows 10 Home（家庭版） | 英特尔 酷睿i7 9代系列 | Intel 酷睿i7 9750H高端机 | 2.6GHz | 4.5GHz运行流畅 | 六核心/十二线程多任务运行强 | DMI 8 GT/s | Coffee Lake> | 12MB | 14nm> | 45W耗电高 | 16GB极速运行热门游戏本> | DDR4 2666MHz> | 2xSO-DIMM | 32GB | 1TB> | SSD固态硬盘> | 不支持触控 |  | 15.6英寸15.6游戏、便捷 | 16:9 | 1920x1080全高清屏 | 240Hz> |  | FHD，LED背光>，IPS屏，3ms，72%NTSC，6.2mm窄边框，81%屏占比 |  | 发烧级独立显卡 | NVIDIA GeForce RTX 2070> | 8GB显示流畅 | GDDR6> |  | 支持 | 256bit> | HD高清摄像头高清 | 电竞美声大师，ESS Sabre HiFi DAC，7.1声道虚拟环绕声 | 2×2.5W扬声器Smart AMP技术 | 阵列式麦克风 | 支持802.11ac无线协议（2x2） |  | 支持，蓝牙5.0模块 | 3×USB 3.1 Gen1 Type-A，USB 3.1 Gen2 Type-C | HDMI> | 耳机输出接口，麦克风输入接口 | RJ45（网络接口），电源接口 |  | 触摸板 | 全键RGB全尺寸背光键盘 |  |  | 4芯锂电池，76瓦时 | 视具体使用环境而定长续航笔记本> | 100V-240V 230W 自适应交流电源适配器 | 2.1Kg | 360mm | 252mm | 18.9mm |  | 黑色 | 安全锁孔 | 冰川散热架构Pro6热管双风扇散热 | Armoury Crate，ROG GameFirst，ROG GameVisual，Sonic Studio & Sonic Radar，Aura Core，XSplit Gamecaster (Free)，Android/iOS App |  | 2年 | 2年整机国际联保+第3年中国大陆本地（不含港澳台）保修 | 全球联保 |  | 笔记本主机 x1适配器 x1用户手册 x1保修卡 x1
1510 | 联想拯救者 R7000 2020(R5 4600H/8GB/256GB/GTX1650) | 5100 |  | 2020年05月 | 家用 | 游戏本 | 预装Windows 10 Home（家庭版） | AMD Ryzen 5 4000系列 | AMD Ryzen 5 4600H | 3GHz | 4GHz运行流畅 | 六核心/十二线程多任务运行强 |  |  | 8MB | 7nm> | 45W耗电高 | 8GB运行流畅热门游戏本> | DDR4 3200MHz> |  | 32GB | 256GB> | SSD固态硬盘> | 不支持触控 |  | 15.6英寸15.6游戏、便捷 | 16:9 | 1920x1080全高清屏 |  |  | FHD，LED背光>，IPS屏，6.7mm窄边框，84%屏占比，100%sRGB，300nits，DC调光 |  | 发烧级独立显卡 | NVIDIA GeForce GTX 1650 | 4GB正常 | GDDR6> |  |  |  | 720p HD摄像头高清 | 杜比音效认证 | 哈曼卡顿双扬声器 | 内置麦克风 | 2*2 AC无线局域网卡 | 1000Mbps以太网卡 | 支持，蓝牙5.0模块 | 3×USB3.0>，1×USB Type-C | HDMI> | 耳机/麦克风二合一接口 | RJ45（网络接口），电源接口 |  | 触摸板 | LEGION TrueStrike原感键盘 |  |  | 57Wh | 视具体使用环境而定长续航笔记本> | 100V-240V 自适应交流电源适配器 | 2.35Kg | 361mm | 267mm | 26.9mm | 复合材质> | 黑色 | 安全锁孔 | 散热模组：一体化散热鳍片：纯铜复合式热管：3*8mm热管效率提升：29%噪音降低：10%满载核心温度降低：4℃双模增强显示（DDG显卡增强）TSI霜刃散热2.0四出风口设计 | Office家庭和学生版 |  | 2年 | 整机免费保修2年，电池1年 | 全国联保，享受三包服务 |  | 笔记本主机 x1电源适配器 x1电源线 x1说明书 x1三包凭证 x1安全和保修指南 x1
1511 | HUAWEI MateBook B5-440（i5 1240P/16GB/512GB） | 4779 |  |  | 商用 | 商务办公本轻薄笔记本 | 预装Windows 11 Home Basic 64bit（64位家庭普通版）> | 英特尔 酷睿i5 12代系列 | Intel 酷睿 i5 1240P | 1.7GHz | 4.4GHz运行流畅 | 12核心/16线程 |  |  | 12MB | 10nm> | 28W | 16GB极速运行 |  |  |  | 512GB> | SSD固态硬盘（NVMe）> | 不支持触控 | IPS防眩光屏 | 14英寸14游戏、便捷 | 3:2> | 2160x1440超高清屏 | 60Hz> |  | IPS广视角屏幕>，莱茵低蓝光认证，莱茵无频闪认证 |  | 核芯显卡> | Intel GMA HD> | 共享内存容量略显吃力 |  |  |  |  | 集成摄像头普清 | 内置音效芯片，环绕立体声音效 | 内置扬声器 | 内置四麦克风，支持AI降噪 | 华为超材料天线，支持802.11a/b/g/n/ac/ax无线协议，支持双频（2.4GHz+5GHz）> |  | 支持蓝牙功能 | 1×USB-C（全功能），2×USB3.2 Gen1 | 1×HDMI> | 3.5mm耳机/麦克风二合一接口 | 1×Mini RJ45（网络接口） |  | 触摸板 | 背光键盘，全尺寸键盘> | 支持>，指纹电源键 |  | 锂电池，56瓦时 | 12小时左右，视具体使用环境而定长续航笔记本> | 65W USB Type-C电源适配器 | 1.49Kg | 307.5mm | 223.8mm | 15.9mm | 金属> | 深空灰
1512 | 联想YOGA Duet 2021款(i5 1135G7/16GB/512GB/集显) | 6899 |  | 2021年04月> | 家用 | 二合一笔记本 | 预装Windows 10 Home 64bit（家庭普通版） | 英特尔 酷睿i5 11代系列 | Intel 酷睿i5 1135G7中端主流机 | 2.4GHz | 4.2GHz运行流畅 | 四核心/八线程多任务运行强 | OPI 4GT/s | Tiger Lake> | 8MB | 10nm |  | 16GB（8GB×2）极速运行 | DDR4 3200MHz |  |  | 512GB> | SSD固态硬盘> | 支持多点触控 |  | 13英寸13移动、办公 | 16:10 | 2160x1350全高清屏 |  | 100% | 康宁大猩猩玻璃，DC调光 |  | 集成显卡 |  | 共享内存容量略显吃力 |  |  |  |  | 前后500万像素 | 杜比全景声 | 内置双扬声器 |  | 支持802.11ax无线协议，支持双频（2.4GHz+5GHz） |  | 支持，蓝牙5.0模块 | 2×USB Type-C（其中一个支持关机充电），1×Thunderbolt4 |  | 耳机/麦克风二合一接口 |  | Micro SD读卡器 | 4096级压感电容笔 | 背光键盘 |  | 支持智能人脸识别功能 | 4芯锂电池，42瓦时 | 4-5小时，视具体使用环境而定长续航笔记本> | 100V-240V 自适应交流电源适配器 | 800g | 297.4mm | 207.36mm | 9.19mm | 织物布面键盘盖 | 耀石灰 |  | 智能散热调节 | Office家庭和学生版 |  | 2年 | 整机免费保修2年，电池1年 | 全国联保，享受三包服务 |  | 笔记本主机（含手写笔） x1电源适配器 x1电源线 x1说明书 x1保修卡 x1
1513 | HUAWEI MateBook 13 2020 锐龙版(R7 4800H/16GB/512GB/集显) | 5099 |  | 2020年08月 | 商用 | 商务办公本轻薄笔记本 | 预装Windows 10 Home Basic 64bit（64位家庭普通版）> | AMD Ryzen 7 4000系列 | AMD Ryzen 7 4800H | 2.9GHz | 4.2GHz运行流畅 | 八核心/十六线程多任务运行强 |  | Zen 2> | 8MB | 7nm> | 45W耗电高 | 16GB（8GB×2）极速运行 | DDR4 2666MHz> |  |  | 512GB> | SSD固态硬盘> | 不支持触控 |  | 13英寸13移动、办公 | 3:2> | 2160x1440超高清屏 |  |  | 88%屏占比，300nits，100%sRGB，莱茵护眼认证，1000:1，200PPI，IPS |  | 集成显卡> | AMD Radeon Graphics> | 共享内存容量略显吃力 |  |  |  |  | 720p HD摄像头（隐藏式）高清 | Dolby Atmos Sound System音效技术 | 双立体声扬声器 | 内置双麦克风 | 支持802.11ac无线协议>，支持双频（2.4GHz+5GHz）> |  | 支持，蓝牙5.0模块 | 1×USB3.1，1×USB Type-C |  |  |  |  | 触摸板 | 全尺寸背光键盘（3档） | 支持智能指纹识别功能 |  | 3芯锂电池，42瓦时 | 8小时左右，视具体使用环境而定长续航笔记本> | 100V-240V 65W 自适应交流电源适配器 | 1.3Kg | 286mm | 211mm | 14.9mm | 铝合金材质 | 皓月银，深空灰 |  | 双风扇，双热管，鲨鱼鳍3.0 | Office家庭和学生版，华为电脑管家，一键还原，华为分享 | 三指下滑截屏 | 1年 | 主机1年保修 | 全国联保，享受三包服务 |  | 主机 x1电源适配器 x1USB-C电源适配器线 x1快速入门 x1保修卡 x1
1514 | 联想小新 Pro 14 2021标压锐龙版(R5 5600H/16GB/512GB/集显/2.8K) | 5446 |  | 2021年10月 | 商用 | 轻薄笔记本 | 预装Windows 11 Home Basic 64bit（64位家庭普通版）> | AMD Ryzen 5 5000系列 | AMD Ryzen 5 5600H | 3.3GHz | 4.2GHz运行流畅 | 六核心/十二线程多任务运行强 |  | Zen 3> | 16MB | 7nm | 45W耗电高 | 16GB（8GB×2）极速运行 | DDR4 3200MHz | 2xSO-DIMM | 16GB（板载内存不可升级） | 512GB> | SSD固态硬盘> | 不支持触控 | IPS屏 | 14英寸14游戏、便捷 | 16:10 | 2240x1400全高清屏 | 90Hz |  | DC调光 |  | 集成显卡 |  | 共享内存容量略显吃力 |  |  |  |  | 720p HD摄像头（IR，TOF）高清 | 杜比音效认证 | 2×2W立体声音响 | 内置麦克风 | 支持802.11ax无线协议 |  | 支持，蓝牙5.0模块 | 1×USB3.1，2×全功能Type-C |  | 耳机/麦克风二合一接口 |  |  | 触摸板 | 背光键盘（TrueStrike原感键盘） |  | 支持智能人脸识别功能 | 锂电池，61瓦时 | 视具体使用环境而定长续航笔记本> | 100V-240V 95W 自适应交流电源适配器 | 1.33Kg | 312.4mm | 221.4mm | 14.6mm | 金属材质 | 银色 |  | 双风扇，双热管 | 联想智能语音助手，Office家庭和学生版 | 智能亮度调节，Fn+Q模式切换 | 2年 | 整机免费保修2年，电池1年 | 全国联保，享受三包服务 |  | 笔记本主机 x1电源适配器 x1
1515 | Alienware Area-51m(ALWA51M-D1968B) | 3.89万 |  | 2019年01月 | 家用 | 游戏本影音娱乐本 | 预装Windows 10 Home Basic 64bit（64位家庭普通版）> | 英特尔 酷睿i9 9代系列 | Intel 酷睿i9 9900K旗舰机 | 3.6GHz | 5GHz运行流畅 | 八核心/十六线程多任务运行强 | DMI3 8 GT/s | Coffee Lake> | 16MB | 14nm> | 95W耗电高 | 32GB（16GB×2）极速运行热门游戏本> | DDR4 2400MHz |  | 32GB | 1TB+1TB | 混合硬盘（2×512GB SSD+5400转HDD） | 不支持触控 |  | 17.3英寸17.3 | 16:9 | 1920x1080全高清屏 | 144Hz> |  | FHD，LED背光>，Tobiiw/GSYNC |  | 发烧级独立显卡 | NVIDIA GeForce RTX 2080> | 8GB显示流畅 | GDDR6> |  |  | 256bit> | 集成摄像头普清 | 内置音效芯片 | 内置扬声器 | 内置麦克风 | Killer 1550，支持802.11ac无线协议>，支持双频（2.4GHz+5GHz）> |  | 支持，蓝牙5.0模块 | [5 empty] | 触摸板 |  |  |  | 锂电池，90瓦时 | 视具体使用环境而定长续航笔记本> | 100V-240V 510W 自适应交流电源适配器 |  |  |  |  | 碳纤维材质 | 黑色 | 安全锁孔 |  |  |  | 2年 | 2年先智服务（含上门服务+意外保护） | 全国联保，享受三包服务 |  | 笔记本主机 x1电池 x1电源适配器 x1电源线 x1说明书 x1保修卡 x1
1516 | 联想小新 Pro 16 2022 锐龙版(R7 6800H/16GB/512GB/RTX3050) | 6699 |  | 2022年05月 | 商用 | 轻薄笔记本商务办公本 | 预装Windows 11 Home Basic 64bit（64位家庭普通版）> | AMD Ryzen 7 6000系列 | AMD Ryzen 7 6800H | 3.2GHz | 4.7GHz运行流畅 | 八核心/十六线程多任务运行强 |  | Zen 3+ | 16MB | 6nm |  | 16GB极速运行 | LPDDR5（低功耗版）6400MHz |  |  | 512GB> | SSD固态硬盘（PCIe4.0）> | 不支持触控 | IPS雾面屏 | 16英寸16 | 16:10 | 2560x1600超高清屏 | 120Hz | 100% | FreeSync防撕裂，DC调光，莱茵TUV硬件低蓝光认证，莱茵Eyesafe认证 | ＜1.5 | 发烧级独立显卡 | NVIDIA GeForce RTX 3050 | 4GB正常 | GDDR6 |  | 支持 |  | 1080p FHD摄像头（IR，TOF）高清 | 杜比全景声 | 立体声双扬声器 | 内置麦克风 | WiFi6，支持802.11ax无线协议 |  | 支持，蓝牙5.0模块 | 2×USB3.1（其中一个支持关机充电），1×USB Type-C，1×全功能Type-C | HDMI2.0 | 耳机/麦克风二合一接口 |  | SD读卡器 | 触摸板 | 背光键盘（1.3mm键程，3级调光） |  | 支持智能人脸识别功能 | 锂电池，75瓦时 | 视具体使用环境而定长续航笔记本> |  | 1.93Kg | 356.8mm | 251mm | 16.9mm | 金属材质（170号精细陶瓷喷砂） |  |  | 双风扇（79片*2），双热管（8mm+8mm） | Office家庭和学生版 |  | 2年 | 整机免费保修2年，电池1年 | 全国联保，享受三包服务 |  | 笔记本主机 x1电源适配器 x1
1517 | HUAWEI MateBook 16s(i5 12500H/16GB/512GB/集显) | 6999 |  | 2022年05月 | 商用 | 轻薄笔记本商务办公本 | 预装Windows 11 Home Basic 64bit（64位家庭普通版）> | 英特尔 酷睿i5 12代系列 | Intel 酷睿i5 12500H中端主流机 | 2.5GHz | 4.5GHz运行流畅 | 12核心/16线程 |  | Alder Lake> | 18MB | Intel 7（10nm） |  | 16GB极速运行 | LPDDR5（低功耗版） |  |  | 512GB> | SSD固态硬盘（M.2 2280） | 支持多点触控 | IPS | 16英寸16 | 3:2> | 2520x1680超高清屏 | 60Hz> | 100% | 莱茵TUV低蓝光护眼认证，莱茵TUV无频闪认证 | ＜1 | 集成显卡> |  | 共享内存容量略显吃力 |  |  |  |  | 1080P全高清前置摄像头 | 内置音效芯片 | 立体声双扬声器 | 双阵列式麦克风 | WiFi6>，支持802.11ax无线协议>，160MHz |  | 支持，蓝牙5.2模块 | 左侧：1×USB Type-C，1×Thunderbolt4右侧：2×USB3.1 | 左侧：HDMI | 左侧：耳机/麦克风二合一接口 |  |  | 触摸板 | 全尺寸背光键盘（1.5mm键程） | 支持智能指纹识别功能 | 支持智能人脸识别功能 | 锂电池，84瓦时 |  | 90W USB Type-C电源适配器 | 1.99Kg | 351mm | 254.9mm | 17.8mm | 金属材质 |  |  | 双风扇，双热管（2mm） | Office家庭和学生版 | [5 empty] | 笔记本电脑 x1电源适配器 x1电源适配器线 x1保修卡 x1快速入门 x1
1518 | 神舟战神Z7-DA7NS | 5299 |  | 2022年 | 家用 | 游戏本 | 预装Windows 11 Home Basic 64bit（64位家庭普通版）> | 英特尔 酷睿i7 12代系列 | Intel 酷睿i7 12650H高端机 | 2.3GHz | 4.7GHz运行流畅 | 10核心/16线程 |  | Alder Lake> | 24MB | Intel 7（10nm） |  | 16GB极速运行热门游戏本> | DDR4 3200MHz> | 2xSO-DIMM | 64GB | 512GB> | SSD固态硬盘> | 不支持触控 | IPS屏 | 15.6英寸15.6游戏、便捷 | 16:9 | 1920x1080全高清屏 | 144Hz> |  |  |  | 高性能游戏独立显卡 | NVIDIA GeForce RTX 3050> | 4GB正常 | GDDR6> |  |  |  | 集成摄像头普清 |  | 内置扬声器 | 内置麦克风 | 内置无线网卡> | 1000Mbps以太网卡 | 支持蓝牙功能 | 1×USB2.0，2×USB3.2，1×USB3.2 Type-C | HDMI>，Mini DisplayPort1.4 | 耳机/麦克风二合一接口，麦克风输入接口 | RJ45（网络接口），电源接口 |  | 触摸板 | 背光键盘 | 不支持> | 不支持> | 3芯锂电池，41瓦时 | 2-5小时，视具体使用环境而定长续航笔记本> | 100V-240V 自适应交流电源适配器 | 2.2Kg | 361mm | 241mm | 25mm |  | 黑色 | 安全锁孔 | 双风扇，五热管 |  |  | 2年 | 主要部件2年，电池6个月，其它部件1年免费保修 | 全国联保，享受三包服务 |  | 笔记本电脑×1附件盒（内含电池、适配器）×1用户手册×1
1519 | 戴尔16 Plus(Ultra 5 228V/32GB/1TB) | 7699 | ￥7899 | 2025年05月 | 家用 | 轻薄笔记本 | 预装Windows 11 Home Basic 64bit（64位家庭普通版）> | 英特尔 酷睿Ultra 5 2代系列 | Intel 酷睿Ultra 5 228V | 2.1GHz | 4.5GHz运行流畅 | 八核心/八线程多任务运行强 |  | Lunar Lake | 8MB | 3nm |  | 32GB极速运行 | LPDDR5X（低功耗版）8533MHz |  |  | 1TB> | SSD固态硬盘（PCIe4.0）> | 不支持触控 | WVA/IPS | 16英寸16 | 16:10 | 2560x1600超高清屏 | 120Hz> |  |  |  | 核芯显卡> | Intel Arc 130V GPU | 共享内存容量略显吃力 |  |  |  |  | 1080P全高清前置摄像头 | Waves MaxxAudio Pro，Dolby Atmos | 2×2.5W立体声音响 | 双阵列式麦克风 | WiFi7，支持802.11be无线协议，160MHz |  | 支持，蓝牙5.4模块 | 1×Thunderbolt4，1×USB3.2 10Gbps Type-C，1×USB3.2 5Gbps | 1×HDMI2.1 | 3.5mm耳机/麦克风二合一接口 |  |  | 高精度触控板 | 背光键盘，全尺寸键盘（包含独立数字键盘） > |  |  | 4芯锂电池，64瓦时 | 12小时左右，本地视频播放时长长续航笔记本> | 65W USB Type-C电源适配器 | 1.87Kg | 250.6mm | 356.78mm | 16.99mm |  | 冰川银 |  |  | Office 家庭版 2024
1520 | Acer宏碁 暗影骑士·擎7Pro(Ultra 9 275HX/32GB/2TB/RTX5080) | 2万 | ￥15999 | 2025年03月 | 家用 | 游戏本 | 预装Windows 11 Home Basic 64bit（64位家庭普通版）> | 英特尔 酷睿Ultra 9 2代系列 | Intel 酷睿Ultra 9 275HX | 2.7GHz | 5.4GHz运行流畅 | 24核心/24线程 |  | Arrow Lake | 36MB | 3nm |  | 32GB极速运行热门游戏本> | DDR5> | 4xSO-DIMM | 192GB | 2TB> | SSD固态硬盘（PCIe4.0）> |  |  | 18英寸18 | 16:10 | 2560x1600超高清屏 | 240Hz> |  |  |  | 双显卡（发烧级独立显卡＋集成显卡） | NVIDIA GeForce RTX5080 | 16GB显示流畅 | GDDR7> | 175W | 支持 |  |  | Sound Blaster Studio Pro 2 | 5个立体声扬声器 | 内置麦克风 | WiFi7，支持802.11be无线协议，320MHz | 2.5Gbps以太网卡> | 支持，蓝牙5.4模块 | 左侧：2×USB3.2右侧：2×雷电5 | 1×HDMI2.1 | 3.5mm耳机/麦克风二合一接口 | 2×RJ45（网络接口） | SD读卡器 | 触摸板 | 背光键盘，全尺寸键盘（包含独立数字键盘） > | [12 empty] | 霜风散热：双101叶风扇，9热管矩阵散热，4出风口
1828 | 联想拯救者 R9000X 2021(R7 4800H/16GB/512GB/GTX1650Ti) | 6699 |  | 2020年12月 | 家用 | 游戏本 | 预装Windows 10 Home Basic 64bit（64位家庭普通版）> | AMD Ryzen 7 4000系列 | AMD Ryzen 7 4800H | 2.9GHz | 4.2GHz运行流畅 | 八核心/十六线程多任务运行强 |  | Zen 2> | 12MB | 7nm> | 45W耗电高 | 16GB极速运行热门游戏本> | DDR4 3200MHz> | 1xSO-DIMM |  | 512GB> | SSD固态硬盘> | 不支持触控 |  | 15.6英寸15.6游戏、便捷 | 16:9 | 1920x1080全高清屏 | 144Hz> |  | FHD，LED背光>，300nits，100%sRGB，5ms，DC调光，8bit，杜比视界，IPS |  | 发烧级独立显卡 | NVIDIA GeForce GTX 1650Ti | 4GB正常 | GDDR6> |  |  |  | 720p HD摄像头（隐私滑盖）高清 | 杜比音效认证 | 2×2W音响（支持杜比全景声） | 内置麦克风 | 支持802.11ax无线协议>，2×2MiMO | 集成网卡 | 支持，蓝牙5.0模块 | 2×USB3.2（其中一个支持关机充电），2×USB Type-C |  | 耳机/麦克风二合一接口 | RJ45（网络接口），电源接口 | SD读卡器 | 玻璃触摸板 | TrueStrike原感键盘，背光键盘（白色背光） | 支持智能指纹识别功能 |  | 锂电池，71瓦时 | 视具体使用环境而定长续航笔记本> | 100V-240V 230W 自适应交流电源适配器 | 1.92Kg | 356mm | 250mm | 15.9mm | 铝合金材质 |  |  | 双风扇，五热管，三进风口，四出风口（TSI霜刃Pro散热系统2.0） | Office家庭和学生版 | Fn+Q模式切换 | 2年 | 整机免费保修2年，电池1年 | 全国联保，享受三包服务 |  | 笔记本电脑 x1电源适配器 x1三包凭证 x1
1522 | 荣耀MagicBook 14 2020新款(R5 4500U/16GB/512GB/集显) | 4199 |  | 2020年07月 | 家用 | 轻薄笔记本 | 预装Windows 10 Home Basic 64bit（64位家庭普通版）> | AMD Ryzen 5 4000系列 | AMD Ryzen 5 4500U | 2.3GHz | 4GHz运行流畅 | 六核心/六线程多任务运行强 |  | Zen 2> | 8MB | 7nm> | 15W中等耗电 | 16GB极速运行 | DDR4 2666MHz> |  |  | 512GB> | SSD固态硬盘> | 不支持触控 |  | 14英寸14游戏、便捷 | 16:9 | 1920x1080全高清屏 |  |  | IPS屏，雾面屏，4.8mm边框，84%屏占比，莱茵无频闪认证，莱茵低蓝光认证 |  | 集成显卡> |  | 共享内存容量略显吃力 |  |  |  |  | 隐藏式高清摄像头 | Dolby Atmos Sound System音效技术 | 内置双扬声器 | 内置双麦克风 | 支持802.11a/b/g/n/ac无线协议>，支持双频（2.4GHz+5GHz）> |  | 支持，蓝牙5.0模块 | 1×USB2.0，1×USB3.1，1×USB Type-C | HDMI> | 耳机/麦克风二合一接口 |  |  | 触摸板 | 全尺寸背光键盘，巧克力键盘>，孤岛式键盘> | 支持智能指纹识别功能 |  | 聚合物电池 | 视具体使用环境而定长续航笔记本> | 100V-240V 65W 超级快充电源适配器 | 1.38Kg | 322.5mm | 214.8mm | 15.9mm | 镁铝合金材质 | 冰河银，星空灰 |  | 高密度纤薄扇叶 | Office家庭和学生版 | 多屏协同（文件互相拖拽，无感连接，跨设备文件编辑，音视频通话连接） | 2年 | 整机免费保修2年 | 全国联保，享受三包服务 |  | 笔记本主机 x1适配器 x1数据线 x1快速入门 x1保修卡 x1
1523 | 惠普暗影精灵7(i7 11800H/16GB/1TB/RTX3070/165Hz) | 9999 |  | 2021年10月 | 家用 | 游戏本 | 预装Windows 10 Home Basic 64bit（64位家庭普通版）> | 英特尔 酷睿i7 11代系列 | Intel 酷睿i7 11800H高端机 | 2.3GHz | 4.6GHz运行流畅 | 八核心/十六线程多任务运行强 | DMI3 8GT/s | Tiger Lake-H> |  | 10nm> | 65W耗电高 | 16GB（8GB×2）极速运行热门游戏本> | DDR4 3200MHz> | 2xSO-DIMM | 32GB | 1TB> | SSD固态硬盘（PCIe 4.0） | 不支持触控 |  | 16.1英寸16.1 | 16:9 | 2560x1440超高清屏 | 165Hz> |  | DC调光，3ms |  | 发烧级独立显卡 | NVIDIA GeForce RTX 3070> | 8GB显示流畅 | GDDR6> | 115w | 支持 |  | 集成摄像头普清 | Bang&Olufsen音效，DTS:Ultra 3D模拟环绕效果 | 内置扬声器 | 内置麦克风 | 支持802.11ax无线协议> | 1000Mbps以太网卡 | 支持蓝牙功能 | 3×USB3.0>，1×Thunderbolt4 | HDMI>，Mini DisplayPort> | 耳机/麦克风二合一接口 | RJ45（网络接口），电源接口 | SD读卡器 | 触摸板 | 背光键盘（26键无冲突） |  |  | 6芯锂电池>，83瓦时 | 视具体使用环境而定长续航笔记本> | 100V-240V 自适应交流电源适配器 | 2.32Kg | 369.23mm | 248mm | 22.5mm | C面金属材质 | 黑色 |  | 双风扇（97扇叶，12V马达），3热管 | 惠普游戏控制中心，Office家庭和学生版 |  | 1年 | 整机1年，主要部件2年 | 全国联保，享受三包服务 |  | 笔记本 x1适配器 x1保修卡 x1
1524 | 苹果MacBook 12(QP2CH/A) | 1.17万 |  | 2018年10月 | 商用 | 轻薄笔记本商务办公本 | macOS Sierra | 英特尔 酷睿i5 8代系列 |  | 1.3GHz |  | 双核心多任务运行弱 | OPI 4 GT/s |  | 4MB | 14nm> |  | 8GB运行流畅 | LPDDR3（低功耗版）1866MHz> |  |  | 512GB> | 闪存 | 不支持触控 |  | 12英寸12移动、办公 | 16:10 | 2560x1440超高清屏 |  |  | LED背光>，IPS屏 |  | 核芯显卡> | Intel GMA HD 615 | 共享内存容量略显吃力 | 无 |  |  |  | 480p HD摄像头高清 | 内置音效芯片 | 立体声扬声器 | 内置双麦克风 |  |  |  | 1×USB Type-C |  | 耳机/麦克风二合一接口 | 电源接口 |  |  | 第三代蝶式键盘 |  |  | 锂电池 | 10小时左右，视具体使用环境而定长续航笔记本> | 100V-240V 自适应交流电源适配器 | 920g | 280.5mm | 196.5mm | 13.1mm | 镁铝合金材质 |  | 安全锁孔 |  | 附带软件 |  | 2年 | 2年主要部件保修，90天免费电话技术支持（1年有限来自Apple保修服务） | 全国联保，享受三包服务 |  | 笔记本主机 x1电源适配器 x1交流电源插头电源线 x1说明书 x1保修卡 x1
1525 | 联想扬天 S550-14(R5 3500U/8GB/512GB/集显) | 3499 |  | 2020年01月 | 商用 | 商务办公本 | 预装Windows 10 Home | AMD Ryzen 5 3000系列 | AMD Ryzen 5 3500U | 2.1GHz | 3.7GHz运行流畅 | 四核心/八线程多任务运行强 |  |  | 4MB | 12nm | 15W中等耗电 | 8GB（4GB×2）运行流畅 | DDR4> |  | 12GB | 512GB> | SSD固态硬盘> | 不支持触控 |  | 14英寸14游戏、便捷 | 16:9 | 1920x1080全高清屏 |  |  | 4.25mm微边框，IPS屏，45%NTSC |  | 集成显卡> | AMD Radeon RX Vega 8 Processor Graphics | 共享内存容量略显吃力 |  |  |  |  | 720p HD摄像头高清 | 杜比音效认证 | 内置双扬声器 | 内置麦克风 | 内置无线网卡> |  | 支持蓝牙功能 | 2×USB3.0，1×USB Type-C | HDMI> | 耳机/麦克风二合一接口 | 电源接口 | SD读卡器 | 触摸板 | 背光键盘 | 支持智能指纹识别功能 |  | 4芯锂电池 | 8小时左右，视具体使用环境而定长续航笔记本> | 100V-240V 自适应交流电源适配器 | 1.5Kg | 323mm | 227mm | 15.9mm |  | 太空灰 | 安全锁孔 | 双风扇散热 |  |  | 1年 | 整机（含随机电池）免费保修1年 | 全国联保，享受三包服务 | 笔记本礼包（需另行购买） | 笔记本主机 x1电源适配器 x1
1526 | ThinkBook 15P 11代酷睿(i7 11800H/16GB/1TB/RTX3050) | 9599 |  | 2021年10月 | 商用 | 轻薄笔记本 | 预装Windows 11 Home Basic 64bit（64位家庭普通版）> | 英特尔 酷睿i7 11代系列 | Intel 酷睿i7 11800H高端机 | 2.3GHz | 4.6MHz运行流畅 | 八核心/十六线程多任务运行强 |  | Tiger Lake> | 24 | 10nm> |  | 16GB极速运行 | DDR4 3200MHz> |  |  | 1TB> | SSD固态硬盘> | 不支持触控 | IPS屏 | 15.6英寸15.6游戏、便捷 | 16:9 | 1920x1080全高清屏 | 60Hz> |  | DC调光 |  | 发烧级独立显卡 | NVIDIA GeForce RTX3050> | 4GB正常 | GDDR6> |  |  | 128bit> | 内置摄像头（物理防窥） | 环绕立体声音频 | 内置扬声器 | 内置麦克风 | 支持802.11ax无线协议> | 1000Mbps以太网卡 | 支持，蓝牙5.0模块 | 2×USB3.2，1×Thunderbolt4 | 1×HDMI2.0 | 耳机/麦克风二合一接口 | 电源接口 |  | 触摸板 | 背光键盘 | 支持智能指纹识别功能 | 支持智能人脸识别功能 | 锂电池，57瓦时 | 视具体使用环境而定长续航笔记本> | 100V-240V 自适应交流电源适配器 | 1.99Kg | 359mm | 250mm | 19.9mm | 复合材质> | 银灰色
1527 | 华硕E510 14英寸（N5030/8GB/256GB） | 1899 |  |  | 家用 | 校园学生本 | 预装Windows 11 Home Basic 64bit（64位家庭普通版）> |  | Intel 赛扬四核 N5030入门机 | 1.1GHz |  | 四核心/四线程多任务运行强 |  |  | 4MB |  |  | 8GB（8GB×1）运行流畅 | DDR3> |  |  | 256GB> | SSD固态硬盘（PCIe） |  |  | 15.6英寸15.6游戏、便捷 |  | 1920x1080全高清屏 |  |  |  |  | 集成显卡> | [8 empty] | 2×2W |  |  |  |  | 1×USB2.0，1×USB3.2，1×USB3.2 Type-C | 1×HDMI> | 3.5mm耳机/麦克风二合一接口 | [7 empty] | 10小时长续航笔记本> |  | 1.59Kg | 325mm | 217mm | 17.9mm
1528 | ThinkPad ThinkBook 14 2022酷睿版(i5 1240P/16GB/1TB/集显) | 5299 |  | 2022年 | 商用 | 轻薄笔记本商务办公本 | 预装Windows 11 家庭版 | 英特尔 酷睿i5 12代系列 | Intel 酷睿i5 1240P中端主流机 | 1.7GHz | 4.4GHz运行流畅 | 十二核心/十六线程多任务运行强 |  |  | 12MB | 10nm> |  | 16GB极速运行 |  |  | 40GB（板载8GB+32GB可扩展） | 1TB> | SSD固态硬盘> | 不支持触控 | LED | 14英寸14游戏、便捷 | 16:9 | 1920x1080全高清屏 | 60Hz> |  | 德国莱茵TUV低蓝光认证，DC调光 |  | 集成显卡> | Intel Iris Xe Graphics> | [7 empty] | 内置扬声器 |  | WiFi6>，支持802.11ax无线协议> | 1000Mbps以太网卡 |  | 左侧：1×USB Type-C，1×Thunderbolt，1×USB 3.2 Gen 1右侧：1×USB 3.2 Gen 1 | 左侧：1xHDMI2.0 | 左侧：3.5mm耳机/麦克风二合一接口 | 右侧：1×RJ45（网络接口），1×安全锁孔 | 右侧：四合1读卡器 | 触摸板 | 全尺寸键盘> |  |  | 60瓦时 | 视具体使用环境而定长续航笔记本> | [11 empty] | 1年 |  | 全国联保，享受三包服务 |  | 笔记本 x1电源适配器 x1用户指南 x1
1529 | 惠普光影精灵6(i7 10750H/16GB/512GB/RTX2060MQ/144Hz) | 7799 |  |  | 家用 | 游戏本 | 预装Windows 10 Home Basic 64bit（64位家庭普通版）> | 英特尔 酷睿i7 10代系列 | Intel 酷睿i7 10750H高端机 | 2.6GHz | 5GHz运行流畅 | 六核心/十二线程多任务运行强 | DMI 8 GT/s | Comet Lake-H> | 12MB | 14nm> | 45W耗电高 | 16GB极速运行热门游戏本> | DDR4 2933MHz> | 2xSO-DIMM | 32GB | 512GB> | SSD固态硬盘> | 不支持触控 |  | 15.6英寸15.6游戏、便捷 | 16:9 | 1920x1080全高清屏 | 144Hz> |  | 72%NTSC，300nits |  | 发烧级独立显卡 | NVIDIA GeForce RTX 2060 Max-Q | 6GB显示流畅 | GDDR6> |  |  |  | 集成摄像头普清 | Bang&Olufsen音效 | 内置扬声器 | 内置麦克风 | 支持802.11ax无线协议> | 1000Mbps以太网卡 | 支持，蓝牙5.0模块 | 3×USB3.0接口（其中一个支持关机充电），1×USB3.1 Type-C（支持视频输出及关机充电） | HDMI> | 耳机/麦克风二合一接口 | RJ45（网络接口），电源接口 | SD读卡器 | 触摸板 | 背光键盘 |  |  | 3芯锂电池 | 视具体使用环境而定长续航笔记本> | 100V-240V 200W 自适应交流电源适配器 | 2.23Kg | 360mm | 256mm | 23.4mm | 复合材质> | 黑色 |  | 四风道，四热管 |  |  | 1年 | 整机1年，主要部件2年 | 全国联保，享受三包服务 |  | 笔记本主机 x1电池 x1电源适配器 x1电源线 x1说明书 x1保修卡 x1
1530 | ThinkBook 14+ 2023 酷睿版(i5 13500H/16GB/1TB/集显) | 4999 |  | 2023年 | 商用 | 轻薄笔记本商务办公本 | 预装Windows 11 Home Basic 64bit（64位家庭普通版）> | 英特尔 酷睿i5 13代系列 | Intel 酷睿i5 13500H中端主流机 | 2.6GHz | 4.7GHz运行流畅 | 12核心/16线程 |  |  | 18MB | 10nm> |  | 16GB极速运行 | LPDDR5（低功耗版）5200MHz> |  | 32GB | 1TB> | SSD固态硬盘（PCIe4.0）> | 不支持触控 | IPS | 14英寸14游戏、便捷 | 16:10 | 2880x1800超高清屏 | 90Hz | 100% | DC调光，莱茵TUV硬件级低蓝光认证，TUV Eyesafe护眼认证 |  | 集成显卡> | Intel Iris Xe Graphics> | 共享内存容量略显吃力 |  |  |  |  | 1080p FHD摄像头（IR）高清 | 杜比全景声 | 内置扬声器 | 抗噪麦克风 | WiFi6E，支持802.11ax无线协议> | 1000Mbps以太网卡 | 支持，蓝牙5.2模块 | 左侧：1×USB3.1，1×USB3.2 全功能Type-C，1×Thunderbolt4右侧：1×USB2.0（隐藏式），1×USB3.1 | 左侧：HDMI2.1 TMDS | 左侧：1×3.5mm耳机/麦克风二合一接口 | 右侧：1×RJ45（网络接口） | 右侧：1×Micro SD读卡器 | 触摸板 | 背光键盘 | 不支持> | 支持智能人脸识别功能 | 4芯锂电池，62瓦时 | 视具体使用环境而定长续航笔记本> | 100V-240V 100W 自适应交流电源适配器 | 1.4Kg | 312mm | 224mm | 15.9mm | 全金属机身 | 苍岩灰 | 通过MIL-STD-810H军标测试 | 双风扇，双出风口 | Office家庭和学生版 | Fn+Q性能模式 | 2年 |  | 全国联保，享受三包服务 |  | 笔记本主机 x1电源适配器 x1用户指南 x1
1531 | 惠普锐15 酷睿版 2023(i5 1340P/16GB/512GB) | 3299 |  | 2024年 | 商用 | 轻薄笔记本商务办公本 | 预装Windows 11 Home Basic 64bit（64位家庭普通版）> | 英特尔 酷睿i5 13代系列 | Intel 酷睿i5 1340P中端主流机 |  | 4.6GHz运行流畅 | 12核心/16线程 |  | Raptor Lake | 12MB | Intel 7（10纳米）> |  | 16GB极速运行 | DDR4 3200MHz> | 2xSO-DIMM |  | 512GB> | SSD固态硬盘> | 不支持触控 | IPS | 15.6英寸15.6游戏、便捷 | 16:9 | 1920x1080全高清屏 |  |  |  |  | 核芯显卡> |  | 共享内存容量略显吃力 |  |  |  |  | 1080P全高清前置摄像头 |  |  | 阵列式麦克风 | WiFi6>，支持802.11ax无线协议> |  | 支持，蓝牙5.3模块 | 左侧：1×USB3.2 Gen1右侧：1×USB3.2 Gen1，1×USB3.2 Gen1 Type-C | HDMI> | 3.5mm耳机/麦克风二合一接口 | 电源接口 |  | 触摸板 | 全尺寸键盘（包含独立数字键盘） >，防泼溅键盘> | 支持智能指纹识别功能 |  | 3芯锂电池，41瓦时 |  | 100V-240V 45W 自适应交流电源适配器 | 1.56Kg |  |  | 18.6mm | 金属机身
1532 | 华硕ProArt创 13 (锐龙AI 9 HX 370/32GB/1TB/RTX4060) | 1.5万 | ￥15999 | 2024年07月 | 家用 | 游戏本轻薄笔记本 | 预装Windows 11 Home Basic 64bit（64位家庭普通版）> | AMD Ryzen AI 300系列 | AMD Ryzen AI 9 HX 370 | 2GHz | 5.1GHz运行流畅 | 十二核心/二十四线程多任务运行强 |  |  | 36MB | 4nm | 28W | 32GB极速运行热门游戏本> | LPDDR5X（低功耗版）7500MHz |  | 32GB（板载内存不可升级） | 1TB> | SSD固态硬盘（PCIe4.0）> | 支持十点触控 | OLED | 13.3英寸13.3移动、办公 | 16:10 | 2880x1800超高清屏 | 240Hz> | 133% | 莱茵TUV硬件级低蓝光，无频闪认证，SGS Eye Care护眼认证 |  | 发烧级独立显卡 | NVIDIA GeForce RTX4060 | 8GB显示流畅 | GDDR6> |  |  |  | FHD IR摄像头，支持人脸识别高清 | 杜比认证音效，Harman Kardon认证音效 | 立体声扬声器 | 阵列式麦克风 | WiFi7 |  | 支持，蓝牙5.4模块 | 左侧：1×USB4 Gen2右侧：1×USB3.2 Gen2，1×USB4 | 1×HDMI> | 3.5mm耳机/麦克风二合一接口 | 电源接口，SD读卡器 | Micro SD读卡器 | 触摸板，手写笔 | 1.7mm长键程静音键盘 |  | 支持 | 4芯锂电池，73瓦时 |  | 100V-240V 200W 自适应交流电源适配器 | 1.38Kg | 298.2mm | 209.9mm | 15.8-17.7mm | ACD面金属，B面复合材料 | 颜色：纳米黑 | 通过MIL-STD-810H军标测试 | 双风扇四热管四出风口 | Office家庭学生版 | 内置App：StoryCube，剪映，华硕管家MyASUS，ProArt 创作者中心，ScreenXpert，多屏中心GlideXMyASUS功能：系统诊断，电池健康充电，风扇模式，Splendid，功能键锁，系统更新，AI降噪
1533 | 戴尔灵越 5000 14(Ins 14-5418-R1608s) | 5499 |  | 2021年04月> | 家用 | 轻薄笔记本 | 预装Windows 10 Home Basic 64bit（64位家庭普通版）> | 英特尔 酷睿i5 11代系列 | Intel 酷睿i5 11300H中端主流机 | 3.1GHz | 4.4GHz运行流畅 | 四核心/八线程多任务运行强 |  | Tiger Lake-H> | 8MB | 10nm> | 35W | 16GB（8GB×2）极速运行 | DDR4 3200MHz> |  | 32GB | 512GB> | SSD固态硬盘（PCIe） | 不支持触控 |  | 14英寸14游戏、便捷 | 16:9 | 1920x1080全高清屏 |  |  | 防眩光屏>，LED背光>，85%屏占比，300nits，莱茵Method2低蓝光认证，100%sRGB，300nits |  | 集成显卡> |  | 共享内存容量略显吃力 |  |  |  |  | 720p HD摄像头（物理防窥）高清 | 内置音效芯片，Waves MaxxAudio Pro | 2×2.5W立体声音响 | 2×阵列式麦克风 | 支持802.11ax无线协议>，2×2MiMO |  | 支持，蓝牙5.1模块 | 2×USB3.1，2×Thunderbolt4 | HDMI1.4b | 耳机/麦克风二合一接口 |  | Micro SD读卡器 | 触摸板 | 全尺寸背光键盘 |  |  | 4芯锂电池，54瓦时 | 13小时左右，视具体使用环境而定长续航笔记本> | 100V-240V 65W 自适应交流电源适配器 | 1.57Kg | 321.27mm | 213.8mm | 19.2mm | 铝合金材质 | 银河星迹 |  | 双风扇，双热管 | Microsoft Office 家庭和学生版 | Dell Mobile Connect | 2年 | 2年消费者基本保修服务计划，整机保修2年，电池1年 | 全国联保，享受三包服务 |  | 笔记本主机 x1电源适配器 x1电源线 x1说明书 x1保修卡 x1
1534 | 联想小新 14(R5 3500U/8GB/128GB) | 3799 |  | 2019年03月 | 家用 | 轻薄笔记本 | 预装Windows 10 Home Basic 64bit（64位家庭普通版）> | AMD Ryzen 5 3000系列 | AMD Ryzen 5 3500U | 2.1GHz | 3.7GHz运行流畅 | 四核心/八线程多任务运行强 |  |  | 4MB | 12nm |  | 8GB运行流畅 | DDR4> |  |  | 128GB> | SSD固态硬盘> | 不支持触控 |  | 14英寸14游戏、便捷 | 16:9 | 1920x1080全高清屏 |  |  | FHD，LED背光>，4.5mm窄边框，178广视角IPS屏，180度开合 |  | 集成显卡> | Radeon Vega 8 Graphics | 共享内存容量略显吃力 | 无 |  |  |  | 720p HD摄像头高清 | 杜比音效认证 | 内置扬声器 | 内置麦克风 | 1*1 AC无线局域网卡 |  |  | 2×USB3.0，1×USB Type-C数据接口实拍图> | HDMI视频接口实拍图> | 耳机/麦克风二合一接口音频接口实拍图> | 电源接口其它接口实拍图> | 4合1读卡器（MMC，SD，SDHC，SDXC） |  |  |  |  | 锂电池，52.5瓦时 | 10小时左右，视具体使用环境而定长续航笔记本> | 100V-240V 自适应交流电源适配器 | 1.55Kg | 320mm | 226mm | 18.9mm | 镁铝合金材质 | 渣渣灰，仙女粉 |  |  | Office家庭和学生版 |  | 2年 | 整机免费保修2年，电池1年 | 全国联保，享受三包服务 | 笔记本礼包（需另行购买） | 笔记本主机 x1电源适配器 x1电源线 x1说明书 x1保修卡 x1
1535 | Redmi Book Pro 15 锐龙版(R7 5800H/16GB/512GB/集显) | 5499 |  | 2021年06月> | 商用 | 轻薄笔记本商务办公本 | 预装Windows 10 Home Basic 64bit（64位家庭普通版）> | AMD Ryzen 7 5000系列 | AMD Ryzen 7 5800H | 3.2GHz | 4.4GHz运行流畅 | 八核心/十六线程多任务运行强 |  | Zen 3> | 16MB | 7nm> | 45W耗电高 | 16GB（8GB×2）极速运行 | DDR4 3200MHz> | 2xSO-DIMM |  | 512GB> | SSD固态硬盘> | 不支持触控 |  | 15.6英寸15.6游戏、便捷 | 16:10 | 3200x2000超高清屏 | 90Hz |  | 3.2K，242PPI，防眩光，178°广视角，1500：1，DC调光 |  | 集成显卡> |  | 共享内存容量略显吃力 |  |  |  |  | 720p HD摄像头高清 | Realtek ALC256，DTS音效 | 2×2W立体声音响 | 内置麦克风 | 支持802.11ax无线协议> |  | 支持，蓝牙5.1模块 | 2×USB3.1，2×USB3.1 Type-C | HDMI> | 耳机/麦克风二合一接口 |  |  | 触摸板 | 全尺寸背光键盘（三级白色背光） | 支持智能指纹识别功能 |  | 锂电池，70瓦时 | 14小时左右，视具体使用环境而定长续航笔记本> | 100V-240V 100W 自适应交流电源适配器 | 1.79Kg | 350.1mm | 242.3mm | 17.9mm | A/C/D面金属材质，B面塑胶材质 | 灰色 |  | 双风扇，双热管 | Office家庭和学生版，英特尔显卡控制中心，Thunderbolt控制中心，小米云服务，小米画报，服务中心，小爱同学，Mi Service，OSD Utilty，MIUI+ | Fn+K模式切换，Fn+S刷新率切换 |  |  |  |  | 笔记本电脑 x1电源适配器 x1充电线 x1入门指南（三包凭证） x1
1536 | 苹果MacBook Pro 16 2021(10核M1 Max/32GB/1TB/32核集显) | 2.65万 |  | 2021年10月 | 商用 | 轻薄笔记本商务办公本 | Mac OS | 苹果 ARM系列 | Apple M1 Max |  |  | 十核心多任务运行强 |  |  |  | 5nm> |  | 32GB极速运行 |  | 2xSO-DIMM | 64GB | 1TB> | SSD固态硬盘> | 不支持触控 | Liquid视网膜XDR显示屏 | 16.2英寸16.2 |  | 3456x2234超高清屏 | 120Hz> |  | 1000000:1，原彩显示技术，ProMotion 自适应刷新率技术 |  | 核芯显卡> | 16核图形处理器 | 共享内存容量略显吃力 |  |  |  |  | 1080p FaceTime 高清摄像头 | 宽广的立体声音效，支持杜比全景声播放 | 高保真六扬声器 | 三麦克风阵列 | 支持802.11ax无线协议> |  | 支持，蓝牙5.0模块 | 3×雷雳4 | HDMI> | 耳机输出接口 | MagSafe3端口 | SD读卡器 | 力度触摸板，触控栏 | 背光妙控键盘 | 支持智能指纹识别功能 |  | 锂电池，100瓦时 | 视具体使用环境而定长续航笔记本> | 100V-240V 140W 自适应交流电源适配器 | 2.2Kg | 355.7mm | 248.1mm | 16.8mm | 铝金属材质 | 银色，深空灰色 |  |  |  | 环境光传感器 | 2年 | 2年主要部件保修，90天免费电话技术支持（1年有限来自Apple保修服务） | 全国联保，享受三包服务 |  | 笔记本主机 x1电源适配器 x1交流电源插头电源线 x1说明书 x1保修卡 x1
1537 | 惠普ProBook 455 G7(R7 4700U/16GB/512GB/集显/高色域) | 4399 |  | 2020年05月 | 商用 | 商务办公本轻薄笔记本 | 预装Windows 10 Home Basic 64bit（64位家庭普通版）> | AMD Ryzen 7 4000系列 | AMD Ryzen 7 4700U | 2GHz | 4.1GHz运行流畅 | 八核心/八线程多任务运行强 |  | Zen 2> | 12MB | 7nm> | 15W中等耗电 | 16GB（8GB×2）极速运行 | DDR4 3200MHz> | 2xSO-DIMM | 16GB | 512GB> | SSD固态硬盘> | 不支持触控 |  | 15.6英寸15.6游戏、便捷 | 16:9 | 1920x1080全高清屏 |  |  | 400尼特亮度，防眩光屏幕，72%NTSC，180°开合 |  | 集成显卡> | AMD Radeon Vega 7 | 共享内存容量略显吃力 | 无 |  |  |  | 720p HD摄像头高清 | 内置音效芯片 | 内置扬声器 | 内置麦克风 | 支持802.11ax无线协议> | 1000Mbps以太网卡 | 支持，蓝牙5.0模块 | 1×USB2.0，2×USB3.1，1×USB Type-C | HDMI> | 耳机/麦克风二合一接口 | RJ45（网络接口），电源接口 | SD读卡器 | 触摸板 | 防泼溅背光键盘 | 支持智能指纹识别功能 |  | 3芯锂电池 | 8小时左右，视具体使用环境而定长续航笔记本> | 100V-240V 65W 自适应交流电源适配器 | 2Kg | 364.9mm | 256.9mm | 18.95mm | 镁铝合金材质 | 银色 | 安全锁孔 |  | office家庭和学生版，腾讯企业微信 |  | 1年 | 整机1年，原装电池1年有限保修 | 全国联保，享受三包服务 |  | 笔记本 x1电源线 x1电源适配器 x1保修卡 x1
1538 | a豆笔记本13(i5 8250U/8GB/256GB/MX150) | 4799 |  | 2018年09月 | 家用 | 轻薄笔记本 | 预装Windows 10 Home（家庭版） | 英特尔 酷睿i5 8代系列 | Intel 酷睿i5 8250U中端主流机 | 1.6GHz | 3.4GHz运行流畅 | 四核心/八线程多任务运行强 | OPI 8 GT/s | Kaby Lake R> | 6MB | 14nm> | 15W中等耗电 | 8GB（8GB×1）运行流畅 | LPDDR3（低功耗版）2133MHz> |  | 8GB（板载内存不可升级） | 256GB> | M.2 SSD固态硬盘 | 不支持触控 |  | 13.3英寸13.3移动、办公 | 16:9 | 1920x1080全高清屏 |  |  | FHD，LED背光>，防眩光雾面IPS屏，四面窄边框 |  | 性能级独立显卡 | NVIDIA Geforce MX150 | 2GB略显吃力 | GDDR5> |  |  | 64bit> |  | 美声大师技术 | 立体声扬声器 | 内置麦克风 | 支持802.11ac无线协议> |  | 支持，蓝牙4.2模块 | 1×USB2.0，1×USB3.1 Gen1 Type-A，USB3.1 Gen1 Type-C | HDMI> | 耳机/麦克风二合一接口 | 电源接口 | Micro SD读卡器 | 触摸板 | 背光键盘 | 支持智能指纹识别功能 |  | 3芯锂电池，42瓦时 | 12小时左右，视具体使用环境而定长续航笔记本> | 100V-240V 45W 自适应交流电源适配器 | 1.25Kg | 305mm | 196mm | 17.9mm |  | 冰钻金，玫瑰金 |  |  |  |  | 2年 | 二年国际联保 | 全国联保，享受三包服务
1539 | ThinkPad X1 Carbon 2021(i7 1165G7/16GB/512GB/集显) | 1.27万 |  | 2021年04月> | 商用 | 轻薄笔记本商务办公本Ultrabook笔记本 | 预装Windows 10 Home Basic 64bit（64位家庭普通版）> | 英特尔 酷睿i7 11代系列 | Intel 酷睿i7 1165G7高端机 | 2.8GHz | 4.7GHz运行流畅 | 四核心/八线程多任务运行强 |  | Tiger Lake> | 12MB | 10nm> |  | 16GB极速运行 | LPDDR4x（低功耗版）4266MHz |  | 32GB | 512GB> | SSD固态硬盘> | 不支持触控 |  | 14英寸14游戏、便捷 | 16:10 | 2240x1400全高清屏 |  |  | FHD，LED背光> |  | 集成显卡> |  | 共享内存容量略显吃力 |  |  |  |  | 720p HD摄像头（IR，物理防窥）高清 | 杜比全景声，杜比语音 | 内置双高音扬声器+低音扬声器 | 4×远场麦克风 | 支持802.11ax无线协议> |  | 支持，蓝牙5.1模块 | 2×USB3.1，2×Thunderbolt4 | HDMI2.0 | 耳机/麦克风二合一接口 |  |  | 触摸板，指点杆 | 背光键盘 | 支持智能指纹识别功能 | 支持智能人脸识别功能 | 锂电池，57瓦时 | 5-9小时，视具体使用环境而定长续航笔记本> | 100V-240V 65W自适应交流电源适配器 | 1.133Kg | 314.5mm | 221.6mm | 14.9mm | 碳纤维材质 | 沉浸黑，纹理黑 | 安全锁孔 | 双风扇，单热管 | Office家庭和学生版，定制版电脑管家 |  | 1年 | 1年部件和人工，客户送修，网上注册送1年意外保护 | 全国联保，享受三包服务 |  | 笔记本主机 x1电源适配器 x1电源线 x1说明书 x1保修卡 x1
1540 | Alienware X16(ALWX16-R1983QW) | 3.7万 |  | 2023年04月 | 家用 | 游戏本 | 预装Windows 11 Home Basic 64bit（64位家庭普通版）> | 英特尔 酷睿i9 13代系列 | Intel 酷睿i9 13900HX旗舰机 |  | 5.4GHz运行流畅 | 24核心/32线程 |  |  | 36MB | 10nm> |  | 32GB极速运行热门游戏本> | LPDDR5（低功耗版）6000MHz |  | 32GB | 1TB> | SSD固态硬盘（PCIe4.0）> | 不支持触控 | WVA | 16英寸16 | 16:10 | 2560x1600超高清屏 | 240Hz> |  | 莱茵TUV硬件级低蓝光认证 |  | 发烧级独立显卡 | NVIDIA GeForce RTX 4080 | 12GB显示流畅 | GDDR6> |  | 支持 |  | 1080p FHD摄像头（IR）高清 | 杜比认证音效 | 6个扬声器 | 双阵列麦克风 | WiFi6>，Intel AX1675，支持802.11ax无线协议> |  | 支持蓝牙功能 | 后置：1×USB Type-C（Thunderbolt4），1×USB3.2 Type-C，2×USB3.1 Type-A | 后置：1×HDMI2.1，1×Mini DisplayPort1.4 | 后置：1×3.5mm耳机/麦克风二合一接口 | 后置：1×电源接口 | 后置：1×Micro SD读卡器 | 触摸板 | 机械键盘> | 不支持> | 支持智能人脸识别功能 | 锂电池，90瓦时 | 视具体使用环境而定长续航笔记本> | 100V-240V 330W 自适应交流电源适配器 | 2.57Kg | 364.81mm | 289.98mm | 18.5mm | 阳极氧化铝材质 | 星辰银 |  | 4风扇，6热管，5出风口，冷凝均热板，31号元素导热层 | Office家庭和学生版 | AWCC 6.0智动能技术平台
1834 | 华硕无畏Pro 16 2023(i5 13500H/16GB/1TB/RTX3050) | 6699 |  | 2023年04月27日 | 商用 | 轻薄笔记本商务办公本 | 预装Windows 11 Home Basic 64bit（64位家庭普通版）> | 英特尔 酷睿i5 13代系列 | Intel 酷睿i5 13500H中端主流机 | 2.6GHz | 4.7GHz运行流畅 | 12核心/16线程 |  |  | 18MB | 10nm> |  | 16GB（8GB×2）极速运行 | DDR5 4800MHz> | 1xSO-DIMM | 40GB | 1TB> | SSD固态硬盘（PCIe4.0）> | 不支持触控 | IPS | 16英寸16 | 16:10 | 2560x1600超高清屏 | 120Hz> | 133% | 约10亿种色彩（10bit色深），DC调光，杜比视界，莱茵TUV硬件级低蓝光认证，无频闪认证，潘通色彩认证，支持4种色域切换，VESA HDR 400认证 |  | 发烧级独立显卡 | NVIDIA GeForce RTX 3050> | 4GB正常 | GDDR6> |  | 支持 |  | 1080p FHD摄像头高清 | 杜比认证音效 | 立体声扬声器 | 双阵列式降噪麦克风 | WiFi6E，支持802.11ax无线协议>，2×2MiMO |  | 支持，蓝牙5.0模块 | 左侧：1×USB3.1 Type-A右侧：1×USB3.1 Type-A，1×USB3.1 Type-C | 右侧：1×HDMI 2.1 | 右侧：1×3.5mm耳机/麦克风二合一接口 | 右侧：1×电源接口 | 左侧：1×SD读卡器 | 触摸板 | 背光键盘（ErgoSense），全尺寸键盘（包含独立数字键盘） | 支持智能指纹识别功能 |  | 3芯锂电池，50瓦时 | 视具体使用环境而定长续航笔记本> | 100V-240V 120W 自适应交流电源适配器 | 1.85Kg | 358.68mm | 249.1mm | 17.9mm | A面金属材质，BCD面高强度复合材质 | 冷魄银 | 通过MIL-STD-810H军标测试 | 单风扇，双热管，2出风口，冰锋散热架构 | Office家庭和学生版 | 华硕管家My ASUS，华硕闪传，多屏中心GlideX | 2年 |  | 全国联保，享受三包服务 |  | 笔记本主机 x1适配器 x1用户手册 x1保修卡 x1
1542 | Acer 暗影骑士·擎 16(i5 13500H/16GB/512GB/RTX3050) | 6199 |  | 2023年05月08日 | 家用 | 游戏本 | 预装Windows 11 Home Basic 64bit（64位家庭普通版）> | 英特尔 酷睿i5 13代系列 | Intel 酷睿i5 13500H中端主流机 |  | 4.7GHz运行流畅 | 12核心/16线程 |  |  | 18MB | 10nm> |  | 16GB（8GB×2）极速运行热门游戏本> | DDR5 4800MHz> | 2xSO-DIMM | 32GB | 512GB> | SSD固态硬盘（PCIe4.0）> | 不支持触控 | IPS | 16英寸16 | 16:10 | 1920x1200全高清屏 | 165Hz> | 100% | 支持G-SYNC无撕裂 |  | 发烧级独立显卡 | NVIDIA GeForce RTX 3050> | 6GB显示流畅 | GDDR6> |  | 支持 |  | 集成摄像头普清 | DTS：X Ultra音效系统 | 内置扬声器 | 内置麦克风 | WiFi6>，支持802.11ax无线协议> | Killer Ethernet E2600 | 支持，蓝牙5.2模块 | 左侧：1×USB3.1右侧：2×USB3.2（其中一个支持关机充电）后置：1×Thunderbolt4，1×USB3.2 Type-C | 后置：1×HDMI2.1 | 左侧：1×3.5mm耳机/麦克风二合一接口 | 左侧：1×RJ45（网络接口）后置：1×电源接口 | 左侧：1×Micro SD读卡器 | 触摸板 | 背光键盘（四区RGB），全尺寸键盘（包含独立数字键盘） | 不支持> | 不支持> | 锂电池，57瓦时 | 视具体使用环境而定长续航笔记本> | 100V-240V 230W 自适应交流电源适配器 | 2.6Kg | 360.1mm | 279.9mm | 25.9mm |  |  | 安全锁孔 | 双风扇，液态金属散热，5热管，四出风口 |  |  | 3年 |  | 全国联保，享受三包服务 |  | 笔记本主机 x1电源适配器 x1说明书 x1
1543 | 机械革命极光X（i7-14650HX/32G/1T/RTX4060） | 7899 | ￥7599 | 2024年07月 | 家用 | 游戏本 |  | 英特尔 酷睿i7 14代系列 | Intel 酷睿 i7 14650HX |  | 5.2GHz运行流畅 | 16核心/24线程 |  |  | 30MB | Intel 7（10纳米）> | 55W耗电高 | 32GB极速运行热门游戏本> | DDR5> |  |  | 1TB> | SSD固态硬盘> |  |  | 16英寸16 | 16:10 | 2560*1600超高清屏 | 165Hz> |  |  |  | 发烧级独立显卡 | NVIDIA GeForce RTX 4060 | 8GB显示流畅 | GDDR6> | 115W |  | 128bit> |  |  |  |  | WiFi6>，支持802.11ax无线协议>，160MHz |  |  | 3×USB 3.2（Gen1），1×USB3.2（Gen2） Type-C，1×USB3.2（Gen1） Type-C | 1×Mini DP ，1×HDMI2.1 | 1×耳机麦克风二合一 | 1×RJ45（网络接口），电源接口 |  |  | RGB背光键盘，1.4mm键程 | [5 empty] | 2.2Kg |  |  | 21mm | 金属+复合材质 | 灰色 |  | 对称式双风扇、六导热铜管、89片*0.2mm刃薄扇叶
1544 | 惠普Probook440 G8(i7 1165G7/8GB/512GB/MX450) | 6699 |  | 2020年10月 | 商用 | 商务办公本轻薄笔记本 | 预装Windows 10 Home Basic 64bit（64位家庭普通版）> | 英特尔 酷睿i7 11代系列 | Intel 酷睿i7 1165G7高端机 | 2.8GHz | 4.7GHz运行流畅 | 四核心/八线程多任务运行强 | OPI 4GT/s | Tiger Lake> | 12MB | 10nm> |  | 8GB运行流畅 | DDR4 3200MHz> | 2xSO-DIMM | 32GB | 512GB> | SSD固态硬盘> | 不支持触控 |  | 14英寸14游戏、便捷 | 16:9 | 1920x1080全高清屏 |  |  | FHD，LED背光>，防眩光屏>，87.5%屏占比，400nits，100%sRGB |  | 性能级独立显卡 | NVIDIA GeForce MX450 | 2GB略显吃力 |  |  |  |  | 集成摄像头（物理防窥）普清 | 内置音效芯片 | 内置扬声器 | 内置麦克风 | 支持802.11ax无线协议>，2×2MiMO | 1000Mbps以太网卡 | 支持，蓝牙5.0模块 | 3×USB3.0（其中一个支持关机充电），1×USB3.1 Type-C | HDMI> | 耳机/麦克风二合一接口 | RJ45（网络接口），电源接口 | Micro SD读卡器 | 触摸板 | 全尺寸背光键盘，防泼溅键盘（包含数字小键盘） | 支持智能指纹识别功能 |  | 3芯锂电池，45瓦时 | 视具体使用环境而定长续航笔记本> | 100V-240V 65W 自适应交流电源适配器 | 1.38Kg | 321.9mm | 213.9mm | 19.9mm | 铝合金材质 |  | 安全锁孔 | 单风扇，双热管 | Office家庭和学生版 |  | 1年 | 整机1年，主要部件2年 | 全国联保，享受三包服务 |  | 主机 x1适配器 x1保修卡 x1
1545 | ThinkPad X1 Nano 2023(21K1000CCD) | 9499 |  | 2023年05月18日 | 商用 | 轻薄笔记本商务笔记本 | 预装Windows 11 Home Basic 64bit（64位家庭普通版）> | 英特尔 酷睿i5 13代系列 | Intel 酷睿i5 1340P中端主流机 |  | 4.6GHz运行流畅 | 12核心/16线程 |  |  | 12MB | 10nm> |  | 16GB极速运行 | LPDDR5（低功耗版）5200MHz> |  |  | 512GB> | SSD固态硬盘（NVNe） | 不支持触控 | LED | 13英寸13移动、办公 | 16:10 | 2160x1350全高清屏 | 60Hz> | 100% |  |  | 集成显卡> | Intel Iris Xe Graphics> | 共享内存容量略显吃力 |  |  |  |  | 1080p FHD摄像头（IR）高清 | 杜比全景声 | 内置扬声器 | 4阵列全向麦克风 | WiFi6E，Intel AX211，支持802.11ax无线协议> |  | 支持，蓝牙5.2模块 | 左侧：2×Thunderbolt4 |  | 左侧：1×3.5mm耳机/麦克风二合一接口 |  |  | 触摸板，指点杆 | 背光键盘 | 支持智能指纹识别功能 | 支持智能人脸识别功能 | 锂电池，49.5瓦时 | 视具体使用环境而定长续航笔记本> | 100V-240V 自适应交流电源适配器 | 970g | 293.2mm | 208mm | 14.4mm | 航空级碳纤维机身 | 沉浸黑 |  | 鹰翼风扇 | Office家庭和学生版 |  | 2年 |  | 全国联保，享受三包服务 |  | 笔记本主机 x1电源适配器 x1产品保修卡 x1用户指南 x1
1546 | ThinkPad T14 2021 锐龙版(20XKA000CD) | 6799 |  | 2021年> | 商用 | 商务办公本 | 预装Windows 10 Home Basic 64bit（64位家庭普通版）> | AMD Ryzen 5 PRO 5000系列 | AMD Ryzen 5 PRO 5650U | 2.2GHz | 4.2GHz运行流畅 | 六核心/十二线程多任务运行强 |  |  | 11MB | 7nm> |  | 16GB极速运行 | DDR4 3200MHz> |  |  | 512GB> | SSD固态硬盘> | 不支持触控 | LED | 14英寸14游戏、便捷 | 16:9 | 1920x1080全高清屏 |  |  |  |  | 集成显卡> |  | 共享内存容量略显吃力 |  |  |  |  | 720p HD摄像头高清 | 杜比音效认证 | 内置扬声器 | 抗噪麦克风 | WiFi6>，支持802.11ax无线协议> |  | 支持，蓝牙5.2模块 | 左侧：1×USB3.1，2×USB3. Type-C右侧：1×USB3.1 | HDMI> | 耳机/麦克风二合一接口 | RJ45（网络接口），电源接口 | Micro SD读卡器 | 触摸板，指点杆 | 全尺寸键盘> | 支持智能指纹识别功能 |  | 锂电池，50瓦时 | 视具体使用环境而定长续航笔记本> | 100V-240V 自适应交流电源适配器 | 1.46Kg | 329mm | 227mm | 17.9mm |  | 黑色 | 通过MIL-STD-810H军标测试 |  | Office家庭和学生版 |  | 1年 | 1年部件和人工，客户送修 | 全国联保，享受三包服务 |  | 笔记本主机 x1电源适配器 x1电源线 x1保修卡 x1用户指南 x1
1547 | 惠普光影精灵10 Victus 2024(i7 14650HX/16GB/1TB/RTX4070) | 9999 |  | 2024年01月 | 家用 | 游戏本 | 预装Windows 11 Home Basic 64bit（64位家庭普通版）> | 英特尔 酷睿i7 14代系列 | Intel 酷睿i7 14650HX高端机 |  | 5.1GHz运行流畅 | 16核心/24线程 |  | Raptor Lake | 30MB | Intel 7（10纳米）> |  | 16GB极速运行热门游戏本> | DDR5 5600MHz> |  |  | 1TB> |  | 不支持触控 |  | 16.1英寸16.1 | 16:9 | 2560x1440超高清屏 | 165Hz> | 100% | 莱茵TUV低蓝光认证，Eyesafe低蓝光认证，DC调光 |  | 发烧级独立显卡 | NVIDIA GeForce RTX 4070 | 8GB显示流畅 | GDDR6> |  |  |  | 1080P全高清前置摄像头（物理防窥） | BANG&OLUFSEN音质 |  |  | WiFi6>，支持802.11ax无线协议> |  |  | 左侧：1×USB3.1右侧：2×USB3.1，1×USB3.1 Type-C | HDMI2.1 | 3.5mm耳机/麦克风二合一接口 | 1×RJ45（网络接口），电源接口 |  | 触摸板 | 全尺寸键盘（包含独立数字键盘） >，背光键盘 |  |  | 锂电池，70瓦时 | [9 empty] | 双风扇，4热管，3风口
1548 | 惠普光影精灵10 Victus 2024(i7 14650HX/16GB/1TB/RTX4060) | 7999 |  | 2024年01月 | 家用 | 游戏本 | 预装Windows 11 Home Basic 64bit（64位家庭普通版）> | 英特尔 酷睿i7 14代系列 | Intel 酷睿i7 14650HX高端机 |  | 5.1GHz运行流畅 | 16核心/24线程 |  | Raptor Lake | 30MB | Intel 7（10纳米）> |  | 16GB极速运行热门游戏本> | DDR5 5600MHz> |  |  | 1TB> |  | 不支持触控 |  | 16.1英寸16.1 | 16:9 | 2560x1440超高清屏 | 165Hz> | 100% | 莱茵TUV低蓝光认证，Eyesafe低蓝光认证，DC调光 |  | 发烧级独立显卡 | NVIDIA GeForce RTX 4060 | 8GB显示流畅 | GDDR6> |  |  |  | 1080P全高清前置摄像头（物理防窥） | BANG&OLUFSEN音质 |  |  | WiFi6>，支持802.11ax无线协议> |  |  | 左侧：1×USB3.1右侧：2×USB3.1，1×USB3.1 Type-C | HDMI2.1 | 3.5mm耳机/麦克风二合一接口 | 1×RJ45（网络接口），电源接口 |  | 触摸板 | 全尺寸键盘（包含独立数字键盘） >，背光键盘 |  |  | 锂电池，70瓦时 | [9 empty] | 双风扇，4热管，3风口
1549 | 神舟战神TX9-CU5DK | 7788 |  | 2020年03月 | 家用 | 游戏本 | 预装Windows 10 Home Basic 64bit（64位家庭普通版）> | 英特尔 酷睿i5 10代系列 | Intel 酷睿i5 10400中端主流机 | 2.9GHz | 4.3GHz运行流畅 | 六核心/十二线程多任务运行强 | DMI3 8GT/s | Comet Lake-S> | 12MB | 14nm> | 65W耗电高 | 16GB极速运行热门游戏本> | DDR4> | 2xSO-DIMM | 64GB | 256GB+1TB | 混合硬盘（SSD+HDD）> | 不支持触控 |  | 16.1英寸16.1 | 16:9 | 1920x1080全高清屏 | 144Hz> |  | FHD，LED背光>，IPS窄边框，72色域 |  | 发烧级独立显卡 | NVIDIA GeForce RTX 2070> | 8GB显示流畅 | GDDR6> |  |  | 256bit> | 集成摄像头普清 | 内置音效芯片 | 内置扬声器 | 内置麦克风 | 内置无线网卡> | 1000Mbps以太网卡 | 支持蓝牙功能 | [5 empty] | 触摸板 | 背光键盘 |  |  | 6芯锂电池> | 视具体使用环境而定长续航笔记本> | 100V-240V 自适应交流电源适配器 | 2.7Kg | [6 empty] | 双风扇，六铜管 | 控制中心 | 一键还原，Fn+1一键强冷 | 2年 | 主要部件2年，电池6个月，其它部件1年免费保修 | 全国联保，享受三包服务 |  | 笔记本电脑 x1电源适配器 x1用户手册 x1
1550 | lenovo（联想）G5000 2024 i7 13650HX/16GB/512GB/RTX4060 | 7599 | ￥7999 | 2024年03月 | 家用 | 游戏本 | 预装Windows 11 Home Basic 64bit（64位家庭普通版）> | 英特尔 酷睿i7 13代系列 | Intel 酷睿i7 13650HX高端机 | 2.6GHz | 4.9GHz运行流畅 | 14核心/20线程 |  |  | 24MB | 10nm> |  | 16GB极速运行热门游戏本> | DDR5 5600MHz> | 2xSO-DIMM | 64GB | 512GB> | SSD固态硬盘（PCIe4.0）> | 不支持触控 |  | 15.6英寸15.6游戏、便捷 | 16:9 | 1920x1080全高清屏 | 144Hz> | 100% | G-SYNC，DC调光 |  | 发烧级独立显卡 | NVIDIA GeForce RTX 4060 | 8GB显示流畅 | GDDR6> | 115W | 支持 |  | 集成摄像头普清 | 纳美音效 | 立体声扬声器 | 内置麦克风 | WiFi6>，支持802.11ax无线协议> | 1000Mbps以太网卡 | 支持，蓝牙5.2模块 | 右侧：1×USB3.1，1×USB3.2 Type-C后置：2×USB3.1 | HDMI2.1 | 3.5mm耳机/麦克风二合一接口 | 1×RJ45（网络接口），电源接口 |  | 触摸板 | 全尺寸键盘（包含独立数字键盘） >，背光键盘 |  |  | 锂电池，60瓦时 | [9 empty] | 双风扇，3热管，双出风口
1551 | 七彩虹将星 X17 AT(i9 13900HX/16GB/1TB/RTX4060/165Hz) | 7399 |  | 2024年 | 家用 | 游戏本 | 预装Windows 11 Home Basic 64bit（64位家庭普通版）> | 英特尔 酷睿i9 13代系列 | Intel 酷睿i9 13900HX旗舰机 |  | 5.4GHz运行流畅 | 24核心/32线程 |  |  | 36MB | Intel 7（10nm） |  | 16GB极速运行热门游戏本> | DDR5 4800MHz> | 2xSO-DIMM | 64GB | 1TB> | SSD固态硬盘（PCIe4.0）> | 不支持触控 | IPS | 17.3英寸17.3 | 16:9 | 2560x1440超高清屏 | 165Hz> |  |  |  | 发烧级独立显卡 | NVIDIA GeForce RTX 4060 | 8GB显示流畅 | GDDR6> | 140W | 支持 |  | 集成100万像素摄像头普清 | 内置音效芯片 | 内置扬声器 | 内置麦克风 | WiFi6>，支持802.11ax无线协议>，支持双频（2.4GHz+5GHz）> | 1000Mbps以太网卡 | 支持蓝牙功能 | 左侧：1×USB2.0 Type-A，1×USB3.2 Type-A右侧：1×Thunderbolt4后置：1×USB3.2 Type-C | 后置：1×HDMI，1×Mini DisplayPort | 左侧：1×麦克风输入接口，耳机/麦克风二合一接口 | 左侧：1×防盗锁右侧：1×RJ45（网络接口）后置：1×电源接口 | 右侧：1×Micro SD读卡器 | 触摸板 | 背光键盘，全尺寸键盘（包含独立数字键盘） |  |  | 锂电池，73瓦时 | 视具体使用环境而定长续航笔记本> | 100V-240V 280W 自适应交流电源适配器 | 2.5Kg |  |  |  | 金属> | 苍珀蓝 | 安全锁孔 | 双风扇，6热管，四出风口 | Office家庭和学生版 |  | 2年 |  | 全国联保，享受三包服务 |  | 笔记本主机 x1电源适配器 x1说明书 x1保修卡 x1
1552 | HUAWEI Matebook E Go 性能版(骁龙8CX Gen3/16GB/1TB/集显/性能版/星云灰键盘) | 4699 |  | 2024年 | 商用 | 二合一笔记本 | 预装Windows 11 Home Basic 64bit（64位家庭普通版）> |  | 高通骁龙8cx Gen3 | 2.4GHz | 3GHz运行流畅运行缓慢 |  |  |  | 14MB | 5nm> |  | 16GB极速运行 | LPDDR4X（低功耗版）4266MHz> |  |  | 1TB> | SSD固态硬盘> | 支持多点触控 |  | 12.35英寸12.35移动、办公 | 16:10 | 2560x1600超高清屏 | 120Hz> |  | 莱茵TUV无频闪认证，莱茵TUV硬件级低蓝光认证 |  | 集成显卡> |  | 共享内存容量略显吃力 |  |  |  |  | 双摄像头（前置：800万像素，后置：1300万像素） |  | 内置双扬声器 | 内置麦克风 | WiFi6>，支持802.11ax无线协议> |  | 支持，蓝牙5.1模块 | 左侧：1×USB3.1 Type-C右侧：1×USB3.1 Type-C |  | 耳机/麦克风二合一接口 |  |  |  | 星云灰键盘 | 支持智能指纹识别功能 |  | 锂电池，45.84瓦时 | 视具体使用环境而定长续航笔记本> | 100V-240V 65W 自适应交流电源适配器 |  | 283.7mm | 184mm | 7.68mm | [5 empty] | 超级终端，华为电脑管家，显示管理，华为F10一键还原 | 1年 |  | 全国联保，享受三包服务 |  | PC x1USB-C电源适配器 x1华为智能磁吸键盘 x1电源适配器线（Type C） x1快速入门 x1保修卡 x1取卡针 x1
1553 | a豆14 2024(i5 1335U/16GB/1TB) | 4049 | ￥5399 | 2024年 | 商用 | 轻薄笔记本商务办公本 | 预装Windows 11 Home Basic 64bit（64位家庭普通版）> | 英特尔 酷睿i5 13代系列 | Intel 酷睿i5 1335U中端主流机 |  | 4.6GHz运行流畅 | 10核心/12线程 |  | Raptor Lake | 12MB | Intel 7（10纳米）> |  | 16GB极速运行 |  |  |  | 1TB> |  | 不支持触控 |  | 14英寸14游戏、便捷 | 16:9 | 1920x1080全高清屏 |  |  | DC调光，莱茵低蓝光认证 |  | 核芯显卡> |  | 共享内存容量略显吃力 |  |  |  |  | 集成摄像头普清 |  | 内置扬声器 | 内置麦克风 | WiFi6>，支持802.11ax无线协议> |  | 支持蓝牙功能 | 左侧：1×USB右侧：2×USB，1×USB Type-C | HDMI> | 3.5mm耳机/麦克风二合一接口 | 电源接口 |  | 触摸板（虚拟数字小键盘） | 人体工学键盘 |  |  | 锂电池，42瓦时 |  | 100V-240V 45W 自适应交流电源适配器 | 1.4Kg |  |  | 16.9mm
1554 | 苹果Macbook Pro 16(i7 9750H/16GB/1TB/4G独显) | 2.05万 |  | 2019年11月 | 商用 | 轻薄笔记本商务办公本 |  | 英特尔 酷睿i7 9代系列 | Intel 酷睿i7 9750H高端机 | 2.6GHz | 4.5GHz运行流畅 | 六核心/十二线程多任务运行强 | DMI 8 GT/s | Coffee Lake> | 12MB | 14nm> | 45W耗电高 | 16GB极速运行 | DDR4 2666MHz> |  | 64GB（主板集成内存，最大选配64GB） | 1TB> | SSD固态硬盘> | 不支持触控 |  | 16英寸16 |  | 3072x1920超高清屏 | 60Hz> |  | LED背光显示屏，IPS技术，500尼特亮度 |  | 入门级独立显卡 | AMD Radeon Pro 5300M> | 4GB正常 | GDDR6> |  |  |  | 720p 高清摄像头 | 立体声音效，杜比背景声 | 内置六扬声器 | 内置麦克风 | 支持802.11a/b/g/n无线协议>，支持802.11ac无线协议> |  | 支持，蓝牙5.0模块 | 4×Thunderbolt3 |  | 耳机/麦克风二合一接口 |  |  |  | 全尺寸背光键盘 |  |  | 锂电池，100瓦时 | 11小时左右，视具体使用环境而定长续航笔记本> | 96W 自适应交流电源适配器 | 2Kg | 357.9mm | 245.9mm | 16.2mm |  | 银色，深空灰 |  |  |  |  | 2年 | 2年主要部件保修，90天免费电话技术支持（1年有限来自Apple保修服务） | 全国联保，享受三包服务
1555 | 苹果新款MacBook Pro 15英寸(i7/16GB/512GB/Vega Pro 16) | 2.39万 |  | 2018年11月 | 商用 | 轻薄笔记本商务办公本 | Mac OS High Sierra | 英特尔 酷睿i7 8代系列 | Intel 酷睿i7 8850H高端机 | 2.6GHz | 4.3GHz运行流畅 | 六核心/十二线程多任务运行强 | DMI 8 GT/s | Coffee Lake> | 9MB | 14nm> | 45W耗电高 | 16GB极速运行 | DDR4 2400MHz |  | 32GB | 512GB> | SSD固态硬盘> | 不支持触控 |  | 15.4英寸15.4游戏、便捷 | 16:10 | 2880x1800超高清屏 |  |  | LED背光>，IPS屏，原彩显示技术，500-nits，视网膜显示屏> |  | 发烧级独立显卡 | AMD Radeon Pro Vega 16 | 4GB正常 | HBM2 |  |  |  | 720p HD摄像头高清 | 内置音效芯片 | 立体声扬声器 | 三个麦克风 | 支持802.11a/b/g/n/ac无线协议> |  | 支持，蓝牙5.0模块 | 4×Thunderbolt3 |  | 耳机/麦克风二合一接口 |  |  | Force Touch触摸板 | 全尺寸背光键盘 |  |  | 锂聚合物电池，83.6瓦时 | 10小时的无线网络浏览10小时的iTunes影片播放30天的待机时间长续航笔记本> | 100V-240V 87W 自适应交流电源适配器 | 1.83Kg | 349.3mm | 240.7mm | 15.5mm | 镁铝合金材质 | 深空灰 |  |  |  | 触控栏，触控ID | 2年 | 2年主要部件保修，90天免费电话技术支持（1年有限来自Apple保修服务） | 全国联保，享受三包服务 |  | 笔记本主机 x187W USB-C电源适配器 x1USB-C 充电线 x1说明书 x1保修卡 x1
1556 | HUAWEI MateBook B7-410 (i5 1135G7/16GB/512GB/集显/win10 pro) | 1.3万 |  | 2021年9月 | 商用 | 商务办公本 | 预装Windows 10 Professional 64bit（64位专业版）> | 英特尔 酷睿i5 11代系列 | Intel 酷睿i5 1135G7中端主流机 | 2.8GHz | 4.7GHz运行流畅 | 四核心/八线程多任务运行强 |  | Tiger Lake-H> | 8MB | 14nm> |  | 16GB极速运行 | DDR4> |  |  | 512GB> | SSD固态硬盘> | 不支持触控 |  | 13.9英寸13.9移动、办公 | 3:2> | 3200x2000超高清屏 | 60Hz> |  | 智能亮度 |  | 集成显卡> |  | 共享内存容量略显吃力 |  |  |  |  | 集成摄像头普清 | 沉浸式环绕立体声 | 内置扬声器 | 内置麦克风 | 支持802.11ax无线协议>，支持双频（2.4GHz+5GHz）> |  | 支持，蓝牙5.1模块 | 1×USB2.0，1×USB3.0，1×USB3.0 Type-C | 1×HDMI> | 3.5mm耳机接口 | mini RJ45（网络接口），电源接口 |  | 触摸板 | 全尺寸背光键盘（1.5mm键程） | 支持智能指纹识别功能 | 支持智能人脸识别功能 | 3芯锂电池，56瓦时 | 5-8小时左右，视具体使用环境而定长续航笔记本> | 100V-240V 65W 自适应交流电源适配器 | 1.38Kg | 304mm | 217mm | 16mm | 镁铝合金材质 | 灰色 |  |  | Office家庭和学生版，华为电脑管家，一键还原，华为分享，华为云空间，华为应用市场，华为浏览器，HMS | 支持安装安卓软件 | 3年 | 主机2年保修 | 全国联保，享受三包服务 |  | 笔记本电脑主机 x1HUAWEI USB-C电源适配器 x1电源适配器线（Type C） x1快速入门 x1保修卡 x1
1557 | 神舟战神G7-CT7NA | 6599 |  | 2019年04月 | 家用 | 游戏本 | 预装Windows 10 | 英特尔 酷睿i7 9代系列 | Intel 酷睿i7 9750H高端机 | 2.6GHz | 4.5GHz运行流畅 | 六核心/十二线程多任务运行强 | DMI 8 GT/s | Coffee Lake> | 12MB | 14nm> | 45W耗电高 | 8GB运行流畅热门游戏本> | DDR4> | 2xSO-DIMM | 32GB（单插槽最高支持16GB） | 512GB> | SSD固态硬盘> | 不支持触控 |  | 17.3英寸17.3 | 16:9 | 1920x1080全高清屏 | 144Hz> |  | FHD，LED背光>，72%色域，IPS屏 |  | 发烧级独立显卡 | NVIDIA GeForce GTX 1660Ti | 6GB显示流畅 | GDDR6> |  |  |  | 集成摄像头普清 | 内置音效芯片 | 内置扬声器 | 内置麦克风 | 内置无线网卡> | 1000Mbps以太网卡 | 支持蓝牙功能 |  |  | 耳机输出接口，麦克风输入接口 | RJ45（网络接口），电源接口 |  | 触摸板 | 背光键盘 |  |  | 锂电池 | 视具体使用环境而定长续航笔记本> | 100V-240V 自适应交流电源适配器 | [10 empty] | 2年 | 主要部件2年，电池6个月，其它部件1年免费保修 | 全国联保，享受三包服务 |  | 笔记本主机 x1电池 x1电源适配器 x1电源线 x1说明书 x1保修卡 x1
1558 | 戴尔成就 3000 15(Vostro 15-3590-R1529B) | 3888 |  | 2020年 | 商用 | 轻薄笔记本 | 预装Windows 10 Home Basic 64bit（64位家庭普通版）> | 英特尔 酷睿i5 10代系列 | Intel 酷睿i5 10210U中端主流机 | 1.6GHz | 4.2GHz运行流畅 | 四核心/八线程多任务运行强 |  | Comet Lake | 6MB | 14nm> | 15W中等耗电 | 4GB（4GB×1）操作吃力 | DDR4 2666MHz> |  |  | 1TB> | 5400转> | 不支持触控 |  | 15.6英寸15.6游戏、便捷 | 16:9 | 1920x1080全高清屏 |  |  | FHD，LED背光>，防眩目屏> |  | 入门级独立显卡 | AMD Radeon 610 | 2GB略显吃力 | GDDR5> |  |  |  | 集成摄像头普清 | 内置音效芯片 | 内置扬声器 | 内置麦克风 | 支持802.11ac无线协议> | 1000Mbps以太网卡 | 支持蓝牙功能 | 1×USB2.0，2×USB3.0 | HDMI> | 耳机/麦克风二合一接口 | RJ45（网络接口），电源接口 | SD读卡器 | 触摸板 | 全尺寸键盘（包含独立数字键盘） |  |  | 3芯锂电池，42瓦时 | 视具体使用环境而定长续航笔记本> | 100V-240V 65W 自适应交流电源适配器 | 1.99Kg | 380mm | 258mm | 19.89mm |  |  | 安全锁孔 |  | Office家庭和学生版，McAfee多设备安全15个月订阅，Dell Mobile Connect |  | 2年 | 2年金牌服务（含2年全面意外保护服务+2年上门服务+2年24×7一线通服务） | 全国联保，享受三包服务
1559 | HUAWEI MateBook 14 2023(i7 1360P/16GB/1TB/集显) | 6999 |  | 2023年05月25日 | 商用 | 轻薄笔记本商务办公本 | 预装Windows 11 Home Basic 64bit（64位家庭普通版）> | 英特尔 酷睿i7 13代系列 | Intel 酷睿i7 1360P高端机 |  | 5GHz运行流畅 | 12核心/16线程 |  |  | 18MB | 10nm> |  | 16GB极速运行 | LPDDR4X（低功耗版）4266MHz> |  | 16GB | 1TB> | SSD固态硬盘（M.2 2280） | 支持十点触控 | IPS | 14英寸14游戏、便捷 | 3:2> | 2160x1440超高清屏 | 60Hz> | 100% | 莱茵TUV低蓝光护眼认证，莱茵TUV无频闪认证 |  | 集成显卡> | Intel Iris Xe Graphics> | 共享内存容量略显吃力 |  |  |  |  | 720p HD摄像头高清 | 内置音效芯片 | 立体声双扬声器 | 4麦克风 | WiFi6>，支持802.11a/b/g/n/ac/ax无线协议，160MHz，双频（2.4GHz+5GHz），2×2MiMO |  | 支持，蓝牙5.1模块 | 左侧：1×USB Type-C右侧：2×USB3.1 | 左侧：HDMI | 左侧：1×3.5mm耳机/麦克风二合一接口 |  |  | 触摸板 | 全尺寸背光键盘（1.5mm键程） | 支持智能指纹识别功能 | 不支持> | 4芯锂电池，56瓦时 | 视具体使用环境而定长续航笔记本> | 65W USB Type-C电源适配器 | 1.49Kg | 307.5mm | 223.8mm | 15.9mm | 金属材质 | 深空灰，皓月银 |  |  | Office家庭和学生版 | 超级终端，Super Turbo，华为电脑管家，华为应用市场，华为浏览器，高能模式：热键Fn+P开启，显示管理（护眼模式），华为F10一键还原，黑白电子书 | 2年 |  | 全国联保，享受三包服务 |  | 笔记本电脑 x1电源适配器 x1USB-C数据充电线 x1保修卡 x1快速入门 x1
1909 | 联想小新 Pro 16 2022 锐龙版(R7 6800H/16GB/1TB/RTX3050) | 6699 |  | 2022年05月 | 商用 | 轻薄笔记本商务办公本 | 预装Windows 11 Home Basic 64bit（64位家庭普通版）> | AMD Ryzen 7 6000系列 | AMD Ryzen 7 6800H | 3.2GHz | 4.7GHz运行流畅 | 八核心/十六线程多任务运行强 |  | Zen 3+ | 16MB | 6nm |  | 16GB极速运行 | LPDDR5（低功耗版）6400MHz |  |  | 1TB> | SSD固态硬盘（PCIe4.0）> | 不支持触控 | IPS雾面屏 | 16英寸16 | 16:10 | 2560x1600超高清屏 | 120Hz | 100% | FreeSync防撕裂，DC调光，莱茵TUV硬件低蓝光认证，莱茵Eyesafe认证 | ＜1.5 | 发烧级独立显卡 | NVIDIA GeForce RTX 3050 | 4GB正常 | GDDR6 |  | 支持 |  | 1080p FHD摄像头（IR，TOF）高清 | 杜比全景声 | 立体声双扬声器 | 内置麦克风 | WiFi6，支持802.11ax无线协议 |  | 支持，蓝牙5.0模块 | 2×USB3.1（其中一个支持关机充电），1×USB Type-C，1×全功能Type-C | HDMI2.0 | 耳机/麦克风二合一接口 |  | SD读卡器 | 触摸板 | 背光键盘（1.3mm键程，3级调光） |  | 支持智能人脸识别功能 | 锂电池，75瓦时 | 视具体使用环境而定长续航笔记本> |  | 1.93Kg | 356.8mm | 251mm | 16.9mm | 金属材质（170号精细陶瓷喷砂） |  |  | 双风扇（79片*2），双热管（8mm+8mm） | Office家庭和学生版 |  | 2年 | 整机免费保修2年，电池1年 | 全国联保，享受三包服务 |  | 笔记本主机 x1电源适配器 x1
1561 | 苹果MacBook Air 13.3 2020(MVH22CH/A) | 8299 |  | 2020年03月 | 家用 | 轻薄笔记本Ultrabook笔记本 |  | 英特尔 酷睿i5 10代系列 | Intel 酷睿i5中端主流机 |  | 3.5GHz运行流畅 |  |  |  | 6MB |  |  | 8GB（8GB×1）运行流畅 | LPDDR4X（低功耗版）3733MHz |  | 16GB | 512GB> | SSD固态硬盘> | 不支持触控 |  | 13.3英寸13.3移动、办公 | 16:10 | 2560x1600超高清屏 |  |  | LED背光> |  | 核芯显卡> | Intel Iris Plus Graphics | 共享内存容量略显吃力 | 无 |  |  |  | 720p FaceTime 高清摄像头 | 宽广的立体声音效，支持杜比全景声播放 | 立体声扬声器 | 三麦克风阵列 | 支持802.11ac无线协议>，兼容 IEEE 802.11a/b/g/n |  | 支持，蓝牙5.0模块 | 2×Thunderbolt 3接口（USB Type-C） | DisplayPort> | 耳机输出接口 |  |  | 触摸板 | 妙控背光键盘 | 支持智能指纹识别功能 |  | 聚合物电池，49.9瓦时 | 视具体使用环境而定长续航笔记本> | 100V-240V 35W自适应交流电源适配器 | 1.29Kg | 304.1mm | 212.4mm | 16.1mm | 镁铝合金材质 | 深空灰 |  |  | 附带软件 | 环境光传感器 | 2年 | 2年主要部件保修，90天免费电话技术支持（1年有限来自Apple保修服务） | 全国联保，享受三包服务 |  | 笔记本主机 x1电源适配器 x1电源线 x1说明书 x1保修卡 x1
1562 | 惠普战66 七代 锐龙版 14英寸(R7 7735U/32GB/1TB/120Hz) | 5699 |  | 2024年05月 | 商用 | 轻薄笔记本商务办公本 | 预装Windows 11 Home Basic 64bit（64位家庭普通版）> | AMD Ryzen 7 7000系列 | AMD Ryzen 7 7735U |  | 4.75GHz运行流畅 | 八核心/十六线程多任务运行强 |  | Zen 3+ |  | 6nm |  | 32GB极速运行 | DDR5 4800MHz> | 2xSO-DIMM | 32GB | 1TB> | SSD固态硬盘（PCIe4.0）> | 不支持触控 | IPS | 14英寸14游戏、便捷 | 16:10 | 2560x1600超高清屏 | 120Hz> |  |  |  | 核芯显卡> |  | 共享内存容量略显吃力 | [5 empty] | poly studio |  |  | WiFi6E，支持802.11ax无线协议> |  | 支持，蓝牙5.3模块 | 左侧：1×USB，2×USB Type-C右侧：1×USB | 1×HDMI> | 3.5mm耳机/麦克风二合一接口 | 1×RJ45（网络接口） |  | 触摸板 | 背光键盘 | 支持智能指纹识别功能 |  | 锂电池，56瓦时 |  | 65W USB Type-C电源适配器 | 1.39Kg |  |  | 10.9-17mm
1563 | 联想昭阳E4-ITL(i5 1155G7/8GB/256GB/集显) | 4299 | ￥3899 |  | 商用 | 商务办公本 | 预装Windows 11 Home Basic 64bit（64位家庭普通版）> | 英特尔 酷睿i5 11代系列 | Intel 酷睿i5 1155G7中端主流机 | 2.5GHz | 4.5GHz运行流畅 | 四核心/八线程多任务运行强 | OPI 4GT/s | Tiger Lake> | 8MB | 10nm> |  | 8GB运行流畅 | DDR4 3200MHz> |  | 32GB | 256GB> | SSD固态硬盘> | 不支持触控 | LED | 14英寸14游戏、便捷 | 16:9 | 1920x1080全高清屏 | 60Hz> |  |  |  | 集成显卡> |  | 共享内存容量略显吃力 |  |  |  |  | 集成摄像头普清 | 内置音效芯片 | 内置扬声器 | 内置麦克风 | WiFi6>，支持802.11ax无线协议> |  | 支持，蓝牙5.0模块 | 左侧：1×USB3.1 Type-A，1×USB3.2 Type-C，1×Thunderbolt4右侧：1×USB3.1 Type-A | 左侧：1×HDMI2.0 | 左侧：1×3.5mm耳机/麦克风二合一接口 | 右侧：1×RJ45（网络接口） | 右侧：4合1读卡器（MMC，SD，SDHC，SDXC） | 触摸板 |  |  |  | 锂电池，45瓦时 | 视具体使用环境而定长续航笔记本> | 100V-240V 自适应交流电源适配器 | 1.6Kg | 324mm | 233mm | 19.9mm |  |  | 安全锁孔
1564 | 机械革命旷世16 Pro(i9 12900HX/16GB/1TB/RTX4070) | 7999 |  | 2023年05月04日 | 家用 | 游戏本 | 预装Windows 11 Home Basic 64bit（64位家庭普通版）> | 英特尔 酷睿i9 12代系列 | Intel 酷睿i9 12900HX旗舰机 |  | 5GHz运行流畅 | 16核心/24线程 |  | Alder Lake> | 30MB | 10nm> |  | 16GB极速运行热门游戏本> | DDR5 4800MHz> | 2xSO-DIMM | 64GB | 1TB> | SSD固态硬盘（NVMe）> | 不支持触控 | LED | 16英寸16 | 16:10 | 2560x1600超高清屏 | 240Hz> | 100% |  |  | 发烧级独立显卡 | NVIDIA GeForce RTX 4070 | 8GB显示流畅 | GDDR6> | 140W | 支持 |  | 集成摄像头普清 | Nahimic声效认证 | 内置扬声器 | 内置麦克风 | WiFi6>，支持802.11ax无线协议> | 2.5Gbps以太网卡> | 支持，蓝牙5.2模块 | 左侧：1×USB2.0右侧：2×USB3.0后置：1×Thunderbolt4 | 后置：1×HDMI 2.1 | 左侧：1×3.5mm耳机/麦克风二合一接口，1×麦克风输入接口 | 后置：1×RJ45（网络接口），1×电源接口 | 右侧：1×SD读卡器 | 触摸板 | 背光键盘（RGB背光），全尺寸键盘（包含独立数字键盘） | 不支持> | 不支持> | 3芯锂电池，46.74瓦时 | 视具体使用环境而定长续航笔记本> | 100V-240V 自适应交流电源适配器 | 2.4Kg | 358.44mm | 267.6mm | 24mm | A面航空级镁铝合金 |  | 安全锁孔 | 双风扇，6铜管，4出风口，4鳍片 |  |  | 2年 |  | 全国联保，享受三包服务 |  | 笔记本主机 x1电源适配器 x1说明书 x1
1565 | 联想小新310-15IKB(i7 7500U/4GB/1TB) | 4399 |  | 2016年12月 | 家用 | 影音娱乐本校园学生本 | 预装Windows 10 Home Basic 64bit（64位家庭普通版）> | 英特尔 酷睿i7 7代系列 | Intel 酷睿i7 7500U高端机 | 2.7GHz | 3.5GHz运行流畅 | 双核心/四线程多任务运行弱 | OPI 4 GT/s | Kaby Lake> | 4MB | 14nm> | 15W中等耗电 | 4GB（4GB×1）操作吃力 | DDR4 2133MHz> |  |  | 1TB> | HDD | 不支持触控 |  | 15.6英寸15.6游戏、便捷 | 16:9 | 1920x1080全高清屏 |  |  | FHD，LED背光> |  | 入门级独立显卡 | NVIDIA Geforce 920MX | 2GB略显吃力 | GDDR3 |  |  | 64bit> | 集成30万像素摄像头普清 | 杜比音效认证 | 立体声扬声器 | 内置麦克风 | 支持802.11ac无线协议> | 1000Mbps以太网卡 | 支持，蓝牙4.0模块 | 2×USB2.0+1×USB3.0 | VGA>，HDMI> | 耳机/麦克风二合一接口 | RJ45（网络接口），电源接口 | 4合1读卡器（SD，SDHC，SDXC，MMC） | 触摸板 | 全尺寸键盘> |  |  | 锂聚合物电池 | 2-5小时，视具体使用环境而定长续航笔记本> | 100V-240V 自适应交流电源适配器 | 2.5Kg |  |  |  | 复合材质> | 银色 | 安全锁孔 |  | 附带软件 |  | 2年 | 整机免费保修2年，电池1年 | 全国联保，享受三包服务 | 笔记本礼包（需另行购买） | 笔记本主机 x1电池 x1电源适配器 x1电源线 x1说明书 x1保修卡 x1
1566 | ThinkPad T15 11代酷睿版(i7 1165G7/16GB/512GB/MX450) | 7680 |  | 2021年> | 商用 | 商务办公本 | 预装Windows 11 Home Basic 64bit（64位家庭普通版）> | 英特尔 酷睿i7 11代系列 | Intel 酷睿i7 1165G7高端机 | 2.8GHz | 4.7GHz运行流畅 | 四核心/八线程多任务运行强 | DMI3 4GT/s | Tiger Lake> | 12MB | 10nm> |  | 16GB极速运行 |  |  |  | 512GB> | SSD固态硬盘> | 不支持触控 | 15.6 |  | 16:9 | 1920x1080全高清屏 | 60Hz> |  | 杜比视界 |  | 性能级独立显卡 | NVIDIA Geforce MX450 | 2GB略显吃力 | GDDR6> |  |  |  | 1080p FHD摄像头（IR）高清 | 杜比认证音效 | 立体声扬声器 | 双远场降噪麦克风 | 支持802.11ax无线协议> | 1000Mbps以太网卡 | 支持蓝牙功能 | 左侧：1×USB3.0 Type-A，2×Thunderbolt4右侧：1×USB3.0 Type-A | 左侧：1×HDMI | 左侧：1×3.5mm耳机/麦克风二合一接口 | 右侧：1×RJ45（网络接口） | 左侧：1×Micro SD读卡器 | 触摸板，指点杆 | 背光键盘，全尺寸键盘（包含独立数字键盘） |  | 支持智能人脸识别功能 | 3芯锂电池，57瓦时 | 视具体使用环境而定长续航笔记本> | 100V-240V 自适应交流电源适配器 | 1.75Kg | 365.8mm | 248mm | 19.1mm |  |  | 通过MIL-STD-810H军标测试 |  | Office家庭和学生版
1567 | ThinkBook 16+ 2023 锐龙版(21J00000CD) | 5099 | ￥6599 | 2023年03月 | 商用 | 轻薄笔记本商务办公本 | 预装Windows 11 Home Basic 64bit（64位家庭普通版）> | AMD Ryzen 7 7000系列 | AMD Ryzen 7 7735H | 3.2GHz | 4.75GHz运行流畅 | 八核心/十六线程多任务运行强 |  | Zen 3+ | 16MB | 6nm |  | 16GB极速运行 | LPDDR5（低功耗版）6400MHz> |  | 16GB | 512GB> | SSD固态硬盘（PCIe4.0）> | 不支持触控 | IPS | 16英寸16 | 16:10 | 2560x1600超高清屏 | 120Hz> | 100% | DC调光，莱茵TUV硬件级低蓝光认证，TUV Eyesafe护眼认证 |  | 集成显卡> | AMD Radeon 680M | 共享内存容量略显吃力 |  |  |  |  | 1080p FHD摄像头（IR）高清 | 杜比全景声 | 内置扬声器 | 抗噪麦克风 | WiFi6>，支持802.11ax无线协议> | 1000Mbps以太网卡 | 支持，蓝牙5.2模块 | 左侧：1×USB3.1，1×USB3.2 全功能Type-C，1×Thunderbolt4右侧：1×USB2.0（隐藏式），1×USB3.1 | 左侧：HDMI2.1 TMDS | 左侧：1×3.5mm耳机/麦克风二合一接口 | 右侧：1×RJ45（网络接口） | 右侧：1×Micro SD读卡器 | 触摸板 | 背光键盘 | 不支持> | 支持智能人脸识别功能 | 4芯锂电池，71瓦时 | 视具体使用环境而定长续航笔记本> | 100V-240V 100W 自适应交流电源适配器 | 1.8Kg | 356mm | 251mm | 16.5mm | 全金属机身 | 苍岩灰 | 通过MIL-STD-810H军标测试 | 双风扇，双出风口 | Office家庭和学生版 | Fn+Q性能模式 | 2年 |  | 全国联保，享受三包服务 |  | 笔记本主机 x1电源适配器 x1用户指南 x1
1568 | 华硕破晓 Pro16 2024(Ultra5 125H/32GB/1TB) | 5599 | ￥5399 | 2024年04月 | 商用 | 轻薄笔记本商务办公本 | 预装Windows 11 Home Basic 64bit（64位家庭普通版）> | 英特尔 酷睿 Ultra 5系列 | Intel 酷睿 Ultra 5 125H |  | 4.5GHz运行流畅 | 14核心/18线程 |  |  | 18MB | 7nm> |  | 32GB极速运行 | DDR5 5600MHz> | 2xSO-DIMM | 32GB | 1TB> | SSD固态硬盘（PCIe4.0）> | 不支持触控 | IPS | 16英寸16 | 16:10 | 2560x1600超高清屏 | 120Hz> |  | 莱茵低蓝光护眼认证 |  | 核芯显卡> |  | 共享内存容量略显吃力 |  |  |  |  | 1080p FHD摄像头（IR）高清 |  |  |  | WiFi6E，支持802.11ax无线协议> |  | 支持，蓝牙5.2模块 | [5 empty] | 触摸板 | 背光键盘 | 支持智能指纹识别功能 | 支持智能人脸识别功能 | 锂电池，63瓦时 |  | 65W USB Type-C电源适配器 | [7 empty] | 单风扇，单热管
1569 | 联想拯救者R7000 2021(R7 5800H/16GB/1TB/RTX3050) | 6188 | ￥7499 | 2021年06月> | 家用 | 游戏本 | 预装Windows 10 Home Basic 64bit（64位家庭普通版）> | AMD Ryzen 7 5000系列 | AMD Ryzen 7 5800H | 3.2GHz | 4.4GHz运行流畅 | 八核心/十六线程多任务运行强 |  | Zen 3> | 16MB | 7nm> | 70W耗电高 | 16GB（8GB×2）极速运行热门游戏本> | DDR4 3200MHz> | 2xSO-DIMM |  | 1TB> | SSD固态硬盘（NVMe TLC） | 不支持触控 |  | 15.6英寸15.6游戏、便捷 | 16:9 | 1920x1080全高清屏 | 60Hz> |  | 支持杜比视界，DC调光 |  | 发烧级独立显卡 | NVIDIA GeForce RTX 3050> | 4GB正常 | GDDR6> |  |  | 128bit> | 720p HD摄像头（物理防窥）高清 | Nahimic音效 | 对称式双扬声器 | 内置麦克风 | 支持802.11ax无线协议>，支持双频（2.4GHz+5GHz）> | 1000Mbps以太网卡 | 支持，蓝牙5.1模块 | 4×USB3.1（其中一个支持关机充电），2×USB3.2 Type-C（支持DP1.4，尾部支持PD充电） | HDMI2.1 | 耳机/麦克风二合一接口 | RJ45（网络接口），电源接口 |  | 触摸板 | 背光键盘（白色两档背光，1.5mm键程） |  |  | 4芯锂电池，80瓦时 | 视具体使用环境而定长续航笔记本> | 100V-240V 自适应交流电源适配器 | 2.58Kg | 360mm | 264mm | 26.85mm | 复合材料> | 钛晶灰，小“Y”灯 |  | 双风扇，3热管（8mm），4出风口，多区进风，霜刃散热系统3.0 | Office家庭和学生版 | Fn+Q模式切换 | 1年 | 整机（含随机电池）免费保修1年 | 全国联保，享受三包服务 |  | 笔记本主机 x1电源适配器 x1电源线 x1说明书 x1保修卡 x1
1570 | 联想小新 15 2020 锐龙版(R7 4800U/16GB/512GB/集显) | 5066 |  | 2020年05月 | 家用 | 轻薄笔记本 | 预装Windows 10 Home Basic 64bit（64位家庭普通版）> | AMD Ryzen 7 4000系列 | AMD Ryzen 7 4800U | 1.8GHz | 4.2GHz运行流畅 | 八核心/十六线程多任务运行强 |  | Zen 2> | 12MB | 7nm> | 15W中等耗电 | 16GB极速运行 | DDR4 3200MHz> |  | 16GB（板载内存不可升级） | 512GB> | SSD固态硬盘> | 不支持触控 |  | 15.6英寸15.6游戏、便捷 | 16:9 | 1920x1080全高清屏 |  |  | IPS屏，防眩光屏>，100%sRGB，300nits亮度 |  | 集成显卡> |  | 共享内存容量略显吃力 | [5 empty] | 内置音效芯片 | 内双置扬声器 | 内置麦克风 | 内置无线网卡> |  | 支持蓝牙功能 | 2×USB 3.2 Gen1（其中一个支持关机充电），1×USB Type-C | HDMI> | 耳机/麦克风二合一接口 | 电源接口 | 全尺寸SD读卡器 |  |  | 支持智能指纹识别功能 |  | 锂电池，70瓦时 | 视具体使用环境而定长续航笔记本> | 100V-240V 自适应交流电源适配器 | 1.76Kg | 357mm | 233mm | 17.9mm |  |  |  |  | Office家庭和学生版 |  | 2年 | 整机免费保修2年，电池1年 | 全国联保，享受三包服务
1571 | 联想拯救者R9000P 2021(R7 5800H/32GB/1TB/RTX3060) | 8688 |  | 2021年04月> | 家用 | 游戏本 | 预装Windows 11 Home Basic 64bit（64位家庭普通版）> | AMD Ryzen 7 5000系列 | AMD Ryzen 7 5800H | 3.2GHz | 4.4GHz运行流畅 | 八核心/十六线程多任务运行强 |  | Zen 3> | 16MB | 7nm> | 80W耗电高 | 32GB（16GB×2）极速运行热门游戏本> | DDR4 3200MHz> | 2xSO-DIMM |  | 1TB> | SSD固态硬盘（PCIe NVMe TLC） | 不支持触控 |  | 16英寸16 | 16:10 | 2560x1600超高清屏 | 165Hz> | 100% | Over Drive 3ms，支持杜比视界，HDR400，支持G-Sync，支持FreeSync Premium，DC调光 |  | 发烧级独立显卡 | NVIDIA GeForce RTX 3060> | 6GB显示流畅 | GDDR6> |  |  | 192bit> | 720p HD摄像头（物理防窥）高清 | Nahimic音效 | 对称式双扬声器 | 内置麦克风 | 支持802.11ax无线协议>，支持双频（2.4GHz+5GHz）> | 1000Mbps以太网卡 | 支持，蓝牙5.1模块 | 4×USB3.1（其中一个支持关机充电），2×USB3.2 Type-C | HDMI2.1 | 耳机/麦克风二合一接口 | RJ45（网络接口），电源接口 |  | 触摸板 | 背光键盘（白色/冰蓝色两档背光，1.5mm键程） |  | 不支持> | 4芯锂电池，80瓦时 | 视具体使用环境而定长续航笔记本> | 100V-240V 自适应交流电源适配器 | 2.59Kg | 360mm | 264mm | 26.85mm | A/D面金属材质 | 钛晶灰，冰魄白，大“Y”灯 | 安全锁孔 | 双风扇，10mm主热管，4出风口，多区进风，霜刃Pro散热系统3.0 |  | Fn+Q模式切换 | 1年 | 整机（含随机电池）免费保修1年 | 全国联保，享受三包服务 |  | 笔记本主机 x1电源适配器 x1电源线 x1说明书 x1保修卡 x1
1572 | 联想昭阳N4620Z(KX-6640MA/8GB/256GB/集显) | 6800 |  |  | 商用 | 商务办公本 | 银河麒麟/统信 试用版系统> |  | 兆芯 KX-6640MA | 2.2GHz | 2.6GHz运行缓慢 | 四核心多任务运行强 |  |  |  | 16nm |  | 8GB运行流畅 | DDR4> |  |  | 256GB> | SSD固态硬盘> | 不支持触控 | LCD | 14英寸14游戏、便捷 | 16:9 | 1920x1080全高清屏 | 60Hz> |  | 防眩光屏> |  | 集成显卡> |  | 共享内存容量略显吃力 |  |  |  |  | 集成摄像头普清 | 内置音效芯片 | 内置扬声器 | 内置麦克风 | WiFi5，支持802.11ax无线协议> | 1000Mbps以太网卡 | 支持蓝牙功能 | [5 empty] | 触摸板 | 全尺寸键盘> |  |  | 锂电池，64瓦时 | 视具体使用环境而定长续航笔记本> | 100V-240V 自适应交流电源适配器 | 1.52Kg | 322mm | 220mm | 16.3mm | 全金属机身 |  |  | 双风扇，双水冷液管
1573 | 机械革命蛟龙16K(R7 7735H/16GB/512GB/RTX3050) | 5299 |  | 2023年02月 | 家用 | 游戏本 | 预装Windows 11 Home Basic 64bit（64位家庭普通版）> | AMD Ryzen 7 7000系列 | AMD Ryzen 7 7735H | 3.2GHz | 4.75GHz运行流畅 | 八核心/十六线程多任务运行强 |  | Zen 3+ | 16MB | 6nm | 70W耗电高 | 16GB极速运行热门游戏本> | DDR5 4800MHz> | 2xSO-DIMM | 32GB | 512GB> | SSD固态硬盘（PCIe4.0）> | 不支持触控 | LED | 16英寸16 | 16:10 | 2560x1600超高清屏 | 165Hz> | 100% | DC调光 |  | 发烧级独立显卡 | NVIDIA GeForce RTX 3050> | 4GB正常 | GDDR6> | 95W |  | 128bit> | 集成摄像头普清 | Nahimic音效 | 内置扬声器 | 内置麦克风 | WiFi6E，支持802.11ax无线协议> | 1000Mbps以太网卡 | 支持，蓝牙5.2模块 | 左侧：1×USB2.0 Type-A右侧：2×USB3.1 Type-A后置：1×USB3.2 Type-C | 后置：1×HDMI2.1，1×Mini DisplayPort | 左侧：1×耳机输出接口，1×麦克风输入接口 | 后置：1×RJ45（网络接口），1×电源接口 | 右侧：1×SD读卡器 | 触摸板 | 背光键盘（RGB背光） |  |  | 4芯锂电池，62.32瓦时 | 视具体使用环境而定长续航笔记本> | 100V-240V 240W 自适应交流电源适配器 | 2.2Kg | 358.44mm | 251.2mm | 26.15mm | 全金属材质 |  | 安全锁孔 | 双风扇，五铜管，四出风口，冰刃2.0散热系统 | Office家庭和学生版 |  | 2年 |  | 全国联保，享受三包服务 |  | 笔记本主机 x1电源适配器 x1说明单页 x1
1574 | 联想昭阳 K4e-IIL(i5 1035G4/8GB/256GB/集显) | 4099 |  |  | 商用 | 商务办公本 | 预装Windows 10 Home Basic 64bit（64位家庭普通版）> | 英特尔 酷睿i5 10代系列 | Intel 酷睿i5 1035G4中端主流机 | 1.1GHz | 3.7GHz运行流畅 | 四核心/八线程多任务运行强 | OPI 4GT/s | Comet Lake | 6MB | 10nm> | 15W中等耗电 | 8GB运行流畅 | DDR4 2666MHz> | 2xSO-DIMM | 40GB | 512GB> | SSD固态硬盘> | 不支持触控 | IPS | 14英寸14游戏、便捷 | 16:9 | 1920x1080全高清屏 |  |  | 防眩光，雾面屏 |  | 集成显卡> |  | 共享内存容量略显吃力 |  |  |  |  | 720p HD摄像头（物理防窥）高清 | 内置音效芯片 | 内置哈曼卡顿扬声器 | 内置麦克风 | 支持802.11ac无线协议> |  | 支持蓝牙功能 | 1×USB2.0，3×USB3.1，1×USB3.1 Type-C | HDMI> | 耳机/麦克风二合一接口 | RJ45（网络接口），电源接口 | 4合1读卡器（MMC，SD，SDHC，SDXC） | 触摸板 | 防泼溅背光键盘（两级背光） | 支持智能指纹识别功能 |  | 4芯锂电池，57瓦时 | 视具体使用环境而定长续航笔记本> | 100V-240V 45W 自适应交流电源适配器 | 1.5Kg |  |  | 17.9mm | A/C面镁铝合金材质 |  |  |  |  | 180°开合 | 2年 | 整机免费保修2年，电池1年 | 全国联保，享受三包服务
1575 | 联想YOGA 13s 2021(i5 1135G7/16GB/512GB/集显) | 5499 |  | 2020年11月 | 商用 | 轻薄笔记本商务办公本 | 预装Windows 10 Home Basic 64bit（64位家庭普通版）> | 英特尔 酷睿i5 11代系列 | Intel 酷睿i5 1135G7中端主流机 | 2.4GHz | 4.2GHz运行流畅 | 四核心/八线程多任务运行强 | OPI 4GT/s | Tiger Lake> | 8MB | 10nm |  | 16GB极速运行 | LPDDR4x（低功耗版）4266MHz | 2xSO-DIMM | 16GB（板载内存不可升级） | 512GB> | SSD固态硬盘> | 不支持触控 |  | 13.3英寸13.3移动、办公 | 16:10 | 2560x1600超高清屏 | 60Hz |  | 100%sRGB，DC调光，300nits，莱茵低蓝光认证，杜比视界，91%屏占比 |  | 集成显卡 |  | 共享内存容量略显吃力 |  |  |  |  | 720p HD摄像头（IR，TOF）高清 | 杜比全景声 | 2×2W立体声音响 | 内置麦克风 | 支持802.11ax无线协议 |  | 支持，蓝牙5.0模块 | 1×全功能Type-C，2×Thunderbolt4 |  | 耳机/麦克风二合一接口 |  |  | 触摸板 | 背光键盘（TrueStrike原感键盘） |  | 支持智能人脸识别功能 | 40芯锂电池，50瓦时 | 视具体使用环境而定长续航笔记本> | 100V-240V 65W 自适应交流电源适配器 | 1.19Kg | 295.88mm | 208.85mm | 13.8mm | 金属材质 | 银色 |  | 双风扇，双热管 | 联想智能语音助手，Office家庭和学生版 | 智能亮度调节，Fn+Q模式切换 | 2年 | 整机免费保修2年，电池1年 | 全国联保，享受三包服务 |  | 笔记本主机 x1电源适配器 x1
1576 | Acer 传奇 X(R7 5800U/16GB/512GB/RTX3050) | 6499 |  | 2021年07月> | 商用 | 轻薄笔记本校园学生本商务办公本 | 预装Windows 10 Home Basic 64bit（64位家庭普通版）> | AMD Ryzen 7 5000系列 | AMD Ryzen 7 5800U | 1.9GHz | 4.4GHz运行流畅 | 八核心/十六线程多任务运行强 |  | Zen 3> | 16MB | 7nm> | 15W中等耗电 | 16GB（8GB×2）极速运行 | LPDDR4X（低功耗版）4266MHz> |  | 16GB | 512GB> | SSD固态硬盘（PCIe NVMe） | 不支持触控 |  | 14英寸14游戏、便捷 | 16:9 | 1920x1080全高清屏 |  |  | FHD，LED背光>，100%sRGB，300nits，86%屏占比 |  | 发烧级独立显卡 | NVIDIA GeForce RTX 3050> | 4GB正常 | GDDR6> |  |  |  | 720p HD摄像头高清 | 杜比音效认证 | 内置扬声器 | 内置麦克风 | 支持802.11ax无线协议> |  | 支持，蓝牙5.0模块 | 2×USB3.1，1×USB3.2 Type-C | HDMI2.0 | 耳机/麦克风二合一接口 | 电源接口 |  | 触摸板 | 背光键盘 |  | 支持智能人脸识别功能 | 4芯锂电池，48瓦时 | 10小时左右，视具体使用环境而定长续航笔记本> | 100V-240V 65W自适应交流电源适配器 | 1.39Kg | 322.8mm | 212.2mm | 17.9mm | 铝合金材质 | 香槟金，深空蓝，樱花粉 | 安全锁孔 | 单风扇，双热管 |  | Fn+F模式切换 | 1年 | 1年整机保修，主要配件2年保修 | 全国联保，享受三包服务 |  | 笔记本主机 x1电源适配器 x1电源线 x1说明书 x1保修卡 x1
1577 | ThinkBook 14+ 2024 酷睿版(Ultra5 125H/32GB/1TB/RTX4060/3K) | 8999 |  | 2024年01月 | 商用 | 轻薄笔记本商务办公本 | 预装Windows 11 Home Basic 64bit（64位家庭普通版）> | 英特尔 酷睿 Ultra 5系列 | Intel 酷睿 Ultra 5 125H |  | 4.5GHz运行流畅 | 14核心/18线程 |  |  | 18MB | 7nm> |  | 32GB极速运行 | LPDDR5X（低功耗版）7467MHz |  |  | 1TB> | SSD固态硬盘> | 不支持触控 |  | 14.5英寸14.5游戏、便捷 | 16:10 | 3072x1920超高清屏 | 120Hz> |  | 莱茵TUV eyesafe认证，DC调光 |  | 发烧级独立显卡 | NVIDIA GeForce RTX 4060 | 8GB显示流畅 |  |  |  |  | 1080p FHD摄像头（IR）高清 | 杜比全景声 | 内置扬声器 | 内置麦克风 | WiFi6E，支持802.11ax无线协议> | 1000Mbps以太网卡 | 支持，蓝牙5.1模块 | 左侧：1×USB3.1，1×USB3.2 Type-C，1×Thunderbolt4右侧：1×USB3.1，1×USB2.0（隐藏式） | 1×HDMI2.1 | 3.5mm耳机/麦克风二合一接口 | 1×RJ45（网络接口），TGX显卡拓展坞接口 | Micro SD读卡器 | 玻璃触摸板 | 全尺寸键盘 ，背光键盘 |  |  | 4芯锂电池，85瓦时 |  |  | 1.5Kg |  |  | 15.9mm | 全金属机身 |  |  | 单风扇，单热管 | Office家庭和学生版
1578 | 戴尔G15 5520(i5 12500H/16GB/512GB/RTX3050/120Hz) | 6599 | ￥6998 | 2022年02月 | 家用 | 游戏本 | 预装Windows 11 Home Basic 64bit（64位家庭普通版）> | 英特尔 酷睿i5 12代系列 | Intel 酷睿i5 12500H中端主流机 | 2.5GHz | 4.5GHz运行流畅 | 12核心/16线程 |  | Alder Lake> | 18MB | Intel 7（10nm） |  | 16GB极速运行热门游戏本> | DDR5 4800MHz> | 2xSO-DIMM | 32GB | 512GB> | SSD固态硬盘> | 不支持触控 | IPS | 15.6英寸15.6游戏、便捷 | 16:9 | 1920x1080全高清屏 | 165Hz> |  | 莱茵TUV低蓝光护眼认证 |  | 发烧级独立显卡 | NVIDIA GeForce RTX 3050> | 4GB正常 | GDDR6> | 95w | 支持 |  | 720p HD摄像头高清 | Nahimic 3D音效 | 内置扬声器 | 内置麦克风 | 支持802.11ax无线协议> | 1000Mbps以太网卡 | 支持，蓝牙5.0模块 | 右侧：2×USB3.2，1×USB3.2 Type-C后置：1×USB3.2，1×USB Type-C | 后置：HDMI2.1 | 左侧：耳机/麦克风二合一接口 | 左侧：RJ45（网络接口）后置：电源接口 |  | 触摸板 | 背光键盘（珊瑚色背光） | 不支持> | 不支持> | 3芯锂电池，56瓦时 | 8小时左右，视具体使用环境而定长续航笔记本> | 100V-240V 180W 自适应交流电源适配器 | 2.672Kg | 357.26mm | 272.11mm | 26.9mm | 铝合金材质 | 黑色 | 安全锁孔 | 双风扇（106片），四出风口 | AWCC外星人智控中心，Office家庭和学生版，McAfee杀毒软件15个月 | Fn+1一键散热
1579 | ThinkBook 14 2024 酷睿版(Ultra7 155H/16GB/2TB) | 6424 |  | 2024年03月 | 商用 | 轻薄笔记本商务办公本 | 预装Windows 11 Home Basic 64bit（64位家庭普通版）> | 英特尔 酷睿 Ultra 7系列 | 英特尔 酷睿Ultra 7 155H |  | 4.8GHz运行流畅 | 16核心/22线程 |  |  | 24MB | 7nm> | 40W | 16GB极速运行 | DDR5 5600MHz> | 2xSO-DIMM | 64GB | 2TB> |  | 不支持触控 |  | 14英寸14游戏、便捷 | 16:10 | 2880x1800超高清屏 | 120Hz> | 100% | DC调光，莱茵TUV硬件级低蓝光 ， 莱茵TUV eyesafe护眼认证 |  | 核芯显卡> |  | 共享内存容量略显吃力 |  |  |  |  | 1080p FHD摄像头（IR）高清 |  |  |  | WiFi6E，支持802.11ax无线协议> |  |  | 左侧：1×USB3.1，1×USB3.2 Type-C，1×Thunderbolt4右侧：1×USB3.1 | HDMI2.1 | 3.5mm耳机/麦克风二合一接口 | 1×RJ45（网络接口） | SD读卡器 | 触摸板 | 背光键盘 |  | 支持智能人脸识别功能 | 锂电池，60瓦时 |  | 100W USB Type-C电源适配器 | [7 empty] | 单风扇，双热管
1580 | ThinkPad X1隐士 2019(20QVA000CD) | 1.57万 |  | 2019年08月 | 家用 | 轻薄笔记本 | 预装Windows 10 Home（家庭版） | 英特尔 酷睿i7 9代系列 | Intel 酷睿i7 9750H高端机 | 2.6GHz | 4.5GHz运行流畅 | 六核心/十二线程多任务运行强 | DMI3 8GT/s | Coffee Lake-R | 12MB | 14nm> | 45W耗电高 | 16GB极速运行 | DDR4 2666MHz> |  |  | 1TB> | SSD固态硬盘> |  |  | 15.6英寸15.6游戏、便捷 |  | 3840x2160超高清屏 |  |  | UHD，LED背光>，IPS广视角屏，5mm微边框，4K |  |  | NVIDIA GeForce GTX 1650 Max-Q | 4GB正常 | GDDR5> | [7 empty] | Intel AX200 |  | 支持，蓝牙5.0模块 | 2×USB3.1 | HDMI> | 耳机/麦克风二合一接口 | RJ45（网络接口），电源接口，2×ThunderBolt 3.0 | SD读卡器 | 多点触摸板 Trackpoint指点杆 | 全尺寸背光键盘 | 按压式指纹识别 |  |  | 11.9小时左右，视具体使用环境而定长续航笔记本> | 135W 自适应交流电源适配器 | 1.7Kg |  |  | 18.4mm |  | 黑色 |  |  | Office家庭和学生版 |  | 1年 | 1年部件和人工，客户送修 | 全国联保，享受三包服务 |  | 笔记本主机 x1电源适配器 x1电源线 x1说明书 x1保修卡 x1
1581 | 神舟战神G8-CU7NA | 6688 |  | 2020年04月 | 家用 | 游戏本 | 预装Windows 10 Home Basic 64bit（64位家庭普通版）> | 英特尔 酷睿i7 10代系列 | Intel 酷睿i7 10750H高端机 | 2.6GHz | 5GHz运行流畅 | 六核心/十二线程多任务运行强 | DMI3 8GT/s | Comet Lake-H> | 12MB | 14nm> | 45W耗电高 | 8GB运行流畅热门游戏本> | DDR4> | 2xSO-DIMM | 64 | 512GB> | SSD固态硬盘> | 不支持触控 |  | 17.3英寸17.3 | 16:9 | 1920x1080全高清屏 | 144Hz> |  | FHD，LED背光>，72%色域，IPS屏 |  | 发烧级独立显卡 | NVIDIA GeForce RTX 2060> | 6GB显示流畅 | GDDR6> |  |  |  | 集成摄像头普清 | 内置音效芯片 | 内置扬声器 | 内置麦克风 | 内置无线网卡> | 1000Mbps以太网卡 | 支持蓝牙功能 | 1×USB2.0，2×USB3.0，1×USB Type-C | HDMI>，Mini DisplayPort1.4 | 耳机输出接口，麦克风输入接口 | RJ45（网络接口），电源接口 | 多合1读卡器 | 触摸板 | 背光键盘 |  |  | 4芯锂电池 | 视具体使用环境而定长续航笔记本> | 100V-240V 150W 自适应交流电源适配器 | 2.5Kg |  |  |  | 复合材质> | 黑色 | 安全锁孔 | 双风扇+三铜管 |  |  | 2年 | 主要部件2年，电池6个月，其它部件1年免费保修 | 全国联保，享受三包服务 |  | 笔记本主机 x1电池 x1电源适配器 x1电源线 x1说明书 x1保修卡 x1
1582 | Razer 灵刃14 锐龙版(R9 5900HX/16GB/1TB/RTX3070) | 1.6万 |  | 2021年06月> | 家用 | 游戏本影音娱乐本 | 预装Windows 10 Home Basic 64bit（64位家庭普通版）> | AMD Ryzen 9 5000系列 | AMD Ryzen 9 5900HX | 3.3GHz | 4.6GHz运行流畅 | 八核心/十六线程多任务运行强 |  | Zen 3> | 16MB | 7nm> |  | 16GB（8GB×2）极速运行热门游戏本> | DDR4 3200MHz> | 2xSO-DIMM | 64GB | 1TB> | SSD固态硬盘> | 不支持触控 |  | 14英寸14游戏、便捷 | 16:9 | 2560x1440超高清屏 | 165Hz> |  | IPS，雾面屏，AMD FreeSync Premium，100%DCI-P3，左右4.7mm边框 |  | 发烧级独立显卡 | NVIDIA GeForce RTX 3070> | 8GB显示流畅 | GDDR6> |  |  | 256bit> | 720p HD摄像头（IR）高清 | THX空间音效 | 立体声扬声器 | 阵列式麦克风 | WiFi 6E，Intel AX210，支持802.11ax无线协议> |  | 支持，蓝牙5.2模块 | 2×USB，2×USB Type-C | HDMI2.1 | 耳机/麦克风二合一接口 | 电源接口 |  | 高精度类玻璃材质触摸板 | 背光键盘（单间可控RGB，1680万色） |  | 支持智能人脸识别功能 | 锂聚合物电池，61.6瓦时 | 视具体使用环境而定长续航笔记本> | 100V-240V 230W 自适应交流电源适配器 | 1.78Kg | 317.9mm | 220mm | 16.8mm | 铝合金材质 | 黑色机身，一体化坚固框架 | Kensington安全锁孔 | 均热板散热系统 | RAZER SYNAPSE 3，Office家庭和学生版 | Windows Hello免密登录 | 1年 | 整机（含随机电池）免费保修1年 | 全国联保，享受三包服务 |  | 笔记本 x1电源适配器 x1电源线 x1超细纤维擦拭布 x1重要产品信息指南 x1
1583 | 联想小新Pro16 2024 AI超能本 （R7 8845H/32GB/1TB/集显） | 5499 | ￥5789 | 2024年02月21日 | 家用 | 轻薄笔记本 | 预装Windows 11 Home Basic 64bit（64位家庭普通版）> | AMD Ryzen7 | AMD Ryzen 7 8845H | 3.8GHz | 5.1GHz运行流畅 | 八核心/十六线程多任务运行强 |  |  |  |  | 65W耗电高 | 32GB极速运行 | LPDDR5X> |  |  | 1TB> |  | 不支持触控 |  | 16英寸16 | 16:10 | 2560x1600超高清屏 | 120Hz> |  |  |  | 集成显卡> | Radeon 780M | [5 empty] | 1080P全高清前置IR摄像头 | [6 empty] | 右侧：2×USB-A 3.2 Gen1左侧：1×USB-C接口，1×USB4接口 | 1×HDMI2.0 | 3.5mm耳机/麦克风二合一接口 | 全功能USB-C接口*1，USB4接口*1 | SD读卡器 |  |  | 不支持> | 支持智能人脸识别功能 | 锂电池，84瓦时 |  | 100W 迷你氮化镓三脚安全适配器 | 1.46Kg
1584 | Razer 灵刃15标准版2020(i7 10750H/16GB/512GB/RTX2060) | 9999 |  | 2020年05月 | 家用 | 游戏本影音娱乐本 | 预装Windows 10 Home Basic 64bit（64位家庭普通版）> | 英特尔 酷睿i7 10代系列 | Intel 酷睿i7 10750H高端机 | 2.6GHz | 5GHz运行流畅 | 六核心/十二线程多任务运行强 | DMI 8 GT/s | Comet Lake-H> | 12MB | 14nm> | 45W耗电高 | 16GB（8GB×2）极速运行热门游戏本> | DDR4 2933MHz> | 2xSO-DIMM | 64GB | 512GB> | SSD固态硬盘> | 不支持触控 |  | 15.6英寸15.6游戏、便捷 | 16:9 | 1920x1080全高清屏 | 144Hz> |  | 100%sRGB，4.9mm边框 |  | 发烧级独立显卡 | NVIDIA GeForce RTX 2060> | 6GB显示流畅 | GDDR6> |  |  |  | 720p HD摄像头高清 | 杜比音效认证 | 立体声扬声器 | 阵列式麦克风 | Intel AX201 AC，支持802.11a/b/g/n/ac/ax无线协议 | 1000Mbps以太网卡 | 支持，蓝牙5.0模块 | 1×USB，1×Thunderbolt 3接口，1×USB Type-C | HDMI> | 耳机/麦克风二合一接口 | RJ45（网络接口），电源接口 |  | 玻璃材质触摸板 | 幻彩背光键盘 |  |  | 锂电池，65瓦时 | 6小时左右，视具体使用环境而定长续航笔记本> | 100V-240V 230W 自适应交流电源适配器 | 2.1Kg | 355mm | 235mm | 19.9mm | 镁铝合金材质 | 黑色机身 | 安全锁孔 |  |  |  | 1年 | 整机（含随机电池）免费保修1年 | 全国联保，享受三包服务 |  | 笔记本主机 x1电源适配器 x1电源线 x1说明书 x1保修卡 x1使用指南 x11Razer（雷蛇）贴纸 x1
1585 | 机械革命蛟龙16Q（R7 7435H/16GB/1TB/RTX4050） | 6369 |  |  | 家用 | 游戏本 | 预装Windows 11 Home Basic 64bit（64位家庭普通版）> | AMD Ryzen 7 7000系列 | AMD Ryzen 77435H | 3.1GHz | 4.5GHz运行流畅 | 八核心/十六线程多任务运行强 |  |  | 16MB | 6nm | 45W耗电高 | 16GB极速运行热门游戏本> | DDR5> |  | 32GB | 1TB> | SSD固态硬盘（NVMe）> | 不支持触控 |  | 16英寸16 | 16:10 | 2560x1600超高清屏 | 165Hz> |  |  |  | 性能级独立显卡 | NVIDIA GeForce RTX 4050 | 6GB显示流畅 | GDDR6> |  |  |  | 集成摄像头，物理开关普清 |  |  | 内置麦克风 |  |  |  | 1×USB3.2 Type-C，2×USB 3.2（Gen1），1×USB2.0 | 1×HDMI2.1，1×Mini DisplayPort | 耳机输出接口，麦克风输入接口 | 1×RJ45（网络接口），电源接口 | SD读卡器 |  | 全尺寸键盘> | [10 empty] | 黑色 |  | 大尺寸双涡轮风扇，3根D6热管
1586 | HUAWEI MateBook 13 2021款(i7 1165G7/16GB/512GB/MX450) | 7499 |  | 2021年01月 | 家用 | 轻薄笔记本 | 预装Windows 10 Home Basic 64bit（64位家庭普通版）> | 英特尔 酷睿i7 11代系列 | Intel 酷睿i7 1165G7高端机 | 2.8GHz | 4.7GHz运行流畅 | 四核心/八线程多任务运行强 | OPI 4 GT/s | Tiger Lake> | 12MB | 10nm> |  | 16GB（8GB×2）极速运行 | DDR4 3200MHz> |  |  | 512GB> | SSD固态硬盘> | 不支持触控 |  | 13英寸13移动、办公 | 3:2> | 2160x1440超高清屏 |  |  | 100%sRGB，300nits，88%屏占比，DC调光，莱茵低蓝光护眼认证，178°广视角，200ppi，1000：1对比度 |  | 性能级独立显卡 | NVIDIA Geforce MX450 | 2GB略显吃力 |  |  |  |  | 720p HD摄像头高清 | 沉浸式环绕立体声 | 内置扬声器 | 内置麦克风 | 支持802.11ax无线协议>，支持双频（2.4GHz+5GHz）> |  | 支持，蓝牙5.1模块 | 2×USB3.1，1×USB Type-C |  | 3.5mm耳机接口 |  |  | 触摸板 | 全尺寸背光键盘 | 支持智能指纹识别功能 | 不支持> | 3芯锂电池，42瓦时 | 5-8小时左右，视具体使用环境而定长续航笔记本> | 100V-240V 65W 自适应交流电源适配器 | 1.3Kg | 286mm | 211mm | 14.9mm | 镁铝合金材质 | 深空灰 |  | 双风扇，双热管，鲨鱼鳍3.0 | Office家庭和学生版，华为电脑管家，一键还原，华为分享，华为云空间，华为应用市场，华为浏览器，HMS |  | 2年 | 主机2年保修 | 全国联保，享受三包服务 |  | 笔记本电脑主机 x1HUAWEI USB-C电源适配器 x1电源适配器线（Type C） x1快速入门 x1保修卡 x1
1587 | 努比亚红魔游戏本 16 PRO(i9 14900HX/16GB/1TB/RTX4060) | 9999 | ￥8499 | 2024年7月 | 家用 | 游戏本 | 预装Windows 11 Home Basic 64bit（64位家庭普通版）> | 英特尔 酷睿i9 14代系列 | Intel 酷睿i9 14900HX旗舰机 |  | 5.8GHz运行流畅 | 24核心/32线程 |  | Raptor Lake | 36MB | Intel 7（10纳米）> |  | 16GB极速运行热门游戏本> | DDR5 5600MHz> | 2xSO-DIMM | 96GB | 1TB> | SSD固态硬盘（PCIe4.0）> | 不支持触控 | IPS | 16英寸16 | 16:10 | 2560x1600超高清屏 | 240Hz> |  | DC调光 |  | 发烧级独立显卡 | NVIDIA GeForce RTX 4060 | 8GB显示流畅 | GDDR6> |  | 支持 |  | 1080p FHD摄像头（IR）高清 |  | 立体声双扬声器 |  | WiFi6E，支持802.11ax无线协议> |  |  | 左侧：1×USB3.2 Gen2右侧：1×USB3.2 Gen1后置：1×USB3.2 Gen2，1×Thunderbolt4 | HDMI2.1 | 3.5mm耳机/麦克风二合一接口 | 1×RJ45（网络接口），电源接口 | SD读卡器 | 玻璃触摸板 | 全尺寸键盘（包含独立数字键盘） >，背光键盘 |  | 支持智能人脸识别功能 | 锂电池，80瓦时 |  |  | 2.4Kg | 358mm | 258mm | 23.9mm |  |  |  | 双风扇，4热管 |  |  |  |  | 全国联保，享受三包服务
1588 | 戴尔灵越 5000 Fit 14(Ins 14-5409-R1608C) | 4469 |  | 2020年10月 | 商用 | 商务办公本轻薄笔记本 | 预装Windows 10 Home Basic 64bit（64位家庭普通版）> | 英特尔 酷睿i5 11代系列 | Intel 酷睿i5 1135G7中端主流机 | 2.4GHz | 4.2GHz运行流畅 | 四核心/八线程多任务运行强 |  | Tiger Lake> | 8MB | 10nm> |  | 16GB（8GB×2）极速运行 | DDR4 3200MHz> | 2xSO-DIMM | 32GB | 512GB> | SSD固态硬盘> | 不支持触控 | IPS屏 | 14英寸14游戏、便捷 | 16:9 | 1920x1080全高清屏 |  |  | 防眩目 |  | 集成显卡> |  | 共享内存容量略显吃力 |  |  |  |  | 集成摄像头普清 | 内置音效芯片 | 内置扬声器 | 内置麦克风 | 支持802.11ax无线协议>，2×2MiMO | 无 | 支持蓝牙功能 | 2×USB3.1，1×Thunderbolt4 | HDMI> | 耳机/麦克风二合一接口 | 电源接口 | Micro SD读卡器 | 触摸板 | 背光键盘 |  |  | 4芯锂电池，53瓦时 | 视具体使用环境而定长续航笔记本> | 100V-240V 65W 自适应交流电源适配器 | 1.43Kg | 321.3mm | 216.15mm | 17.09mm | 镁铝合金材质 | 幻绿 |  |  | Office家庭和学生版，McAfee多设备安全15个月订阅，Dell Mobile Connect | Fn+t性能模式 | 2年 | 2年金牌服务（含2年全面意外保护服务+2年上门服务+2年24×7一线通服务） | 全国联保，享受三包服务 |  | 主机 x1适配器 x1电源线 x1
1589 | 惠普战66 六代 14 锐龙版(R5 7530U/16GB/512GB/集显) | 4199 |  | 2023年03月 | 商用 | 轻薄笔记本商务办公本 | 预装Windows 11 Home Basic 64bit（64位家庭普通版）> | AMD Ryzen 5 7000系列 | AMD Ryzen 5 7530U | 2GHz | 4.5GHz运行流畅 | 六核心/十二线程多任务运行强 |  | Zen 3> |  |  |  | 16GB极速运行 | DDR4 3200MHz> | 2xSO-DIMM | 32GB | 512GB> | SSD固态硬盘> | 不支持触控 | IPS | 14英寸14游戏、便捷 | 16:9 | 1920x1080全高清屏 | 60Hz> |  | 防眩光屏> |  | 集成显卡> |  | 共享内存容量略显吃力 |  |  |  |  | 500万像素摄像头（IR） | 内置音效芯片 | 内置扬声器 | 双阵列降噪麦克风 | WiFi6E，支持802.11ax无线协议> | 1000Mbps以太网卡 | 支持，蓝牙5.3模块 | 左侧：1×USB3.1右侧：2×USB3.1，1×USB3.2 Type-C | 右侧：1×HDMI2.1 | 右侧：1×3.5mm耳机/麦克风二合一接口 | 左侧：1×RJ45（网络接口）右侧：1×SIM卡槽（非4G版暂不可用） |  | 触摸板 | 防泼溅键盘>，背光键盘 | 支持智能指纹识别功能 | 支持智能人脸识别功能 | 3芯锂电池，51瓦时 | 视具体使用环境而定长续航笔记本> | 100V-240V 65W 自适应交流电源适配器 | 1.44Kg | 321.9mm | 213.9mm | 19.9mm | 金属> | 银色 | 通过MIL-STD-810H军标测试 |  |  | 三重立体防护盾，支持三屏联动 | 1年 |  | 全国联保，享受三包服务 |  | 笔记本主机 x1电源线 x1电源适配器 x1保修卡 x1
1590 | 惠普战66 Pro 15 G3(i5 10210U/8GB/512GB/MX250/45%NTSC) | 5299 |  | 2020年01月 | 商用 | 商务办公本轻薄笔记本 | 预装Windows 10 Home Basic 64bit（64位家庭普通版）> | 英特尔 酷睿i5 10代系列 | Intel 酷睿i5 10210U中端主流机 | 1.6GHz | 4.2GHz运行流畅 | 四核心/八线程多任务运行强 | OPI 4 GT/s | Comet Lake | 6MB | 14nm> | 15W中等耗电 | 8GB运行流畅 | DDR4 2666MHz> | 2xSO-DIMM | 32GB | 512GB> | SSD固态硬盘> | 不支持触控 |  | 15.6英寸15.6游戏、便捷 | 16:9 | 1920x1080全高清屏 |  |  | 45%NTSC，IPS显示屏>，400尼特亮度 |  | 性能级独立显卡 | NVIDIA Geforce MX250 | 2GB略显吃力 | GDDR5> |  |  | 64bit> | 720p HD摄像头高清 | 内置音效芯片 | 内置扬声器 | 集成数字双阵列降噪麦克风 | 支持802.11ax无线协议> |  | 支持，蓝牙5.0模块 | 2×USB3.1，1×USB Type-C（DP视频，PD充电），1×USB2.0 | HDMI> | 耳机/麦克风二合一接口 | RJ45（网络接口），电源接口 | SD读卡器 | 触摸板 | 防泼溅背光键盘 | 支持智能指纹识别功能 |  | 3芯锂电池 | 8小时左右，视具体使用环境而定长续航笔记本> | 100V-240V 65W自适应交流电源适配器 | 2Kg | 364.9mm | 256.9mm | 19mm | 镁铝合金材质 | 银色 | 安全锁孔 | 双散热管，进/出风口分离 |  |  | 1年 | 整机1年，原装电池1年有限保修 | 全国联保，享受三包服务 |  | 笔记本 x1电源线 x1电源适配器 x1保修卡 x1
1591 | ROG 幻15 2022(R7 6800HS/16GB/512GB/RTX3060/240Hz) | 1.1万 |  | 2022年02月 | 家用 | 商务办公本游戏本 | 预装Windows 11 Home Basic 64bit（64位家庭普通版）> | AMD Ryzen 7 6000系列 | AMD Ryzen 7 6800HS | 3.2GHz | 4.7GHz运行流畅 | 八核心/十六线程多任务运行强 |  | Zen 3+ | 16MB | 6nm | 35W | 16GB（8GB×2）极速运行热门游戏本> | DDR5 4800MHz> | 2xSO-DIMM | 40GB | 512GB> | SSD固态硬盘（PCIe4.0）> | 不支持触控 | IPS屏 | 15英寸15游戏、便捷 |  | 2560x1440超高清屏 | 240Hz> |  | 杜比视界，DC调光，3ms响应，Adaptive Sync防撕裂 |  | 发烧级独立显卡 | NVIDIA GeForce RTX 3060> | 6GB显示流畅 | GDDR6> | 120w | 支持 | 128bit> | IR摄像头 | 杜比认证音效 | 6×内置扬声器 | 双向降噪3D阵列式麦克风 | WiFi6E（支持802.11ax无线协议） | 2.5Gbps以太网卡> | 支持蓝牙功能 | 2×USB3.2，2×USB3.2 Type-C | HDMI 2.0b | 耳机/麦克风二合一接口 | RJ45（2.5G网络接口），电源接口 | Micro SD 4.0读卡器 | 触摸板 | 背光键盘（RGB背光） | 不支持> | 支持智能人脸识别功能 | 锂电池，90瓦时 |  | 100WPD快充 | 1.95Kg | 355mm | 244mm | 19.9mm | 复合材质> | 月曜白，日蚀灰，幻彩棱镜光效 | 安全锁孔 | 六热管，四出风口，暴力熊液金散热，绝尘风扇 | 奥创指控中心 |  | 2年 |  | 全国联保，享受三包服务 |  | 笔记本x1适配器 x1用户手册 x1保修卡x1
1592 | ROG Zephyrus G14(R7 4800HS/16GB/512GB/GTX1650Ti) | 9999 |  | 2020年03月 | 家用 | 影音娱乐本 | 预装Windows 10 | AMD Ryzen 7 4000系列 | AMD Ryzen 7 4800HS |  |  | 八核心/十六线程多任务运行强 |  | Zen 2> |  | 7nm> |  | 16GB极速运行 | DDR4 3200MHz> |  | 24GB | 512GB> | SSD固态硬盘> | 不支持触控 |  | 14英寸14游戏、便捷 | 16:9 | 1920x1080全高清屏 | 120Hz> |  |  |  | 发烧级独立显卡 | NVIDIA GeForce GTX 1650Ti | 6GB显示流畅 | GDDR6> |  | 不支持 |  |  | 内置音效芯片 | 内置扬声器 | 内置麦克风 |  |  | 支持蓝牙功能 | [5 empty] | 触摸板 |  |  |  | 4-芯锂电池 | 视具体使用环境而定长续航笔记本> | 100V-240V 自适应交流电源适配器 | 1.6Kg | 324mm | 220mm | 18mm | [6 empty] | 2年 | 2年全球联保，1年电池保修（需产品注册） | 全球联保
1593 | 华为擎云 L540（麒麟9006C/16GB/1TB） | 7409 |  |  | 商用 | 商务办公本轻薄笔记本 | 麒麟试用版系统 | 海思 麒麟系列 | 麒麟 9006C |  | 3.13GHz运行流畅 | 八核心多任务运行强 |  |  |  | 5nm> |  | 16GB极速运行 |  |  |  | 1TB> |  | 不支持触控 | IPS屏幕 | 14英寸14游戏、便捷 | 3:2> | 2160x1440超高清屏 | 60Hz> |  | IPS广视角屏幕> |  | 核芯显卡> | Mali-G78 | 共享内存容量略显吃力 |  |  |  |  | 集成摄像头，隐藏式按压摄像头普清 | 内置音效芯片 | 内置扬声器 | 内置麦克风 | 支持802.11a/b/g/n/ac/ax无线协议，支持双频（2.4GHz+5GHz）> |  | 支持蓝牙功能 | 1×USB-C，2×USB-A | 1×HDMI> | 3.5mm耳机/麦克风二合一接口 | 1×Mini RJ45（网络接口） |  |  |  | 支持>，指纹电源键 |  | 锂电池，56瓦时 | 11小时左右，视具体使用环境而定长续航笔记本> | 65W USB Type-C电源适配器 | 1.45Kg | 307.5mm | 223.8mm | 15.9mm | 金属> | 银灰色
1594 | 惠普星14 Pro(i5 12500H/16GB/512GB/集显/OLED/月光银) | 4999 | ￥4578 | 2022年05月 | 商用 | 轻薄笔记本商务办公本 | 预装Windows 11 Home Basic 64bit（64位家庭普通版）> | 英特尔 酷睿i5 12代系列 | Intel 酷睿i5 12500H中端主流机 | 2.5GHz | 4.5GHz运行流畅 | 12核心/16线程 |  | Alder Lake> | 18MB | Intel 7（10nm） |  | 16GB（8GB×2）极速运行 | DDR4 3200MHz> |  |  | 512GB> | SSD固态硬盘（PCIe） | 不支持触控 | OLED | 14英寸14游戏、便捷 | 16:10 | 2240x1400全高清屏 | 60Hz> |  | 10bit，莱茵TUV低蓝光认证，Eyesafe低蓝光认证 |  | 集成显卡> | Intel Iris Xe Graphics> | 共享内存容量略显吃力 |  |  |  |  | 集成500万像素摄像头普清 | B&O调校 | 立体声双扬声器（B&O调校） | 双阵列式麦克风 | WiFi6>，支持802.11ax无线协议> |  | 支持，蓝牙5.2模块 | 左侧：1×USB3.1右侧：1×USB3.1，2×USB3.2 Type-C | 右侧：HDMI2.1 | 左侧：耳机/麦克风二合一接口 |  | Micro SD读卡器 | 触摸板 | 背光键盘（1.3mm键程） | 支持智能指纹识别功能 | 不支持> | 3芯锂电池，51瓦时 |  | 90W USB Type-C电源适配器 | 1.4Kg | 313.5mm | 224.2mm | 16.5-18.4mm | A/C/D面金属材质 |  |  | 双风扇（61片*2），双热管 | Office家庭和学生版
1595 | 联想拯救者 Y7000P 2020(i7 10750H/8GB/256GB+1TB/GTX1650Ti) | 7399 |  | 2020年05月 | 家用 | 游戏本 | 预装Windows 10 Home（家庭版） | 英特尔 酷睿i7 10代系列 | Intel 酷睿i7 10750H高端机 | 2.6GHz | 5GHz运行流畅 | 六核心/十二线程多任务运行强 | DMI3 8GT/s | Comet Lake-H> | 12MB | 14nm> | 45W耗电高 | 8GB（8GB×1）运行流畅热门游戏本> | DDR4 3200MHz> |  | 32GB | 256GB+1TB | 混合硬盘（SSD+HDD）> | 不支持触控 |  | 15.6英寸15.6游戏、便捷 | 16:9 | 1920x1080全高清屏 | 144Hz> |  | 300尼特亮度，84%屏占比，100%sRGB色域，FHD IPS，DC调光 |  | 发烧级独立显卡 | NVIDIA GeForce GTX 1650Ti | 4GB正常 | GDDR5> |  |  | 128bit> |  | 杜比音效认证 | 内置扬声器 | 内置麦克风 | 内置无线网卡> | 1000Mbps以太网卡 | 支持蓝牙功能 | 3×USB3.0>，1×Type-C | HDMI>，Mini DisplayPort> | 耳机/麦克风二合一接口 | RJ45（网络接口），电源接口 |  | 触摸板 | 背光键盘 |  |  | 锂电池，80瓦时 | 2-5小时，视具体使用环境而定长续航笔记本> | 100V-240V 自适应交流电源适配器 | 2.35Kg | 361mm | 267mm | 26.6mm |  | 黑色 | 安全锁孔 | 全8mm复合式热管，全铜鳍片 |  |  | 2年 | 整机免费保修2年，电池1年 | 全国联保，享受三包服务
1596 | 联想小新 Pro 13(i5 10210U/16GB/512GB/MX250) | 5999 |  | 2019年09月 | 家用 | 轻薄笔记本 | 预装Windows 10 Home Basic 64bit（64位家庭普通版）> | 英特尔 酷睿i5 10代系列 | Intel 酷睿i5 10210U中端主流机 | 1.6GHz | 4.2GHz运行流畅 | 四核心/八线程多任务运行强 | OPI 4GT/s | Comet Lake | 6MB | 14nm | 15W中等耗电 | 16GB极速运行 | DDR4 |  |  | 512GB> | SSD固态硬盘> |  | IPS屏 | 13.3英寸13.3移动、办公 | 16:10 | 2560*1600超高清屏 |  |  | DC调光 |  | 性能级独立显卡 | NVIDIA Geforce MX250 | 2GB略显吃力 | GDDR5 |  |  | 64bit | 720p HD摄像头高清 | 杜比音效认证 | 内置扬声器 | 内置麦克风 | 支持802.11ac无线协议 |  | 支持蓝牙功能 | 2×USB Type-C接口（全功能），1×USB 3.1 Gen1 |  | 耳机/麦克风二合一接口 |  |  | 触摸板 |  |  | TOF人脸识别系统 | 56瓦时 | 9.5小时左右，视具体使用环境而定长续航笔记本> | 100V-240V 自适应交流电源适配器 | 1.28Kg |  |  |  | 金属材质 | 银色 |  | 双风扇双铜管 |  |  | 2年 | 整机免费保修2年，电池1年 | 全国联保，享受三包服务 |  | 笔记本主机 x1电源适配器 x1
1597 | 惠普PAVILION 14 破晓版(i5 10210U/8GB/256GB) | 4099 |  |  | 家用 | 轻薄笔记本影音娱乐本 | 预装Windows 10 Home Basic 64bit（64位家庭普通版）> | 英特尔 酷睿i5 10代系列 | Intel 酷睿i5 10210U中端主流机 | 1.6GHz | 4.2GHz运行流畅 | 四核心/八线程多任务运行强 | OPI 4 GT/s | Comet Lake | 6MB | 14nm> | 15W中等耗电 | 8GB（8GB×1）运行流畅 | DDR4 2666MHz> |  |  | 256GB> | 傲腾增强型SSD固态硬盘 | 不支持触控 |  | 14英寸14游戏、便捷 | 16:9 | 1920x1080全高清屏 |  |  | FHD，LED背光>，IPS广视角屏，5.4mm窄边框 |  | 入门级独立显卡 | AMD Radeon 530 | 2GB略显吃力 | GDDR5> |  |  | 64bit> | 集成摄像头普清 | 内置音效芯片 | 内置双扬声器 | 内置麦克风 | 支持802.11ac无线协议>，支持双频（2.4GHz+5GHz）> | 1000Mbps以太网卡 | 支持，蓝牙5.0模块 | 2×USB3.0，1×USB3.1 Type-C | HDMI> | 耳机/麦克风二合一接口 | RJ45（网络接口），电源接口 | 多合1读卡器 | 触摸板 | 全尺寸键盘> |  |  | 3芯锂电池 | 10小时左右，视具体使用环境而定长续航笔记本> | 100V-240V 65W 自适应交流电源适配器 | 1.52Kg | 324mm | 225.9mm | 19.9mm | 镁铝合金材质 | 银色 | 安全锁孔，开机密码 | 智凉散热系统 | office家庭和学生版2016 |  | 1年 | 整机1年，主要部件2年 | 全国联保，享受三包服务 |  | 笔记本主机 x1电源适配器 x1电源线 x1说明书 x1保修卡 x1
1598 | 联想YOGA Air 14c 2022(i7 1260P/16GB/1TB/集显) | 1.3万 |  | 2022年05月 | 商用 | 轻薄笔记本商务办公本 | 预装Windows 11 Home Basic 64bit（64位家庭普通版）> | 英特尔 酷睿i7 12代系列 | Intel 酷睿i7 1260P高端机 | 2.1GHz | 4.7GHz运行流畅 | 12核心/16线程 |  | Alder Lake> | 18MB | Intel 7（10nm） |  | 16GB极速运行 | LPDDR5（低功耗版）5200MHz> |  |  | 1TB> | SSD固态硬盘（PCIe4.0）> | 支持十点触控 | OLED | 14英寸14游戏、便捷 | 16:10 | 2880x1800超高清屏 | 90Hz |  | 10bit（FRC算法实现），HDR500，杜比视界，莱茵TUV硬件级低蓝光认证，康宁大猩猩玻璃，IF抗指纹涂层 |  | 集成显卡> |  | 共享内存容量略显吃力 |  |  |  |  | 1080p FHD摄像头（物理防窥）高清 | 杜比全景声 | 宝华韦健4扬声器（2高音+2低音），带转轴式中置SoundBar | 内置2麦克风 | WiFi6>，支持802.11ax无线协议> |  | 支持，蓝牙5.2模块 | 1×USB3.2，1×全功能Type-C，2×Thunderbolt4 |  | 耳机/麦克风二合一接口 |  |  | 触摸板，触控笔 | 背光键盘 | 支持智能指纹识别功能 | 支持智能人脸识别功能 | 锂电池，75瓦时 |  | 65W USB Type-C电源适配器 | 1.4Kg | 318mm | 230mm | 15.25mm | 6000系航空级铝合金材质
1599 | 华硕灵耀 13(i5 1035G1/8GB/512GB) | 4699 |  |  | 家用 | 轻薄笔记本 | 预装Windows 10 Home Basic 64bit（64位家庭普通版）> | 英特尔 酷睿i5 10代系列 | Intel 酷睿i5 1035G4中端主流机 | 1000MHz | 3.6GHz运行流畅 | 四核心/八线程多任务运行强 | OPI 4 GT/s | Ice Lake> | 6MB | 10nm> | 15W中等耗电 | 8GB运行流畅 | LPDDR4X> |  |  | 512GB> | SSD固态硬盘> | 不支持触控 |  | 13.3英寸13.3移动、办公 | 16:9 | 1920x1080全高清屏 |  |  | FHD，LED背光>，DC调光 |  | 集成显卡> |  | 共享内存容量略显吃力 |  |  |  |  | 四镜片3D红外摄像头 | Harman kardon音效 | 内置扬声器 | 内置麦克风 | 支持Gig+(802.11ax)无线协议 | 1000Mbps以太网卡 | 支持蓝牙功能 | 1×USB3.1，2×Thunderbolt | 1×HDMI2.0 |  |  | Micro SD读卡器 | 触摸板（虚拟数字键触控板） | 背光键盘（微边LED） |  | 支持智能人脸识别功能 | 4芯锂电池，67瓦时 | 12小时左右，视具体使用环境而定长续航笔记本> | 100V-240V 65W （USB Type-C接口）自适应交流电源适配器 | 1.14Kg | 304.2mm | 203mm | 13.5mm | 镁铝合金材质 | 银鹭白 |  | 蝉翼散热系统，静音风扇 |  |  | 2年 | 2年全球联保，2年主要部件 | 全球联保 |  | 笔记本电脑 x1适配器 x1用户手册 x1保修卡 x1AUDIO JACK x1
1600 | 机械革命苍龙16 Ultra(R9-9955HX/32GB/1TB/RTX5070Ti) | 1.3万 | ￥12999 |  | 家用 | 游戏本 | 预装Windows 11 Home Basic 64bit（64位家庭普通版）> | AMD Ryzen 9000 | AMD Ryzen 9 9955HX | 2.5GHz | 5.4GHz运行流畅 | 16核心/32线程 |  | Zen 5 | 64MB | 4nm |  | 32GB极速运行热门游戏本> | DDR5 5600MHz> |  |  | 1TB> | SSD固态硬盘（NVMe）> |  | 迅影屏 | 16英寸16 | 16:10 | 2560x1600超高清屏 | 300Hz> | 100% |  | <1 | 双显卡（发烧级独立显卡＋集成显卡） | NVIDIA GeForce RTX5070Ti | 12GB显示流畅 | GDDR7> | 140W | 支持 |  | 1080p FHD摄像头（IR）高清 | Nahimic音效 | 内置扬声器 | 内置麦克风 | WiFi6E，支持802.11ax无线协议> |  | 支持蓝牙功能 | 2×USB-C，2×USB-A | 1×HDMI2.1，1×Mini DisplayPort2.1 | 3.5mm耳机/麦克风二合一接口 | 1×RJ45（网络接口），电源接口，水冷接口，肯辛通防盗锁孔 |  |  | 背光键盘，人体工程学键盘>，全尺寸键盘（包含独立数字键盘） > |  | 支持 | 锂电池，99瓦时 |  | 330W SIC适配器 |  | 356.6mm | 254.7mm | 25.7mm | 金属> |  |  | 三风扇+五热管
1601 | 小米笔记本 Pro 14 2021款(i7 11370H/16GB/512GB/MX450) | 6499 |  | 2021年05月> | 家用 | 轻薄笔记本校园学生本商务办公本 | 预装Windows 10 Home Basic 64bit（64位家庭普通版）> | 英特尔 酷睿i5 11代系列 | Intel 酷睿i7 11370H高端机 | 3.3GHz | 4.8GHz运行流畅 | 四核心/八线程多任务运行强 |  | Tiger Lake-H> | 12MB | 10nm> | 35W | 16GB（8GB×2）极速运行 | DDR4 3200MHz> | 2xSO-DIMM |  | 512GB> | SSD固态硬盘> | 不支持触控 |  | 14英寸14游戏、便捷 | 16:10 | 2560x1440超高清屏 | 120Hz> |  | 超视网膜全面屏，左右4.3mm边框，88%屏占比，Delta E≈1.5，康宁保护玻璃，178°广视角，216PPI，300nits，1000:1，100%sRGB，DC调光，莱茵TUV低蓝光认证 |  | 性能级独立显卡 | NVIDIA GeForce MX450 | 2GB略显吃力 |  |  |  |  | 集成720万像素摄像头普清 | Realtek ALC256，DTS立体声音效 | 2×2W立体声音响 | 数字阵列麦克风 | 支持802.11ax无线协议> |  | 支持，蓝牙5.1模块 | 2×USB Type-C，1×Thunderbolt4 |  | 耳机/麦克风二合一接口 |  |  | PTP触控板 | 全尺寸背光键盘 | 支持智能指纹识别功能 |  | 锂电池，56瓦时 | 本地1080p视频播放最长可达11小时长续航笔记本> | 100V-240V 100W 自适应交流电源适配器 | 1.5Kg | 315.6mm | 220.4mm | 15.9mm | 金属材质 | 新月银，月岩灰 |  |  | Office家庭和学生版 | 支持无线投屏 | 1年 | 整机1年，主要部件2年 | 全国联保，享受三包服务 |  | 笔记本电脑 x1电源适配器 x1USB-C充电线 x1屏幕清洁绒布 x1入门指南（三包凭证） x1
3044 | 联想开天N60d G1d(龙芯3A6000/32GB/1TB/4G显存/正版麒麟/统信系统) | 6699 | ￥6899 |  | 商用 | 商务办公本 | 正版麒麟/统信系统> |  | 龙芯3A6000 | 2.5GHz |  | 四核心/八线程多任务运行强 |  |  |  | 12nm |  | 32GB极速运行 | DDR5 4800MHz> |  |  | 1TB> | SSD固态硬盘> | 不支持触控 | IPS | 14英寸14游戏、便捷 | 16:10 | 1920x1200全高清屏 |  | 100% |  |  | 入门级独立显卡 |  | 4GB正常 |  |  |  |  | 集成摄像头普清 | 内置音效芯片 | 内置扬声器 | 内置麦克风 | WiFi6>，支持802.11ax无线协议> | 1000Mbps以太网卡 | 支持蓝牙功能 | 左侧：1×USB 3.0 Type-C右侧：2×USB 3.0，1×USB 3.0 Type-C | 1×HDMI2.1 |  | 1×RJ45（网络接口），电源接口 |  | 触摸板 | 全尺寸键盘> |  |  | 锂电池，70瓦时 | 视具体使用环境而定长续航笔记本> | 100V-240V 自适应交流电源适配器 | 1.5Kg | 323mm | 228mm | 16.9mm | 全金属机身
1603 | 戴尔灵越 5410 14(Ins 14mf pro-R7305TS) | 4999 |  | 2021年04月> | 家用 | 轻薄笔记本校园学生本 | 预装Windows 10 Home Basic 64bit（64位家庭普通版）> | 英特尔 酷睿i3 11代系列 | Intel 酷睿i3 1125G4主流机 | 2GHz | 3.7GHz运行流畅 | 四核心/八线程多任务运行强 |  | Tiger Lake> | 8MB | 10nm> | 12-28w | 8GB（8GB×1）运行流畅 | DDR4 3200MHz> | 2xSO-DIMM |  | 256GB> | SSD固态硬盘> | 支持多点触控 |  | 14英寸14游戏、便捷 | 16:9 | 1920x1080全高清屏 |  |  | 防眩光屏>，IPS，护眼模式 |  | 集成显卡> | Intel Iris Xe Graphics> | 共享内存容量略显吃力 |  |  |  |  | 720p HD摄像头（物理防窥）高清 | 内置音效芯片，Waves MaxxAudio Pro | 2×2W立体声音响 | 2×阵列式麦克风 | 支持802.11ax无线协议> |  | 支持，蓝牙5.1模块 | 2×USB3.1，1×USB Type-C | HDMI1.4> | 耳机/麦克风二合一接口 | 电源接口 | Micro SD读卡器 | 触摸板 | 背光键盘 |  |  | 3芯锂电池，41瓦时 | 视具体使用环境而定长续航笔记本> | 100V-240V 自适应交流电源适配器 | 1.5Kg | 321.5mm | 211.35mm | 17.95mm | 铝合金材质 | 银河星迹 | 安全锁孔 |  | Microsoft Office 家庭和学生版 | Dell Mobile Connect | 2年 | 2年消费者基本保修服务计划，整机保修2年，电池1年 | 全国联保，享受三包服务 |  | 笔记本主机 x1电源适配器 x1电源线 x1说明书 x1保修卡 x1
1604 | 小米笔记本Air(13.3英寸/i7/8GB/512GB/2019款) | 5414 |  | 2019年05月 | 家用 | 轻薄笔记本校园学生本商务办公本 | 预装Windows 10 Home（家庭中文版） | 英特尔 酷睿i7 8代系列 | Intel 酷睿i7 8550U高端机 | 1.8GHz | 4GHz运行流畅 | 四核心/八线程多任务运行强 | OPI 4 GT/s | Kaby Lake R> | 8MB | 14nm> | 15W中等耗电 | 8GB运行流畅 | DDR4 2400MHz |  |  | 512GB> | PCIe SSD，支持硬盘扩容 | 不支持触控 |  | 13.3英寸13.3移动、办公 | 16:9 | 1920x1080全高清屏 |  |  | FHD全高清屏，170°广视角屏，300-nits，800：1对比度，广视角硬屏，全贴合技术，低反射率，窄边框>，72%NTSC |  | 性能级独立显卡 | NVIDIA GeForce MX250 | 2GB略显吃力 | GDDR5> |  |  | 64bit> | 集成100万像素摄像头普清 | 杜比环绕音效 | AKG定制级双扬声器 | 数字阵列麦克风 | Intel 2X2 双天线双收 Wi-Fi，支持802.11a/b/g/n/ac无线协议>，支持双频（2.4GHz+5GHz）> |  | 支持，蓝牙4.1模块 | 2×USB3.0，1×USB Type-C数据接口实拍图> | HDMI视频接口实拍图> | 3.5mm耳机麦克风接口音频接口实拍图> |  |  | 玻璃触控板 | 全尺寸背光键盘 | 支持智能指纹识别功能 |  | 4芯锂电池 | 在线视频播放8小时，本地视频播放7.5小时，网页浏览 7.5小时长续航笔记本> | 100V-240V 自适应交流电源适配器 | 1.3Kg | 309.6mm | 210.9mm | 14.8mm | 镁铝合金材质 | 深空灰 |  |  | 附带软件 |  | 1年 | 整机1年，主要部件2年 | 全国联保，享受三包服务 |  | 笔记本电脑 x1电源适配器 x1入门指南（三包凭证） x1
1605 | 松下CF-SV9 | 2.97万 |  | 2020年01月 | 商用 | 商务办公本 | 预装Windows 10 Professional 64bit（64位专业版）> | 英特尔 酷睿i7 10代系列 | Intel 酷睿i7 10510U高端机 | 1.8GHz | 4.9GHz运行流畅 | 四核心/八线程多任务运行强 | OPI 4GT/s | Comet Lake | 8MB | 14nm> | 15W中等耗电 | 16GB极速运行 |  |  |  | 2TB+1TB | 混合硬盘（PCle SSD+SATA SSD） | 不支持触控 |  | 12.1英寸12.1移动、办公 | 16:10 | 1920x1200全高清屏 |  |  |  |  | 核芯显卡> | Intel GMA HD 620 | 共享内存容量略显吃力 | 无 |  |  |  | IR红外摄像头 | 内置音效芯片 | 内置扬声器 | 内置麦克风 | 支持802.11ax无线协议>，支持AX201 |  | 支持，蓝牙5.0模块 | 3×USB3.0> | VGA>，HDMI> | 耳机/麦克风二合一接口 | RJ45（网络接口），电源接口 | SD读卡器 | 触摸板 |  | 支持智能指纹识别功能 |  | 锂电池，6800毫安 | 12.5小时左右，视具体使用环境而定长续航笔记本> | 100V-240V 自适应交流电源适配器 | [5 empty] | 闪光（烟花），八重麻，彩墨，薄月，和伞，纸屑 | 安全锁孔 |  |  |  | 3年 | 整机3年，电池1年 | 全国联保，享受三包服务 |  | 笔记本主机 x1电池 x1电源适配器 x1电源线 x1说明书 x1保修卡 x1
1606 | ROG 魔霸3 PLUS(i7 9750H/16GB/1TB/GTX1660Ti) | 1.1万 |  | 2019年10月 | 家用 | 游戏本影音娱乐本 | 预装Windows 10 Home（家庭版） | 英特尔 酷睿i7 9代系列 | Intel 酷睿i7 9750H高端机 | 2.6GHz | 4.5GHz运行流畅 | 六核心/十二线程多任务运行强 | DMI 8 GT/s | Coffee Lake> | 12MB | 14nm> | 45W耗电高 | 16GB（8GB×2）极速运行热门游戏本> | DDR4 2666MHz> | 2xSO-DIMM | 32GB（单插槽最高支持16GB） | 1TB> | SSD固态硬盘> | 不支持触控 |  | 17.3英寸17.3 | 16:9 | 1920x1080全高清屏 | 144Hz> |  | FHD，LED背光>，IPS屏，6.8mm窄边框，80%屏占比 |  | 发烧级独立显卡 | NVIDIA Geforce GTX 1660Ti | 6GB显示流畅 | GDDR6> |  | 不支持 |  | 无 | Azalia compliant声卡芯片 | 内置双扬声器 | 内置麦克风 | 支持802.11ac无线协议> | 1000Mbps以太网卡 | 支持，蓝牙5.0模块 | 3×USB3.1，USB3.1 Type-C接口 | HDMI> | 耳机/麦克风二合一接口 | RJ45（网络接口），电源接口 | 2合1读卡器 | 触摸板 | 全尺寸RGB背光键盘 |  |  | 4芯锂电池 | 视具体使用环境而定长续航笔记本> | 100V-240V 230W 自适应交流电源适配器 | 3.5Kg | 399.73mm | 293.44mm | 25mm | 复合材质> | 黑色 | Kensington 安全锁孔 | 冰川散热架构 | 附带软件 |  | 2年 | 2年全球联保，1年电池保修（需产品注册） | 全球联保 |  | 笔记本主机 x1散热底座 x1电源适配器 x1电源线 x1说明书 x1保修卡 x1电脑包 x1（视出货而定）拉杆箱 x1（视出货而定）游戏鼠标 x1（视出货而定）
1607 | 荣耀MagicBook 15 2021(i5 1135G7/16GB/512GB/集显) | 4999 |  | 2021年01月 | 家用 | 轻薄笔记本 | 预装Windows 10 Home Basic 64bit（64位家庭普通版）> | 英特尔 酷睿i5 11代系列 | Intel 酷睿i5 1135G7中端主流机 | 2.4GHz | 4.2GHz运行流畅 | 四核心/八线程多任务运行强 | OPI 4GT/s | Tiger Lake> | 8MB | 10nm> |  | 16GB（8GB×2）极速运行 | DDR4 3200MHz> |  |  | 512GB> | SSD固态硬盘> | 不支持触控 |  | 15.6英寸15.6游戏、便捷 | 16:9 | 1920x1080全高清屏 |  |  | 100%sRGB，300nits，87%屏占比，上左右5.3mm边框，莱茵低蓝光护眼认证，178°广视角，141ppi，1000：1对比度 |  | 集成显卡> |  | 共享内存容量略显吃力 |  |  |  |  | 720p HD摄像头（隐藏式）高清 | Dolby Atmos Sound System音效技术 | 内置双扬声器 | 内置双麦克风 | 支持802.11ax无线协议>，支持双频（2.4GHz+5GHz）> |  | 支持，蓝牙5.1模块 | 1×USB2.0，1×USB3.1，1×USB Type-C | HDMI> | 耳机/麦克风二合一接口 |  |  | 触摸板 | 全尺寸背光键盘，巧克力键盘>，孤岛式键盘> | 支持智能指纹识别功能 |  | 3芯锂电池，42瓦时 | 视具体使用环境而定长续航笔记本> | 100V-240V 65W 超级快充电源适配器 | 1.56Kg | 357.8mm | 229.9mm | 16.9mm | 镁铝合金材质 | 冰河银 |  | 单风扇，双热管，高密度纤薄扇叶 | Office家庭和学生版，电脑管家，显示管理，一键还原 | 多屏协同（文件互相拖拽，无感连接，跨设备文件编辑，音视频通话连接），高能模式 | 2年 | 整机免费保修2年 | 全国联保，享受三包服务 |  | 笔记本主机 x1适配器 x1数据线 x1快速入门 x1保修卡 x1
1608 | ThinkPad E15(i5 10210U/8GB/128GB+1TB/RX640) | 5799 |  | 2019年10月 | 商用 | 商务办公本 | 预装Windows 10 | 英特尔 酷睿i5 10代系列 | Intel 酷睿i5 10210U中端主流机 | 1.6GHz | 4.2GHz运行流畅 | 四核心/八线程多任务运行强 | OPI 4 GT/s | Comet Lake | 6MB | 14nm> | 15W中等耗电 | 8GB运行流畅 |  |  | 32GB | 128GB+1TB | 混合硬盘（SSD+HDD）> | 不支持触控 |  | 15.6英寸15.6游戏、便捷 | 16:9 | 1920x1080全高清屏 |  |  | 9mm窄边框 |  | 性能级独立显卡 | AMD Radeon RX 640 | 2GB略显吃力 |  |  |  |  | 720p HD摄像头高清 | 内置音效芯片，支持杜比音效 | 内置扬声器 | 内置麦克风 | 内置无线网卡> | 1000Mbps以太网卡 |  | 1×USB2.0，2×USB3.0，1×USB Type-C（全功能） | HDMI> | 耳机/麦克风二合一接口 | RJ45（网络接口） |  | 多点触摸板，Trackpoint指点杆 | 全尺寸防渗漏键盘（包含独立数字键盘） |  |  |  | 视具体使用环境而定长续航笔记本> | 100V-240V 65W自适应交流电源适配器 | 1.9Kg |  |  | 18.9mm | A面金属材质 | 黑色 | 安全锁孔 | 黑库散热技术，纤薄风扇扇叶 |  |  | 1年 | 1年部件和人工，客户送修 | 全国联保，享受三包服务 |  | 笔记本主机 x1电源适配器 x1电源线 x1用户指南 x1保修卡 x1
1609 | 机械革命极光X（i7-14650HX/16G/512G/RTX4070） | 8299 |  | 2024年07月 | 家用 | 游戏本 |  | 英特尔 酷睿i7 14代系列 | Intel 酷睿 i7 14650HX |  | 5.2GHz运行流畅 | 16核心/24线程 |  |  | 30MB | Intel 7（10纳米）> | 55W耗电高 | 16GB极速运行热门游戏本> | DDR5> |  |  | 512GB> | SSD固态硬盘> |  |  | 16英寸16 | 16:10 | 2560*1600超高清屏 | 165Hz> |  |  |  | 发烧级独立显卡 | NVIDIA GeForce RTX 4070 | 12GB显示流畅 | GDDR6X> | 115W |  | 192bit> |  |  |  |  | WiFi6>，支持802.11ax无线协议>，160MHz |  |  | 3×USB 3.2（Gen1），1×USB3.2（Gen2） Type-C，1×USB3.2（Gen1） Type-C | 1×Mini DP ，1×HDMI2.1 | 1×耳机麦克风二合一 | 1×RJ45（网络接口），电源接口 |  |  | RGB背光键盘，1.4mm键程 | [5 empty] | 2.2Kg |  |  | 21mm | 金属+复合材质 | 灰色 |  | 对称式双风扇、六导热铜管、89片*0.2mm刃薄扇叶
1610 | Acer宏碁 非凡Go Pro 2023（i5 13500H/16GB/1TB） | 4399 |  | 2023年11月 | 商用 | 轻薄笔记本商务办公本 | 预装Windows 11 Home Basic 64bit（64位家庭普通版）> | 英特尔 酷睿i5 13代系列 | Intel 酷睿i5 13500H中端主流机 |  | 4.7GHz运行流畅 | 12核心/16线程 |  |  | 18MB | 10nm> |  | 16GB极速运行 | DDR5 4800MHz> |  | 32GB | 1TB> | SSD固态硬盘（PCIe4.0）> | 不支持触控 | IPS雾面屏 | 14英寸14游戏、便捷 | 16:10 | 2880x1800超高清屏 | 120Hz> | 100% | DC调光 |  | 集成显卡> |  | 共享内存容量略显吃力 |  |  |  |  | HD高清摄像头高清 |  | 内置扬声器 |  | WiFi6E，支持802.11ax无线协议> |  | 支持 | 左侧：2×Type-C右侧：2×USB3.2 Gen1 | 左侧：1×HDMI | 左侧：1×3.5mm耳机/麦克风二合一接口 | 1×RJ45（网络接口） |  | 触摸板 | 背光键盘 | 支持 | 不支持> | 锂电池，60瓦时 | 9小时，视具体使用环境而定长续航笔记本> | 标配100W GaN便携适配器 | 1.49Kg | 312mm | 221.9mm | 16.9mm | 全金属机身 | 银 |  | 双风扇，双热管 | Office家庭和学生版 |  | 2年 |  | 全国联保，享受三包服务 |  | 笔记本主机 x1电源适配器 x1说明书 x1保修卡 x1
1611 | 雷神ZERO 2023(i9 13900HX/64GB/2TB/RTX4090/4K/大黄蜂IP限定版) | 3.6万 |  | 2023年02月 | 家用 | 游戏本 | 预装Windows 11 Home Basic 64bit（64位家庭普通版）> | 英特尔 酷睿i9 13代系列 | Intel 酷睿i9 13900HX旗舰机 | 3.9GHz | 5.4GHz运行流畅 | 24核心/32线程 |  |  | 36MB | Intel 7（10nm） |  | 64GB极速运行热门游戏本> | DDR5> | 2xSO-DIMM |  | 2TB> | SSD固态硬盘（PCIe4.0）> | 不支持触控 | IPS | 16英寸16 | 16:10 | 3840x2400超高清屏 | 240Hz> |  |  |  | 发烧级独立显卡 | NVIDIA GeForce RTX 4090 | 16GB显示流畅 | GDDR6> |  | 支持 |  | 集成摄像头普清 | Nahimic音效 | 内置扬声器 | 内置麦克风 | WiFi6>，支持802.11ax无线协议> | 1000Mbps以太网卡 | 支持，蓝牙5.2模块 | 左侧：1×USB3.1 Type-A右侧：1×USB3.1 Type-A后置：1×Thunderbolt4 | 后置：1×HDMI2.1，1×Mini DisplayPort1.4 | 左侧：1×3.5mm耳机/麦克风二合一接口 | 后置：1×RJ45（网络接口），1×电源接口 |  | 触摸板 | 背光键盘（1680万色RGB） | 不支持> | 不支持> | 4芯锂电池，63瓦时 | 视具体使用环境而定长续航笔记本> | 100V-240V 自适应交流电源适配器 | 2.58Kg |  |  |  |  | RGB环绕灯环，启世ID设计语言 |  | 双风扇（12V），5热管，四出风，六风道，风洞散热架构2.0 |  | 一键强冷 | 1年 |  | 全国联保，享受三包服务 |  | 整机 x1电源适配器 x1电源线 x1说明书 x1质保卡 x1
1612 | ThinkPad T14(20S0A008CD) | 9999 |  | 2020年05月 | 商用 | 商务办公本 | 预装Windows 10 Home（家庭版） | 英特尔 酷睿i7 10代系列 | Intel 酷睿i7 10510U高端机 | 1.8GHz | 4.9GHz运行流畅 | 四核心/八线程多任务运行强 | OPI 4 GT/s | Comet Lake | 8MB | 14nm> | 15W中等耗电 | 16GB极速运行 | DDR4 2666MHz> |  | 32GB | 512GB> | SSD固态硬盘> | 不支持触控 |  | 14英寸14游戏、便捷 | 16:9 | 1920x1080全高清屏 |  |  | FHD，LED背光>，防眩目雾面屏 |  | 性能级独立显卡 | NVIDIA GeForce MX330 | 2GB略显吃力 | GDDR5> |  |  |  | 红外摄像头 | 杜比音效认证 | 内置扬声器 | 双降噪麦克风 | 支持802.11ax无线协议> | 1000Mbps以太网卡 | 支持蓝牙功能 | 2×USB3.0，1×Thunderbolt3，1×USB Type-C（充电/数据传输） | HDMI> | 耳机/麦克风二合一接口 | RJ45（网络接口），电源接口 | Micro SD读卡器 | 触摸板 | 背光键盘 | 支持智能指纹识别功能 |  | 锂电池，50瓦时 | 视具体使用环境而定长续航笔记本> | 100V-240V 自适应交流电源适配器 | [10 empty] | 1年 | 1年部件和人工，客户送修，网上注册送1年意外保护 | 全国联保，享受三包服务
1613 | ROG 魔霸7 Plus(R9 7845HX/16GB/1TB/RTX4070) | 1.3万 | ￥9899 | 2023年03月 | 家用 | 游戏本 | 预装Windows 11 Home Basic 64bit（64位家庭普通版）> | AMD Ryzen 9 7000系列 | AMD Ryzen 9 7845HX | 3GHz | 5.2GHz运行流畅 | 12核心/24线程 |  | Zen 4 | 64MB | 5nm> |  | 16GB（8GB×2）极速运行热门游戏本> | DDR5 4800MHz> | 2xSO-DIMM | 64GB | 1TB> | SSD固态硬盘（PCIe4.0）> | 不支持触控 | IPS | 17.3英寸17.3 | 16:9 | 2560x1440超高清屏 | 240Hz> |  | 杜比视界，支持G-SYNC技术 |  | 发烧级独立显卡 | NVIDIA GeForce RTX 4070 | 8GB显示流畅 | GDDR6> | 140W | 支持 |  | 720p HD摄像头高清 | 5.1.2虚拟环绕声 | Smart Amp双扬声器 | 内置双降噪麦克风 | WiFi6E，支持802.11ax无线协议> | 1Gbps以太网卡 | 支持，蓝牙5.2模块 | 左侧：2×USB3.1后置：1×USB3.2 Type-C（支持100w PD充电），1×USB3.2 Type-C（支持DP1.4） | 后置：1×HDMI2.1 | 左侧：1×3.5mm耳机/麦克风二合一接口 | 后置：1×RJ45（网络接口），1×电源接口 |  | 触摸板 | 背光键盘（四区RGB光效影刃，Overstroke闪击技术） | 不支持> | 不支持> | 4锂电池，90瓦时 | 视具体使用环境而定长续航笔记本> | 100V-240V 280W 自适应交流电源适配器 | 2.8Kg | 395mm | 282mm | 28mm | A面金属（LOGO白色光），BCD面高强度复合材质 | 日蚀灰 |  | 双风扇，5热管，四出风口，冰川散热架构2.0，2代暴力熊液金导热 |  |  | 3年 |  | 全国联保，享受三包服务 |  | 笔记本主机 x1适配器 x1用户手册 x1保修卡 x1
1614 | 机械革命翼龙15 Pro(R7 8845H/16GB/1TB/RTX4060) | 7599 |  | 2024年02月 | 家用 | 游戏本 | 预装Windows 11 Home Basic 64bit（64位家庭普通版）> | AMD Ryzen 7 8000系列 | AMD Ryzen 7 8845H | 3.8GHz | 5.1GHz运行流畅 | 八核心/十六线程多任务运行强 |  | Zen 4 | 16MB | 4nm | 80W耗电高 | 16GB极速运行热门游戏本> | DDR5 5600MHz> | 2xSO-DIMM | 64GB | 1TB> | SSD固态硬盘> | 不支持触控 |  | 15.3英寸15.3游戏、便捷 | 16:10 | 2560x1600超高清屏 | 240Hz> | 100% |  |  | 发烧级独立显卡 | NVIDIA GeForce RTX 4060 | 8GB显示流畅 | GDDR6> | 140W | 支持 |  | 集成摄像头普清 | Nahimic专业声学算法调校 | 立体声扬声器 | 内置麦克风 | 内置无线网卡> | 1000Mbps以太网卡 | 支持，蓝牙5.3模块 | 左侧：1×USB3.1，1×USB Type-C右侧：2×USB3.2 Type-C后置：1×全功能USB Type-C | HDMI2.1 | 3.5mm耳机/麦克风二合一接口 | 1×RJ45（网络接口），电源接口 |  | 触摸板 | 全尺寸键盘（包含独立数字键盘） >，背光键盘，人体工程学键盘> |  |  | 4芯锂电池，80瓦时 |  | 100V-240V 240W 自适应交流电源适配器 | 2Kg |  |  | 19.9mm |  | 云涧白，暮石灰 |  | 双风扇，四出风口
1615 | 火影众颜U6 2024(R7 8845HS/16GB/512GB) | 3999 | ￥4499 | 2024年 | 商用 | 轻薄笔记本商务办公本 | 预装Windows 11 Home Basic 64bit（64位家庭普通版）> | AMD Ryzen 7 8000系列 | AMD Ryzen 7 8845HS | 3.8GHz | 5.1GHz运行流畅 | 八核心/十六线程多任务运行强 |  | Zen 4 | 16MB | 4nm |  | 16GB极速运行 | DDR5 5600MHz> | 2xSO-DIMM | 64GB | 512GB> | SSD固态硬盘（PCIe4.0）> | 不支持触控 |  | 16英寸16 | 16:10 | 2560x1600超高清屏 | 120Hz> | 100% | DC调光 |  | 核芯显卡> |  | 共享内存容量略显吃力 |  |  |  |  | 集成摄像头普清 |  | 内置扬声器 | 内置麦克风 | WiFi6>，支持802.11ax无线协议> |  | 支持，蓝牙5.2模块 | 左侧：2×全功能USB Type-C右侧：2×USB3.1 | HDMI2.0 | 3.5mm耳机/麦克风二合一接口 | 电源接口 | [5 empty] | 4芯锂电池，83瓦时 |  |  | 1.87Kg | 356.5mm | 247.5mm | 19.5mm |  |  |  | 双风扇，双热管
1616 | 戴尔Latitude 3450(i5 1335U/8GB/512GB) | 1.14万 | ￥4599 | 2024年03月 | 商用 | 轻薄笔记本商务办公本 | 预装Windows 11 Home Basic 64bit（64位家庭普通版）> | 英特尔 酷睿i5 13代系列 | Intel 酷睿i5 1335U中端主流机 |  | 4.6GHz运行流畅 | 10核心/12线程 |  |  | 12MB |  |  | 8GB运行流畅 | DDR5 5600MHz> |  |  | 512GB> | SSD固态硬盘（PCIe4.0）> | 不支持触控 | IPS | 14英寸14游戏、便捷 |  | 1920x1080全高清屏 |  |  |  |  | 核芯显卡> |  | 共享内存容量略显吃力 |  |  |  |  | 1080P全高清前置摄像头 | Waves MaxxAudio Pro | 2×2W立体声音响 | 内置麦克风 | WiFi6E，Intel AX211，支持802.11ax无线协议> | 1000Mbps以太网卡 | 支持，蓝牙5.2模块 | 1×USB3.1，2×USB3.2，1×Thunderbolt4 | HDMI1.4> | 3.5mm耳机/麦克风二合一接口 | 1×RJ45（网络接口），电源接口 |  | 触摸板 |  |  |  | 3芯锂电池，42瓦时 |  | 100V-240V 65W 自适应交流电源适配器 | 1.5Kg | 322.2mm | 219.4mm | 7.7mm
1617 | HUAWEI MateBook D 15 2021款(i5 1135G7/16GB/512GB/集显) | 5399 |  | 2020年12月 | 家用 | 轻薄笔记本商务办公本 | 预装Windows 10 Home Basic 64bit（64位家庭普通版）> | 英特尔 酷睿i5 11代系列 | Intel 酷睿i5 1135G7中端主流机 | 2.4GHz | 4.2GHz运行流畅 | 四核心/八线程多任务运行强 |  | Tiger Lake> | 8MB | 10nm> |  | 16GB（8GB×2）极速运行 | DDR4 3200MHz> |  |  | 512GB> | SSD固态硬盘> | 不支持触控 |  | 15.6英寸15.6游戏、便捷 | 16:9 | 1920x1080全高清屏 |  |  | 178°广视角，141PPI，1000：1，DC调光 |  | 集成显卡> |  | 共享内存容量略显吃力 |  |  |  |  | 720p HD摄像头（隐藏式）高清 | Dolby Atmos Sound System音效技术 | 双立体声扬声器 | 内置双麦克风 | 支持802.11ax无线协议>，支持双频（2.4GHz+5GHz）> |  | 支持，蓝牙5.1模块 | 1×USB2.0，1×USB3.1，1×USB Type-C（支持关机充电） | HDMI1.4> | 耳机/麦克风二合一接口 |  |  | 触摸板 | 全尺寸背光键盘 | 支持智能指纹识别功能 |  | 锂电池，42瓦时 | 视具体使用环境而定长续航笔记本> | 100V-240V 65W 自适应交流电源适配器 | 1.56Kg | 357.8mm | 229.9mm | 16.9mm | A/C/D面铝合金材质，B面mylar聚酯树脂材质 | 皓月银，深空灰 |  | 单风扇，双热管 | Office家庭和学生版，华为电脑管家，一键还原，华为分享，显示管理 | 高能模式，Fn+P模式切换 | 2年 | 主机1年保修 | 全国联保，享受三包服务 |  | 笔记本电脑 x165W USB-C电源适配器 x1电源适配器线（USB-C） x1保修卡 x1快速入门 x1
1618 | 小米笔记本 Pro 15 增强版 2021款(i5 11320H/16GB/512GB/MX450) | 6999 |  | 2021年08月 | 家用 | 轻薄笔记本校园学生本商务办公本 | 预装Windows 10 Home Basic 64bit（64位家庭普通版）> | 英特尔 酷睿i5 11代系列 | Intel 酷睿i5 11320H中端主流机 | 3.2GHz | 4.5GHz运行流畅 | 四核心/八线程多任务运行强 |  | Tiger Lake-H> | 8MB | 10nm> | 35W | 16GB（8GB×2）极速运行 | DDR4 3200MHz> | 2xSO-DIMM |  | 512GB> | SSD固态硬盘> | 不支持触控 |  | 15.6英寸15.6游戏、便捷 | 16:10 | 3456x2160超高清屏 | 60Hz> |  | OLED，左右3.6mm边框，93%屏占比，Delta E≈1，康宁保护玻璃，170°广视角，261PPI，400nits，1000000:1，100%sRGB，100%DCI-P3，DC调光，莱茵低蓝光认证，SGS低蓝光认证 |  | 性能级独立显卡 | NVIDIA GeForce MX450 | 2GB略显吃力 |  |  |  |  | 720p HD摄像头高清 | Realtek ALC256，DTS立体声音效 | 2×2W立体声音响 | 数字阵列麦克风 | 支持802.11ax（Wi-Fi6）无线协议，支持双频（2.4GHz+5GHz）> |  | 支持，蓝牙5.2模块 | 2×USB Type-C，1×Thunderbolt4 |  | 耳机/麦克风二合一接口 |  |  | PTP触控板 | 全尺寸背光键盘 | 支持智能指纹识别功能 |  | 锂电池，66瓦时 | 视具体使用环境而定长续航笔记本> | 100V-240V 100W 自适应交流电源适配器 | 1.8Kg | 348.4mm | 237.5mm | 16.5mm | 金属材质 | 新月银，月岩灰 |  |  | Office家庭和学生版 | 支持无线投屏 | 1年 | 整机1年，主要部件2年 | 全国联保，享受三包服务 |  | 笔记本电脑 x1电源适配器 x1USB-C充电线 x1屏幕清洁绒布 x1入门指南（三包凭证） x1
1619 | 华硕天选4 Plus 13代酷睿版(i7 13700H/16GB/1TB/RTX4060) | 7999 |  | 2023年02月22日> | 家用 | 游戏本 | 预装Windows 11 Home Basic 64bit（64位家庭普通版）> | 英特尔 酷睿i7 13代系列 | Intel 酷睿i7 13700H高端机 |  | 5GHz运行流畅 | 14核心/20线程 |  |  | 24MB | 10nm> |  | 16GB（8GB×2）极速运行热门游戏本> | DDR5 4800MHz> | 2xSO-DIMM | 64GB | 1TB> | SSD固态硬盘（PCIe4.0）> | 不支持触控 | IPS | 17.3英寸17.3 | 16:9 | 1920x1080全高清屏 | 165Hz> | 100% | DC调光 |  | 发烧级独立显卡 | NVIDIA GeForce RTX 4060 | 8GB显示流畅 | GDDR6> | 140W | 支持 |  | 720p HD摄像头高清 | 杜比认证音效 | 内置双扬声器 | 双阵列式降噪麦克风 | WiFi6>，支持802.11ax无线协议> | 1000Mbps以太网卡 | 支持，蓝牙5.2模块 | 左侧：1×USB Type-C（独显输出，支持DP1.4+PD充电），1×Thunderbolt4（集显输出），1×USB3.1 Type-A右侧：1×USB3.1 Type-A | 左侧：1×HDMI2.1 | 左侧：1×3.5mm耳机/麦克风二合一接口 | 左侧：1×RJ45（网络接口） |  | 触摸板 | 背光键盘（Mini LED灯珠），全尺寸键盘（包含独立数字键盘） | 不支持> | 不支持> | 4芯锂电池，90瓦时 | 视具体使用环境而定长续航笔记本> | 100V-240V 240W 自适应交流电源适配器 |  | 394.6mm | 264.15mm | 22.95-25.45mm | A面金属材质，B/C/D面高强度复合材质 | 日蚀灰 | 安全锁孔 | 双风扇（Arc Flow绝生风扇，84叶片），5热管，四出风口 |  | Armoury Crate奥创智控中心 | 1年 |  | 全国联保，享受三包服务 |  | 笔记本主机 x1适配器 x1用户手册 x1保修卡 x1
1620 | HUAWEI MateBook E 2023(i5 1230U/16GB/1TB/集显/星云灰键盘) | 6299 |  | 2023年09月8日 | 家用 | 二合一笔记本 | 预装Windows 11 Home Basic 64bit（64位家庭普通版）> | 英特尔 酷睿i5 12代系列 | Intel 酷睿 i5 1230U | 1000MHz | 4.4GHz运行流畅 | 十核心/十二线程多任务运行强 |  |  | 12MB | 10nm> |  | 16GB极速运行 |  |  |  | 1TB> | SSD固态硬盘> | 支持十点触控 | OLED | 12.6英寸12.6移动、办公 | 16:10 | 2560x1600超高清屏 | 120Hz> |  | 莱茵TUV低蓝光护眼认证 | ＜1 | 集成显卡> | Intel Iris Xe Graphics> | 共享内存容量略显吃力 |  |  |  |  | 双摄像头（前置：800万像素，后置：1300万像素） | HUAWEI SOUND专业调校 | 4扬声器 | 4麦克风 | 支持IEEE 802.11a/b/g/n/ac/ax，双频（2.4GHz+5GHz） |  | 支持，蓝牙5.1模块 | 左侧：1×USB3.1 Type-C（支持充电、传输数据和DisplayPort）右侧：1×USB Type-C（USB4.0，支持充电、传输数据和DisplayPort） |  | 左侧：1×3.5mm耳机/麦克风二合一接口 |  |  |  | 磁吸键盘>，全尺寸键盘>，星云灰键盘 | 支持智能指纹识别功能 |  | 锂电池，主机：42瓦时，键盘：10.8瓦时 | 视具体使用环境而定长续航笔记本> | 65W USB Type-C电源适配器 | 699g | 286.5mm | 184.7mm | 7.99mm | [5 empty] | 乐享移动APP，超级终端，信号共享，智慧语音，Office家庭和学生版，华为电脑管家 | 2年 | 主机1年保修 | 全国联保，享受三包服务 |  | 主机 x1华为智能磁吸键盘 x1USB-C电源适配器 x1电源适配器线（USB-C） x1快速入门 x1保修卡 x1
1621 | Alienware M15 2020版(ALW15M-R5510B) | 1.1万 |  | 2020年05月 | 家用 | 游戏本影音娱乐本 | 预装Windows 10 Home Basic 64bit（64位家庭普通版）> | 英特尔 酷睿i5 10代系列 | Intel 酷睿i5 10300H中端主流机 | 2.5GHz | 4.5GHz运行流畅 | 四核心/八线程多任务运行强 | DMI3 8GT/s | Comet Lake-H> | 8MB | 14nm> | 45W耗电高 | 8GB运行流畅热门游戏本> | DDR4 2666MHz> |  | 32GB | 512GB> | SSD固态硬盘> | 不支持触控 |  | 15.6英寸15.6游戏、便捷 | 16:9 | 1920x1080全高清屏 | 144Hz> |  |  |  | 发烧级独立显卡 | NVIDIA GeForce GTX 1650Ti | 4GB正常 | GDDR6> |  |  | 128bit> | 集成摄像头普清 | 内置音效芯片 | 内置扬声器 | 内置麦克风 |  | Killer E3000，2.5Gbps以太网卡> | 支持，蓝牙4.2模块 | 3×USB3.1 | HDMI>，Mini DisplayPort> | 耳机/麦克风二合一接口 | RJ45（网络接口），电源接口 | 多合1读卡器 | 触摸板 | 全键无冲键盘，AlienFX2.0灯效调节，1680万色自定义单键颜色 |  | 支持智能人脸识别功能 | 锂电池，56瓦时 | 视具体使用环境而定长续航笔记本> | 100V-240V 自适应交流电源适配器 | 2.11Kg | 360.3mm | 276mm | 17.9-19.9mm |  | 月球暗面 | 安全锁孔 | 双风扇，双热管，双进气口，双排气口，CPU均热板（Cryo Tech 3.0超级散热架构） | McAfee LiveSafe12个月订阅Office家庭和学生版 2019 (中国) |  | 2年 | 2年先智服务（含上门服务+意外保护） | 全国联保，享受三包服务 |  | 笔记本主机 x1电池 x1电源适配器 x1电源线 x1说明书 x1保修卡 x1
1622 | HUAWEI MateBook 14 2020款(i7 10510U/16GB/512GB/MX350) | 7999 |  | 2020年05月 | 家用 | 轻薄笔记本商务办公本 | 预装Windows 10 Home 64bit（64位家庭版） | 英特尔 酷睿i7 10代系列 | Intel 酷睿i7 10510U高端机 | 1.8GHz | 4.9GHz运行流畅 | 四核心/八线程多任务运行强 | OPI 4GT/s | Comet Lake | 8MB | 14nm> | 15W中等耗电 | 16GB极速运行 | LPDDR3（低功耗版）2133MHz> |  |  | 512GB> | 固态硬盘 | 支持多点触控 |  | 14英寸14游戏、便捷 | 3:2> | 2160x1440超高清屏 |  |  | 100%sRGB，300尼特，178°广视角，1000:1对比度，上左右4.9mm边框，90%屏占比，莱茵低蓝光护眼认证 |  | 性能级独立显卡 | NVIDIA Geforce MX350 | 2GB略显吃力 | GDDR5> |  |  |  | 100万像素摄像头 | 杜比全景声 | 内置双扬声器 | 内置4个麦克风 | 支持802.11a/b/g/n/ac无线协议>，支持双频（2.4GHz+5GHz）> |  | 支持，蓝牙5.0模块 | 1×USB2.0，1×USB3.0，1×USB Type-C | HDMI> | 3.5mm耳机接口，耳机/麦克风二合一接口 |  |  | 触摸板 | 全尺寸背光键盘（巧克力按键） | 支持智能指纹识别功能 |  | 锂聚合物，56Wh | 15小时左右，视具体使用环境而定长续航笔记本> | 100V-240V 65W 自适应交流电源适配器 | 1.53Kg | 307.5mm | 223.8mm | 15.9mm | 镁铝合金材质 | 皓月银，深空灰 |  | 鲨鱼鳍风扇2.0 | 华为电脑管家显示管理（护眼模式）系统恢复出厂微软翻译Huawei Share 3.0内置Office家庭和学生版2019微软EDGE默认浏览器 | 多元化触屏截屏功能，一碰即传，智慧分享，充电指示灯，霍尔传感器，自动识别文字，华为一键还原 | 2年 | 主机2年保修 | 全国联保，享受三包服务 |  | HUAWEI MateBook 14 2020款 主机 x1快速入门 x1保修证书 x1USB-C数据充电线 x1电源适配器 x1
1623 | 神舟优雅X5 U5(Ultra5 125H/16GB/512GB) | 3699 | ￥3399 | 2024年08月 | 商用 | 轻薄笔记本商务办公本 | 预装Windows 11 Home Basic 64bit（64位家庭普通版）> | 英特尔 酷睿 Ultra 5系列 | Intel 酷睿 Ultra 5 125H |  | 4.5GHz运行流畅 | 14核心/18线程 |  |  |  | 7nm> |  | 16GB极速运行 | LPDDR5> |  |  | 512GB> | SSD固态硬盘（PCIe4.0）> | 不支持触控 | IPS | 15.6英寸15.6游戏、便捷 | 16:9 | 1920x1080全高清屏 | 60Hz> | 100% |  |  | 核芯显卡> |  | 共享内存容量略显吃力 |  |  |  |  | 200万像素摄像头 |  |  |  | WiFi6>，支持802.11ax无线协议> |  |  | 左侧：1×USB Type-C，1×USB3.2右侧：2×USB3.2 | HDMI1.4> | 3.5mm耳机/麦克风二合一接口 | 电源接口 | Micro SD读卡器 | 触摸板 | 背光键盘 |  |  | 锂电池，62.7瓦时
1624 | ThinkPad T490(20N2001MCD) | 9999 |  | 2019年03月 | 商用 | 商务办公本 | 预装Windows 10 Home（家庭版） | 英特尔 酷睿i7 8代系列 | Intel 酷睿i7 8565U高端机 | 1.8GHz | 4.6GHz运行流畅 | 四核心/八线程多任务运行强 | OPI 4 GT/s | Whiskey Lake> | 8MB | 14nm> | 15W中等耗电 | 8GB运行流畅 | DDR4 2400MHz |  |  | 512GB> | SSD固态硬盘> | 不支持触控 |  | 14英寸14游戏、便捷 | 16:9 | 1920x1080全高清屏 |  |  | FHD，LED背光> |  | 性能级独立显卡 | NVIDIA Geforce MX250 | 2GB略显吃力 | GDDR5> |  |  | 64bit> | 红外摄像头 | 内置音效芯片 | 内置扬声器 | 双远场麦克风 | Intel 9560 AC |  | 支持蓝牙功能 | 2×USB3.0，1×Thunderbolt3，1×USB Type-C | HDMI> | 耳机/麦克风二合一接口 | RJ45（网络接口），电源接口 | 4合1读卡器（MMC，SD，SDHC，SDXC） | 触摸板，指点杆 | 背光键盘 | 支持智能指纹识别功能 |  | 锂电池，50瓦时 | 视具体使用环境而定长续航笔记本> | 100V-240V 自适应交流电源适配器 | 1.46Kg | 329mm | 225.8mm | 18.9mm | PPS复合材质 | 黑色 |  |  |  |  | 1年 | 1年部件和人工，客户送修，网上注册送1年意外保护 | 全国联保，享受三包服务 |  | 笔记本主机 x1电池 x1电源适配器 x1电源线 x1说明书 x1保修卡 x1
1625 | 联想YOGA Pro 16s 2023 至尊版(i9 13905H/32GB/1TB/RTX4060) | 1.3万 |  | 2023年05月25日 | 商用 | 轻薄笔记本商务办公本 | 预装Windows 11 Home Basic 64bit（64位家庭普通版）> | 英特尔 酷睿i9 13代系列 | Intel 酷睿i9 13905H旗舰机 |  | 5.4GHz运行流畅 | 14核心/20线程 |  |  | 24MB | 10nm> |  | 32GB极速运行 | LPDDR5X（低功耗版）6400MHz |  |  | 1TB> | SSD固态硬盘（PCIe4.0）> | 支持十点触控 | LCD | 16英寸16 | 16:10 | 3200x2000超高清屏 | 165Hz> | 100% | 10.7亿色，DC调光，杜比视界，“芯片级”校色，菜茵TUV硬件级低蓝光认证，菜茵TUV Eyesafe2.0技术 | ＜1 | 发烧级独立显卡 | NVIDIA GeForce RTX 4060 | 8GB显示流畅 | GDDR6> |  | 支持 |  | 2.5K超高清摄像头（IR） | YOGA Sound悦动音效 | 6扬声器 | 抗噪麦克风 | WiFi6E，支持802.11ax无线协议> |  | 支持蓝牙功能 | 左侧：1×USB Type-A，1×Thunderbolt4右侧：1×USB3.1 Type-A | 左侧：1×HDMI2.1 | 左侧：1×3.5mm耳机/麦克风二合一接口 | 左侧：1×电源接口 | 右侧：1×SD读卡器 | 触摸板 | 背光键盘（四档背光，1.5mm键程，0.3mm键腹曲线） | 不支持> | 支持智能人脸识别功能 | 4芯锂电池，75瓦时 | 视具体使用环境而定长续航笔记本> | 100V-240V 170W 自适应交流电源适配器 | 2.18Kg | 362.4mm | 244.8mm | 17.9mm | 金属机身 | 银河夜航 |  | 双风扇，3D立体风道 | Office家庭和学生版 | Fn+Q模式切换，换机助手，超级文件 | 2年 |  | 全国联保，享受三包服务 |  | 笔记本主机 x1电源适配器 x1说明书 x1三包凭证 x1
1626 | 戴尔G7 15游戏本(G7 7500-R1763KB) | 1.25万 |  | 2020年06月 | 家用 | 游戏本 | 预装Windows 10 Home Basic 64bit（64位家庭普通版）> | 英特尔 酷睿i7 10代系列 | Intel 酷睿i7 10750H高端机 | 2.6GHz | 5GHz运行流畅 | 六核心/十二线程多任务运行强 | DMI 8 GT/s | Comet Lake-H> | 12MB | 14nm> | 45W耗电高 | 16GB（8GB×2）极速运行热门游戏本> | DDR4 2933MHz> | 2xSO-DIMM |  | 1TB> | SSD固态硬盘> | 不支持触控 |  | 15.6英寸15.6游戏、便捷 | 16:9 | 3840x2160超高清屏 | 60Hz> |  | UHD，OLED |  | 发烧级独立显卡 | NVIDIA GeForce GTX 1660Ti | 6GB显示流畅 | GDDR6> |  |  |  | 集成摄像头普清 | Nahimic 3D音效系统 | 内置扬声器 | 内置麦克风 | Killer AX1650，支持802.11ax无线协议> | 1000Mbps以太网卡 | 支持，蓝牙5.1模块 |  |  |  | RJ45（网络接口），电源接口 |  | 玻璃触摸板 | 背光键盘 |  |  | 6芯锂电池>，86瓦时 | 视具体使用环境而定长续航笔记本> | 100V-240V 自适应交流电源适配器 |  |  |  | 20.5mm |  |  |  | 四区域散热，两处独立出风口 | Office家庭和学生版，McAfee多设备安全 15 个月订阅 | Game Profile功能
1627 | 神舟战神T8 Pro 2025(i7-14700HX/16GB/1TB/RTX5060) | 6998 | ￥7499 | 2025年05月 | 家用 | 游戏本 | 预装Windows 11 Home Basic 64bit（64位家庭普通版）> | 英特尔 酷睿i7 14代系列 | Intel 酷睿i7-14700HX高端机 | 2.1GHz | 5.5GHz运行流畅 | 20核心/28线程 |  | Raptor Lake | 33MB | 7nm> |  | 16GB极速运行热门游戏本> | DDR5> |  |  | 1TB> | SSD固态硬盘（PCIe4.0）> | 不支持触控 | IPS | 16英寸16 |  | 2560x1600超高清屏 | 180Hz | 100% |  |  | 双显卡（发烧级独立显卡＋集成显卡） | NVIDIA GeForce RTX5060 | 8GB显示流畅 | GDDR7> |  |  |  | 集成摄像头普清 |  | 内置扬声器 | 内置麦克风 | WiFi6>，支持802.11ax无线协议>，160MHz | 1000Mbps以太网卡 | 支持，蓝牙5.4模块 | 左侧：1×USB3.2右侧：2×USB3.2后置：1×USB3.2 Type-C | 1×HDMI2.1 | 3.5mm耳机/麦克风二合一接口 | 1×RJ45（网络接口），电源接口 |  |  | 背光键盘，全尺寸键盘（包含独立数字键盘） > |  |  | 4芯锂电池，63瓦时 |  |  | 2.62Kg | 358mm | 266mm | 31.5mm | 复合材料> |  |  | 双风扇五热管
1628 | HUAWEI MateBook X Pro 2023 微绒典藏版(i7 1360P/32GB/2TB/集显) | 1.4万 | ￥11999 | 2023年05月25日 | 商用 | 轻薄笔记本商务办公本 | 预装Windows 11 Home Basic 64bit（64位家庭普通版）> | 英特尔 酷睿i7 13代系列 | Intel 酷睿i7 1360P高端机 |  | 5GHz运行流畅 | 12核心/16线程 |  |  | 18MB | 10nm> |  | 32GB极速运行 | LPDDR5（低功耗版）5200MHz> |  | 16GB | 2TB> | SSD固态硬盘> | 支持十点触控 | LTPS | 14.2英寸14.2游戏、便捷 | 3:2> | 3120x2080超高清屏 | 90Hz |  | 10.7亿，莱茵TUV硬件级低蓝光认证 | ＜1 | 集成显卡> | Intel Iris Xe Graphics> | 共享内存容量略显吃力 |  |  |  |  | 720p HD摄像头高清 | HUAWEI SOUND音效 | 6扬声器 | 4麦克风 | 支持IEEE 802.11a/b/g/n/ac/ax，双频（2.4GHz+5GHz），2×2MiMO |  | 支持，蓝牙5.2模块 | 左侧：2×Thunderbolt4右侧：2×USB Type-C |  | 左侧：1×3.5mm耳机/麦克风二合一接口 |  |  | 触摸板 | 全尺寸背光键盘 | 支持智能指纹识别功能 | 不支持> | 3芯锂电池，60瓦时 | 视具体使用环境而定长续航笔记本> | 90W USB Type-C电源适配器 | 1.26Kg | 310mm | 221mm | 15.6mm | 金属材质 |  |  |  |  | 超级终端，超级中转站，华为电脑管家，华为应用市场，华为云空间，华为浏览器，高能模式：热键Fn+P开启，刷新率切换：热键Fn+R切换，显示管理（色彩模式、护眼模式），华为F10一键还原 | 2年 |  | 全国联保，享受三包服务 |  | 笔记本主机 x1超级快充电源适配器（Max 90W） x1USB-C 数据充电线 x1HUAWEI USB-C OTG转接线 x1快速入门 x1保修卡 x1
1629 | 华硕灵耀Pro 16 2022(i7 12700H/16GB/512GB/RTX3050Ti) | 8499 |  | 2022年07月 | 商用 | 轻薄笔记本商务办公本 | 预装Windows 11 Home Basic 64bit（64位家庭普通版）> | 英特尔 酷睿i7 12代系列 | Intel 酷睿i7 12700H高端机 | 2.7GHz | 4.7GHz运行流畅 | 14核心/20线程 |  | Alder Lake> | 24MB | Intel 7（10nm） | 55W耗电高 | 16GB极速运行 | LPDDR5（低功耗版）4800MHz |  | 16GB | 512GB> | SSD固态硬盘（PCIe4.0）> | 不支持触控 | IPS | 16英寸16 | 16:10 | 2560x1600超高清屏 | 120Hz> |  | Pantone专业色彩认证 |  | 发烧级独立显卡 | NVIDIA GeForce RTX 3050Ti> | 4GB正常 | GDDR6> | 65W |  | 128bit> | 集成摄像头普清 | 杜比认证音效 | 内置扬声器 | 内置麦克风 | WiFi6E，支持802.11ax无线协议> |  | 支持，蓝牙5.2模块 | 左侧：2×USB2.0右侧：1×USB3.1，1×Thunderbolt4 | HDMI 2.1 | 耳机/麦克风二合一接口 | 电源接口 | Micro SD读卡器 | 触摸板 | 背光键盘 | 支持智能指纹识别功能 | 支持智能人脸识别功能 | 6芯锂电池>，96瓦时 | 视具体使用环境而定长续航笔记本> | 100V-240V 150W 自适应交流电源适配器 | 2Kg | 360.5mm | 259mm | 18.9mm | ACD面金属，B面高强度复合材质 |  |  | 冰锋PIUs散热系统，双风扇（2*86片扇叶），双热管（6+8mm） | Office家庭和学生版 | 三挡性能调节 | 2年 |  | 全国联保，享受三包服务 |  | 笔记本电脑 x1适配器 x1用户手册 x1保修卡 x1
1630 | ThinkPad X1 Carbon 2021(i7 1165G7/16GB/1TB/集显/LTE版) | 1.4万 |  | 2021年04月> | 商用 | 轻薄笔记本商务办公本Ultrabook笔记本 | 预装Windows 10 Home Basic 64bit（64位家庭普通版）> | 英特尔 酷睿i7 11代系列 | Intel 酷睿i7 1165G7高端机 | 2.8GHz | 4.7GHz运行流畅 | 四核心/八线程多任务运行强 |  | Tiger Lake> | 12MB | 10nm> |  | 16GB极速运行 | LPDDR4x（低功耗版）4266MHz |  | 32GB | 1TB> | SSD固态硬盘> | 不支持触控 |  | 14英寸14游戏、便捷 | 16:10 | 2240x1400全高清屏 |  |  | FHD，LED背光>，莱茵TUV低蓝光认证 |  | 集成显卡> |  | 共享内存容量略显吃力 |  |  |  |  | 720p HD摄像头（IR，物理防窥）高清 | 杜比全景声，杜比语音 | 内置双高音扬声器+低音扬声器 | 4×远场麦克风 | 支持802.11ax无线协议> |  | 支持，蓝牙5.1模块 | 2×USB3.1，2×Thunderbolt4 | HDMI2.0 | 耳机/麦克风二合一接口 |  |  | 触摸板，指点杆 | 背光键盘 | 支持智能指纹识别功能 | 支持智能人脸识别功能 | 锂电池，57瓦时 | 5-9小时，视具体使用环境而定长续航笔记本> | 100V-240V 65W自适应交流电源适配器 | 1.133Kg | 314.5mm | 221.6mm | 14.9mm | 碳纤维材质 | 沉浸黑，纹理黑 | 安全锁孔 | 双风扇，单热管 | Office家庭和学生版，定制版电脑管家 |  | 1年 | 1年部件和人工，客户送修，网上注册送1年意外保护 | 全国联保，享受三包服务 |  | 笔记本主机 x1电源适配器 x1电源线 x1说明书 x1保修卡 x1
1631 | ThinkPad T14 2021(i5 1135G7/8GB/512GB/集显/4G版) | 7999 |  | 2021年04月> | 商用 | 商务办公本 | 预装Windows 10 Home Basic 64bit（64位家庭普通版）> | 英特尔 酷睿i5 11代系列 | Intel 酷睿i5 1135G7中端主流机 | 2.4GHz | 4.2GHz运行流畅 | 四核心/八线程多任务运行强 | OPI 4GT/s | Tiger Lake> | 8MB | 10nm> |  | 8GB运行流畅 | DDR4 3200MHz> | 2xSO-DIMM | 48GB | 512GB> | SSD固态硬盘> | 不支持触控 |  | 14英寸14游戏、便捷 | 16:9 | 1920x1080全高清屏 |  |  | FHD，LED背光>，防眩目屏>，72%NTSC，400nits |  | 集成显卡> |  | 共享内存容量略显吃力 |  |  |  |  | 720p HD摄像头（IR，物理防窥）高清 | 杜比音效认证 | 内置扬声器 | 双远场降噪麦克风 | 支持802.11ax无线协议>，2×2MiMO | 1000Mbps以太网卡 | 支持，蓝牙5.2模块 | 2×USB3.1，2×Thunderbolt4 | HDMI2.0 | 耳机/麦克风二合一接口 | RJ45（网络接口） | 智能卡读卡器 | 触摸板，指点杆 | 背光键盘 | 支持智能指纹识别功能 | 支持智能人脸识别功能 | 锂电池，50瓦时 | 视具体使用环境而定长续航笔记本> | 100V-240V 自适应交流电源适配器 | [5 empty] | 黑色 |  |  | Office家庭和学生版，定制版电脑管家 |  | 1年 | 1年部件和人工，客户送修 | 全国联保，享受三包服务
1632 | 戴尔灵越 5000 Urban 13(Ins 13-5300-R1625P) | 5499 |  | 2020年 | 商用 | 商务办公本 | 预装Windows 10 Home Basic 64bit（64位家庭普通版）> | 英特尔 酷睿i5 10代系列 | Intel 酷睿i5 10210U中端主流机 | 1.6GHz | 4.2GHz运行流畅 | 四核心/八线程多任务运行强 |  | Comet Lake | 6MB | 14nm> | 15W中等耗电 | 8GB（8GB×1）运行流畅 | DDR4 2666MHz> |  |  | 512GB> | SSD固态硬盘> | 不支持触控 |  | 13.3英寸13.3移动、办公 | 16:9 | 1920x1080全高清屏 |  |  | FHD，LED背光>，防眩光屏>，300nits，95%sRGB，IPS，85%屏占比，72%NTSC，护眼模式 |  | 性能级独立显卡 | NVIDIA GeForce MX 330 | 2GB略显吃力 | GDDR5> |  |  |  | 集成摄像头普清 | 内置音效芯片 | 内置扬声器 | 内置麦克风 | 内置无线网卡> | 1000Mbps以太网卡 | 支持蓝牙功能 | 2×USB3.1，1×USB3.1 Type-C | HDMI> | 耳机/麦克风二合一接口 | 电源接口 | Micro SD读卡器 | 触摸板 | 背光键盘 |  |  | 锂电池 | 视具体使用环境而定长续航笔记本> | 100V-240V 自适应交流电源适配器 | 1.08Kg | 305.96mm | 203.4mm | 15.85mm | 铝合金材质 | 轻粉色 |  |  | Office家庭和学生版，McAfee多设备安全15个月订阅，Dell Mobile Connect | 快速充电，自适应散热 | 2年 | 2年金牌服务（含2年全面意外保护服务+2年上门服务+2年24×7一线通服务） | 全国联保，享受三包服务
1633 | 七彩虹将星X15 AT(i7 11800H/16GB/512GB/RTX3060) | 7699 |  | 2021年06月> | 家用 | 游戏本 | 预装Windows 10 Home Basic 64bit（64位家庭普通版）> | 英特尔 酷睿i7 11代系列 | Intel 酷睿i7 11800H高端机 | 2.3GHz | 4.6GHz运行流畅 | 八核心/十六线程多任务运行强 | DMI3 8GT/s | Tiger Lake-H> | 24MB | 10nm> |  | 16GB（8GB×2）极速运行热门游戏本> | DDR4 3200MHz> | 2xSO-DIMM | 64GB | 512GB> | SSD固态硬盘> | 不支持触控 |  | 15.6英寸15.6游戏、便捷 | 16:9 | 1920x1080全高清屏 | 144Hz> |  | FHD，LED背光>，86%屏占比，300nits，100%sRGB |  | 发烧级独立显卡 | NVIDIA GeForce RTX 3060> | 6GB显示流畅 | GDDR6> |  |  | 192bit> | 集成200万像素摄像头普清 | 内置音效芯片 | 内置扬声器 | 内置麦克风 | 支持802.11ax无线协议>，2×2MiMO | 1000Mbps以太网卡 | 支持，蓝牙5.0模块 | 1×USB2.0，2×USB3.1，1×USB3.2 Type-C | Mini DisplayPort> | 耳机输出接口，麦克风输入接口 | RJ45（网络接口），电源接口 | SD读卡器 | 触摸板 | 背光键盘（15色可调，全键无冲） |  |  | 锂电池，49瓦时 | 8小时左右，视具体使用环境而定长续航笔记本> | 100V-240V 180W 自适应交流电源适配器 | 1.85Kg | 359.5mm | 238mm | 21.9mm |  |  | 安全锁孔 | 双风扇，四热管 | 控制中心 | Fn+1一键散热
1634 | 神舟战神T11 Pro(i9 14900HX/96GB/4TB/RTX5080) | 1.72万 |  |  | 家用 | 游戏本 | 预装Windows 11 Home Basic 64bit（64位家庭普通版）> | 英特尔 酷睿i9 14代系列 | Intel 酷睿i9 14900HX旗舰机 | 2.2GHz | 5.8GHz运行流畅 | 24核心/32线程 |  | Raptor Lake | 36MB | 7nm> |  | 96GB极速运行热门游戏本> | DDR5> | 2xSO-DIMM |  | 4TB> | SSD固态硬盘（PCIe4.0）> |  | IPS | 16英寸16 | 16:10 | 2560x1600超高清屏 | 240Hz> | 100% | DC调光 |  | 双显卡（发烧级独立显卡＋集成显卡） | NVIDIA GeForce RTX5080 | 16GB显示流畅 | GDDR7> |  | 支持 |  | 集成摄像头普清 |  | 内置扬声器 | 内置麦克风 | WiFi7，支持802.11be无线协议，320MHz | 集成网卡 | 支持，蓝牙5.4模块 | 左侧：1×USB3.2 Type-A Gen1（支持对外充电）右侧：2×USB3.2 Type-A Gen1后置：1×3.2Gen 2 Type-C（支持DP1.4，支持PD140W） | 1×HDMI2.1 | 3.5mm耳机/麦克风二合一接口 | 1×RJ45（网络接口），电源接口 |  | 一体化多点触控触摸板，具备左右键 | 背光键盘，全尺寸键盘（包含独立数字键盘） > |  |  | 4芯锂电池，63瓦时 |  |  | 2.72Kg | 266mm | 358mm | 31.5mm |  |  |  | 双风扇六铜管强劲散热
1635 | HUAWEI MateBook 14s 2023(i7 13700H/16GB/1TB/集显) | 7999 |  | 2023年05月25日 | 商用 | 轻薄笔记本商务办公本 | 预装Windows 11 Home Basic 64bit（64位家庭普通版）> | 英特尔 酷睿i7 13代系列 | Intel 酷睿i7 13700H高端机 |  | 5GHz运行流畅 | 14核心/20线程 |  |  | 24MB | 10nm> |  | 16GB极速运行 |  |  | 16GB | 1TB> | SSD固态硬盘> | 支持十点触控 | IPS | 14.2英寸14.2游戏、便捷 | 3:2> | 2520x1680超高清屏 | 120Hz> | 100% | 莱茵TUV低蓝光护眼认证 |  | 集成显卡> | Intel Iris Xe Graphics> | 共享内存容量略显吃力 |  |  |  |  | 集成100万像素摄像头普清 | 内置音效芯片 | 4扬声器 | 4麦克风 | WiFi6>，支持802.11ax无线协议>，支持双频（2.4GHz+5GHz）> |  | 支持，蓝牙5.2模块 | 左侧：1×USB Type-C，1×Thunderbolt4右侧：1×USB3.1 | 左侧：1×HDMI | 左侧：1×3.5mm耳机/麦克风二合一接口 |  |  | 触摸板 | 背光键盘 | 支持智能指纹识别功能 | 不支持> | 3芯锂电池，60瓦时 | 视具体使用环境而定长续航笔记本> | 90W USB Type-C电源适配器 | 1.43Kg | 313.8mm | 229.8mm | 16.7mm | 金属材质 |  |  | 双风扇，双热管（2mm） | Office家庭和学生版 | 超级终端，华为电脑管家，华为应用市场，华为浏览器，高能模式：热键Fn+P开启，显示管理（护眼模式），华为F10一键还原 | 2年 |  | 全国联保，享受三包服务 |  | 笔记本电脑 x1电源适配器 x1USB-C数据充电线 x1保修卡 x1快速入门 x1
1636 | 雷神ZERO(i7 11800H/32GB/2TB/RTX3080) | 1.79万 | ￥10499 | 2021年05月> | 家用 | 游戏本 | 预装Windows 10 Home Basic 64bit（64位家庭普通版）> | 英特尔 酷睿i7 11代系列 | Intel 酷睿i7 11800H高端机 | 2.3GHz | 4.6GHz运行流畅 | 八核心/十六线程多任务运行强 |  | Tiger Lake-H> | 24MB | 10nm> | 45W耗电高 | 32GB极速运行热门游戏本> | DDR4 3200MHz> |  |  | 2TB> | SSD固态硬盘（PCIe 4.0） | 不支持触控 |  | 16英寸16 | 16:10 | 2560x1600超高清屏 | 165Hz> |  | 2.5K，91%屏占比，5ms，100%sRGB，500nits，1200:1，DC调光 |  | 发烧级独立显卡 | NVIDIA GeForce RTX 3080> | 16GB显示流畅 | GDDR6> |  |  |  | 集成摄像头普清 | Nahimic音效 | 内置扬声器 | 内置麦克风 | 支持802.11ax无线协议> | 1000Mbps以太网卡 | 支持蓝牙功能 | 3×USB3.0>，1×Thunderbolt3 | HDMI2.0，Mini DisplayPort1.4 | 耳机/麦克风二合一接口 | RJ45（网络接口），电源接口 |  | 触摸板 | 背光键盘（1680万色RGB） |  |  | 锂电池，48.96瓦时 | 2-5小时，视具体使用环境而定长续航笔记本> | 100V-240V 自适应交流电源适配器 | 2.5Kg | 395mm | 260mm | 29mm |  | RGB环绕灯环，启世ID设计语言 |  | 双风扇（12V），5热管，四出风口，大尺寸散热鳍片,风洞Pro散热架构2.0 | 智控中枢 | 一键强冷
1637 | 联想昭阳X3-14 IRU(i5 13420H/16GB/1TB) | 4299 |  |  | 商用 | 轻薄笔记本商务办公本 | 预装Windows 11 Home Basic 64bit（64位家庭普通版）> | 英特尔 酷睿i5 13代系列 | Intel 酷睿i5 13420H中端主流机 |  | 4.6GHz运行流畅 | 八核心/十二线程多任务运行强 |  | Raptor Lake | 12MB | 7nm> |  | 16GB极速运行 | DDR4 3200MHz> | 1xSO-DIMM | 32GB | 1TB> | SSD固态硬盘（PCIe4.0）> | 不支持触控 | IPS | 14英寸14游戏、便捷 | 16:9 | 1920x1080全高清屏 |  |  |  |  | 核芯显卡> | Intel UHD Graphics for 13th Gen Intel Processors | 共享内存容量略显吃力 |  |  |  |  | 集成摄像头普清 | 内置音效芯片 | 内置扬声器 | 抗噪麦克风 | WiFi6>，支持802.11ax无线协议>，160MHz | 1000Mbps以太网卡 | 支持，蓝牙5.1模块 | 2×USB-A，1×USB Type-C | 1×HDMI> | 3.5mm耳机/麦克风二合一接口 | 电源接口 |  |  | 防泼溅键盘> |  |  | 锂电池，45瓦时 |  |  | 1.43Kg | 215.2mm | 324.2mm | 19.9mm |  | 颜色：曜石黑 | 通过MIL-STD-810H军标测试 |  |  | 智能语音，智能美颜
1638 | 联想昭阳X3-14 IRU(i7 13620H/16GB/1TB) | 4599 |  |  | 商用 | 轻薄笔记本商务办公本 | 预装Windows 11 Home Basic 64bit（64位家庭普通版）> | 英特尔 酷睿i7 13代系列 | Intel 酷睿i7 13620H高端机 |  | 4.9GHz运行流畅 | 十核心/十六线程多任务运行强 |  | Raptor Lake | 24MB | 7nm> |  | 16GB极速运行 | DDR4 3200MHz> | 1xSO-DIMM | 32GB | 1TB> | SSD固态硬盘（PCIe4.0）> | 不支持触控 | IPS | 14英寸14游戏、便捷 | 16:9 | 1920x1080全高清屏 |  |  |  |  | 核芯显卡> | Intel UHD Graphics for 13th Gen Intel Processors | 共享内存容量略显吃力 |  |  |  |  | 集成摄像头普清 | 内置音效芯片 | 内置扬声器 | 抗噪麦克风 | WiFi6>，支持802.11ax无线协议>，160MHz | 1000Mbps以太网卡 | 支持，蓝牙5.1模块 | 2×USB-A，1×USB Type-C | 1×HDMI> | 3.5mm耳机/麦克风二合一接口 | 电源接口 |  |  | 防泼溅键盘> |  |  | 锂电池，45瓦时 |  |  | 1.43Kg | 215.2mm | 324.2mm | 19.9mm |  | 颜色：曜石黑 | 通过MIL-STD-810H军标测试 |  |  | 智能语音，智能美颜
1639 | 苹果MacBook Air 15 2025款(M4/24GB/512GB/10核集显) | 1.3万 | ￥11199 | 2025年03月12 | 家用 | 轻薄笔记本 | Mac OS Sonoma | 苹果 ARM系列 | Apple M4 |  |  | 十核心多任务运行强 | [5 empty] | 24GB极速运行 |  |  |  | 512GB> | SSD固态硬盘> | 不支持触控 | Liquid视网膜显示屏 | 15.3英寸15.3游戏、便捷 |  | 2880x1864超高清屏 |  |  | 原彩显示技术 |  | 核芯显卡> | 10核图形处理器 | 共享内存容量略显吃力 |  |  |  |  | 1200万Center Stage摄像头，支持桌上视角功能 |  | 六扬声器系统 | 三麦克风阵列 | WiFi6E，支持802.11ax无线协议> |  | 支持，蓝牙5.3模块 | 2×雷雳4 |  | 3.5mm耳机/麦克风二合一接口 | MagSafe3 |  | 力度触控板，可实现精准光标控制和压力感应功能；支持用力点按、加速控制、压力感应绘图和多点触控手势 | 背光妙控键盘，78 个 (ANSI) 或 79 个 (ISO) 按键，包括 12 个全尺寸功能键和 4 个方向键 (呈倒 T 形排列) | 支持智能指纹识别功能 |  | 锂电池，66.5瓦时 | 最长可达18小时的Apple TV app影片播放最长可达15小时的无线上网长续航笔记本> | 35W USB Type-C电源适配器 | 1.51Kg | 340.4mm | 237.6mm | 11.5mm |  | 颜色：天蓝色，银色，星光色，午夜色 | [8 empty] | 15英寸MacBook Air x135W USB-C 电源适配器 x1USB-C 转 MagSafe 3 连接线(2 米) x1
1640 | 联想昭阳X5-14 IRL(i5 13500H/16GB/1TB) | 4699 |  |  | 商用 | 轻薄笔记本商务办公本 | 预装Windows 11 Home Basic 64bit（64位家庭普通版）> | 英特尔 酷睿i5 13代系列 | Intel 酷睿i5 13500H中端主流机 |  | 4.7GHz运行流畅 | 十二核心/十六线程多任务运行强 |  | Raptor Lake | 18MB | 7nm> |  | 16GB极速运行 | DDR5 5200MHz | 2xSO-DIMM | 32GB | 1TB> | SSD固态硬盘（PCIe4.0）> | 不支持触控 | IPS | 14英寸14游戏、便捷 | 16:10 | 2240x1400全高清屏 | 60Hz> | 100% |  |  | 核芯显卡> | Intel Iris Xe | 共享内存容量略显吃力 |  |  |  |  | 集成摄像头普清 | 杜比认证音效 | 内置扬声器 | 抗噪麦克风 | WiFi6>，支持802.11ax无线协议>，160MHz | 1000Mbps以太网卡 | 支持，蓝牙5.1模块 | 2×USB-A，1×USB Type-C，1×Thunderbolt4 | 1×HDMI> | 3.5mm耳机/麦克风二合一接口 | 电源接口 | 多合1读卡器 |  | 防泼溅键盘> |  |  | 锂电池，60瓦时 |  |  | 1g | 218mm | 323.9mm | 16.9mm | AD双面合金材质 | 颜色：曜石黑 | 通过MIL-STD-810H军标测试 |  |  | 智能语音，智能美颜
3353 | 惠普战66 六代 14 酷睿版(i7 1355U/32GB/1TB/RTX2050) | 6699 |  | 2023年04月11日 | 商用 | 轻薄笔记本商务办公本 | 预装Windows 11 Home Basic 64bit（64位家庭普通版）> | 英特尔 酷睿i7 13代系列 | Intel 酷睿i7 1355U高端机 |  | 5GHz运行流畅 | 10核心/12线程 |  |  | 12MB | 10nm> |  | 32GB极速运行 | DDR4 3200MHz> | 2xSO-DIMM | 32GB | 1TB> | SSD固态硬盘（PCIe4.0）> | 不支持触控 | IPS | 14英寸14游戏、便捷 | 16:9 | 1920x1080全高清屏 | 60Hz> | 100% | 防眩光屏>，HP Eye Ease低蓝光 |  | 性能级独立显卡 | NVIDIA GeForce RTX 2050> | 4GB正常 | GDDR6> |  |  | 64bit> | 500万像素摄像头（IR） | 内置音效芯片 | 内置扬声器 | 双阵列降噪麦克风 | WiFi6E，支持802.11ax无线协议> | 1000Mbps以太网卡 | 支持，蓝牙5.3模块 | 左侧：1×USB3.1右侧：1×USB3.1（支持关机充电），2×USB Type-C | 右侧：1×HDMI2.1 | 右侧：1×3.5mm耳机/麦克风二合一接口 | 左侧：1×RJ45（网络接口）右侧：1×电源接口，1×SIM卡槽（非4G版暂不可用） |  | 触摸板 | 防泼溅键盘>，背光键盘 |  | 支持智能人脸识别功能 | 3芯锂电池，51瓦时 | 视具体使用环境而定长续航笔记本> | 100V-240V 65W 自适应交流电源适配器 | 1.42Kg | 321.9mm | 213.9mm | 19.9mm | 金属> | 银色 | 通过MIL-STD-810H军标测试，安全锁孔 | 低噪风扇 |  | 三重立体防护盾，支持三屏联动 | 1年 |  | 全国联保，享受三包服务 |  | 笔记本主机 x1电源线 x1电源适配器 x1保修卡 x1
1642 | 华硕飞行堡垒9(i5 11400H/16GB/512GB/RTX3050) | 6699 |  | 2021年05月> | 家用 | 游戏本 | 预装Windows 10 Home Basic 64bit（64位家庭普通版）> | 英特尔 酷睿i5 11代系列 | Intel 酷睿i5 11400H中端主流机 | 2.7GHz | 4.5GHz运行流畅 | 六核心/十二线程多任务运行强 | DMI3 8GT/s | Tiger Lake-H> | 12MB | 10nm> | 45W耗电高 | 16GB（8GB×2）极速运行热门游戏本> | DDR4 3200MHz> | 2xSO-DIMM | 64GB | 512GB> | SSD固态硬盘（PCIe 4.0） | 不支持触控 | IPS屏 | 15.6英寸15.6游戏、便捷 | 16:9 | 1920x1080全高清屏 | 144Hz> |  | FHD，DC调光 |  | 发烧级独立显卡 | NVIDIA GeForce RTX 3050> | 4GB正常 | GDDR6> |  | 不支持 | 128bit> | 720p HD摄像头高清 | DTS：X Ultra音效技术 | 内置扬声器 | 内置麦克风 | 支持802.11ax无线协议> | 1000Mbps以太网卡 | 支持，蓝牙5.0模块 | 3×USB3.1，1×Thunderbolt4 | HDMI2.0b | 耳机/麦克风二合一接口 | RJ45（网络接口），电源接口 | SD读卡器 |  | 背光键盘，全尺寸缉拿盘那（RGB背光） |  |  | 锂电池，90瓦时 | [8 empty] | 安全锁孔 | 双风扇，4热管，3出风口 | 奥创智控中心 | Fn+F5模式切换
1643 | 机械革命极光Z(i5 12450H/16GB/1TB/RTX3050) | 4387 |  | 2022年10月20日 | 家用 | 游戏本 | 预装Windows 11 Home Basic 64bit（64位家庭普通版）> | 英特尔 酷睿i5 12代系列 | Intel 酷睿i5 12450H中端主流机 | 2GHz | 4.4GHz运行流畅 | 八核心/十二线程多任务运行强 |  | Alder Lake> | 12MB | Intel 7（10nm） |  | 16GB极速运行热门游戏本> | DDR4 3200MHz> | 2xSO-DIMM | 64GB | 1TB> | SSD固态硬盘（NVMe）> | 不支持触控 | LED | 15.6英寸15.6游戏、便捷 | 16:9 | 1920x1080全高清屏 | 144Hz> |  |  |  | 发烧级独立显卡 | NVIDIA GeForce RTX 3050> | 4GB正常 | GDDR6> | 95W |  | 128bit> | 集成摄像头普清 | Sound Blaster Cinema6+音效 | 内置扬声器 | 抗噪麦克风 | WiFi6>，支持802.11ax无线协议> | 2.5Gbps以太网卡> | 支持蓝牙功能 | 左侧：1×USB2.0右侧：2×USB3.0后置：1×USB Type-C | 后置：1×HDMI2.1 | 左侧：1×耳机输出接口，1×麦克风输入接口 | 后置：1×RJ45（网络接口），1×电源接口 | 右侧：1×SD读卡器 | 触摸板 | 背光键盘（RGB背光） | 不支持> | 不支持> | 4芯锂电池，46.74瓦时 | 2-5小时，视具体使用环境而定长续航笔记本> | 100V-240V 自适应交流电源适配器 | 2Kg | 360.2mm | 243.5mm | 23mm | A面航空级镁铝合金 |  | 安全锁孔 | 双风扇，四热管，四出风口 |  |  | 2年 |  | 全国联保，享受三包服务 |  | 笔记本主机 x1电源线 x1电源适配器 x1说明单页 x1
1644 | Redmi Book Pro 14 2025(Ultra7-255H/32GB/1TB) | 6999 | ￥6999 | 2025年02月 | 商用 | 商务办公本轻薄笔记本 | 预装Windows 11 Home Basic 64bit（64位家庭普通版）> | 英特尔 酷睿Ultra 7 2代系列 | Intel 酷睿Ultra 7 255H | 2GHz | 5.1GHz运行流畅 | 16核心/16线程 |  | Arrow Lake | 24MB | 3nm |  | 16GB极速运行 | LPDDR5X（低功耗版）8400MHz |  |  | 1TB> | SSD固态硬盘（PCIe4.0）> |  |  | 14英寸14游戏、便捷 | 16:10 | 2880x1800超高清屏 | 120Hz> | 100% | 全程DC调光，支持杜比视界，德国莱茵T?V硬件级低蓝光认证，德国莱茵 T?V 无频闪认证 | 0.33 | 核芯显卡> | Intel Arc 140T GPU | 共享内存容量略显吃力 |  |  |  |  | 1080P全高清前置摄像头 | 杜比认证音效 | 2×2W立体声音响 | 内置麦克风 | WiFi6>，支持802.11ax无线协议>，支持双频（2.4GHz+5GHz）> |  | 支持，蓝牙5.2模块 | 1×雷电，1×USB-C 全功能，2×USB-A 3.2 Gen1 | 1×HDMI2.1 | 3.5mm耳机/麦克风二合一接口 |  |  | 大尺寸触控板 | 全尺寸键盘> |  |  | 锂电池，80瓦时 | 31小时左右，视具体使用环境而定长续航笔记本> | 100W GaN 适配器 | 1.45Kg | 312.04mm | 220mm | 15.9mm | 金属> | 晴空蓝 |  | 飓风散热系统 | Office家庭和学生版 | 小爱同学 |  |  |  |  | 笔记本电脑主机 ×1100W GaN 电源适配器 ×1USB-C 快充线 ×1入门指南（三包凭证） ×1
1645 | ROG 幻X 2025(Ryzen AI MAX+ 395/32B/1TB) | 1.5万 | ￥15499 | 2025年02月 | 商用 | 二合一笔记本创意设计PC | 预装Windows 11 Home Basic 64bit（64位家庭普通版）> | AMD Ryzen AI Max 300系列 | AMD Ryzen AI Max+ 395 | 3GHz | 5.1GHz运行流畅 | 16核心/32线程 |  | Zen 5 | 64MB | 4nm |  | 32GB极速运行 | LPDDR5X（低功耗版）8000MHz |  |  | 1TB> | SSD固态硬盘（PCIe4.0）> | 支持多点触控 | IPS | 13.4英寸13.4移动、办公 | 16:10 | 2560x1600超高清屏 | 180Hz |  | ROG 星云屏，镜面显示屏，Adaptive-Sync，Pantone 色彩认证，支持Dolby Vision: |  | 核芯显卡> | AMD Radeon 8060S | 共享内存容量略显吃力 |  |  |  |  | 双摄像头（前置：500万像素3DNR，后置：1300万像素IR） | 环绕立体声音频 | 内置4个扬声器 | 内置3麦克风阵列 | WiFi7，支持802.11be无线协议 |  | 支持，蓝牙5.4模块 | 1×USB4，1×USB3.2 Gen 2 Type-A | 1×HDMI2.1 | 3.5mm耳机/麦克风二合一接口 | 电源接口 | Micro SD读卡器 |  | RGB背光键盘，全尺寸键盘> |  | 支持 | 4芯锂电池，70瓦时 |  | 100V-240V 200W 自适应交流电源适配器 | 1.2Kg | 300mm | 204mm | 13-14.9mm | 金属> |  |  | 冰川散热架构2.0增强版 | Office家庭和学生版 | AURA SYNC神光同步 | 2年 |  | 全球联保 |  | 笔记本主机 x1磁吸键盘 x1用户手册 x1保修卡 x1ASUS Pen 2.0 触控笔 x1电源适配器 x1
1646 | 联想YOGA Pro 14s 2021(i7 1195G7/16GB/1TB/集显) | 6999 |  |  | 商用 | 轻薄笔记本商务办公本 | 预装Windows 10 Home Basic 64bit（64位家庭普通版）> | 英特尔 酷睿i7 11代系列 | Intel 酷睿i7 1195G7高端机 | 2.9GHz | 5GHz运行流畅 | 四核心/八线程多任务运行强 | DMI3 4GT/s | Tiger Lake> | 12MB | 10nm |  | 16GB极速运行 | LPDDR4x（低功耗版）4266MHz | 2xSO-DIMM | 16GB（板载内存不可升级） | 1TB> | SSD固态硬盘> | 支持十点触控 |  | 14英寸14游戏、便捷 | 16:10 | 3840x2160超高清屏 |  |  | UHD，LED背光>，HDR400，杜比视界，3D弧面玻璃屏幕 |  | 集成显卡 |  | 共享内存容量略显吃力 |  |  |  |  | 720p HD摄像头（IR，TOF，物理防窥）高清 | 杜比全景声 | 2×2W立体声音响 | 内置麦克风 | 支持802.11ax无线协议 |  | 支持，蓝牙5.0模块 | 3×Thunderbolt4 |  | 耳机/麦克风二合一接口 |  |  | 玻璃触摸板 | 背光键盘 |  | 支持智能人脸识别功能 | 4芯锂电池，63.5瓦时 | 视具体使用环境而定长续航笔记本> | 100V-240V 65W 自适应交流电源适配器 | 1.3Kg | 318mm | 200.7mm | 13.9mm | 皮革材质 | 黑色 |  | 双风扇，双热管 | 联想智能语音助手，Office家庭和学生版 | 智能亮度调节，Fn+Q模式切换 | 2年 | 整机免费保修2年，电池1年 | 全国联保，享受三包服务 |  | 笔记本主机 x1电源适配器 x1
1647 | 联想扬天 S14 酷睿版(i5 1135G7/16GB/512GB/集显) | 3630 |  | 2021年06月> | 商用 | 轻薄笔记本商务办公本 | 预装Windows 10 Home Basic 64bit（64位家庭普通版）> | 英特尔 酷睿i5 11代系列 | Intel 酷睿i5 1135G7中端主流机 | 2.4GHz | 4.2GHz运行流畅 | 四核心/八线程多任务运行强 |  | Tiger Lake> | 8MB | 10nm> | 15W中等耗电 | 16GB极速运行 | DDR4 3200MHz> |  |  | 512GB> | SSD固态硬盘> | 不支持触控 | IPS | 14英寸14游戏、便捷 | 16:9 | 1920x1080全高清屏 | 60Hz> | 100% | 莱茵TUV硬件级低蓝光认证 |  | 集成显卡> | Intel Iris Xe Graphics> | 共享内存容量略显吃力 |  |  |  |  | 集成摄像头普清 | 杜比音效认证 | 2×1.5W立体声音响 | 内置麦克风 | WiFi6>，支持802.11ax无线协议> |  | 支持蓝牙功能 | 左侧：1×USB3.0 Type-A，1×USB Type-C右侧：1×USB2.0 Type-A | 左侧：1×HDMI | 左侧：1×3.5mm耳机/麦克风二合一接口 | 左侧：1×电源接口 | 左侧：1×SD读卡器 | 触摸板 | 背光键盘 | 支持 |  | 3芯锂电池，45瓦时 | 6小时左右，视具体使用环境而定长续航笔记本> | 100V-240V 65W 自适应交流电源适配器 | 1.5Kg | 324mm | 215mm | 17.9mm |  | 银色 |  |  | Office家庭和学生版 | Fn+Q模式切换 | 2年 | 整机免费保修2年，电池1年 | 全国联保，享受三包服务 |  | 主机 x1电源适配器 x1
1648 | 华硕灵耀14s(i5 1135G7/16GB/512GB/集显) | 5499 |  | 2020年10月 | 商用 | 商务办公本 | 预装Windows 10 Home Basic 64bit（64位家庭普通版）> | 英特尔 酷睿i5 11代系列 | Intel 酷睿i5 1135G7中端主流机 | 2.4GHz | 4.2GHz运行流畅 | 四核心/八线程多任务运行强 | OPI 4GT/s | Tiger Lake> | 8MB | 10nm> |  | 16GB极速运行 | LPDDR4X（低功耗版）4266MHz> |  |  | 512GB> | SSD固态硬盘> | 不支持触控 |  | 14英寸14游戏、便捷 | 16:9 | 1920x1080全高清屏 |  |  | FHD，LED背光>，防眩目，90%屏占比，DC调光，100%sRGB |  | 集成显卡> |  | 共享内存容量略显吃力 |  |  |  |  | 集成红外摄像头普清 | 华硕金耳朵，哈曼卡顿音效认证 | 2×立体声扬声器 | 阵列式麦克风 | 支持802.11ax无线协议> |  | 支持，蓝牙5.0模块 | 1×USB3.1，2×Thunderbolt4 | HDMI> |  |  | Micro SD读卡器 | 触摸板（NumberPad2.0） | 背光键盘 |  | 支持智能人脸识别功能 | 4芯锂电池，67瓦时 | 16.5小时左右，视具体使用环境而定长续航笔记本> | 100V-240V 65W 自适应交流电源适配器 | 1.1Kg | 319mm | 208mm | 13.5mm | 金属材质 | 银鹭白，山川黛 |  | 单风扇，单热管 | MyASUS，Office家庭和学生版 | 华硕闪传 | 1年 | 1年全球联保，1年电池保修（需产品注册） | 全球联保 |  | 笔记本电脑 x1保修卡 x1用户手册 x1音频转接线 x1
1649 | 联想小新 Pro 16 2022 锐龙版(R7 6800H/16GB/1TB/集显) | 5599 | ￥6109 | 2022年05月 | 商用 | 轻薄笔记本商务办公本 | 预装Windows 11 Home Basic 64bit（64位家庭普通版）> | AMD Ryzen 7 6000系列 | AMD Ryzen 7 6800H | 3.2GHz | 4.7GHz运行流畅 | 八核心/十六线程多任务运行强 |  | Zen 3+ | 16MB | 6nm |  | 16GB极速运行 | LPDDR5（低功耗版）6400MHz |  |  | 1TB> | SSD固态硬盘（PCIe4.0）> | 不支持触控 | IPS雾面屏 | 16英寸16 | 16:10 | 2560x1600超高清屏 | 120Hz | 100% | FreeSync防撕裂，DC调光，莱茵TUV硬件低蓝光认证，莱茵Eyesafe认证 | ＜1.5 | 集成显卡 |  | 共享内存容量略显吃力 |  |  |  |  | 1080p FHD摄像头（IR，TOF）高清 | 杜比全景声 | 立体声双扬声器 | 内置麦克风 | WiFi6，支持802.11ax无线协议 |  | 支持，蓝牙5.0模块 | 2×USB3.1（其中一个支持关机充电），1×USB Type-C，1×全功能Type-C | HDMI2.0 | 耳机/麦克风二合一接口 |  | SD读卡器 | 触摸板 | 背光键盘（1.3mm键程，3级调光） |  | 支持智能人脸识别功能 | 锂电池，75瓦时 | 视具体使用环境而定长续航笔记本> |  | 1.93Kg | 356.8mm | 251mm | 16.9mm | 金属材质（170号精细陶瓷喷砂） |  |  | 双风扇（79片*2），双热管（8mm+8mm） | Office家庭和学生版 |  | 2年 | 整机免费保修2年，电池1年 | 全国联保，享受三包服务 |  | 笔记本主机 x1电源适配器 x1
1650 | 联想YOGA 14s 2021酷睿版(i7 11370H/16GB/512GB/MX450/OLED) | 8346 |  | 2021年06月> | 商用 | 轻薄笔记本商务办公本 | 预装Windows 10 Home Basic 64bit（64位家庭普通版）> | 英特尔 酷睿i7 11代系列 | Intel 酷睿i7 11370H高端机 | 3.3GHz | 4.8GHz运行流畅 | 四核心/八线程多任务运行强 |  | Tiger Lake-H> | 12MB | 10nm |  | 16GB极速运行 | LPDDR4x（低功耗版）4266MHz | 2xSO-DIMM | 16GB（板载内存不可升级） | 512GB> | SSD固态硬盘> | 不支持触控 |  | 14英寸14游戏、便捷 | 16:10 | 2880x1800超高清屏 | 90Hz |  | OLED，HDR500，100%DCI-P3，DC调光，600nits，莱茵Eyesafe认证，莱茵低蓝光认证，杜比视界 |  | 性能级独立显卡 | NVIDIA GeForce MX450 | 2GB略显吃力 |  |  |  |  | 720p HD摄像头（IR，TOF）高清 | 杜比音效认证 | 2×2W立体声音响 | 内置麦克风 | 支持802.11ax无线协议 |  | 支持，蓝牙5.0模块 | 1×USB3.1，2×Thunderbolt4 |  | 耳机/麦克风二合一接口 |  |  | 触摸板 | 背光键盘（TrueStrike原感键盘） |  | 支持智能人脸识别功能 | 锂电池，61瓦时 | 16.1小时左右，视具体使用环境而定长续航笔记本> | 100V-240V 65W 自适应交流电源适配器 | 1.38Kg | 312.4mm | 221.4mm | 14.6mm | 金属材质 | 银色 |  | 双风扇，双铜管 | 联想智能语音助手，Office家庭和学生版 | 智能亮度调节，Fn+R切换刷新率，Fn+Q模式切换 | 2年 | 整机免费保修2年，电池1年 | 全国联保，享受三包服务 |  | 笔记本主机 x1电源适配器 x1
1651 | 惠普暗影精灵7 Plus(i7 11800H/16GB/1TB/RTX3060) | 9999 |  | 2021年06月> | 家用 | 游戏本 | 预装Windows 10 Home Basic 64bit（64位家庭普通版）> | 英特尔 酷睿i7 11代系列 | Intel 酷睿i7 11800H高端机 | 2.3GHz | 4.6GHz运行流畅 | 八核心/十六线程多任务运行强 | DMI3 8GT/s | Tiger Lake-H> |  | 10nm> | 65W耗电高 | 16GB（8GB×2）极速运行热门游戏本> | DDR4 3200MHz> | 2xSO-DIMM | 32GB | 1TB> | SSD固态硬盘（PCIe 4.0） | 不支持触控 |  | 17.3英寸17.3 | 16:9 | 2560x1440超高清屏 | 165Hz> |  | QHD，DC调光，3ms |  | 发烧级独立显卡 | NVIDIA GeForce RTX 3060> | 6GB显示流畅 | GDDR6> |  |  | 192bit> | 集成摄像头普清 | Bang&Olufsen音效，DTS:Ultra 3D模拟环绕效果 | 内置扬声器 | 内置麦克风 | 支持802.11ax无线协议> | 1000Mbps以太网卡 | 支持蓝牙功能 | 3×USB3.0>，1×Thunderbolt4 | HDMI>，Mini DisplayPort> | 耳机/麦克风二合一接口 | RJ45（网络接口），电源接口 | SD读卡器 | 触摸板 | 背光键盘（26键无冲，4区RGB背光） |  |  | 6芯锂电池>，83瓦时 | 视具体使用环境而定长续航笔记本> | 100V-240V 自适应交流电源适配器 | 2.77Kg | 397.19mm | 262.07mm | 27mm | C面金属材质 | 黑色 |  | 双风扇（83扇叶，12V马达） | 惠普游戏控制中心，Office家庭和学生版 |  | 1年 | 整机1年，主要部件2年 | 全国联保，享受三包服务 |  | 笔记本 x1适配器 x1保修卡 x1
1652 | 联想小新Pro13 2020(i7 10710U/16GB/512GB/MX350) | 6199 |  | 2020年04月 | 家用 | 轻薄笔记本 | 预装Windows 10 Home Basic 64bit（64位家庭普通版）> | 英特尔 酷睿i7 10代系列 | Intel 酷睿i7 10710U高端机 | 1.1GHz | 4.7GHz运行流畅 | 六核心/十二线程多任务运行强 | OPI 4GT/s | Comet Lake | 12MB | 14nm> | 15W中等耗电 | 16GB极速运行 | DDR4 3200MHz> |  |  | 512GB> | SSD固态硬盘> | 不支持触控 |  | 13.3英寸13.3移动、办公 | 16:10 | 2560x1600超高清屏 |  |  | 100%sRGB，90%屏占比，DC调光，300nits亮度，2.86mm边框宽度 |  | 性能级独立显卡 | NVIDIA GeForce MX350 | 2GB略显吃力 |  |  |  |  | 720p HD摄像头高清 |  | 内置扬声器 | 内置麦克风 | 支持802.11ax无线协议>，支持双频（2.4GHz+5GHz）> |  | 支持蓝牙功能 | 1×USB3.2 Gen1（支持关机充电），2×USB Type-C（全功能） |  | 耳机/麦克风二合一接口 |  |  |  | 背光键盘 |  | 支持智能人脸识别功能 | 聚合物电池，56瓦时 | 约8.5小时，视具体使用环境而定长续航笔记本> | 100V-240V 自适应交流电源适配器 | 1.29Kg | 296.9mm | 208.5mm | 15.95mm | 金属材质 | 亮银，沧海水蓝 |  | 双风扇双热管 |  |  | 2年 | 整机免费保修2年，电池1年 | 全国联保，享受三包服务 |  | 笔记本主机 x1电源适配器 x1
1653 | ThinkBook 14 锐龙版 2021(R5 5600U/16GB/512GB/集显) | 4899 |  | 2021年06月> | 商用 | 商务办公本 | 预装Windows 10 Home Basic 64bit（64位家庭普通版）> | AMD Ryzen 5 5000系列 | AMD Ryzen 5 5600U | 2.3GHz | 4.2GHz运行流畅 | 六核心/十二线程多任务运行强 |  | Zen 3> | 16MB | 7nm> | 15W中等耗电 | 16GB（8GB×2）极速运行 | DDR4 3200MHz> | 1xSO-DIMM | 40GB（板载8GB+单插槽最高支持32GB） | 512GB> | SSD固态硬盘> | 不支持触控 |  | 14英寸14游戏、便捷 | 16:9 | 1920x1080全高清屏 |  |  | FHD，LED背光>，DC调光 |  | 集成显卡> |  | 共享内存容量略显吃力 |  |  |  |  | 集成摄像头（物理防窥）普清 | 内置音效芯片 | 内置扬声器 | 内置麦克风 | 支持802.11ax无线协议> | 1000Mbps以太网卡 | 支持，蓝牙5.0模块 | 2×USB3.1（其中一个支持关机充电），2×Type-C（全功能） | HDMI> | 耳机/麦克风二合一接口 | RJ45（网络接口） | 4合1读卡器（MMC，SD，SDHC，SDXC） | 触摸板 | 背光键盘 | 支持智能指纹识别功能 |  | 4芯锂电池，60瓦时 | 视具体使用环境而定长续航笔记本> | 100V-240V 自适应交流电源适配器 | 1.4Kg | 323mm | 218mm | 17.9mm | 镁铝合金材质 | 深空灰 | 安全锁孔 |  | Office家庭和学生版 | Fn+Q性能模式 | 1年 | 1年部件和人工，客户送修 | 全国联保，享受三包服务 |  | 笔记本 x1电源适配器 x1电源线 x1用户指南 x1
1654 | Acer TravelMate P6(TMP614-51G-53YM) | 9999 |  | 2019年05月 | 商用 | 商务办公本 | 预装Windows 10 | 英特尔 酷睿i7 8代系列 | Intel 酷睿i7 8665U高端机 | 1.9GHz | 4.8GHz运行流畅 | 四核心/八线程多任务运行强 | OPI 4GT/s |  | 8MB | 14nm> | 15W中等耗电 | 24GB极速运行 | DDR4 2400MHz | 1xSO-DIMM | 24GB | 1TB> |  |  |  | 14英寸14游戏、便捷 | [6 empty] | 核芯显卡> | Intel UHD 620 | 32GB显示流畅 | [6 empty] | 内置扬声器 | 四麦克风矩阵 | 内置无线网卡> |  | 支持，蓝牙5.0模块 | 1×USB Type-C，2×USB3.1 Gen1 | HDMI2.0 | 耳机接口 | RJ45（网络接口） | microSD读卡器 | 玻璃触摸板 | 背光键盘 | 支持智能指纹识别功能 | 支持智能人脸识别功能 | 可选：4芯锂电池，3920毫安，3芯锂电池，3920毫安 | 最高20小时，视具体使用环境而定长续航笔记本> |  | 1.1Kg | 325mm | 230mm | 16.5mm | 镁铝合金材质 | [5 empty] | 1年 | 1年整机保修，主要配件2年保修 | 全国联保，享受三包服务
1655 | 雷神911 Air星战3代(i7 10750H/8GB/512GB/GTX1650) | 5499 |  | 2020年04月 | 家用 | 游戏本 | 预装Windows 10 Home（家庭版） | 英特尔 酷睿i7 10代系列 | Intel 酷睿i7 10750H高端机 | 2.6GHz | 5GHz运行流畅 | 六核心/十二线程多任务运行强 | DMI 8 GT/s | Comet Lake-H> | 12MB | 14nm> | 45W耗电高 | 8GB运行流畅热门游戏本> | DDR4> | 2xSO-DIMM | 32GB | 512GB> | SSD固态硬盘> | 不支持触控 |  | 15.6英寸15.6游戏、便捷 | 16:9 | 1920x1080全高清屏 | 144Hz> |  | 300nits，1200:1，72% NTSC，16.7M色 |  | 发烧级独立显卡 | NVIDIA GeForce GTX 1650 | 4GB正常 | GDDR6> |  |  | 128bit> | 集成摄像头普清 | 纳美魔音音效 | 内置扬声器 | 内置麦克风 | 内置无线网卡> | 1000Mbps以太网卡 | 支持蓝牙功能 | 2×USB3.0（其中一个支持关机充电），1×USB3.1 Type-C（支持DP1.2，HDMI1.4） | HDMI> | 耳机/麦克风二合一接口 | RJ45（网络接口），电源接口 | 6合1读卡器（MMC，SD，SDHC，SDXC） | 触摸板 | 背光键盘（白色） |  |  | 锂电池，51瓦时 | 视具体使用环境而定长续航笔记本> | 100V-240V 自适应交流电源适配器 | 2Kg | 361.6mm | 243.4mm | 22.9mm | 镁铝合金材质 | 银色 | 安全锁孔 | 双风扇，三铜管 | 附带软件 |  | 1年 | 整机1年，主要部件2年，电池1年 | 全国联保，享受三包服务 |  | 笔记本主机 x1电源适配器 x1电源线 x1说明书 x1保修卡 x1
1656 | ThinkBook 14+ 2024 酷睿版(Ultra7 155H/32GB/1TB/RTX4060/3K) | 9999 |  | 2024年01月 | 商用 | 轻薄笔记本商务办公本 | 预装Windows 11 Home Basic 64bit（64位家庭普通版）> | 英特尔 酷睿 Ultra 7系列 | 英特尔 酷睿Ultra 7 155H |  | 4.8GHz运行流畅 | 16核心/22线程 |  |  | 24MB | 7nm> |  | 32GB极速运行 | LPDDR5X（低功耗版）7467MHz |  |  | 1TB> | SSD固态硬盘> | 不支持触控 |  | 14.5英寸14.5游戏、便捷 | 16:10 | 3072x1920超高清屏 | 120Hz> |  | 莱茵TUV eyesafe认证，DC调光 |  | 发烧级独立显卡 | NVIDIA GeForce RTX 4060 | 8GB显示流畅 |  |  |  |  | 1080p FHD摄像头（IR）高清 | 杜比全景声 | 内置扬声器 | 内置麦克风 | WiFi6E，支持802.11ax无线协议> | 1000Mbps以太网卡 | 支持，蓝牙5.1模块 | 左侧：1×USB3.1，1×USB3.2 Type-C，1×Thunderbolt4右侧：1×USB3.1，1×USB2.0（隐藏式） | 1×HDMI2.1 | 3.5mm耳机/麦克风二合一接口 | 1×RJ45（网络接口），TGX显卡拓展坞接口 | Micro SD读卡器 | 玻璃触摸板 | 全尺寸键盘 ，背光键盘 |  |  | 4芯锂电池，85瓦时 |  |  | 1.5Kg |  |  | 15.9mm | 全金属机身 |  |  | 单风扇，单热管 | Office家庭和学生版
1657 | 联想拯救者 Y9000X AI元启(i9 14900HX/32GB/1TB/RTX4060) | 1.46万 |  | 2024年05月 | 家用 | 游戏本 | 预装Windows 11 Home Basic 64bit（64位家庭普通版）> | 英特尔 酷睿i9 14代系列 | Intel 酷睿i9 14900HX旗舰机 |  | 5.8GHz运行流畅 | 24核心/32线程 |  | Raptor Lake | 36MB | Intel 7（10纳米）> | 100W耗电高 | 32GB（16GB×2）极速运行热门游戏本> | DDR5 5600MHz> |  |  | 1TB> | SSD固态硬盘（PCIe4.0）> | 不支持触控 |  | 16英寸16 | 16:10 | 3200x2000超高清屏 | 165Hz> |  | G-SYNC，杜比视界，莱茵TUV，DC调光，莱茵TUV硬件级低蓝光护眼认证 | ＜2 | 发烧级独立显卡 | NVIDIA GeForce RTX 4060 | 8GB显示流畅 | GDDR6> | 130W | 支持 |  | 1080p FHD摄像头（支持tobii头部追踪）高清 | Nahimic电竞环绕音效 | 立体声扬声器（哈曼） | 内置麦克风 | WiFi6E，支持802.11ax无线协议> |  | 支持，蓝牙5.3模块 | 左侧：1×USB3.1，1×USB3.2 Type-C，1×Thunderbolt4右侧：1×USB3.1，1×USB3.1 Type-C | HDMI2.1 | 3.5mm耳机/麦克风二合一接口 | 电源接口 | SD读卡器 | 玻璃触摸板 | 全尺寸键盘（包含独立数字键盘） >，背光键盘（单键RGB，屏光同步，声光同步） | 支持智能指纹识别功能 | 支持智能人脸识别功能 | 4芯锂电池，99瓦时 |  | 100V-240V 230W 自适应交流电源适配器 | 2.25Kg |  |  | 17.6mm |  |  |  | 双风扇，4热管 |  | 联想AIPC，联想小天
1658 | 联想YOGA Pro 16s AI元启(Ultra9 185H/64GB/1TB/RTX4070) | 1.8万 |  | 2024年05月 | 商用 | 轻薄笔记本商务办公本 | 预装Windows 11 Home Basic 64bit（64位家庭普通版）> | 英特尔 酷睿Ultra 9系列 | Intel 酷睿Ultra9 185H |  | 5.1GHz运行流畅 | 16核心/22线程 |  |  | 24MB | 7nm> |  | 64GB极速运行 | LPDDR5X（低功耗版）7467MHz |  |  | 1TB> | SSD固态硬盘（PCIe4.0）> | 支持十点触控 |  | 16英寸16 | 16:10 | 3200x2000超高清屏 | 165Hz（60-165Hz） |  | 康宁大猩猩玻璃，杜比视界，Eyesafe 2.0认证，莱茵TUV硬件级防蓝光认证，DC调光 | ＜1 | 发烧级独立显卡 | NVIDIA GeForce RTX 4070 | 8GB显示流畅 | GDDR6> | 100W | 支持 |  |  | 杜比全景声 | 6×立体声音响（4低音+2高音） |  |  |  | 支持，蓝牙5.3模块 | 左侧：1×USB3.1 Type-C，1×Thunderbolt4右侧：2×USB3.2 | HDMI2.1 | 3.5mm耳机/麦克风二合一接口 | 电源接口 | SD读卡器 | 触摸板 | 背光键盘 |  | 支持智能人脸识别功能 | 4芯锂电池，84瓦时 |  | 100V-240V 170W 自适应交流电源适配器
4244 | 惠普战66 六代 15.6 酷睿版(i5 1335U/32GB/1TB/RTX2050/120Hz) | 6699 |  | 2023年04月11日 | 商用 | 轻薄笔记本商务办公本 | 预装Windows 11 Home Basic 64bit（64位家庭普通版）> | 英特尔 酷睿i5 13代系列 | Intel 酷睿i5 1335U中端主流机 |  | 4.6GHz运行流畅 | 10核心/12线程 |  |  | 12MB | 10nm> |  | 32GB极速运行 | DDR4 3200MHz> | 2xSO-DIMM | 32GB | 1TB> | SSD固态硬盘（PCIe4.0）> | 不支持触控 | IPS | 15.6英寸15.6游戏、便捷 | 16:9 | 2560x1440超高清屏 | 120Hz> | 100% | 防眩光屏>，HP Eye Ease低蓝光 |  | 性能级独立显卡 | NVIDIA GeForce RTX 2050> | 4GB正常 | GDDR6> |  |  | 64bit> | 500万像素摄像头（IR） | 内置音效芯片 | 内置扬声器 | 双阵列降噪麦克风 | WiFi6E，支持802.11ax无线协议> | 1000Mbps以太网卡 | 支持，蓝牙5.3模块 | 左侧：1×USB3.1右侧：1×USB3.1（支持关机充电），1×USB Type-C | 右侧：1×HDMI2.1 | 右侧：1×3.5mm耳机/麦克风二合一接口 | 左侧：1×RJ45（网络接口）右侧：1×电源接口，1×SIM卡槽（非4G版暂不可用） |  | 触摸板 | 防泼溅键盘>，背光键盘，全尺寸键盘（包含独立数字键盘） |  | 支持智能人脸识别功能 | 3芯锂电池，51瓦时 | 视具体使用环境而定长续航笔记本> | 100V-240V 65W 自适应交流电源适配器 | 1.79Kg | 359.4mm | 239.5mm | 19.9mm | 金属> | 银色 | 通过MIL-STD-810H军标测试，安全锁孔 | 低噪风扇 |  | 三重立体防护盾，支持三屏联动 | 1年 |  | 全国联保，享受三包服务 |  | 笔记本主机 x1电源线 x1电源适配器 x1保修卡 x1
1660 | 联想拯救者 R7000P 2022(R5 6600H/16GB/512GB/RTX3050Ti) | 6899 |  | 2022年06月 | 家用 | 游戏本 | 预装Windows 11 Home Basic 64bit（64位家庭普通版）> | AMD Ryzen 5 6000系列 | AMD Ryzen 5 6600H | 3.3GHz | 4.5GHz运行流畅 | 六核心/十二线程多任务运行强 |  | Zen 3+ | 16MB |  |  | 16GB（8GB×2）极速运行热门游戏本> | DDR5 4800MHz> |  |  | 512GB> | SSD固态硬盘（PCIe4.0）> | 不支持触控 | IPS屏 | 15.6英寸15.6游戏、便捷 | 16:9 | 2560x1440超高清屏 | 165Hz> | 100% | 杜比视界，DC调光 |  | 发烧级独立显卡 | NVIDIA GeForce RTX 3050Ti> | 4GB正常 | GDDR6> | 95w | 支持 |  | 720p HD摄像头（物理防窥）高清 | Nahimic音效 | 立体声双扬声器 | 阵列式麦克风 | 支持802.11ax无线协议> | 1000Mbps以太网卡 | 支持，蓝牙5.1模块 | 3×USB3.2，3×USB3.2 Type-C | HDMI2.1 | 耳机/麦克风二合一接口 | RJ45（网络接口），电源接口 |  | 触摸板 | 背光键盘 | 不支持> | 不支持> | 锂电池，80瓦时 | 视具体使用环境而定长续航笔记本> |  | 2.37Kg | 358.8mm | 262.4mm | 22.75mm | A面金属材质 | 钛晶灰 |  | 双风扇，3热管（10mm+8mm+8mm），四出风口
1661 | 联想拯救者 Y7000P 2024(i7 14650HX/16GB/2TB/RTX4060) | 9548 | ￥8399 | 2024年01月17日 | 家用 | 游戏本 | 预装Windows 11 Home Basic 64bit（64位家庭普通版）> | 英特尔 酷睿i7 14代系列 | Intel 酷睿i7 14650HX高端机 |  | 5.1GHz运行流畅 | 16核心/24线程 |  | Raptor Lake | 30MB | Intel 7（10纳米）> |  | 16GB极速运行热门游戏本> | DDR5> |  |  | 2TB> | SSD固态硬盘> | 不支持触控 | IPS | 16英寸16 | 16:10 | 2560x1600超高清屏 | 165Hz> | 100% |  |  | 发烧级独立显卡 | NVIDIA GeForce RTX 4060 | 8GB显示流畅 | GDDR6> |  | 支持 |  | 720p HD摄像头高清 | Nahimic音效 | 内置扬声器 | 阵列式麦克风 | WiFi6E，支持802.11ax无线协议>，2×2MiMO | 1000Mbps以太网卡 | 支持，蓝牙5.3模块 | [5 empty] | 触摸板 | 背光键盘 | 不支持> | 不支持> | 4芯锂电池，80瓦时 | 视具体使用环境而定长续航笔记本> | [5 empty] | A面金属 | [5 empty] | 2年 |  | 全国联保，享受三包服务
1662 | 联想YOGA Pro 14s 2021(i7 1165G7/16GB/1TB/集显) | 1.4万 |  |  | 商用 | 轻薄笔记本商务办公本 | 预装Windows 10 Home Basic 64bit（64位家庭普通版）> | 英特尔 酷睿i7 11代系列 | Intel 酷睿i7 1165G7高端机 | 2.8GHz | 4.7GHz运行流畅 | 四核心/八线程多任务运行强 | OPI 4GT/s | Tiger Lake> | 12MB | 10nm | 15W中等耗电 | 16GB极速运行 | LPDDR4x（低功耗版）4266MHz | 2xSO-DIMM | 16GB（板载内存不可升级） | 1TB> | SSD固态硬盘> | 支持十点触控 |  | 14英寸14游戏、便捷 | 16:10 | 3840x2160超高清屏 |  |  | UHD，LED背光>，HDR400，杜比视界，3D弧面玻璃屏幕 |  | 集成显卡 |  | 共享内存容量略显吃力 |  |  |  |  | 720p HD摄像头（IR，TOF，物理防窥）高清 | 杜比全景声 | 2×2W立体声音响 | 内置麦克风 | 支持802.11ax无线协议 |  | 支持，蓝牙5.0模块 | 3×Thunderbolt4 |  | 耳机/麦克风二合一接口 |  |  | 玻璃触摸板 | 背光键盘 |  | 支持智能人脸识别功能 | 4芯锂电池，63.5瓦时 | 视具体使用环境而定长续航笔记本> | 100V-240V 65W 自适应交流电源适配器 | 1.3Kg | 318mm | 200.7mm | 13.9mm | 皮革材质 | 黑色 |  | 双风扇，双热管 | 联想智能语音助手，Office家庭和学生版 | 智能亮度调节，Fn+Q模式切换 | 2年 | 整机免费保修2年，电池1年 | 全国联保，享受三包服务 |  | 笔记本主机 x1电源适配器 x1
1663 | 华硕无畏Pro 16 2023(i9 13900H/16GB/512GB/RTX4060) | 9499 |  | 2023年04月27日 | 商用 | 轻薄笔记本商务办公本 | 预装Windows 11 Home Basic 64bit（64位家庭普通版）> | 英特尔 酷睿i9 13代系列 | Intel 酷睿i9 13900H旗舰机 | 2.6GHz | 5.4GHz运行流畅 | 14核心/20线程 |  |  | 36MB | 10nm> |  | 16GB（8GB×2）极速运行 | DDR5 4800MHz> | 1xSO-DIMM | 40GB | 512GB> | SSD固态硬盘（PCIe4.0）> | 不支持触控 | IPS | 16英寸16 | 16:10 | 2560x1600超高清屏 | 120Hz> | 133% | 约10亿种色彩（10bit色深），杜比视界，莱茵TUV硬件级低蓝光认证，无频闪认证，潘通色彩认证，支持4种色域切换，VESA HDR 400认证 |  | 发烧级独立显卡 | NVIDIA GeForce RTX 4060 | 8GB显示流畅 | GDDR6> | 120W | 支持 |  | 1080p FHD摄像头高清 | 杜比认证音效 | 立体声扬声器 | 双阵列式降噪麦克风 | WiFi6E，支持802.11ax无线协议>，2×2MiMO |  | 支持，蓝牙5.0模块 | 左侧：1×USB3.1 Type-A右侧：1×USB3.1 Type-A，1×Thunderbolt4，1×USB3.2 全功能Type-C | 右侧：1×HDMI 2.1 | 左侧：1×3.5mm耳机/麦克风二合一接口 | 右侧：1×RJ45（网络接口），1×电源接口 | 左侧：1×SD读卡器 | 触摸板 | 背光键盘（ErgoSense），全尺寸键盘（包含独立数字键盘） | 支持智能指纹识别功能 |  | 3芯锂电池，70瓦时 | 视具体使用环境而定长续航笔记本> | 100V-240V 150W 自适应交流电源适配器 | 1.9Kg | 355.3mm | 252mm | 17.9mm | A面金属材质，BCD面高强度复合材质 | 冷魄银 | 通过MIL-STD-810H军标测试 | 双风扇，双热管，4出风口，冰锋Plus散热架构 | Office家庭和学生版 | 华硕管家My ASUS，华硕闪传，多屏中心GlideX | 2年 |  | 全国联保，享受三包服务 |  | 笔记本主机 x1适配器 x1用户手册 x1保修卡 x1
1664 | 戴尔灵越 3000 15(Ins 15-3501-R2625s) | 4799 |  | 2020年12月 | 商用 | 商务办公本 | 预装Windows 10 Home Basic 64bit（64位家庭普通版）> | 英特尔 酷睿i5 11代系列 | Intel 酷睿i5 1135G7中端主流机 | 2.4GHz | 4.2GHz运行流畅 | 四核心/八线程多任务运行强 | OPI 4GT/s | Tiger Lake> | 8MB | 10nm> |  | 16GB（16GB×1）极速运行 | DDR4 3200MHz> | 2xSO-DIMM | 16GB | 512GB> | SSD固态硬盘> | 不支持触控 |  | 15.6英寸15.6游戏、便捷 | 16:9 | 1920x1080全高清屏 |  |  | FHD，LED背光>，防眩光，IPS |  | 性能级独立显卡 | NVIDIA GeForce MX 330 | 2GB略显吃力 | GDDR5> |  |  |  | 720p HD摄像头高清 | Waves MaxxAudio Pro技术 | 2×2W立体声音响 | 阵列式麦克风 | 支持802.11ac无线协议> | 1000Mbps以太网卡 | 支持蓝牙功能 | 1×USB2.0，2×USB3.1，1×USB3.1 Type-C | HDMI1.4> | 耳机/麦克风二合一接口 | RJ45（网络接口），电源接口 | SD读卡器 | 触摸板 | 巧克力键盘> |  |  | 3芯锂电池，42瓦时 | 视具体使用环境而定长续航笔记本> | 100V-240V 自适应交流电源适配器 | 1.78Kg | 363.96mm | 249mm | 19.9mm | 复合材质> | 薄荷银 |  |  | Office家庭和学生版，McAfee多设备安全15个月订阅 |  | 2年 | 2年金牌服务（含2年全面意外保护服务+2年上门服务+2年24×7一线通服务） | 全国联保，享受三包服务
1665 | 戴尔灵越15(Ins 15-5593-D1625S) | 4499 | ￥4499 | 2019年09月 | 家用 | 轻薄笔记本 | 预装Windows 10 Home Basic 64bit（64位家庭普通版）> | 英特尔 酷睿i5 10代系列 | Intel 酷睿i5 1035G1中端主流机 | 1000MHz | 3.6GHz运行流畅 | 四核心/八线程多任务运行强 |  | Ice Lake> | 6MB | 10nm> | 15W中等耗电 | 8GB运行流畅 | DDR4 2666MHz> | 2xSO-DIMM |  | 512GB> | SSD固态硬盘> | 不支持触控 |  | 15.6英寸15.6游戏、便捷 | 16:9 | 1920x1080全高清屏 |  |  | 防眩光屏>，LED背光>，窄边框> |  | 入门级独立显卡 | NVIDIA Geforce MX230 | 2GB略显吃力 | GDDR5> |  |  | 64bit> | 集成摄像头普清 | 内置音效芯片，Waves MaxxAudio Pro | 内置扬声器 | 内置麦克风 | 支持802.11ac无线协议> |  | 支持蓝牙功能 | 1×USB2.0，2×USB3.1，2×USB Type-C | HDMI> | 耳机/麦克风二合一接口 | RJ45（网络接口），电源接口 | SD读卡器 |  |  |  |  | 3芯锂电池，42瓦时 | 10小时左右，视具体使用环境而定长续航笔记本> | 100V-240V 自适应交流电源适配器 | 1.65Kg | 363.96mm | 249mm | 18-21mm |  | 白金银 | 安全锁孔 |  | Microsoft® Office 家庭和学生版 2019 (中国) |  | 2年 | 2年消费者基本保修服务计划，整机保修2年，电池1年 | 全国联保，享受三包服务 |  | 笔记本主机 x1电源适配器 x1电源线 x1说明书 x1保修卡 x1
1666 | 神舟战神S8(i5 12450H/16GB/512GB/RTX4050/144Hz) | 4999 |  | 2023年 | 家用 | 游戏本 | 预装Windows 11 Home Basic 64bit（64位家庭普通版）> | 英特尔 酷睿i5 12代系列 | Intel 酷睿i5 12450H中端主流机 | 2GHz | 4.4GHz运行流畅 | 八核心/十二线程多任务运行强 |  | Alder Lake> | 12MB | 7nm> |  | 16GB极速运行热门游戏本> | DDR4 3200MHz> | 2xSO-DIMM | 64GB | 512GB> | SSD固态硬盘（PCIe4.0）> | 不支持触控 | IPS | 15.6英寸15.6游戏、便捷 | 16:9 | 1920x1080全高清屏 | 144Hz> |  |  |  | 双显卡（发烧级独立显卡＋集成显卡） | NVIDIA GeForce RTX4050 | 6GB显示流畅 | GDDR6> | 140W | 支持 |  | 集成摄像头普清 | 内置音效芯片 | 内置扬声器 | 内置麦克风 | WiFi6>，支持802.11ax无线协议> | 1000Mbps以太网卡 | 支持，蓝牙5.4模块 | 左侧：2×USB3.1右侧：1×USB3.1，1×USB Type-C | 右侧：1×HDMI | 左侧：1×3.5mm耳机/麦克风二合一接口 | 左侧：1×电源接口右侧：1×RJ45（网络接口） |  | 触摸板 | 背光键盘（白色背光灯效），全尺寸键盘（包含独立数字键盘） | 不支持> | 不支持> | 4芯锂电池，63瓦时 | 视具体使用环境而定长续航笔记本> | 100V-240V 180W 自适应交流电源适配器 | 2.29Kg | 358.9mm | 257.5mm | 26.5mm | 金属+复合材料 | 黑色 |  | 双风扇，2铜管 | Office家庭和学生版 |  | 1年 |  | 全国联保，享受三包服务 |  | 笔记本电脑 x1附件盒（内含电池、适配器） x1用户手册 x1
1667 | 苹果Macbook Pro 13英寸(MV972CH/A) | 1.29万 |  | 2019年05月 | 商用 | 轻薄笔记本商务办公本 | Mac OS Mojave | 英特尔 酷睿i5 8代系列 | Intel 酷睿i5 8279U中端主流机 | 2.4GHz | 4.1GHz运行流畅 | 四核心/八线程多任务运行强 | OPI 4 GT/s | Coffee Lake> | 6MB | 14nm> | 28W | 8GB运行流畅 | LPDDR3（低功耗版）2133MHz> |  | 16GB | 512GB> | SSD固态硬盘> | 不支持触控 |  | 13英寸13移动、办公 | 16:10 | 2560x1600超高清屏 |  |  | LED背光>，IPS屏，原彩显示技术，500-nits，视网膜显示屏> |  | 核芯显卡> | Intel Iris Plus Graphics 655 | 共享内存容量略显吃力 | 无 |  |  |  | 720p FaceTime高清摄像头 | 内置音效芯片 | 立体声扬声器 | 三个麦克风 | 支持802.11a/b/g/n/ac无线协议> |  | 支持，蓝牙5.0模块 | 4×Thunderbolt3 |  | 耳机/麦克风二合一接口 |  |  | Force Touch触摸板，触控栏，触控ID | 全尺寸背光键盘 |  |  | 锂聚合物电池，58瓦时 | 10小时的无线网络浏览10小时的iTunes影片播放30天的待机时间长续航笔记本> | 100V-240V 61W 自适应交流电源适配器 | 1.37Kg | 304.1mm | 212.4mm | 14.9mm | 镁铝合金材质 | 深空灰 |  |  |  | 触控栏，触控ID | 2年 | 2年主要部件保修，90天免费电话技术支持（1年有限来自Apple保修服务） | 全国联保，享受三包服务 |  | 笔记本主机 x161W USB-C电源适配器 x1USB-C 充电线 x1说明书 x1保修卡 x1
1668 | 苹果Macbook Pro 13英寸(MV992CH/A) | 1.35万 |  | 2019年05月 | 商用 | 轻薄笔记本商务办公本 | Mac OS Mojave | 英特尔 酷睿i5 8代系列 | Intel 酷睿i5 8279U中端主流机 | 2.4GHz | 4.1GHz运行流畅 | 四核心/八线程多任务运行强 | OPI 4 GT/s | Coffee Lake> | 6MB | 14nm> | 28W | 8GB运行流畅 | LPDDR3（低功耗版）2133MHz> |  | 16GB | 256GB> | SSD固态硬盘> | 不支持触控 |  | 13英寸13移动、办公 | 16:10 | 2560x1600超高清屏 |  |  | LED背光>，IPS屏，原彩显示技术，500-nits，视网膜显示屏> |  | 核芯显卡> | Intel Iris Plus Graphics 655 | 共享内存容量略显吃力 | 无 |  |  |  | 720p FaceTime高清摄像头 | 内置音效芯片 | 立体声扬声器 | 三个麦克风 | 支持802.11a/b/g/n/ac无线协议> |  | 支持，蓝牙5.0模块 | 4×Thunderbolt3 |  | 耳机/麦克风二合一接口 |  |  | Force Touch触摸板，触控栏，触控ID | 全尺寸背光键盘 |  |  | 锂聚合物电池，58瓦时 | 10小时的无线网络浏览10小时的iTunes影片播放30天的待机时间长续航笔记本> | 100V-240V 61W 自适应交流电源适配器 | 1.37Kg | 304.1mm | 212.4mm | 14.9mm | 镁铝合金材质 | 银色 |  |  |  | 触控栏，触控ID | 2年 | 2年主要部件保修，90天免费电话技术支持（1年有限来自Apple保修服务） | 全国联保，享受三包服务 |  | 笔记本主机 x161W USB-C电源适配器 x1USB-C 充电线 x1说明书 x1保修卡 x1
1669 | ThinkPad T15P(i7 10750H/16GB/512GB/GTX1050) | 1.35万 |  | 2020年 | 商用 | 商务办公本 | 预装Windows 10 Home Basic 64bit（64位家庭普通版）> | 英特尔 酷睿i7 10代系列 | Intel 酷睿i7 10750H高端机 | 2.6GHz | 5GHz运行流畅 | 六核心/十二线程多任务运行强 | OPI 4 GT/s | Comet Lake-H> | 12MB | 14nm> | 45W耗电高 | 16GB（8GB×2）极速运行 | DDR4 2933MHz> | 2xSO-DIMM | 64GB | 512GB> | SSD固态硬盘> | 不支持触控 |  | 15.6英寸15.6游戏、便捷 | 16:9 | 1920x1080全高清屏 |  |  | FHD，LED背光>，防眩目屏> |  | 性能级独立显卡 | NVIDIA GeForce GTX 1050 | 3GB略显吃力 | GDDR5> |  |  |  | 集成摄像头（物理防窥）普清 | 杜比音效认证 | 内置扬声器 | 内置双远场麦克风 | Intel AX201，支持802.11ax无线协议> | 1000Mbps以太网卡 | 支持，蓝牙5.0模块 | 2×USB3.0，1×Thunderbolt3 | HDMI> | 耳机/麦克风二合一接口 | RJ45（网络接口），电源接口 | SD读卡器 | 触摸板，指点杆 | 背光键盘 | 支持智能指纹识别功能 | 支持智能人脸识别功能 | 锂电池 | 视具体使用环境而定长续航笔记本> | 100V-240V 自适应交流电源适配器 | 2.07Kg |  |  | 22.7mm |  | 黑色 |  |  | Office家庭和学生版，定制版电脑管家 | 通讯热键 | 1年 | 1年部件和人工，客户送修，网上注册送1年意外保护 | 全国联保，享受三包服务
1670 | HUAWEI MateBook 13s 2023(i7 12700H/16GB/512GB/集显) | 7199 | ￥7889 | 2023年03月14日 | 商用 | 轻薄笔记本商务办公本 | 预装Windows 11 Home Basic 64bit（64位家庭普通版）> | 英特尔 酷睿i7 12代系列 | Intel 酷睿i7 12700H高端机 | 2.7GHz | 4.7GHz运行流畅 | 14核心/20线程 |  | Alder Lake> | 24MB | Intel 7（10纳米）> |  | 16GB极速运行 | LPDDR4X（低功耗版）4266MHz> |  | 16GB | 512GB> | SSD固态硬盘> | 支持十点触控 | LTPS | 13.4英寸13.4移动、办公 | 3:2> | 2560x1680超高清屏 | 90Hz | 100% | 莱茵TUV硬件级低蓝光认证，莱茵TUV无频闪认证，智能亮度 |  | 集成显卡> | Intel Iris Xe Graphics> | 共享内存容量略显吃力 |  |  |  |  | 720p HD摄像头高清 | HUAWEI SOUND音效 | 4扬声器 | 4麦克风 | WiFi6>，支持802.11a/b/g/n/ac/ax无线协议，双频（2.4GHz+5GHz），2×2MiMO |  | 支持，蓝牙5.1模块 | 左侧：1×USB Type-C右侧：1×USB Type-C |  | 左侧：1×3.5mm耳机/麦克风二合一接口 |  |  | 触摸板 | 全尺寸背光键盘（1.5mm键程） | 支持智能指纹识别功能 | 不支持> | 3芯锂电池，60瓦时 | 视具体使用环境而定长续航笔记本> | 65W USB Type-C电源适配器 | 1.32Kg | 297.2mm | 218.4mm | 16.5mm | 金属材质 | 云杉绿，皓月银 |  |  | Office家庭和学生版 | 超级终端，华为移动应用引擎，华为电脑管家，华为应用市场，华为浏览器，高能模式：热键Fn+P开启，显示管理（护眼模式），华为F10一键还原 | 2年 |  | 全国联保，享受三包服务 |  | 笔记本电脑 x1电源适配器 x1USB-C数据充电线 x1保修卡 x1快速入门 x1
1671 | ThinkPad X13 锐龙版(R5 Pro 4650U/16GB/512GB/集显) | 5099 |  | 2020年07月 | 商用 | 商务办公本 | 预装Windows 10 Home Basic 64bit（64位家庭普通版）> | AMD Ryzen 5 4000系列 | AMD Ryzen 5 PRO 4650U | 2.1GHz | 4GHz运行流畅 | 六核心/十二线程多任务运行强 |  |  | 8MB | 7nm> | 10-25W中等耗电 | 16GB极速运行 | DDR4 3200MHz> |  | 32GB | 512GB> | SSD固态硬盘> | 不支持触控 |  | 13.3英寸13.3移动、办公 | 16:9 | 1920x1080全高清屏 |  |  | IPS屏，500尼特亮度 |  | 核芯显卡> | AMD Radeon Graphics> | 共享内存容量略显吃力 |  |  |  |  | 720p HD摄像头高清 | 杜比音效认证 | 内置扬声器 | 双远场降噪麦克风 | 支持802.11ax无线协议> |  | 支持，蓝牙5.0模块 | 2×USB3.0，1×Thunderbolt3 | HDMI> | 耳机/麦克风二合一接口 |  | Micro SD读卡器 | 触摸板，指点杆 | 背光键盘 | 支持智能指纹识别功能 | 支持智能人脸识别功能 | 锂电池，48瓦时 | 视具体使用环境而定长续航笔记本> | 100V-240V 65w Type-C电源适配器 | 1.3Kg | 312mm | 217mm | 16.9mm |  | 黑色 |  |  | Office家庭和学生版 |  | 1年 | 1年部件和人工，客户送修，网上注册送1年意外保护 | 全国联保，享受三包服务
1672 | 戴尔灵越 16 PLUS 7640(Ultra7 155H/16GB/1TB) | 7399 |  | 2024年 | 商用 | 轻薄笔记本商务办公本 | 预装Windows 11 Home Basic 64bit（64位家庭普通版）> | 英特尔 酷睿 Ultra 7系列 | 英特尔 酷睿Ultra 7 155H |  | 4.8GHz运行流畅 | 16核心/22线程 |  | Meteor Lake | 24MB | 7nm> |  | 16GB（8GB×2）极速运行 | LPDDR5X（低功耗版）6400MHz |  |  | 1TB> | SSD固态硬盘（NVMe）> | 不支持触控 |  | 16英寸16 | 16:10 | 2560x1600超高清屏 | 120Hz> | 100% | 莱茵TUV硬件级防蓝光认证，DC调光 |  | 核芯显卡> | [6 empty] | 1080P全高清前置摄像头 | 杜比全景声 | 2×2W立体声音响 | 阵列式麦克风 | WiFi6E，Intel AX211，支持802.11ax无线协议> |  |  | 左侧：1×USB3.1，1×Thunderbolt4右侧：1×USB3.1 | HDMI1.4> | 3.5mm耳机/麦克风二合一接口 | 电源接口 | SD读卡器 | 触摸板 | 背光键盘 |  |  | 4芯锂电池，64瓦时 |  | 100V-240V 90W 自适应交流电源适配器 | 1.9Kg | 356.78mm | 250.6mm | 16.7-19.75mm | 金属> |  |  |  | Office家庭和学生版2021
1673 | 华硕飞行堡垒8(i5 10200H/8GB/512GB/GTX1650) | 5399 |  | 2020年08月 | 家用 | 游戏本影音娱乐本 | 预装Windows 10 Home Basic 64bit（64位家庭普通版）> | 英特尔 酷睿i5 10代系列 | Intel 酷睿i5 10200H中端主流机 | 2.4GHz | 4.1GHz运行流畅 | 四核心/八线程多任务运行强 | DMI3 8GT/s | Comet Lake-H> | 8MB | 14nm> | 45W耗电高 | 8GB运行流畅热门游戏本> | DDR4 2933MHz> | 2xSO-DIMM | 64GB | 512GB> | SSD固态硬盘> | 不支持触控 |  | 15.6英寸15.6游戏、便捷 | 16:9 | 1920x1080全高清屏 | 144Hz> |  | FHD，LED背光>，IPS，DC调光 |  | 发烧级独立显卡 | NVIDIA GeForce GTX 1650 | 4GB正常 | GDDR6> |  | 不支持 | 128bit> | 集成摄像头普清 | DTS:X Ultra技术 | 内置扬声器 | 内置麦克风 | 支持802.11ax无线协议> | 1000Mbps以太网卡 | 支持，蓝牙5.0模块 | 1×USB2.0，2×USB3.1，1×USB3.0 Type-C（支持DP1.4） | HDMI2.0b | 耳机/麦克风二合一接口 | RJ45（网络接口），电源接口 |  | 触摸板 | 背光键盘（WASD透明按键，闪击技术，RGB背光） |  |  | 3芯锂电池，48瓦时 | 2-5小时，视具体使用环境而定长续航笔记本> | 100V-240V 150W自适应交流电源适配器 | 2.3Kg | 359.8mm | 256mm | 24.9mm |  |  | 安全锁孔 | 双风扇，三出风口，防尘通道（冰川散热架构） |  | Fn+F5多场景模式 | 1年 | 1年全球联保，1年电池保修（需产品注册） | 全球联保 |  | 笔记本主机 x1电源适配器 x1电源线 x1说明书 x1保修卡 x1
1674 | 华硕飞行堡垒8(i5 10300H/16GB/512GB/GTX1650Ti) | 7099 |  | 2020年05月 | 家用 | 游戏本影音娱乐本 | 预装Windows 10 Home Basic 64bit（64位家庭普通版）> | 英特尔 酷睿i5 10代系列 | Intel 酷睿i5 10300H中端主流机 | 2.5GHz | 4.5GHz运行流畅 | 四核心/八线程多任务运行强 | DMI3 8GT/s | Comet Lake-H> | 8MB | 14nm> | 45W耗电高 | 16GB极速运行热门游戏本> | DDR4 2933MHz> | 2xSO-DIMM | 64GB | 512GB> | SSD固态硬盘> | 不支持触控 |  | 15.6英寸15.6游戏、便捷 | 16:9 | 1920x1080全高清屏 | 144Hz> |  | FHD，LED背光>，IPS，DC调光 |  | 发烧级独立显卡 | NVIDIA GeForce GTX 1650Ti | 4GB正常 | GDDR6> |  | 不支持 |  | 集成摄像头普清 | DTS:X Ultra技术 | 内置扬声器 | 内置麦克风 | 支持802.11ax无线协议> | 1000Mbps以太网卡 | 支持，蓝牙5.0模块 | 1×USB3.2 Type-C（支持DP1.4），2×USB3.1，1×USB2.0 | HDMI> | 耳机/麦克风二合一接口 | RJ45（网络接口），电源接口 |  | 触摸板 | 背光键盘（WASD透明按键，闪击技术，RGB背光） |  |  | 3芯锂电池，48瓦时 | 2-5小时，视具体使用环境而定长续航笔记本> | 100V-240V 150W自适应交流电源适配器 | 2.3Kg | 359.8mm | 256mm | 24.9mm |  |  | 安全锁孔 | 双风扇，三出风口，防尘通道（冰川散热架构） |  | Fn+F5多场景模式 | 1年 | 1年全球联保，1年电池保修（需产品注册） | 全球联保 |  | 笔记本主机 x1电源适配器 x1电源线 x1说明书 x1保修卡 x1
1675 | HUAWEI MateBook 14 2020款(i5 10210U/8GB/512GB/MX250) | 5899 |  | 2020年02月 | 家用 | 轻薄笔记本商务办公本 | 预装Windows 10 Home 64bit（64位家庭版） | 英特尔 酷睿i5 10代系列 | Intel 酷睿i5 10210U中端主流机 | 1.6GHz | 4.2GHz运行流畅 | 四核心/八线程多任务运行强 | OPI 4GT/s | Comet Lake | 6MB | 14nm> | 15W中等耗电 | 8GB运行流畅 | LPDDR3（低功耗版）2133MHz> |  |  | 512GB> | 固态硬盘 | 支持多点触控 |  | 14英寸14游戏、便捷 | 3:2> | 2160x1440超高清屏 |  |  | 100%sRGB，300尼特，178°广视角，1000:1对比度，上左右4.9mm边框，90%屏占比，莱茵低蓝光护眼认证 |  | 性能级独立显卡 | NVIDIA Geforce MX250 | 2GB略显吃力 | GDDR5> |  |  |  | 100万像素摄像头 | 杜比全景声 | 内置双扬声器 | 内置4个麦克风 | 支持802.11a/b/g/n/ac无线协议>，支持双频（2.4GHz+5GHz）> |  | 支持，蓝牙5.0模块 | 1×USB2.0，1×USB3.0，1×USB Type-C | HDMI> | 3.5mm耳机接口，耳机/麦克风二合一接口 |  |  | 触摸板 | 全尺寸背光键盘（巧克力按键） | 支持智能指纹识别功能 |  | 锂聚合物，56Wh | 15小时左右，视具体使用环境而定长续航笔记本> | 100V-240V 65W 自适应交流电源适配器 | 1.53Kg | 307.5mm | 223.8mm | 15.9mm | 镁铝合金材质 | 深空灰，皓月银 |  | 鲨鱼鳍风扇2.0 | 华为电脑管家显示管理（护眼模式）系统恢复出厂微软翻译Huawei Share 3.0内置Office家庭和学生版2019微软EDGE默认浏览器 | 多元化触屏截屏功能，一碰即传，智慧分享，充电指示灯，霍尔传感器，自动识别文字，华为一键还原 | 2年 | 主机2年保修 | 全国联保，享受三包服务 |  | HUAWEI MateBook 14 2020款 主机 x1快速入门 x1保修证书 x1USB-C数据充电线 x1电源适配器 x1
1676 | ROG 枪神3 Plus(i7 9750H/16GB/1TB/RTX2070) | 1.7万 |  | 2019年06月 | 家用 | 游戏本影音娱乐本 | 预装Windows 10 | 英特尔 酷睿i7 9代系列 | Intel 酷睿i7 9750H高端机 | 2.6GHz | 4.5GHz运行流畅 | 六核心/十二线程多任务运行强 | DMI 8 GT/s | Coffee Lake> | 12MB | 14nm> | 45W耗电高 | 16GB（8GB×2）极速运行热门游戏本> | DDR4 2666MHz> | 2xSO-DIMM | 32GB | 1TB> | SSD固态硬盘> | 不支持触控 |  | 17.3英寸17.3 | 16:9 | 1920x1080全高清屏 | 240Hz> |  | FHD，LED背光>，IPS屏 |  | 发烧级独立显卡 | NVIDIA GeForce RTX 2070> | 8GB显示流畅 | GDDR6> |  | 不支持 | 256bit> |  | 内置音效芯片 | 内置扬声器 | 内置麦克风 | 多天线RangeBoost技术 |  | 支持，蓝牙5.0模块 | 3×USB3.1，1×USB Type-C | HDMI>，DisplayPort> | 耳机/麦克风二合一接口 | RJ45（网络接口），电源接口 |  | 触摸板 | 全尺寸RGB背光键盘 |  |  | 4芯锂电池 | 视具体使用环境而定长续航笔记本> | 100V-240V 230W 自适应交流电源适配器 |  | 399.73mm | 293.44mm | 26.2mm |  | 枪灰色 |  | 冰川散热架构12V风扇+83叶片 |  |  | 2年 | 2年全球联保，1年电池保修（需产品注册） | 全球联保 |  | 笔记本主机 x1散热底座 x1电源适配器 x1电源线 x1说明书 x1保修卡 x1电脑包 x1（视出货而定）拉杆箱 x1（视出货而定）游戏鼠标 x1（视出货而定）
1677 | 联想拯救者 Y7000 2020(i5 10200H/16GB/512GB/GTX1650Ti) | 5800 |  | 2020年08月 | 家用 | 游戏本 | 预装Windows 10 Home Basic 64bit（64位家庭普通版）> | 英特尔 酷睿i5 10代系列 | Intel 酷睿i5 10200H中端主流机 | 2.4GHz | 4.1GHz运行流畅 | 四核心/八线程多任务运行强 | DMI 8GT/s | Comet Lake-H> | 8MB | 14nm> | 45W耗电高 | 16GB极速运行热门游戏本> | DDR4 3200MHz> | 2xSO-DIMM | 32GB | 512GB> | SSD固态硬盘> | 不支持触控 |  | 15.6英寸15.6游戏、便捷 | 16:9 | 1920x1080全高清屏 |  |  | FHD，LED背光>，100%sRGB，IPS，DC调光，300nits，雾面屏，左右5.54mm边框 |  | 发烧级独立显卡 | NVIDIA GeForce GTX 1650Ti | 4GB正常 | GDDR6> |  |  | 192bit> | 720p HD摄像头高清 | 杜比全景声 | 内置哈曼定制双扬声器 | 内置麦克风 | 支持802.11ax无线协议>，2×2MiMO | 1000Mbps以太网卡 | 支持 | 4×USB3.1（其中一个支持关机充电），1×USB3.1 Type-C（支持DP1.2） | HDMI> | 耳机/麦克风二合一接口 | RJ45（网络接口），电源接口 |  | 触摸板 | 全尺寸背光键盘，TrueStrike原感键盘（白色三档背光，全键无冲） |  |  | 锂电池，60瓦时 | 视具体使用环境而定长续航笔记本> | 100V-240V 自适应交流电源适配器 | 2.35Kg | 363.06mm | 259.61mm | 23.57-26.1mm | 复合材质> | 幻影黑 |  | 双风扇，三热管，四出风口，大面积导热板（TSI霜刃散热系统2.0） | Office家庭和学生版 | Fn+Q性能切换 | 2年 | 整机免费保修2年，电池1年 | 全国联保，享受三包服务
1678 | 戴尔Latitude 3510(i5 10210U/8GB/256GB/集显) | 4559 |  |  | 商用 | 商务办公本 | 预装Windows 10 Home Basic 64bit（64位家庭普通版）> | 英特尔 酷睿i5 10代系列 | Intel 酷睿i5 10210U中端主流机 | 1.6GHz | 4.2GHz运行流畅 | 四核心/八线程多任务运行强 |  | Comet Lake | 6MB | 14nm> | 15W中等耗电 | 8GB（8GB×1）运行流畅 | DDR4> |  |  | 256GB> | SSD固态硬盘> | 不支持触控 |  | 15.6英寸15.6游戏、便捷 | 16:9 | 1366x768普通屏 |  |  | 防眩目屏> |  | 集成显卡> |  | 共享内存容量略显吃力 |  |  |  |  | 720p HD摄像头高清 | 内置音效芯片 | 内置扬声器 | 内置麦克风 | Intel AX201，支持802.11ax无线协议> | 1000Mbps以太网卡 | 支持，蓝牙5.1模块 | 1×USB2.0，2×USB3.1，1×USB3.1 Type-C（支持PD3.0，DP1.2） | HDMI1.4> | 耳机/麦克风二合一接口 | RJ45（网络接口），电源接口 | Micro SD读卡器 | 触摸板 | 巧克力键盘> |  |  | 3芯锂电池，40瓦时 | 视具体使用环境而定长续航笔记本> | 100V-240V 65W 自适应交流电源适配器 | 1.9Kg | 361.4mm | 247.85mm | 17.97mm |  |  | 安全锁孔 |  |  |  | 2年 | 2年金牌服务（含2年全面意外保护服务+2年上门服务+2年24×7一线通服务） | 全国联保，享受三包服务
1679 | 惠普OMEN 17 | 概念产品 |  | 2023年 | 家用 | 游戏本 | 预装Windows 11 Home Basic 64bit（64位家庭普通版）> | 英特尔 酷睿i9 13代系列 | Intel 酷睿i9 13900HX旗舰机 | 3.9GHz | 5.4GHz运行流畅 | 24核心/32线程 |  |  | 36MB | Intel 7（10nm） |  | 32GB极速运行热门游戏本> | DDR5 4800MHz> | 2xSO-DIMM | 32GB | 1TB> | SSD固态硬盘（PCIe4.0）> | 不支持触控 | IPS | 17.3英寸17.3 | 16:9 | 2560x1440超高清屏 | 240Hz> | 100% | DC调光，TUV+Eyesafe低蓝光认证 |  | 发烧级独立显卡 | NVIDIA GeForce RTX 4070 | 8GB显示流畅 | GDDR6> |  | 支持 | 128bit> | 集成摄像头普清 | 内置音效芯片 | 内置扬声器 | 内置麦克风 | WiFi6E，Intel AX211，支持802.11ax无线协议> | 1000Mbps以太网卡 | 支持蓝牙功能 | 左侧：1×USB3.0 Type-A，1×Thunderbolt4右侧：2×USB3.0 Type-A | HDMI>，Mini DisplayPort> | 耳机/麦克风二合一接口 | RJ45（网络接口），电源接口 | SD读卡器 | 触摸板 | 背光键盘（RGB，光轴机械键盘） | 不支持> | 不支持> | 6芯锂电池>，83瓦时 | 视具体使用环境而定长续航笔记本> | 100V-240V 自适应交流电源适配器 | 2.8Kg | 397.19mm | 262.07mm | 27mm |  |  |  | 双风扇，5出风口，4热管 | Office家庭和学生版 |  | 2年 |  | 全国联保，享受三包服务 |  | 笔记本主机 x1适配器 x1保修卡 x1
1680 | 神舟战神S8-DA5NS | 4498 |  |  | 家用 | 游戏本 | 预装Windows 11 Home Basic 64bit（64位家庭普通版）> | 英特尔 酷睿i5 12代系列 | Intel 酷睿i5 12450H中端主流机 | 2GHz | 4.4GHz运行流畅 | 八核心/十二线程多任务运行强 |  | Alder Lake> | 12MB | Intel 7（10纳米）> |  | 16GB极速运行热门游戏本> | DDR4 3200MHz> | 2xSO-DIMM | 32GB | 512GB> | SSD固态硬盘（PCIe4.0）> | 不支持触控 | IPS | 15.6英寸15.6游戏、便捷 | 16:9 | 1920x1080全高清屏 | 144Hz> |  |  |  | 发烧级独立显卡 | NVIDIA GeForce RTX 3060> | 8GB显示流畅 | GDDR6> |  | 支持 |  | 集成摄像头普清 | 内置音效芯片 | 内置扬声器 | 内置麦克风 | WiFi6>，支持802.11ax无线协议> | 1000Mbps以太网卡 | 支持蓝牙功能 | 左侧：2×USB3.1右侧：1×USB3.1，1×USB Type-C | 右侧：1×HDMI | 左侧：1×3.5mm耳机/麦克风二合一接口 | 左侧：1×电源接口右侧：1×RJ45（网络接口） |  | 触摸板 | 背光键盘（白色背光灯效），全尺寸键盘（包含独立数字键盘） | 不支持> | 不支持> | 4芯锂电池，63瓦时 | 视具体使用环境而定长续航笔记本> | 100V-240V 180W 自适应交流电源适配器 | 2.29Kg | 358.9mm | 257.5mm | 26.5mm |  | 黑色 |  | 双风扇，2铜管 | Office家庭和学生版 |  | 1年 |  | 全国联保，享受三包服务 |  | 笔记本电脑 x1附件盒（内含电池、适配器） x1用户手册 x1
1681 | 中柏EZbook S5 GO(N3700/4GB/128GB/集显) | 1079 |  |  | 家用 | 轻薄笔记本 | 预装Windows 11 Home Basic 64bit（64位家庭普通版）> | 英特尔 奔腾四核 | Intel 奔腾四核 N3700入门机 | 1.6GHz | 2.4GHz运行缓慢 | 四核心/四线程多任务运行强 |  |  |  | 14nm> | 6W节电 | 4GB操作吃力 |  |  |  | 128GB> | emmc硬盘 | 不支持触控 | IPS | 11.6英寸11.6移动、办公 | 16:9 | 1366x768普通屏 | 60Hz> |  |  |  | 集成显卡> | Intel HD Graphics | 共享内存容量略显吃力 |  |  |  |  | 集成200万像素摄像头普清 |  | 内置扬声器 | 内置麦克风 | 支持802.11ac无线协议> |  | 支持蓝牙功能 | 左侧：1×USB3.0右侧：1×USB2.0 | 1×Mini HDMI | 耳机/麦克风二合一接口 | 电源接口 | TF读卡器 | 触摸板 | 全尺寸键盘> |  |  | 锂电池，30.4瓦时 | 视具体使用环境而定长续航笔记本> | 100V-240V 自适应交流电源适配器 | 920g | 277mm | 190mm | 19mm |  | 深灰色 |  |  |  |  | 1年 |  | 全国联保 |  | 笔记本 x1电源适配器 x1说明书 x1保修卡 x1
1682 | 联想YOGA 14s 2021锐龙版(R7 5800HS/16GB/512GB/MX450) | 7046 |  | 2021年07月> | 商用 | 轻薄笔记本商务办公本 | 预装Windows 10 Home Basic 64bit（64位家庭普通版）> | AMD Ryzen 7 5000系列 | AMD Ryzen 7 5800HS | 2.8GHz | 4.4GHz运行流畅 | 八核心/十六线程多任务运行强 |  | Zen 3> | 16MB | 7nm | 35W | 16GB极速运行 | LPDDR4X（低功耗版）4266MHz |  | 16GB | 512GB> | SSD固态硬盘> | 不支持触控 |  | 14英寸14游戏、便捷 | 16:10 | 2880x1800超高清屏 | 90Hz |  | 10bit，DC调光，杜比视界 |  | 性能级独立显卡 | NVIDIA GeForce MX450 | 2GB略显吃力 | GDDR6 |  |  |  | 720p HD摄像头（IR，TOF）高清 | 杜比音效认证 | 2×2W立体声音响 | 内置麦克风 | 支持802.11ax无线协议 | 1000Mbps以太网卡 | 支持，蓝牙5.0模块 | 1×USB3.1，2×全功能Type-C |  | 耳机/麦克风二合一接口 |  |  | 大尺寸玻璃触摸板 | 四档背光键盘 |  | 支持智能人脸识别功能 | 锂电池，61瓦时 | 16.1小时左右，视具体使用环境而定长续航笔记本> | 100V-240V 95W 自适应交流电源适配器 | 1.42Kg | 312.4mm | 221.4mm | 14.6mm | 金属材质 | 灰色，CNC精修外型 |  | 双风扇，双铜管 | 联想智能语音助手，Office家庭和学生版 | 智能亮度调节，Fn+R切换刷新率，Fn+Q模式切换 | 2年 | 整机免费保修2年，电池1年 | 全国联保，享受三包服务 |  | 笔记本主机 x1电源适配器 x1说明书 x1
1683 | 戴尔灵越 7620(Ins 16-7620-R1865L) | 8999 |  | 2022年05月 | 商用 | 轻薄笔记本商务办公本 | 预装Windows 11 Home Basic 64bit（64位家庭普通版）> | 英特尔 酷睿i7 12代系列 | Intel 酷睿i7 12700H高端机 | 2.7GHz | 4.7GHz运行流畅 | 14核心/20线程 |  | Alder Lake> | 24MB | Intel 7（10nm） |  | 16GB极速运行 | DDR5 4800MHz> | 2 | 64GB | 512GB> | SSD固态硬盘> | 不支持触控 | WVA | 16英寸16 | 16:10 | 3072x1920超高清屏 | 60Hz> | 100% | DC调光，莱茵Methot2低蓝光认证，Color Filter光学滤镜 |  | 发烧级独立显卡 | NVIDIA GeForce RTX 3060> | 6GB显示流畅 | GDDR6> |  |  |  | 集成摄像头普清 | Vaves Maxx Audio | 内置扬声器 | 内置麦克风 | 内置无线网卡> |  | 支持蓝牙功能 | 2×USB3.1，1×Thunderbolt4 | HDMI2.0 | 耳机/麦克风二合一接口 | 电源接口 | SD读卡器 |  | 背光键盘 | 不支持> | 不支持> | 8芯锂电池>，86瓦时 | 5-8小时左右，视具体使用环境而定长续航笔记本> |  | 2.05Kg | 356.78mm | 251.9mm | 16.95-18.99mm | 铝合金材质 |  |  | 双风扇（150片扇叶），5热管
1684 | 戴尔Pro Max 16 酷睿版 (Ultra 9 285H/32GB/1TB/集显) | 1.54万 |  | 2025年 | 商用 | 商务办公本AI笔记本图形移动工作站 | 预装Windows 11 Home Basic 64bit（64位家庭普通版）> | 英特尔 酷睿Ultra 9 200系列 | Intel 酷睿Ultra 9 285H | 2.9GHz | 5.4GHz运行流畅 | 十六核心/十六线程多任务运行强 |  | Arrow Lake | 24MB |  | 45-115W耗电高 | 32GB（16GB×2）极速运行 | DDR5 5600MHz> | 2xSO-DIMM |  | 1TB> | SSD固态硬盘（PCIe4.0）> | 不支持触控 | LCD | 16英寸16 | 16:10 | 2560x1600超高清屏 | 120Hz> |  | 莱茵低蓝光护眼认证 |  | 集成显卡> | Intel Arc 140T | 共享内存容量略显吃力 |  |  |  |  | 1080p FHD摄像头，红外摄像头高清 | 内置音效芯片，Realtek ALC1708 | 2×2W立体声音响 | 阵列式麦克风 | WiFi6>，支持802.11ax无线协议>，AX211 |  | 支持，蓝牙5.3模块 | 2×Thunderbolt4，2×USB3.0 | 1×HDMI2.1 | 耳机/麦克风二合一接口 | 1×RJ45（网络接口），电源接口 | 1×多合1读卡器 | 多点触控板 | 全尺寸键盘（包含独立数字键盘） > | 支持 | 支持 | 4芯锂电池，64瓦时 |  | 100W USB Type-C电源适配器 | 2.11Kg | 358mm | 256mm | 15.08-25.60mm |  | 黑色
1685 | 戴尔Vostro 14(VOSTRO 14-5401-D1605D) | 4799 |  |  | 商用 | 商务办公本 | 预装Windows 10 Home Basic 64bit（64位家庭普通版）> | 英特尔 酷睿i5 10代系列 | Intel 酷睿i5 1035G1中端主流机 | 1000MHz | 3.6GHz运行流畅 | 四核心/八线程多任务运行强 |  | Ice Lake> | 6MB | 10nm> | 15W中等耗电 | 8GB运行流畅 | DDR4 3200MHz> |  |  | 512GB> | SSD固态硬盘> | 不支持触控 |  | 14英寸14游戏、便捷 | 16:9 | 1920x1080全高清屏 |  |  | FHD，LED背光>，防眩目屏>，IPS，WVA显示器 |  | 集成显卡> |  | 共享内存容量略显吃力 |  |  |  |  | 720p HD摄像头（防窥）高清 | MaxxAudio音效 | 2W立体声音响 | 双阵列式麦克风 | 支持802.11ac无线协议> | 集成网卡 | 支持蓝牙功能 | 2×USB3.1，1×USB3.1 Type-C（全功能） | HDMI1.4b | 耳机/麦克风二合一接口 | RJ45（网络接口），电源接口 | Micro SD读卡器 | 触摸板 | 背光键盘 |  |  | 3芯锂电池，40瓦时 | 视具体使用环境而定长续航笔记本> | 100V-240V 自适应交流电源适配器 | 1.36Kg | 321.3mm | 216.2mm | 17.9mm |  |  | 安全锁孔 | 防螺仪智能温控 | Office家庭和学生版2019，McAfee多设备安全15个月订阅 |  | 2年 | 2年金牌服务（含2年全面意外保护服务+2年上门服务+2年24×7一线通服务） | 全国联保，享受三包服务
1686 | 联想昭阳 X7 16英寸2023 （ i7 13700H/16GB/512GB） | 5999 |  | 2023 | 商用 | 商务办公本 | 预装Windows 11 Home Basic 64bit（64位家庭普通版）> | 英特尔 酷睿i7 13代系列 | Intel 酷睿i7 13700H高端机 |  | 5GHz运行流畅 | 14核心/20线程 |  |  | 24MB | 10nm> |  | 16GB（8GB×2）极速运行 | DDR5> |  |  | 512GB> | SSD固态硬盘（PCIe4.0）> |  | IPS | 16英寸16 | 16:10 | 2560x1600超高清屏 |  | 100% | [11 empty] | Dolby Atmos |  | WiFi6>，支持802.11ax无线协议>，160MHz |  |  | 1×USB3.1 Gen1，2×USB3.2 Gen2，1×Thunderbolt4，1×USB2.0 | 1×HDMI> | 3.5mm耳机/麦克风二合一接口 | 1×RJ45（网络接口），电源接口 | [5 empty] | 锂电池，71瓦时 | 15小时左右，视具体使用环境而定长续航笔记本> |  | 1.79Kg |  |  | 16.5mm
1687 | 联想小新 Air 15 2021 锐龙版(R7 5700U/16GB/512GB/集显) | 5199 |  | 2021年04月> | 家用 | 商务办公本轻薄笔记本影音娱乐本 | 预装Windows 10 Home Basic 64bit（64位家庭普通版）> | AMD Ryzen 7 5000系列 | AMD Ryzen 7 5700U | 1.8GHz | 4.3GHz运行流畅 | 八核心/十六线程多任务运行强 |  | Zen 2> | 8MB | 7nm> | 15W中等耗电 | 16GB（8GB×2）极速运行 | DDR4 3200MHz> | 2xSO-DIMM |  | 512GB> | SSD固态硬盘> | 不支持触控 | IPS雾面屏 | 15.6英寸15.6游戏、便捷 | 16:9 | 1920x1080全高清屏 |  |  | FHD，LED背光>，DC调光 |  | 集成显卡> |  | 共享内存容量略显吃力 |  |  |  |  | 720p HD摄像头（物理防窥）高清 | 杜比音效认证 | 双扬声器 | 内置麦克风 | 支持802.11ac无线协议>，支持双频（2.4GHz+5GHz）> |  | 支持蓝牙功能 | 2×USB3.1（其中一个支持关机充电），1×全功能Type-C | HDMI1.4b | 耳机/麦克风二合一接口 |  | SD读卡器 | 触摸板 | 背光键盘（白色背光，三挡背光，独立数字键盘） | 支持智能指纹识别功能 |  | 锂电池，70瓦时 | 17小时左右，视具体使用环境而定长续航笔记本> | 100V-240V 65W 自适应交流电源适配器 | 1.67Kg | 357mm | 233mm | 16.9mm | 金属材质 | 深空灰 |  | 单风扇，双热管（Typhoon散热系统） | Office家庭和学生版 | Fn+Q性能模式 | 2年 | 整机免费保修2年，电池1年 | 全国联保，享受三包服务
1688 | 宏碁 传奇Go AI 16英寸(R7 8845H/16GB/1TB) | 4299 |  | 2024年06月 | 商用 | 校园学生本轻薄笔记本商务办公本 | 预装Windows 11 Home Basic 64bit（64位家庭普通版）> | AMD Ryzen 7 8000系列 | AMD Ryzen 7 8845H | 3.8GHz | 5.1GHz运行流畅 | 八核心/十六线程多任务运行强 |  | Zen 4 | 16MB | 4nm |  | 16GB极速运行 | LPDDR5（低功耗版）6400MHz> |  |  | 1TB> | SSD固态硬盘（PCIe4.0）> | 不支持触控 |  | 16英寸16 | 16:10 | 1920x1200全高清屏 | 60Hz> | 100% | DC调光 |  | 核芯显卡> |  | 共享内存容量略显吃力 | [8 empty] | WiFi6>，支持802.11ax无线协议> | 1000Mbps以太网卡 |  | 左侧：1×USB3.2 Gen1，2×全功能USB Type-C右侧：1×USB3.2 Gen1 | 1×HDMI> | 3.5mm耳机/麦克风二合一接口 | 1×RJ45（网络接口） | Micro SD读卡器 | 触摸板 | 全尺寸键盘（包含独立数字键盘） >，背光键盘 |  |  | 锂电池，58瓦时 |  | 100W USB Type-C电源适配器 | 1.7Kg |  |  | 17.9mm |  |  |  | 双风扇，3热管
549 | 华硕无畏Pro 15锐龙版(R7 5800H/16GB/512GB/RTX3050) | 6799 |  | 2021年09月 | 家用 | 游戏本 | 预装Windows 10 Home Basic 64bit（64位家庭普通版）> | AMD Ryzen 7 5000系列 | AMD Ryzen 7 5800H | 3.2GHz | 4.4GHz运行流畅 | 八核心/十六线程多任务运行强 |  | Zen 3> | 16MB | 7nm> |  | 16GB（8GB×2）极速运行热门游戏本> | DDR4 3200MHz> |  |  | 512GB> | SSD固态硬盘（PCIe NVMe） | 不支持触控 | OLED屏（E4） | 15.6英寸15.6游戏、便捷 | 16:10 | 2880x1600超高清屏 | 120Hz> |  | 0.2ms，1000000:1，HDR 600，10.7bit，DC调光 |  | 发烧级独立显卡 | NVIDIA GeForce RTX 3050> | 4GB正常 | GDDR6> |  | 不支持 |  | 720p HD摄像头（物理防窥）高清 | 内置音效芯片 | 内置扬声器 | AI智能降噪麦克风 | 支持802.11ax无线协议> |  | 支持，蓝牙5.0模块 | 2×USB2.0，1×USB3.1，1×USB3.1 Type-C | HDMI> | 耳机/麦克风二合一接口 | 电源接口 | Micro SD读卡器 | 触摸板 | 全尺寸键盘（包含独立数字键盘） | 支持智能指纹识别功能 |  | 3芯锂电池，63瓦时 | 视具体使用环境而定长续航笔记本> | 100V-240V 120W 自适应交流电源适配器 | 1.7Kg | 359.8mm | 235.3mm | 18.9mm | A/B/C/D面高强度复合材质 | 机械银，异能蓝 |  | 双风扇，双热管 |  | Fn+F模式切换 |  |  |  |  | 笔记本电脑 x1适配器 x1用户手册 x1保修卡 x1
1690 | 华硕ProArt创 16 锐龙AI版(锐龙AI 9 HX 370/32GB/1TB/RTX4060) | 1.5万 |  | 2024年07月 | 家用 | 游戏本轻薄笔记本 | 预装Windows 11 Home Basic 64bit（64位家庭普通版）> | AMD Ryzen AI 300系列 | AMD Ryzen AI 9 HX 370 | 2GHz | 5.1GHz运行流畅 | 十二核心/二十四线程多任务运行强 |  |  | 36MB | 4nm | 28W | 32GB极速运行热门游戏本> | LPDDR5X（低功耗版）7500MHz |  | 32GB（板载内存不可升级） | 1TB> | SSD固态硬盘（PCIe4.0）> | 支持十点触控 | OLED | 16英寸16 | 16:10 | 3840x2400超高清屏 | 240Hz> | 133% | 莱茵TUV硬件级低蓝光，无频闪认证，SGS Eye Care护眼认证 |  | 发烧级独立显卡 | NVIDIA GeForce RTX4060 | 8GB显示流畅 | GDDR6> |  |  |  | FHD IR摄像头，支持人脸识别高清 | 杜比认证音效，Harman Kardon认证音效 | 立体声扬声器 | 阵列式麦克风 | WiFi7 |  | 支持，蓝牙5.4模块 | 左侧：1×USB4 Gen2，1×USB3.2 Gen2右侧：1×USB3.2 Gen2，1×USB3.2 Gen2 Type-C/DP/PD快充多用接口 | 1×HDMI2.1 | 3.5mm耳机/麦克风二合一接口 | 电源接口，SD读卡器 | Micro SD读卡器 | 触摸板，触控笔 | 长键程静音键盘 |  | 支持 | 4芯锂电池，90瓦时 |  | 100V-240V 200W 自适应交流电源适配器 | 1.38Kg | 354.9mm | 246.9mm | 14.9-17.3mm | ACD面金属，B面复合材料 | 颜色：纳米黑 | 通过MIL-STD-810H军标测试 | 三风扇四热管 | Office家庭学生版 | 内置App：StoryCube，剪映，华硕管家MyASUS，ProArt 创作者中心，ScreenXpert，多屏中心GlideXMyASUS功能：系统诊断，电池健康充电，风扇模式，Splendid，功能键锁，系统更新，AI降噪
1691 | ThinkBook 16+ 2023 酷睿版(i5 13500H/16GB/1TB/集显) | 5099 |  | 2023年03月 | 商用 | 轻薄笔记本商务办公本 | 预装Windows 11 Home Basic 64bit（64位家庭普通版）> | 英特尔 酷睿i5 13代系列 | Intel 酷睿i5 13500H中端主流机 | 2.6GHz | 4.7GHz运行流畅 | 12核心/16线程 |  |  | 18MB | 10nm> |  | 16GB极速运行 | LPDDR5（低功耗版）5200MHz> |  | 16GB | 1TB> | SSD固态硬盘（PCIe4.0）> | 不支持触控 | IPS | 16英寸16 | 16:10 | 2560x1600超高清屏 | 60Hz> | 100% | DC调光，莱茵TUV硬件级低蓝光认证，TUV Eyesafe护眼认证 |  | 集成显卡> | Intel Iris Xe Graphics> | 共享内存容量略显吃力 |  |  |  |  | 1080p FHD摄像头（IR）高清 | 杜比全景声 | 内置扬声器 | 抗噪麦克风 | WiFi6E，支持802.11ax无线协议> | 1000Mbps以太网卡 | 支持，蓝牙5.2模块 | 左侧：1×USB3.1，1×USB3.2 全功能Type-C，1×Thunderbolt4右侧：1×USB2.0（隐藏式），1×USB3.1 | 左侧：HDMI2.1 TMDS | 左侧：1×3.5mm耳机/麦克风二合一接口 | 右侧：1×RJ45（网络接口） | 右侧：1×Micro SD读卡器 | 触摸板 | 背光键盘 | 不支持> | 支持智能人脸识别功能 | 4芯锂电池，71瓦时 | 视具体使用环境而定长续航笔记本> | 100V-240V 100W 自适应交流电源适配器 | 1.8Kg | 356mm | 251mm | 16.5mm | 全金属机身 | 苍岩灰 | 通过MIL-STD-810H军标测试 | 双风扇，双出风口 | Office家庭和学生版 | Fn+Q性能模式 | 2年 |  | 全国联保，享受三包服务 |  | 笔记本主机 x1电源适配器 x1用户指南 x1
1692 | 苹果MacBook Pro 16 2021(10核M1 PRO/16GB/512GB/16核集显) | 1.9万 |  | 2021年10月 | 商用 | 轻薄笔记本商务办公本 | Mac OS | 苹果 ARM系列 | Apple M1 PRO |  |  | 十核心多任务运行强 |  |  |  | 5nm> |  | 16GB极速运行 |  | 2xSO-DIMM | 64GB | 512GB> | SSD固态硬盘> | 不支持触控 | Liquid视网膜XDR显示屏 | 16.2英寸16.2 |  | 3456x2234超高清屏 | 120Hz> |  | 1000000:1，原彩显示技术，ProMotion 自适应刷新率技术 |  | 核芯显卡> | 16核图形处理器 | 共享内存容量略显吃力 |  |  |  |  | 1080p FaceTime 高清摄像头 | 宽广的立体声音效，支持杜比全景声播放 | 高保真六扬声器 | 三麦克风阵列 | 支持802.11ax无线协议> |  | 支持，蓝牙5.0模块 | 3×雷雳4 | HDMI> | 耳机输出接口 | MagSafe3端口 | SD读卡器 | 力度触摸板，触控栏 | 背光妙控键盘 | 支持智能指纹识别功能 |  | 锂电池，100瓦时 | 视具体使用环境而定长续航笔记本> | 100V-240V 140W 自适应交流电源适配器 | 2.1Kg | 355.7mm | 248.1mm | 16.8mm | 铝金属材质 | 银色，深空灰色 |  |  |  | 环境光传感器 | 2年 | 2年主要部件保修，90天免费电话技术支持（1年有限来自Apple保修服务） | 全国联保，享受三包服务 |  | 笔记本主机 x1电源适配器 x1交流电源插头电源线 x1说明书 x1保修卡 x1
1693 | 微软Surface Laptop 3 13.5英寸(i7 1065G7/16GB/512GB/集显) | 1.6万 |  | 2019年11月 | 商用 | 商务办公本轻薄笔记本 | 预装Windows 10 Home（家庭版） | 英特尔 酷睿i7 10代系列 | Intel 酷睿i7 1065G7高端机 | 1.3GHz | 3.9GHz运行流畅 | 四核心/八线程多任务运行强 | OPI 4GT/s | Ice Lake> | 8MB | 10nm> | 15W中等耗电 | 16GB极速运行 | DDR4x 3733MHz |  |  | 512GB> | SSD固态硬盘> | 支持十点触控 |  | 13.5英寸13.5移动、办公 | 3:2> | 2256x1504超高清屏 |  |  | PixelSense触摸显示屏 |  | 集成显卡> | Intel Iris Plus Graphics | 共享内存容量略显吃力 | 无 |  |  |  | 720p HD摄像头高清 | Dolby Audio Premium | 内置双扬声器 | 内置麦克风 | 支持802.11ac无线协议> |  | 支持，蓝牙5.0模块 | 1×USB Type-A，1×USB Type-C |  | 耳机/麦克风二合一接口 | Surface Connect |  | 触摸板 | Alcantara键盘 |  | 支持智能人脸识别功能 | 聚合物电池 | 11.5小时左右，视具体使用环境而定长续航笔记本> | 65W 自适应交流电源适配器 | 1.288Kg | 308mm | 223mm | 14.51mm | 铝合金材质 | 典雅黑，砂岩金，亮铂金，灰钴蓝 |  |  | office 家庭学生版2019 |  | 2年 | 2年有限硬件担保 | 全国联保，享受三包服务 |  | 笔记本主机 x1电源适配器 x1快速入门指南 x1安全和保修文件 x1
1694 | ThinkPad L390 Yoga | 暂无报价 |  | 2019年 | 商用 | 商务办公本轻薄笔记本 |  | 英特尔 酷睿i5 8代系列 | Intel 酷睿i5 8265U中端主流机 | 1.6GHz | 3.9GHz运行流畅 | 四核心/八线程多任务运行强 | OPI 4 GT/s | Whiskey Lake> | 6MB | 14nm> | 15W中等耗电 | 8GB（8GB×1）运行流畅 | DDR4 2400MHz | 2xSO-DIMM | 32GB | 256GB> | SSD固态硬盘> | 支持十点触控 |  | 13.3英寸13.3移动、办公 | 16:9 | 1920x1080全高清屏 |  |  | FHD，LED背光>，IPS屏 |  | 核芯显卡> | Intel GMA UHD 620 | 共享内存容量略显吃力 | 无 |  |  |  | 720p HD摄像头高清 | 内置音效芯片 | 2×2W立体声音响 | 内置麦克风 | Intel 9560 AC |  | 支持，蓝牙5.0模块 | 2×USB3.0（其中一个支持关机充电功能），2×USB Type-C接口数据接口实拍图> | HDMI，Mini DisplayPort视频接口实拍图> | 耳机/麦克风二合一接口音频接口实拍图> | Micro RJ45（网络接口），电源接口其它接口实拍图> | Micro SD读卡器 | 触摸板，指点杆 | 防泼溅键盘> | 支持智能指纹识别功能 |  | 锂电池，45瓦时 | 视具体使用环境而定长续航笔记本> | 100V-240V 65W 自适应交流电源适配器 | 1.56Kg | 321.8mm | 224.2mm | 18.8mm | 复合材质> | 银色 |  |  |  |  | 1年 | 1年部件和人工，客户送修，网上注册送1年意外保护 | 全国联保，享受三包服务 |  | 笔记本主机 x1电源适配器 x1电源线 x1说明书 x1保修卡 x1
1695 | 机械革命蛟龙7X(R9 5900HX/16GB/512GB/RTX3070) | 1.08万 |  | 2021年12月 | 家用 | 游戏本 | 预装Windows 10 Home Basic 64bit（64位家庭普通版）> | AMD Ryzen 9 5000系列 | AMD Ryzen 9 5900HX | 3.3GHz | 4.6GHz运行流畅 | 八核心/十六线程多任务运行强 | DMI 8 GT/s | Zen 3> | 16MB | 7nm> | 45W耗电高 | 16GB（8GB×2）极速运行热门游戏本> | DDR4 3200MHz> | 2xSO-DIMM | 32GB | 512GB> | SSD固态硬盘> | 不支持触控 |  | 17.3英寸17.3 | 16:9 | 2560x1440超高清屏 | 165Hz> |  | QHD，LED背光> |  | 发烧级独立显卡 | NVIDIA GeForce RTX 3070> | 8GB显示流畅 | GDDR6> |  |  | 256bit> | 720p HD摄像头高清 | 内置音效芯片 | 内置扬声器 | 内置麦克风 | 支持802.11ax无线协议> | 2.5Gbps以太网卡> | 支持，蓝牙5.1模块 | 2×USB3.0，1×USB3.1，1×USB3.1 Type-C | 1×HDMI> | 耳机输出接口，麦克风输入接口 | RJ45（网络接口），电源接口 | SD读卡器 | 触摸板 | 四分区机械键盘 |  | 支持智能人脸识别功能 | 3芯锂电池，46.74瓦时 | 2-5小时，视具体使用环境而定长续航笔记本> | 100V-240V 230W 自适应交流电源适配器 | 2.5Kg | 392.9mm | 260mm | 25mm | A面镁铝合金材质 |  | 安全锁孔 | 双风扇(11mm涡轮风扇)，五热管，四出风口，第六代双风扇散热系统 |  |  | 2年 | 整机1年 | 全国联保，享受三包服务 |  | 笔记本主机 x1电源线 x1电源适配器 x1保修卡 x1用户手册 x1说明单页 x1
1696 | Alienware M16 R2(Ultra9 185H/16GB/512GB/RTX4060) | 1.44万 | ￥13399 | 2024年01月 | 家用 | 游戏本 | 预装Windows 11 Home Basic 64bit（64位家庭普通版）> | 英特尔 酷睿Ultra 9系列 | Intel 酷睿Ultra9 185H | 2.3GHz | 5.1GHz运行流畅 | 16核心/22线程 |  | Meteor Lake | 24MB | 4nm |  | 16GB极速运行热门游戏本> | DDR5 5600MHz> | 2xSO-DIMM | 64GB | 512GB> | SSD固态硬盘（NVMe）> | 不支持触控 |  | 16英寸16 | 16:10 | 2560x1600超高清屏 | 240Hz> | 100% | 莱茵TUV硬件级防蓝光认证，杜比视界 |  | 发烧级独立显卡 | NVIDIA GeForce RTX 4060 | 8GB显示流畅 | GDDR6> |  | 支持 |  | 1080p FHD摄像头（IR）高清 | 杜比全景声 | 2×2W立体声音响 | 双阵列式麦克风 | Killer AX1675，WiFi6>，支持802.11ax无线协议> | 1000Mbps以太网卡 | 支持蓝牙功能 | 右侧：2×USB3.1后置：1×USB3.2 Type-C，1×Thunderbolt4 | HDMI2.1 | 3.5mm耳机/麦克风二合一接口 | 1×RJ45（网络接口），电源接口 | Micro SD读卡器 |  | 背光键盘（单键RGB） |  |  | 6芯锂电池>，90瓦时 |  | 100V-240V 240W 自适应交流电源适配器 | 2.61Kg | 363.9mm | 249.4mm | 19.9mm |  | 颜色，暗月黑 |  | 双风扇，4热管，2进风口，3出风口，空气导流带
1697 | 机械革命蛟龙7(R7 4800H/16GB/512GB/RTX3060) | 8199 |  | 2021年02月 | 家用 | 游戏本 | 预装Windows 10 Home Basic 64bit（64位家庭普通版）> | AMD Ryzen 7 4000系列 | AMD Ryzen 7 4800H | 2.9GHz | 4.2GHz运行流畅 | 八核心/十六线程多任务运行强 |  | Zen 2> | 8MB | 7nm> | 45W耗电高 | 16GB（8GB×2）极速运行热门游戏本> | DDR4 3200MHz> | 2xSO-DIMM | 32GB | 512GB> | SSD固态硬盘> | 不支持触控 |  | 17.3英寸17.3 | 16:9 | 2560x1440超高清屏 | 165Hz> |  | QHD，LED背光>，100%sRGB，Delta＜2，DC调光 |  | 发烧级独立显卡 | NVIDIA GeForce RTX 3060> | 6GB显示流畅 | GDDR6> |  |  | 192bit> | 720p HD摄像头高清 | 内置音效芯片 | 内置双扬声器 | 内置麦克风 | Intel AX200，支持802.11ax无线协议> | 2.5Gbps以太网卡> | 支持，蓝牙5.1模块 | 2×USB3.0，1×USB3.1，1×USB3.1 Type-C | 1×HDMI> | 耳机输出接口，麦克风输入接口 | RJ45（网络接口），电源接口 | SD读卡器 | 触摸板 | 背光键盘 |  |  | 3芯锂电池，46.74瓦时 | 2-5小时，视具体使用环境而定长续航笔记本> | 100V-240V 230W 自适应交流电源适配器 | 2.4Kg | 392.9mm | 260mm | 24.9mm | A面镁铝合金材质 |  | 安全锁孔 | 双风扇，五热管，四出风口，第六代双风扇散热系统 |  |  | 2年 | 整机1年 | 全国联保，享受三包服务 |  | 笔记本主机 x1电源线 x1电源适配器 x1保修卡 x1用户手册 x1说明单页 x1
1698 | 戴尔Inspiron 灵越5000 fit15(Ins 15-5598-D1625S) | 5799 |  | 2019年08月 | 家用 |  | 预装Windows 10 Home Basic 64bit（64位家庭普通版）> | 英特尔 酷睿i5 10代系列 | Intel 酷睿i5 10210U中端主流机 | 1.6GHz | 4.2GHz运行流畅 | 四核心/八线程多任务运行强 | OPI 4 GT/s | Comet Lake | 6MB | 14nm> | 15W中等耗电 | 8GB（4GB×2）运行流畅 | DDR4 2666MHz> |  |  | 512GB> | 固态硬盘 | 支持多点触控 |  | 15.6英寸15.6游戏、便捷 | 16:9 | 1920x1080全高清屏 |  |  | 防眩光，LED 背光屏，窄边框>，WVA显示器 |  | 性能级独立显卡 | NVIDIA Geforce MX250 | 2GB略显吃力 | GDDR5> |  |  | 64bit> | 720p 摄像头 | Waves MaxxAudio® Pro 技术处理音频 | 2个调谐扬声器 | 内置麦克风 | 支持802.11ac无线协议> |  | 支持蓝牙功能 | 1×USB3.1Type-C，2×USB3.1，1×USB2.0 | HDMI> | 耳机/麦克风二合一接口 | 电源接口 | 1×Micro SD 卡读卡器插槽 |  |  |  |  | 3-芯电池，42瓦时 | 视具体使用环境而定长续航笔记本> | 100V-240V 自适应交流电源适配器 | 1.69Kg | 356.56mm | 237mm | 17.72mm |  | 颜色：白金银 |  |  | Microsoft® Office 家庭和学生版 2019 (中国) |  | 2年 | 2年全智服务（硬件上门维修+7x24小时电话支持） | 全国联保，享受三包服务
1699 | 惠普Elitebook 640 G10(i7 1355U/16GB/1TB) | 5299 |  | 2023年 | 商用 | 轻薄笔记本商务办公本 | 预装Windows 11 Home Basic 64bit（64位家庭普通版）> | 英特尔 酷睿i5 13代系列 | Intel 酷睿i5 1335U中端主流机 | 1.7GHz | 5GHz运行流畅 | 10核心/12线程 |  | Alder Lake> | 12MB | Intel 7（10纳米）> |  | 16GB极速运行 | DDR4 3200MHz> |  | 64GB | 1TB> | SSD固态硬盘（PCIe4.0）> | 不支持触控 | IPS | 14英寸14游戏、便捷 | 16:9 | 1920x1080全高清屏 |  | 100% | 低蓝光技术 |  | 集成显卡> | Intel Iris Xe Graphics> | 共享内存容量略显吃力 |  |  |  |  | 可选500万像素摄像头 |  | 双立体声扬声器 | 双阵列式后置麦克风 | WiFi6E，支持802.11ax无线协议> |  | 支持，蓝牙5.2模块 | 左侧：1×USB3.2 Type-A，1×Thunderbolt4，1×USB Type- C右侧：1×USB3.2 Type-A | 1×HDMI2.1 | 1×耳机/麦克风二合一接口 | 1×RJ45（网络接口），电源接口 |  | 触摸板 | 背光键盘，防泼溅键盘> | 支持智能指纹识别功能 | 支持智能人脸识别功能 | 3芯锂电池，51.3瓦时 | 视具体使用环境而定长续航笔记本> | 100V-240V 65W 自适应交流电源适配器 | 1.41Kg | 321.9mm | 213.9mm | 19.9mm | 金属材质 | 银色 | [8 empty] | 笔记本主机 x1 电源适配器 x1 电源线 x1 说明书 x1
1700 | 海尔简爱S15 Pro（J3455/12GB/128GB/集显） | 2499 |  | 2021年> | 家用 | 轻薄笔记本 | 预装Windows 10 | 英特尔 赛扬四核 | Intel 赛扬四核 J3455入门机 | 1.5GHz | 2.6GHz运行缓慢 | 四核心/四线程多任务运行强 |  | Apollo Lake |  | 14nm> | 6W节电 | 12GB | LPDDR3 1866MHz |  | 12GB | 128GB> | SSD固态硬盘> | 不支持触控 | IPS屏 | 15.6英寸15.6游戏、便捷 | 16:9 | 1920x1080全高清屏 |  |  | 水晶玻璃屏 |  | 集成显卡> |  | 共享内存容量略显吃力 |  |  |  |  | 集成200万像素摄像头普清 | 内置音效芯片 | 内置扬声器 | 内置麦克风 | 支持802.11b/g/n无线协议> | 1000Mbps以太网卡 |  | 1×USB3.0，1×USB2.0，1×USB3.0 Type-C | Mini HDMI> | 耳机/麦克风二合一接口 | 电源接口 |  | 触摸板 | 背光键盘 |  |  | 芯锂电池，29.6瓦时 | 2-5小时， 具体时间视使用环境而定长续航笔记本> | 100-240V 自适应交流电源适配器 | 1.57Kg | 370mm | 239mm | 10mm | 镁铝合金材质 | 银色 |  |  |  |  | 1年 | 整机1年，主要部件2年 | 全国联保，享受三包服务 |  | 笔记本主机 x1电源适配器 x1电源线 x1说明书 x1保修卡 x1
1701 | 戴尔灵越 16 PLUS 7640(Ultra7 155H/16GB/1TB/RTX4060) | 1.04万 |  | 2024年 | 商用 | 轻薄笔记本商务办公本 | 预装Windows 11 Home Basic 64bit（64位家庭普通版）> | 英特尔 酷睿 Ultra 7系列 | 英特尔 酷睿Ultra 7 155H | 1.4GHz | 4.8GHz运行流畅 | 16核心/22线程 |  | Meteor Lake | 24MB | 4nm |  | 16GB（8GB×2）极速运行 | LPDDR5X（低功耗版）6400MHz | 2xSO-DIMM | 64GB | 1TB> | SSD固态硬盘（NVMe）> | 不支持触控 | IPS | 16英寸16 | 16:10 | 2560x1600超高清屏 | 120Hz> | 100% | 莱茵TUV硬件级防蓝光认证，DC调光 |  | 发烧级独立显卡 | NVIDIA GeForce RTX 4060 | 8GB显示流畅 | GDDR6> |  |  |  | 1080P全高清前置摄像头 | 杜比全景声 | 2×2W立体声音响 | 阵列式麦克风 | WiFi6E，Intel AX211，支持802.11ax无线协议> |  | 支持 | 左侧：1×USB3.1，1×Thunderbolt4右侧：1×USB3.1 | HDMI1.4> | 3.5mm耳机/麦克风二合一接口 | 电源接口 | SD读卡器 | 触摸板 | 背光键盘 |  |  | 4芯锂电池，64瓦时 |  | 100V-240V 90W 自适应交流电源适配器 | 2.24Kg | 356.78mm | 250.6mm | 17.4-19.90mm | 铝合金 | 颜色：冰川蓝 |  |  | Office家庭和学生版2021
1702 | 联想开天N89Z(兆芯KX-U6780A/16GB/512GB/集显/政企版麒麟V10/统信V20) | 6550 | ￥6550 |  | 商用 | 商务办公本 | 政企版麒麟V10/统信V20> |  | 兆芯KX U6780A | 2.7GHz |  | 八核心/八线程多任务运行强 | [5 empty] | 16GB极速运行 | DDR4> |  |  | 512GB> | SSD固态硬盘（NVMe）> |  | IPS | 14英寸14游戏、便捷 |  | 1920x1080全高清屏 |  |  | DC调光无频闪，低蓝光 | [12 empty] | WiFi6>，支持802.11ax无线协议>，160MHz |  | 支持，蓝牙5.0模块 | 左侧：2×USB Type-C右侧：1×USB3.2 | 1×HDMI> | 3.5mm耳机 | 电源接口 |  |  | 全尺寸背光微笑型键帽 | 支持 |  | 锂电池，61瓦时 |  | 100V-240V 自适应交流电源适配器 | 1.29Kg |  |  | 14.6mm
1703 | 戴尔G3 pro 15游戏本(Ins 15PR-1869BR) | 8999 |  | 2019年09月 | 家用 | 游戏本 | 预装Windows 10 Home Basic 64bit（64位家庭普通版）> | 英特尔 酷睿i7 9代系列 | Intel 酷睿i7 9750H高端机 | 2.6GHz | 4.5GHz运行流畅 | 六核心/十二线程多任务运行强 | DMI3 8GT/s |  | 12MB | 14nm> | 45W耗电高 | 16GB（8GB×2）极速运行热门游戏本> | DDR4 2666MHz> | 2xSO-DIMM | 32GB | 1TB> | SSD固态硬盘> | 不支持触控 |  | 15.6英寸15.6游戏、便捷 | 16:9 | 1920x1080全高清屏 | 144Hz> |  | FHD，LED背光>，IPS防眩光屏，72%色域 |  | 发烧级独立显卡 | NVIDIA GeForce RTX 2060> | 6GB显示流畅 | GDDR6> |  |  |  | 集成摄像头普清 | Waves MaxxAudio Pro技术 | 内置扬声器 | 内置麦克风 | 支持802.11ac无线协议>，支持双频（2.4GHz+5GHz）> |  | 支持，蓝牙5.0模块 | 2×USB2.0，USB Type-C接口>，1×USB3.1 | HDMI> | 耳机/麦克风二合一接口 | RJ45（网络接口），电源接口 | SD读卡器 | 触摸板 | 全尺寸防泼溅键盘 |  |  | 4芯锂电池，56瓦时 | 视具体使用环境而定长续航笔记本> | 100V-240V 自适应交流电源适配器 | 2.53Kg | 380mm | 258mm | 22.7mm | 复合材质> | 黑色 | 安全锁孔 | 双风扇+双铜管散热 | Office家庭和学生版，McAfee LiveSafe 15个月订阅 |  | 2年 | 2年金牌服务（含2年全面意外保护服务+2年上门服务+2年24×7一线通服务） | 全国联保，享受三包服务 |  | 笔记本主机 x1电源适配器 x1电源线 x1说明书 x1保修卡 x1
1704 | 荣耀X14 Plus 2024 (R7 8845HS/16G/512G/780M集显) | 4899 |  | 2024年3月 | 家用 | 游戏本 | 预装Windows 11 家庭中文版 | AMD Ryzen 7 8000系列 | AMD Ryzen 7 8845HS | 3.8GHz | 5.1GHz运行流畅 | 八核心/十六线程多任务运行强 |  | Zen 4 | 16MB | 4nm |  | 16GB极速运行热门游戏本> |  |  | 32GB | 512GB> | SSD固态硬盘> |  |  | 14英寸14游戏、便捷 | 16:10 | 2880*1800超高清屏 | 120Hz> | 100% | IPS，CD调光 |  | 集成显卡> | AMD Radeon 780M | 共享内存容量略显吃力 | LPDDR5x |  |  |  | 720P 高清前置摄像头 |  | 2个，沉浸式环绕立体声 | 2个 |  |  | 支持，蓝牙5.1模块 | USB4 x1，USB-A 3.2 Gen1 x2，USB-C x2 | HDMI1.4 x1 | 3.5mm耳机/麦克风二合一接口 | 指纹电源键 x1 |  | 触摸板，支持5点触控 | 全尺寸键盘> | 支持 |  | 锂电池，60瓦时 | 本地视频播放约13小时，网页浏览约9小时，日常办公约12小时长续航笔记本> |  | 1.34Kg | 313.2mm | 221.6mm | 15.9mm | [10 empty] | PC x1USB-C电源适配器 x1电源适配器线（Type-C）x1快速入门 x1保修卡 x1
1705 | 华硕天选6 Pro 锐龙版(锐龙9 8940HX/16GB/1TB/RTX5070) | 9299 | ￥9699 | 2025年08月 | 家用 | 游戏本 | 预装Windows 11 Home Basic 64bit（64位家庭普通版）> | AMD Ryzen 9 8000系列 | AMD Ryzen 9 8940HX | 2.4GHz | 5.3GHz运行流畅 | 16核心/32线程 |  | Zen 4 | 64MB | 5nm> |  | 16GB极速运行热门游戏本> | DDR5 5600MHz> | 2xSO-DIMM | 64GB | 1TB> | SSD固态硬盘（PCIe4.0）> |  | IPS | 16英寸16 | 16:10 | 2560x1600超高清屏 | 165Hz> | 100% | IPS，DC调光，支持G-SYNC |  | 双显卡（发烧级独立显卡＋集成显卡） | NVIDIA GeForce RTX5070> | 8GB显示流畅 | GDDR7> | 115W |  |  | 1080p FHD摄像头（IR）高清 | 杜比认证音效，Hi-Res认证 | 2个高品质扬声器 | 双麦克风阵列 | WiFi6E，支持802.11ax无线协议> | 1000Mbps以太网卡 | 支持，蓝牙5.3模块 | 左侧：2×USB-C 10Gbps，1×USB-A 10Gbps右侧：2×USB-A 10Gbps | 1×HDMI2.1 | 3.5mm耳机/麦克风二合一接口 | 1×RJ45（网络接口），电源接口 |  | RGB触控板 | 背光键盘，全尺寸键盘（包含独立数字键盘） > |  | 支持 | 4芯锂电池，90瓦时 |  | 100V-240V 280W 自适应交流电源适配器 | 2.3Kg | 269mm | 354mm | 17.9-27.3mm | A面金属材质，B、C、D高强度复合材质 | 日蚀灰，魔幻青
1706 | 戴尔Latitude 5330(i5 1235U/8GB/256GB/集显) | 6579 |  | 2022年 | 商用 | 轻薄笔记本商务办公本 | 预装Windows 11 Home Basic 64bit（64位家庭普通版）> | 英特尔 酷睿i5 12代系列 | Intel 酷睿 i5 1235U | 1.3GHz | 4.4GHz运行流畅 | 10核心/12线程 |  | Alder Lake> | 12MB | Intel 7（10nm） |  | 8GB运行流畅 | LPDDR4（低功耗版）3200MHz |  |  | 256GB> | SSD固态硬盘> | 不支持触控 | WVA | 13.3英寸13.3移动、办公 |  | 1920x1080全高清屏 | 60Hz> |  |  |  | 集成显卡> |  | 共享内存容量略显吃力 |  |  |  |  | 1080p FHD摄像头（IR）高清 | Realtek Waves MaxxAudio Pro | 2×2W立体声音响 | 内置麦克风 | WiFi6E，Intel AX211 |  | 支持，蓝牙5.2模块 | 左侧：1×USB3.1右侧：1×USB3.1，1×USB Type-C，2×Thunderbolt4 | HDMI2.0 | 耳机/麦克风二合一接口 | 电源接口 | Micro SD读卡器 | 触摸板 | 防泼溅键盘> | 不支持> | 不支持> | 3芯锂电池，41瓦时 |  | 100V-240V 65W 自适应交流电源适配器 | 1.2Kg | 207.5mm | 305.7mm | 16.92-18.43mm
1707 | 神舟战神Z8-DA5NS | 5999 |  | 2022年 | 家用 | 游戏本 | 预装Windows 11 Home Basic 64bit（64位家庭普通版）> | 英特尔 酷睿i5 12代系列 | Intel 酷睿i5 12450H中端主流机 | 2GHz | 4.4GHz运行流畅 | 八核心/十二线程多任务运行强 |  | Alder Lake> | 12MB | Intel 7（10nm） |  | 16GB极速运行热门游戏本> | DDR4 3200MHz> | 2xSO-DIMM | 64GB | 512GB> | SSD固态硬盘> | 不支持触控 | IPS | 15.6英寸15.6游戏、便捷 | 16:9 | 2560x1440超高清屏 | 165Hz> |  |  |  | 发烧级独立显卡 | NVIDIA GeForce RTX 3060> | 6GB显示流畅 | GDDR6> |  |  |  | 集成摄像头普清 |  | 内置扬声器 | 内置麦克风 |  | 1000Mbps以太网卡 |  | 左侧：1×USB2.0，1×USB3.2右侧：1×USB3.2后置：1×USB3.2 Type-C | 后置：HDMI，Mini DisplayPort1.4 | 左侧：耳机/麦克风二合一接口，麦克风输入接口 | 右侧：RJ45（网络接口）后置：电源接口 |  | 触摸板 | 全尺寸键盘>，背光键盘 | 不支持> | 不支持> | 4芯锂电池，53.35瓦时 |  | 100V-240V 180W 自适应交流电源适配器 | 2.2Kg | 361mm | 241mm | 25mm |  |  |  | 双风扇，5热管
3346 | 联想开天N60d G1d(龙芯3A6000/16GB/1TB/4G显存/正版麒麟/统信系统) | 6799 | ￥6799 |  | 商用 | 商务办公本 | 正版麒麟/统信系统> |  | 龙芯3A6000 | 2.5GHz |  | 四核心/八线程多任务运行强 |  |  |  | 12nm |  | 16GB极速运行 | DDR5 4800MHz> |  |  | 1TB> | SSD固态硬盘> | 不支持触控 | IPS | 14英寸14游戏、便捷 | 16:10 | 1920x1200全高清屏 |  | 100% |  |  | 入门级独立显卡 |  | 4GB正常 |  |  |  |  | 集成摄像头普清 | 内置音效芯片 | 内置扬声器 | 内置麦克风 | WiFi6>，支持802.11ax无线协议> | 1000Mbps以太网卡 | 支持蓝牙功能 | 左侧：1×USB 3.0 Type-C右侧：2×USB 3.0，1×USB 3.0 Type-C | 1×HDMI2.1 |  | 1×RJ45（网络接口），电源接口 |  | 触摸板 | 全尺寸键盘> |  |  | 锂电池，70瓦时 | 视具体使用环境而定长续航笔记本> | 100V-240V 自适应交流电源适配器 | 1.5Kg | 323mm | 228mm | 16.9mm | 全金属机身
1709 | 联想YOGA Pro 14s 2023(i7 13700H/32GB/1TB/集显) | 8699 |  | 2023年05月25日 | 商用 | 轻薄笔记本商务办公本 | 预装Windows 11 Home Basic 64bit（64位家庭普通版）> | 英特尔 酷睿i7 13代系列 | Intel 酷睿i7 13700H高端机 |  | 5GHz运行流畅 | 14核心/20线程 |  |  | 24MB | 10nm> |  | 32GB极速运行 | LPDDR5（低功耗版）5200MHz> |  |  | 1TB> | SSD固态硬盘（PCIe4.0）> | 支持十点触控 | LCD | 14.5英寸14.5游戏、便捷 | 16:10 | 3072x1920超高清屏 | 120Hz> | 100% | 10.7亿色，DC调光，杜比视界，“芯片级”校色，菜茵TUV硬件级低蓝光认证，菜茵TUV Eyesafe2.0技术 | ＜1 | 集成显卡> |  | 共享内存容量略显吃力 |  |  |  |  | 1080p FHD摄像头（IR）高清 | YOGA Sound悦动音效 | 4扬声器 | 抗噪麦克风 | WiFi6E，支持802.11ax无线协议> |  | 支持蓝牙功能 | 左侧：1×USB 全功能Type-C，1×Thunderbolt4右侧：1×USB3.1 Type-A | 左侧：1×HDMI2.1 | 右侧：1×3.5mm耳机/麦克风二合一接口 |  |  | 触摸板 | 背光键盘（四档背光，1.5mm键程，0.3mm键腹曲线） | 不支持> | 支持智能人脸识别功能 | 4芯锂电池，73瓦时 | 视具体使用环境而定长续航笔记本> | 100V-240V 100W 自适应交流电源适配器 | 1.58Kg | 320.5mm | 226.49mm | 15.6mm | 金属机身 | 深空灰，日光映潮 |  | 双风扇，3D立体风道 | Office家庭和学生版 | Fn+Q模式切换，换机助手，超级文件 | 2年 |  | 全国联保，享受三包服务 |  | 笔记本主机 x1电源适配器 x1说明书 x1三包凭证 x1
1710 | Xiaomi Book Pro 16 2022(i7 1260P/16GB/512GB/RTX2050) | 8499 |  | 2022年07月 | 商用 | 轻薄笔记本商务办公本 | 预装Windows 11 Home Basic 64bit（64位家庭普通版）> | 英特尔 酷睿i7 12代系列 | Intel 酷睿 i7 1260P | 2.1GHz | 4.7GHz运行流畅 | 12核心/16线程 |  | Alder Lake> | 18MB | Intel 7（10nm） |  | 16GB极速运行 | LPDDR5（低功耗版）5200MHz> |  |  | 512GB> | SSD固态硬盘（PCIe 4.0） | 支持多点触控 | OLED | 16英寸16 | 16:10 | 3840x2160超高清屏 | 60Hz> |  | 莱茵TUV防蓝光认证 | ≈0.3 | 发烧级独立显卡 | NVIDIA GeForce RTX 2050> | 4GB正常 | GDDR6> |  |  |  | 720p HD摄像头高清 | DTS立体声音效 | 2×2W立体声音响 | 阵列式麦克风 | WiFi6>，支持802.11ax无线协议> |  | 支持，蓝牙5.2模块 | 2×USB Type-C（全功能），1×Thunderbolt4 |  | 耳机/麦克风二合一接口 |  |  | 触摸板 | 全尺寸背光键盘（1.3mm键程，自动调节键盘背光） | 支持智能指纹识别功能 | 不支持> | 锂电池，70瓦时 |  | 100W USB Type-C电源适配器 | 1.8Kg | 356.45mm | 243.76mm | 约14.9mm | A/C面金属材质 |  |  | 双风扇，双热管，双出风口 | Office家庭和学生版 |  | 1年 | 整机1年，主要部件2年 | 全国联保，享受三包服务
1711 | 神基X600 PRO(i5 11500H/16GB/512GB/集显) | 7.3万 |  |  | 商用 | 商务办公本 | 预装Windows 11 Home Basic 64bit（64位家庭普通版）> | 英特尔 酷睿i5 11代系列 | Intel 酷睿i5 11500H中端主流机 | 2.9GHz | 4.6GHz运行流畅 | 六核心/十二线程多任务运行强 |  | Tiger Lake-H> | 12MB | 10nm> |  | 16GB极速运行 | DDR4> |  |  | 512GB> | SSD固态硬盘> |  | TFT LCD HD | 15.6英寸15.6游戏、便捷 |  | 1920x1080全高清屏 |  |  |  |  | 集成显卡> |  | 共享内存容量略显吃力 |  |  |  |  | 集成摄像头普清 | 内置音效芯片 | 内置扬声器 | 内置麦克风 | WiFi6E，Intel AX211，支持802.11ax无线协议> | 2.5Gbps以太网卡> | 支持，蓝牙5.2模块 | 4×USB3.2，1×Thunderbolt4 | 2×串行端口（9-针；D-sub），1×外部 VGA（15-针；D-sub），1×HDMI 2.0 | 耳机/麦克风二合一接口 | RJ45（网络接口），电源接口 | 智能卡读卡器 | 触摸板 | 背光键盘（带有数字键盘的LED背光照明薄膜） |  |  | 锂电池，6900毫安时 | 视具体使用环境而定长续航笔记本> | 100V-240V 自适应交流电源适配器 | 6.05Kg | 322mm | 412mm | 77.4mm |  |  | 安全锁孔通过美军标MIL-STD-810H军标测试通过美军标MIL-STD-461G认证抗震及4英尺耐摔设计
1712 | ThinkPad X1 Carbon 2021(i7 1165G7/32GB/2TB/集显/LTE版/4K/Win10Pro) | 1.9万 |  | 2021年04月> | 商用 | 轻薄笔记本商务办公本Ultrabook笔记本 | 预装Windows 10 Home Basic 64bit（64位家庭普通版）> | 英特尔 酷睿i7 11代系列 | Intel 酷睿i7 1165G7高端机 | 2.8GHz | 4.7GHz运行流畅 | 四核心/八线程多任务运行强 | OPI 4GT/s | Tiger Lake> | 8MB | 10nm> |  | 32GB极速运行 | LPDDR4x（低功耗版）4266MHz |  | 32GB | 2TB> | SSD固态硬盘> | 不支持触控 |  | 14英寸14游戏、便捷 | 16:10 | 3840x2400超高清屏 |  |  | UHD，LED背光>，莱茵TUV低蓝光认证，500nits，100%DCI-P3 |  | 集成显卡> |  | 共享内存容量略显吃力 |  |  |  |  | 720p HD摄像头（IR，物理防窥）高清 | 杜比全景声，杜比语音 | 内置双高音扬声器+低音扬声器 | 4×远场麦克风 | 支持802.11ax无线协议> |  | 支持，蓝牙5.1模块 | 2×USB3.1，2×Thunderbolt4 | HDMI2.0 | 耳机/麦克风二合一接口 |  |  | 触摸板，指点杆 | 背光键盘 | 支持智能指纹识别功能 | 支持智能人脸识别功能 | 锂电池，57瓦时 | 5-9小时，视具体使用环境而定长续航笔记本> | 100V-240V 65W自适应交流电源适配器 | 1.133Kg | 314.5mm | 221.6mm | 14.9mm | 碳纤维材质 | 沉浸黑，纹理黑 | 安全锁孔 | 双风扇，单热管 | Office家庭和学生版，定制版电脑管家 |  | 1年 | 1年部件和人工，客户送修，网上注册送1年意外保护 | 全国联保，享受三包服务 |  | 笔记本主机 x1电源适配器 x1电源线 x1说明书 x1保修卡 x1
1713 | 华硕天选2(R7 5800H/16GB/1TB/RTX3050Ti/144Hz) | 7699 |  | 2021年04月> | 家用 | 游戏本影音娱乐本 | 预装Windows 10 Home Basic 64bit（64位家庭普通版）> | AMD Ryzen 7 5000系列 | AMD Ryzen 7 5800H | 3.2GHz | 4.4GHz运行流畅 | 八核心/十六线程多任务运行强 |  | Zen 3> | 16MB | 7nm> | 70W耗电高 | 16GB（8GB×2）极速运行热门游戏本> | DDR4 3200MHz> | 2xSO-DIMM | 64GB | 1TB> | SSD固态硬盘> | 不支持触控 |  | 15.6英寸15.6游戏、便捷 | 16:9 | 1920x1080全高清屏 | 144Hz> |  | FHD，LED背光>，45%NTSC，IPS，DC调光，支持Sync |  | 发烧级独立显卡 | NVIDIA GeForce RTX 3050Ti> | 4GB正常 | GDDR6> |  | 不支持 | 128bit> | 集成摄像头普清 | DTS：X Uitra技术 | 内置扬声器 | 内置麦克风 | 支持802.11ax无线协议>，2×2MiMO | 1000Mbps以太网卡 | 支持，蓝牙5.0模块 | 3×USB3.2，1×USB3.0 Type-C（支持DP1.4，支持4K 120Hz独显输出） | HDMI2.0b | 耳机/麦克风二合一接口 | RJ45（网络接口），电源接口 |  | 触摸板 | 背光键盘（RGB背光，高亮WASD键） |  |  | 4芯锂电池，90瓦时 | 2-5小时左右，视具体使用环境而定长续航笔记本> | 100V-240V 200W自适应交流电源适配器 | 2.23Kg | 359.8mm | 256mm | 24.3mm |  | 魔幻青，日蚀灰 | 安全锁孔 | 双风扇，四热管，三出风口，冰川散热架构 | Armoury Create智控中心 | Fn+F5模式切换 | 1年 | 1年全球联保，1年电池保修（需产品注册） | 全球联保 |  | 笔记本主机 x1电源适配器 x1电源线 x1说明书 x1保修卡 x1
1714 | ThinkPad X12 2021(i5 1130G7/16GB/512GB/集显) | 8999 |  | 2021年> | 商用 | 商务办公本 | 预装Windows 10 Home Basic 64bit（64位家庭普通版）> | 英特尔 酷睿i5 11代系列 | Intel 酷睿i5 1130G7中端主流机 | 1.8GHz | 4GHz运行流畅 | 四核心/八线程多任务运行强 | OPI 4GT/s | Tiger Lake> | 8MB | 10nm> |  | 16GB极速运行 | LPDDR4x（低功耗版）4266MHz |  | 32GB | 512GB> | SSD固态硬盘> | 支持多点触控 |  | 12.3英寸12.3移动、办公 | 3:2> |  |  |  | FHD+，100%sRGB |  | 集成显卡> | Intel Iris Xe Graphics> | 共享内存容量略显吃力 |  |  |  |  | 720p HD摄像头（IR，物理防窥）高清 | 杜比全景声 | 内置扬声器 | 双远场降噪麦克风 | Intel AX201，支持802.11ax无线协议>，2×2MiMO |  | 支持，蓝牙5.1模块 | 2×Thunderbolt4 |  | 耳机/麦克风二合一接口 | Nano-SIM卡槽 |  | 触摸板，指点杆 | 背光键盘 | 支持智能指纹识别功能 | 支持智能人脸识别功能 | 锂电池，42瓦时 | 视具体使用环境而定长续航笔记本> | 100V-240V 65W （USB Type-C接口）自适应交流电源适配器 | [5 empty] | 黑色 |  |  | Office家庭和学生版，定制版电脑管家 |  | 1年 | 1年部件和人工，客户送修，网上注册送1年意外保护 | 全国联保，享受三包服务
1715 | ThinkPad X1 Yoga 2021(i5 1135G7/16GB/512GB/集显) | 1.1万 |  | 2021年04月> | 商用 | 商务办公本 | 预装Windows 10 Home Basic 64bit（64位家庭普通版）> | 英特尔 酷睿i5 11代系列 | Intel 酷睿i5 1135G7中端主流机 | 2.4GHz | 4.2GHz运行流畅 | 四核心/八线程多任务运行强 | OPI 4GT/s | Tiger Lake> | 8MB | 10nm> |  | 16GB极速运行 | LPDDR4x（低功耗版）4266MHz |  | 32GB | 512GB> | SSD固态硬盘> | 支持多点触控 |  | 14英寸14游戏、便捷 | 16:10 | 1920x1200全高清屏 |  |  | FHD，LED背光>，莱茵TUV低蓝光认证，支持4096级压感手写笔 |  | 集成显卡> |  | 共享内存容量略显吃力 |  |  |  |  | 720p HD摄像头（IR，物理防窥）高清 | 杜比全景声，杜比语音 | 内置扬声器 | 4×远场麦克风 | 支持802.11ax无线协议> |  | 支持，蓝牙5.1模块 | 2×USB3.1，2×Thunderbolt4 | HDMI2.0 | 耳机/麦克风二合一接口 |  |  | 触摸板，指点杆 | 背光键盘 | 支持智能指纹识别功能 | 支持智能人脸识别功能 | 锂电池，57瓦时 | 5-8小时左右，视具体使用环境而定长续航笔记本> | 100V-240V 自适应交流电源适配器 | 1.39Kg |  |  | 14.9mm | 金属材质 |  |  | 双风扇，单热管 | Office家庭和学生版，定制版电脑管家 |  | 1年 | 1年部件和人工，客户送修 | 全国联保，享受三包服务
1716 | HUAWEI MateBook X Pro 2022款(i7 1195G7/16GB/1TB/集显) | 1.25万 |  | 2021年12月 | 商用 | 轻薄笔记本商务办公本 | 预装Windows 11 Home Basic 64bit（64位家庭普通版）> | 英特尔 酷睿i7 11代系列 | Intel 酷睿i7 1195G7高端机 | 2.8GHz | 5GHz运行流畅 | 四核心/八线程多任务运行强 | OPI 4GT/s | Tiger Lake> | 12MB | 10nm> |  | 16GB（8GB×2）极速运行 | LPDDR4X（低功耗版）4266MHz> |  |  | 1TB> | SSD固态硬盘> | 支持十点触控 | IPS屏 | 14.2英寸14.2游戏、便捷 | 3:2> | 3120x2080超高清屏 | 90Hz |  |  |  | 集成显卡> |  | 共享内存容量略显吃力 |  |  |  |  | 720p HD摄像头（隐藏式）高清 | 沉浸式环绕立体声 | 4个扬声器 | 内置2个麦克风 | 支持802.11ax无线协议>，支持双频（2.4GHz+5GHz）> |  | 支持，蓝牙5.1模块 | 4×USB Type-C |  | 3.5mm耳机接口 |  |  | 压力触摸板（集成NFC） | 全尺寸键盘>，背光键盘 | 支持智能指纹识别功能 | 支持智能人脸识别功能 | 4芯锂电池，60瓦时 | 10小时左右，视具体使用环境而定长续航笔记本> | 100V-240V 90W 自适应交流电源适配器 | 1.38Kg | 310mm | 221mm | 15.5mm | 镁铝合金材质 | 深空灰，翡冷翠，皓月银 |  | 双风扇，双热管，VC均热板，鲨鱼鳍3.0 | Office家庭和学生版，华为电脑管家，显示管理，一键还原，华为云空间，华为分享，华为应用市场，华为浏览器，HMS Core | 多元化触屏截屏功能，一碰即传，智慧分享，充电指示灯，霍尔传感器 | 1年 | 主机1年保修 | 全国联保，享受三包服务
1717 | ThinkPad X1 Carbon 2023(21HMA002CD) | 1.45万 | ￥12999 | 2023年05月18日 | 商用 | 轻薄笔记本商务笔记本 | 预装Windows 11 Home Basic 64bit（64位家庭普通版）> | 英特尔 酷睿i7 13代系列 | Intel 酷睿i7 1360P高端机 | 2.2GHz | 5GHz运行流畅 | 12核心/16线程 |  |  | 18MB | 10nm> |  | 32GB极速运行 | LPDDR5（低功耗版）5200MHz> |  |  | 1TB> | SSD固态硬盘（NVNe） | 不支持触控 | OLED | 14英寸14游戏、便捷 | 16:10 | 2880x1800超高清屏 | 60Hz> |  | 杜比视界，支持HDR True Black 500，Eyesafe护眼认证 |  | 集成显卡> | Intel Iris Xe Graphics> | 共享内存容量略显吃力 |  |  |  |  | 1080p FHD摄像头（IR）高清 | 杜比全景声 | 内置扬声器 | 4阵列全向麦克风 | WiFi6E，Intel AX211，支持802.11ax无线协议> |  | 支持，蓝牙5.2模块 | 左侧：1×USB3.1，2×Thunderbolt4右侧：1×USB3.1 | 左侧：1×HDMI2.0b | 右侧：1×3.5mm耳机/麦克风二合一接口 |  |  | 触摸板，指点杆 | 背光键盘 | 支持智能指纹识别功能 | 支持智能人脸识别功能 | 锂电池，57瓦时 | 视具体使用环境而定长续航笔记本> | 65W USB Type-C电源适配器 | 1.12Kg | 315.6mm | 222.5mm | 14.9mm | 航空级碳纤维机身 | 沉浸黑 | 安全锁孔 | 双风扇，单热管，单出风口，气动性键盘 | Office家庭和学生版 |  | 2年 |  | 全国联保，享受三包服务 |  | 笔记本主机 x1电源适配器 x1电源线 x1产品保修卡 x1用户指南 x1
1718 | HUAWEI MateBook 16s 2023(i9 13900H/16GB/1TB/集显) | 9999 |  | 2023年05月25日 | 商用 | 轻薄笔记本商务办公本 | 预装Windows 11 Home Basic 64bit（64位家庭普通版）> | 英特尔 酷睿i9 13代系列 | Intel 酷睿i9 13900H旗舰机 | 2.6GHz | 5.4GHz运行流畅 | 14核心/20线程 |  |  | 36MB | 10nm> |  | 16GB极速运行 | LPDDR5（低功耗版） |  | 16GB | 1TB> | SSD固态硬盘（M.2 2280） | 支持十点触控 | IPS | 16英寸16 | 3:2> | 2520x1680超高清屏 | 60Hz> | 100% | 莱茵TUV低蓝光护眼认证，莱茵TUV无频闪认证 | ＜1 | 集成显卡> | Intel Iris Xe Graphics> | 共享内存容量略显吃力 |  |  |  |  | 1080p FHD摄像头高清 | 内置音效芯片 | 立体声双扬声器 | 双阵列式麦克风 | WiFi6>，支持IEEE 802.11a/b/g/n/ac/ax，支持双频（2.4GHz+5GHz）>，2×2MiMO |  | 支持，蓝牙5.2模块 | 左侧：1×USB Type-C，1×Thunderbolt4右侧：2×USB3.1 | 左侧：1×HDMI | 左侧：1×3.5mm耳机/麦克风二合一接口 |  |  | 触摸板 | 全尺寸背光键盘（1.5mm键程） | 支持智能指纹识别功能 | 不支持> | 锂电池，84瓦时 | 视具体使用环境而定长续航笔记本> | 90W USB Type-C电源适配器 | 1.99Kg | 351mm | 254.9mm | 17.8mm | 金属材质 |  |  | 双风扇，双热管（2mm） | Office家庭和学生版 | 超级终端，Super Turbo，华为电脑管家，华为应用市场，华为浏览器，高能模式：热键Fn+P开启，显示管理（护眼模式），华为F10一键还原，黑白电子书 | 2年 |  | 全国联保，享受三包服务 |  | 笔记本电脑 x1电源适配器 x1USB-C数据充电线 x1保修卡 x1快速入门 x1
1719 | 联想昭阳X3-15 IRU(i5 13420H/16GB/1TB) | 4499 |  |  | 商用 | 轻薄笔记本商务办公本 | 预装Windows 11 Home Basic 64bit（64位家庭普通版）> | 英特尔 酷睿i5 13代系列 | Intel 酷睿i5 13420H中端主流机 |  | 4.6GHz运行流畅 | 八核心/十二线程多任务运行强 |  | Raptor Lake | 12MB | 7nm> |  | 16GB极速运行 | DDR4 3200MHz> | 1xSO-DIMM | 32GB | 1TB> | SSD固态硬盘（PCIe4.0）> | 不支持触控 | IPS | 15.6英寸15.6游戏、便捷 | 16:9 | 1920x1080全高清屏 |  |  |  |  | 核芯显卡> | Intel UHD Graphics for 13th Gen Intel Processors | 共享内存容量略显吃力 |  |  |  |  | 集成摄像头普清 | 内置音效芯片 | 内置扬声器 | 抗噪麦克风 | WiFi6>，支持802.11ax无线协议>，160MHz | 1000Mbps以太网卡 | 支持，蓝牙5.1模块 | 2×USB-A，1×USB Type-C | 1×HDMI> | 3.5mm耳机/麦克风二合一接口 | 电源接口 |  |  | 防泼溅键盘> |  |  | 3芯锂电池，45瓦时 |  |  | 1.65Kg | 235.8mm | 359.2mm | 19.9mm |  | 颜色：曜石黑 | 通过MIL-STD-810H军标测试 |  |  | 智能语音，智能美颜
1720 | ThinkBook 16+ 2024 酷睿版(Ultra9 185H/32GB/1TB) | 7699 |  | 2024年01月 | 商用 | 轻薄笔记本商务办公本 | 预装Windows 11 Home Basic 64bit（64位家庭普通版）> | 英特尔 酷睿Ultra 9系列 | Intel 酷睿Ultra9 185H |  | 5.1GHz运行流畅 | 16核心/22线程 |  |  | 24MB | 7nm> |  | 32GB极速运行 | DDR5 5600MHz> |  |  | 1TB> | SSD固态硬盘> | 不支持触控 |  | 16英寸16 | 16:10 | 2560x1600超高清屏 | 120Hz> | 100% | 莱茵TUV eyesafe认证，DC调光 |  | 核芯显卡> |  | 共享内存容量略显吃力 |  |  |  |  | 1080p FHD摄像头（IR）高清 | 杜比全景声 | 内置扬声器 | 内置麦克风 | WiFi6E，支持802.11ax无线协议> | 1000Mbps以太网卡 | 支持，蓝牙5.1模块 | 左侧：1×USB3.1，1×USB3.2 Type-C，1×Thunderbolt4右侧：1×USB3.1，1×USB2.0（隐藏式） | 1×HDMI2.1 | 3.5mm耳机/麦克风二合一接口 | 1×RJ45（网络接口），TGX显卡拓展坞接口 | SD读卡器 | 玻璃触摸板 | 全尺寸键盘（包含独立数字键盘） >，背光键盘 |  |  | 4芯锂电池，85瓦时 |  | 140W USB Type-C电源适配器 | 1.9Kg | 356mm | 248mm | 16.9mm | 全金属机身 |  |  | 单风扇，单热管 | Office家庭和学生版
1721 | 联想昭阳X5-14 IRL(i7 13700H/16GB/512GB) | 5099 |  |  | 商用 | 轻薄笔记本商务办公本 | 预装Windows 11 Home Basic 64bit（64位家庭普通版）> | 英特尔 酷睿i7 13代系列 | Intel 酷睿i7 13700H高端机 |  | 5GHz运行流畅 | 十四核心/二十线程多任务运行强 |  | Raptor Lake | 24MB | 7nm> |  | 16GB极速运行 | DDR5 5200MHz | 2xSO-DIMM | 32GB | 512GB> | SSD固态硬盘（PCIe4.0）> | 不支持触控 | IPS | 14英寸14游戏、便捷 | 16:10 | 2240x1400全高清屏 | 60Hz> | 100% |  |  | 核芯显卡> | Intel Iris Xe | 共享内存容量略显吃力 |  |  |  |  | 集成摄像头普清 | 杜比认证音效 | 内置扬声器 | 抗噪麦克风 | WiFi6>，支持802.11ax无线协议>，160MHz | 1000Mbps以太网卡 | 支持，蓝牙5.1模块 | 2×USB-A，1×USB Type-C，1×Thunderbolt4 | 1×HDMI> | 3.5mm耳机/麦克风二合一接口 | 电源接口 | 多合1读卡器 |  | 防泼溅键盘> |  |  | 锂电池，60瓦时 |  |  | 1g | 218mm | 323.9mm | 16.9mm | AD双面合金材质 | 颜色：曜石黑 | 通过MIL-STD-810H军标测试 |  |  | 智能语音，智能美颜
1722 | 联想YOGA Air 14s 骁龙 AI元启(骁龙X Elite/32GB/1TB) | 即将上市 | 预约抢购 | 2024年07月 | 商用 | 轻薄笔记本商务办公本 | 预装Windows 11 Home Basic 64bit（64位家庭普通版）> | 高通 骁龙 X Elite系列 | 高通 骁龙 X Elite |  |  | 12核心 |  |  | 42MB | 4nm |  | 32GB极速运行 | LPDDR5X（低功耗版）8448MHz |  |  | 1TB> | SSD固态硬盘（PCIe4.0）> | 支持多点触控 | OLED | 14.5英寸14.5游戏、便捷 | 16:10 | 2944x1840超高清屏 | 90Hz | 100% | 杜比视界，DisplayHDR TrueBlack600，Eyesafe 2.0认证，莱茵TUV硬件级防蓝光认证 |  | 核芯显卡> |  | 共享内存容量略显吃力 | [6 empty] | 4×立体声音响 |  | WiFi7，支持802.11be无线协议 |  | 支持 | 左侧：2×Thunderbolt4右侧：1×Thunderbolt4 |  |  |  |  | 触摸板 | 背光键盘 |  | 支持智能人脸识别功能 | 锂电池，70瓦时 |  |  | 1.29Kg |  |  | 12.9mm | 金属机身
1723 | 荣耀MagicBook X 14 Pro 2023(i5 13500H/16GB/512GB/集显) | 4699 | ￥3399 | 2023年03月16日 | 商用 | 轻薄笔记本商务办公本 | 预装Windows 11 Home Basic 64bit（64位家庭普通版）> | 英特尔 酷睿i5 13代系列 | Intel 酷睿i5 13500H中端主流机 |  | 4.7GHz运行流畅 | 12核心/16线程 |  |  | 18MB | 10nm> |  | 16GB极速运行 | LPDDR4X（低功耗版）4266MHz> |  |  | 512GB> | SSD固态硬盘> |  | IPS | 14英寸14游戏、便捷 | 16:10 | 2240x1400全高清屏 |  | 100% | 178°广视角，DC调光，防眩光屏>，莱茵TUV硬件低蓝光护眼认证，莱茵无频闪护眼认证 |  | 集成显卡> | Intel Iris Xe Graphics> | 共享内存容量略显吃力 |  |  |  |  | 720p HD摄像头高清 | Nahimic音效 | 立体声双扬声器 | 抗噪麦克风 | 支持双频（2.4GHz+5GHz）>，2×2MiMO |  | 支持，蓝牙5.1模块 | 左侧：1×USB Type-C，1×USB3.1 Type-A右侧：1×USB3.1 Type-A | 左侧：1×HDMI | 右侧：1×3.5mm耳机/麦克风二合一接口 |  |  | 触摸板 | 全尺寸背光键盘 | 支持智能指纹识别功能 |  | 3芯锂电池，60瓦时 | 视具体使用环境而定长续航笔记本> | 100V-240V 65W 自适应交流电源适配器 |  | 313.2mm | 221.6mm | 15.9mm | 金属> | 冰河银 |  | 单风扇，高密度S型纤薄扇叶 | Office家庭和学生版 | 多屏协同（支持PC与手机协同，PC与大屏协同，PC与平板协同），换机克隆，荣耀分享，智能/高能模式，电脑管家，显示管理，一键还原 | 2年 | 整机免费保修2年 | 全国联保，享受三包服务 |  | 笔记本主机 x1适配器 x1数据线 x1快速入门 x1保修卡 x1
1724 | 联想YOGA 16s 2022(R7 6800H/16GB/512GB/集显) | 6788 |  | 2021年11月 | 商用 | 轻薄笔记本 | 预装Windows 11 Home Basic 64bit（64位家庭普通版）> | AMD Ryzen 7 6000系列 | AMD Ryzen 7 6800H | 3.2GHz | 4.7GHz运行流畅 | 八核心/十六线程多任务运行强 |  | Zen 3+ | 16MB | 6nm |  | 16GB（8GB×2）极速运行 | DDR4 3200MHz |  |  | 512GB> | SSD固态硬盘> | 支持十点触控 |  | 16英寸16 | 16:10 | 2560x1600超高清屏 | 60Hz | 100% | 杜比视界，10bit，DC调光，抗指纹涂层，DisplayHDR 400 |  | 集成显卡 |  | 共享内存容量略显吃力 |  |  |  |  | 720p HD红外摄像头高清 | 杜比全景声 |  |  | 支持802.11ax无线协议 |  |  | 2×USB3.1（其中一个支持关机充电），1×全功能Type-C | HDMI> | 耳机/麦克风二合一接口 | 电源接口 | SD读卡器 |  | 全尺寸背光键盘（3挡调光） | 不支持> | 支持智能人脸识别功能 | 4芯锂电池，75瓦时 | 13小时左右，视具体使用环境而定长续航笔记本> | 100V-240V 自适应交流电源适配器 | 2.08Kg | 356.8mm | 247.4mm | 17.4mm | 镁铝合金材质 | 深空灰 |  | 双风扇，双热管 | Office家庭和学生版 | Fn+R刷新率切换 | 2年 | 整机免费保修2年，电池1年 | 全国联保，享受三包服务
1725 | 惠普战66 五代 15.6英寸 酷睿版(i7 1260P/16GB/512GB/集显) | 6299 |  | 2022年04月 | 商用 | 商务办公本轻薄笔记本 | 预装Windows 11 Home Basic 64bit（64位家庭普通版）> | 英特尔 酷睿i7 12代系列 | Intel 酷睿 i7 1260P | 2.1GHz | 4.7GHz运行流畅 | 12核心/16线程 |  | Alder Lake> | 18MB | Intel 7（10nm） |  | 16GB极速运行 | DDR4 3200MHz> | 2xSO-DIMM | 32GB | 512GB> | SSD固态硬盘（PCIe4.0）> | 不支持触控 |  | 15.6英寸15.6游戏、便捷 | 16:9 | 1920x1080全高清屏 | 60Hz> |  |  |  | 集成显卡> | Intel Iris Xe Graphics> | 共享内存容量略显吃力 |  |  |  |  | 720P摄像头（物理防窥，红外） | 内置音效芯片 | 内置扬声器 | 2×阵列式麦克风 | WiFi6E，支持802.11ax无线协议> | 1000Mbps以太网卡 | 支持，蓝牙5.2模块 | 3×USB3.1（其中一个支持关机充电），1×USB3.2 Type-C | HDMI2.1 | 耳机/麦克风二合一接口 | RJ45（网络接口），电源接口 |  | 触摸板 | 全尺寸背光键盘，防泼溅键盘（包含数字小键盘，2级背光，1.5mm键程） |  | 支持智能人脸识别功能 | 3芯锂电池，51瓦时 | 视具体使用环境而定长续航笔记本> | 100V-240V 65W 自适应交流电源适配器 | 1.79Kg | 359.4mm | 233.9mm | 19.9mm | A/C/D面金属材质 | 灰色 | 安全锁孔 | 单风扇，双热管 | Office家庭和学生版 |  | 1年 | 整机1年，主要部件2年 | 全国联保，享受三包服务 |  | 主机 x1适配器 x1保修卡 x1
1726 | 联想昭阳K4e-ITL(i5 1155G7/8GB/512GB/集显) | 4199 |  |  | 商用 | 轻薄笔记本商务办公本 | 预装Windows 11 Home Basic 64bit（64位家庭普通版）> | 英特尔 酷睿i5 11代系列 | Intel 酷睿i5 1155G7中端主流机 | 2.5GHz | 4.5GHz运行流畅 | 四核心/八线程多任务运行强 | OPI 4GT/s | Tiger Lake> | 8MB | 10nm> |  | 8GB运行流畅 | DDR4 3200MHz> |  | 32GB | 512GB> | SSD固态硬盘> | 不支持触控 | IPS | 14英寸14游戏、便捷 | 16:9 | 1920x1080全高清屏 |  |  |  |  | 集成显卡> |  | 共享内存容量略显吃力 |  |  |  |  | 集成摄像头普清 | 内置音效芯片 | 内置扬声器 | 内置麦克风 | WiFi6>，支持802.11ax无线协议> | 1000Mbps以太网卡 | 支持蓝牙功能 | 左侧：1×USB3.2 Type-A，2×USB3.2 Type-C右侧：1×USB3.2 Type-A | 左侧：1×HDMI | 左侧：1×3.5mm耳机/麦克风二合一接口 | 右侧：1×RJ45（网络接口） | 右侧：4合1读卡器（MMC，SD，SDHC，SDXC） | 触摸板 |  |  |  | 锂电池，45瓦时 | 视具体使用环境而定长续航笔记本> | 100V-240V 65W 自适应交流电源适配器 | 1.5Kg | 324mm | 233mm | 17.9mm |  |  | 安全锁孔 |  | Office家庭和学生版
1727 | 联想扬天 威6 Pro-14(i5-8265U/8GB/256GB/2G独显) | 4799 |  | 2019年 | 商用 | 商务办公本 | 预装Windows 10 Home Basic 64bit（64位家庭普通版）> | 英特尔 酷睿i5 8代系列 | Intel 酷睿i5 8265U中端主流机 | 1.6GHz | 3.9GHz运行流畅 | 四核心/八线程多任务运行强 | OPI 4 GT/s | Whiskey Lake> | 6MB | 14nm> | 15W中等耗电 | 8GB（8GB×1）运行流畅 | DDR4 2400MHz | 1xSO-DIMM |  | 256GB> | SSD固态硬盘> | 不支持触控 |  | 14英寸14游戏、便捷 | 16:9 | 1920x1080全高清屏 |  |  | IPS广视角屏幕>，4.9mm窄边框 |  | 性能级独立显卡 | AMD Radeon R540X | 2GB略显吃力 | GDDR5> |  |  | 64bit> | 720p HD摄像头高清 | 内置音效芯片 | 内置扬声器 | 内置麦克风 | 支持802.11ac无线协议> |  | 支持，蓝牙4.1模块 | 1×USB Type-C，2×USB3.1 | HDMI> | 耳机/麦克风二合一接口 | 电源接口 | 多合1读卡器 | 触摸板 | 背光键盘 | 支持智能指纹识别功能 |  | 4芯锂电池 | 9小时左右，视具体使用环境而定长续航笔记本> | 65W 自适应交流电源适配器 | 1.5Kg | 322mm | 222mm | 16.5mm | 金属材质，复合材质> | 太空灰 | 安全锁孔 |  | Office家庭和学生版2016 |  | 2年 | 整机免费保修2年，电池1年 | 全国联保，享受三包服务 | 笔记本礼包（需另行购买） | 笔记本主机 x1电源适配器 x1电源线 x1新机设置指南 x1安全保修指南 x1
1728 | 联想YOGA 16s 2022(R7 6800H/16GB/1TB/集显) | 7299 |  | 2021年11月 | 商用 | 轻薄笔记本 | 预装Windows 11 Home Basic 64bit（64位家庭普通版）> | AMD Ryzen 7 6000系列 | AMD Ryzen 7 6800H | 3.2GHz | 4.7GHz运行流畅 | 八核心/十六线程多任务运行强 |  | Zen 3+ | 16MB | 6nm |  | 16GB（8GB×2）极速运行 | DDR4 3200MHz |  |  | 1TB> | SSD固态硬盘> | 支持十点触控 |  | 16英寸16 | 16:10 | 2560x1600超高清屏 | 60Hz | 100% | 杜比视界，10bit，DC调光，抗指纹涂层，DisplayHDR 400 |  | 集成显卡 |  | 共享内存容量略显吃力 |  |  |  |  | 720p HD红外摄像头高清 | 杜比全景声 |  |  | 支持802.11ax无线协议 |  |  | 2×USB3.1（其中一个支持关机充电），1×全功能Type-C | HDMI> | 耳机/麦克风二合一接口 | 电源接口 | SD读卡器 |  | 全尺寸背光键盘（3挡调光） | 不支持> | 支持智能人脸识别功能 | 4芯锂电池，75瓦时 | 13小时左右，视具体使用环境而定长续航笔记本> | 100V-240V 自适应交流电源适配器 | 2.08Kg | 356.8mm | 247.4mm | 17.4mm | 镁铝合金材质 | 深空灰 |  | 双风扇，双热管 | Office家庭和学生版 | Fn+R刷新率切换 | 2年 | 整机免费保修2年，电池1年 | 全国联保，享受三包服务
1729 | 惠普暗影精灵10(i9 14900HX/32GB/1TB/RTX4080/240Hz) | 1.4万 |  | 2024年01月 | 家用 | 游戏本 | 预装Windows 11 Home Basic 64bit（64位家庭普通版）> | 英特尔 酷睿i9 14代系列 | Intel 酷睿i9 14900HX旗舰机 |  | 5.8GHz运行流畅 | 24核心/32线程 |  | Raptor Lake | 36MB | Intel 7（10纳米）> |  | 32GB极速运行热门游戏本> | DDR5 5200MHz | 2xSO-DIMM | 32GB | 1TB> | SSD固态硬盘> | 不支持触控 |  | 16.1英寸16.1 | 16:9 | 2560x1440超高清屏 | 240Hz> | 100% | 莱茵TUV低蓝光认证，DC调光，3ms |  | 发烧级独立显卡 | NVIDIA GeForce RTX 4080 | 8GB显示流畅 | GDDR6> | 140W | 支持 |  | 1080p FHD摄像头高清 | HyperX，DTS：X Ultra，HP Audio Boost | 立体声扬声器 | 内置麦克风 | WiFi6E，Intel AX211，支持802.11ax无线协议> | 1000Mbps以太网卡 | 支持蓝牙功能 | 左侧：2×Thunderbolt4右侧：1×USB3.2 Gen1后置：1×USB3.2 Gen1 | HDMI2.1 | 3.5mm耳机/麦克风二合一接口 | 1×RJ45（网络接口），电源接口 |  | 触摸板 | 背光键盘（26键无冲） |  |  | 4芯锂电池，70瓦时 |  | 100V-240V 230W 自适应交流电源适配器 | [7 empty] | 双风扇，5热管，2进风口，4出风口
1730 | 联想拯救者Y9000K 2021 探索版 | 2万 |  | 2021年11月 | 家用 | 游戏本 | 预装Windows 11 Home Basic 64bit（64位家庭普通版）> | 英特尔 酷睿i9 11代系列 | Intel 酷睿i9 11980HK旗舰机 | 2.6GHz | 5GHz运行流畅 | 八核心/十六线程多任务运行强 | DMI3 8GT/s | Tiger Lake-H> | 24MB | 10nm> |  | 32GB极速运行热门游戏本> | DDR4 3200MHz> |  |  | 1TB> | SSD固态硬盘> | 不支持触控 | miniLED | 16英寸16 | 16:10 | 2560x1600超高清屏 | 165Hz> |  | 支持杜比视界，3ms，1250nit，VESA DislayHDR 1000认证，1152分区控光 |  | 发烧级独立显卡 | NVIDIA GeForce RTX 3080> | 16GB显示流畅 | GDDR6> | 165w | 支持 |  | 720p HD摄像头（隐私滑盖）高清 | 杜比音效认证 | 2×2W音响（支持杜比全景声） | 内置麦克风 | Killer网卡，支持802.11ax无线协议> | 1000Mbps以太网卡 | 支持，蓝牙5.0模块 | 2×USB3.2，2×Thunderbolt4 |  | 耳机/麦克风二合一接口 | RJ45（网络接口），电源接口 | SD读卡器 | 触摸板 | TrueStrike原感键盘，背光键盘（单键单灯） |  |  | 锂电池，80瓦时 | 视具体使用环境而定长续航笔记本> | 100V-240V 自适应交流电源适配器 |  |  |  |  | 铝合金材质 |  |  | 双风扇，三热管，均热板散热，液金散热 |  |  | 2年 | 整机免费保修2年，电池1年 | 全国联保，享受三包服务
1731 | 微星泰坦18 Pro AI 2025(Ultra 9 285HX/64GB/4TB/RTX5090) | 3.7万 | ￥37899 | 2025年03月 | 家用 | 游戏本 | 预装Windows 11 Home Basic 64bit（64位家庭普通版）> | 英特尔 酷睿Ultra 9 2代系列 | Intel 酷睿Ultra 9 285HX | 2.8GHz | 5.5GHz运行流畅 | 24核心/24线程 |  | Arrow Lake | 36MB | 3nm | 260W耗电高 | 64GB（32GB×2）极速运行热门游戏本> | DDR5 6400MHz | 2xSO-DIMM | 96GB | 4TB> | SSD固态硬盘（PCIe5.0） |  | Mini LED屏 | 18英寸18 | 16:10 | 3840x2400超高清屏 | 120Hz> |  | 1000+区背光分区，DisplayHDR 1000 |  | 双显卡（发烧级独立显卡＋集成显卡） | NVIDIA GeForce RTX5090 | 24GB显示流畅 | GDDR7> | 175W | 支持，MUX双显三模切换技术 |  | 1080p FHD摄像头（IR）高清 | 丹拿专业调校，Hi-Res认证 | 4个2W扬声器 + 2个2W低音单元 | 多阵列麦克风 | WiFi7，支持802.11be无线协议，320MHz | 1000Mbps以太网卡 | 支持，蓝牙5.4模块 | 左侧：2×USB3.2 Gen2Type-A左侧：1×USB3.2 Gen2Type-A，2×雷电5 | 2×HDMI2.1 | 3.5mm耳机/麦克风二合一接口 | 1×RJ45（网络接口），电源接口，肯辛通锁槽 | SD读卡器 | 触摸板 | 背光键盘，全尺寸键盘（包含独立数字键盘） > | 支持 | 支持 | 4芯锂电池，99.9瓦时 |  | 400W 自适应交流电源适配器，支持PD3.1快充 | 3.6Kg | 404mm | 307.5mm | 24-32.05mm | A、D面金属材质，B、C面高强度复合材质 |  |  | 微星酷寒散热系统
1732 | 惠普暗影精灵 MAX 16(U9 275HX/RTX5080/32G/1T 黑色) | 1.9万 | ￥17999 | 2025年05月 | 家用 | 游戏本 | 预装Windows 11 Home Basic 64bit（64位家庭普通版）> | 英特尔 酷睿Ultra 9 2代系列 | Intel 酷睿Ultra 9 275HX | 2.7GHz | 5.4GHz运行流畅 | 24核心/24线程 |  | Arrow Lake | 36MB | 3nm | 75W耗电高 | 32GB（16GB×2）极速运行热门游戏本> | DDR5 5600MHz> | 2xSO-DIMM |  | 1TB> | SSD固态硬盘（PCIe5.0） | 不支持触控 | IPS | 16英寸16 | 16:10 | 2560x1600超高清屏 | 240Hz> | 100% | DC调光，TUV莱茵认证，eyesafe认证 |  | 双显卡（发烧级独立显卡＋集成显卡） | NVIDIA GeForce RTX5080 | 16GB显示流畅 | GDDR7> | 175W | 支持 |  | 1080p FHD摄像头（IR）高清 | HyperX，DTS：X Ultra，HP Audio Boost | 内置双扬声器 | 带临时降噪功能和集成双阵列数字麦克风 | WiFi7，BE200 (2x2) | 2.5Gbps以太网卡> | 支持，蓝牙5.4模块 | 2×Thunderbolt 4，2×USB Type-A | 1×HDMI2.1 | 3.5mm耳机/麦克风二合一接口 | 1×RJ45（网络接口），电源接口 |  | HP Imagepad 支持多点触控手势 | 全尺寸键盘（包含独立数字键盘） >，背光键盘 |  | 支持>，Windows Hello | 6芯锂电池>，83瓦时 |  | 330W 自适应交流电源适配器 | 2.7Kg | 356.5mm | 269mm | 24.8mm |  | 暗影黑 | 摄像头隐身挡板，可信平台模块（固件 TPM）支持 | 酷凉风暴MAX?散热技术，奢华散热模组，真空腔均热板＋双热管 | Office家庭和学生版
1733 | 荣耀MagicBook 14(R5 3500U/16GB/512GB/集显) | 4199 |  | 2020年04月 | 家用 | 轻薄笔记本 | 预装Windows 10（64位家庭普通版），预装Windows 10（64位专业版） | AMD Ryzen 5 3000系列 | AMD Ryzen 5 3500U | 2.1GHz | 3.7GHz运行流畅 | 四核心/八线程多任务运行强 |  |  | 4MB | 12nm | 15W中等耗电 | 16GB极速运行 | DDR4 2400MHz |  |  | 512GB> | SSD固态硬盘> | 不支持触控 |  | 14英寸14游戏、便捷 | 16:9 | 1920x1080全高清屏 |  |  | IPS屏，雾面屏，三边4.8mm边框 |  | 集成显卡> | Radeon Vega 8 Graphics | 共享内存容量略显吃力 |  |  |  |  | 集成100万像素摄像头普清 | Dolby Atmos Sound System音效技术 | 内置双扬声器 | 内置双麦克风 | 支持802.11a/b/g/n/ac无线协议>，支持双频（2.4GHz+5GHz）> |  | 支持，蓝牙5.0模块 | 1×USB2.0，1×USB3.0，1×USB Type-C | HDMI> | 耳机/麦克风二合一接口 |  |  | 触摸板 | 全尺寸背光键盘，巧克力键盘>，孤岛式键盘> | 支持智能指纹识别功能 |  | 聚合物电池，56瓦时 | 9.5小时左右，视具体使用环境而定长续航笔记本> | 100V-240V 65W 自适应交流电源适配器 | 1.38Kg | 322.5mm | 214.8mm | 15.9mm |  | 冰河银 |  | 鲨鱼鳍2.0S型扇叶设计 |  |  | 2年 | 整机免费保修2年 | 全国联保，享受三包服务 |  | 笔记本主机 x1适配器 x1数据线 x1快速入门 x1保修卡 x1
1734 | ThinkPad E14 2023 锐龙版（R5 7530U/16GB/512GB） | 4199 |  | 2023年6月 | 家用 | 商务办公本 | 预装Windows 11 家庭中文版 | AMD Ryzen5 7000系列 | R5 7530U | 2GHz | 4.5GHz运行流畅 | 六核心/十二线程多任务运行强 |  | Zen 3> |  |  |  | 16GB（8GB×2）极速运行 | DDR4 3200MHz> | 2 | 40GB | 512GB> | M.2 2280 PCIe Gen4 固态硬盘 | 不支持触控 | IPS全面屏 | 14英寸14游戏、便捷 | 16:10 | 2240x1400全高清屏 | 60Hz> | 100% |  |  | 核芯显卡> | AMD Radeon Graphics> | 共享内存容量略显吃力 |  |  |  |  | FHD IR 全高清红外摄像头高清 | Dolby Atmos?/Dolby Voice? |  |  | WiFi6> | 1000Mbps以太网卡 | 支持 | USB-C*2USB3.2*2 | HDMI 1.4 | 耳机、麦克风二合一接口 3.5mm | 1×RJ45（网络接口），电源接口 |  | 多点触摸板 Trackpoint指点杆 |  | 支持 | 支持 | 57Wh | 5-8h长续航笔记本> | 100V-240V 100W 自适应交流电源适配器 | 1.53Kg | 313mm | 219.3mm | 17.99mm | AD面金属> |  |  |  | Office家庭和学生版 |  | 2年 |  | 全球联保 |  | 笔记本主机 x1电源适配器 x1电源线 x1用户指南 x1
1735 | 联想YOGA 14c 2021(i5 1135G7/16GB/512GB/集显) | 5999 |  | 2020年10月 | 商用 | 轻薄笔记本商务办公本 | 预装Windows 10 Home Basic 64bit（64位家庭普通版）> | 英特尔 酷睿i5 11代系列 | Intel 酷睿i5 1135G7中端主流机 | 2.4GHz | 4.2GHz运行流畅 | 四核心/八线程多任务运行强 | OPI 4GT/s | Tiger Lake> | 8MB | 10nm |  | 16GB极速运行 | DDR4 3200MHz | 2xSO-DIMM | 16GB（板载内存不可升级） | 512GB> | SSD固态硬盘> | 支持多点触控 |  | 14英寸14游戏、便捷 | 16:9 | 1920x1080全高清屏 |  |  | FHD，LED背光>，72%NTSC，DC调光，300nits，支持4096级压感触控笔 |  | 集成显卡 |  | 共享内存容量略显吃力 |  |  |  |  | 720p HD摄像头高清 | 杜比音效认证 | 2×2W立体声音响 | 内置麦克风 | 支持802.11ax无线协议 |  | 支持，蓝牙5.0模块 | 1×USB3.1，2×Thunderbolt4 |  | 耳机/麦克风二合一接口 |  |  | 触摸板 | 背光键盘 | 支持智能指纹识别功能 |  | 4芯锂电池，71瓦时 | 视具体使用环境而定长续航笔记本> | 100V-240V 65W 自适应交流电源适配器 | 1.4Kg | 320.4mm | 214.6mm | 15.68mm | 金属材质 | 银色 |  | 双风扇，双热管 | 联想智能语音助手，Office家庭和学生版 | 智能亮度调节，Fn+Q散热调节 | 2年 | 整机免费保修2年，电池1年 | 全国联保，享受三包服务 |  | 笔记本主机 x1电源适配器 x1说明书 x1USB 3合一端口扩展器 x1触控笔 x1
1736 | 机械革命无界14 锐龙版(R5 5560U/16GB/1TB/集显) | 3999 |  | 2022年05月 | 商用 | 轻薄笔记本商务办公本 | 预装Windows 11 Home Basic 64bit（64位家庭普通版）> | AMD Ryzen 5 5000系列 | AMD Ryzen 5 5560U | 2.3GHz | 4GHz运行流畅 | 六核心/十二线程多任务运行强 |  | Zen 3> |  | 7nm> | 25W中等耗电 | 16GB（8GB×2）极速运行 | DDR4 3200MHz> |  |  | 1TB> | SSD固态硬盘（PCIe3.0 x4） | 不支持触控 | IPS雾面屏 | 14英寸14游戏、便捷 | 16:9 | 1920x1080全高清屏 | 60Hz> | 100% | DC调光 | ＜2 | 集成显卡> |  | 共享内存容量略显吃力 |  |  |  |  | 集成摄像头普清 | 内置音效芯片 | 立体声扬声器 |  | WiFi6E，支持802.11ax无线协议> |  | 支持，蓝牙5.2模块 | 左侧：1×USB2.0，1×USB3.2右侧：1×USB3.2，1×USB3.2 全功能Type-C | 右侧：HDMI2.0 | 左侧：耳机/麦克风二合一接口 | 右侧：电源接口 |  | 触摸板 | 背光键盘（三挡调光，白色背光） | 支持智能指纹识别功能 | 不支持> | 锂电池，46瓦时 |  | 100V-240V 65W 自适应交流电源适配器 | 1.17Kg | 320.2mm | 214.5mm | 16.8mm | 铝合金材质 | 银色 |  | 双风扇，双热管，双出风口 | [6 empty] | 笔记本电脑x1适配器x1用户手册x1保修卡x1
1737 | 惠普星15 青春版 15s-du1008TX | 4599 |  | 2019年09月 | 家用 | 轻薄笔记本影音娱乐本 | 预装Windows 10 | 英特尔 酷睿i5 10代系列 | Intel 酷睿i5 10210U中端主流机 | 1.6GHz | 4.2GHz运行流畅 | 四核心/八线程多任务运行强 | OPI 4 GT/s | Comet Lake | 6MB | 14nm> | 15W中等耗电 | 8GB（8GB×1）运行流畅 | DDR4 2666Hz |  |  | 512GB> | SSD固态硬盘> | 不支持触控 |  | 15.6英寸15.6游戏、便捷 | 16:9 | 1920x1080全高清屏 | 60Hz> |  | 45%NTSC，IPS屏，左右6.5mm边框，178°广视角 |  | 入门级独立显卡 | NVIDIA Geforce MX130 | 2GB略显吃力 | GDDR5> |  |  | 64bit> | 720p HD摄像头高清 | 内置音效芯片 | 内置双扬声器 | 集成双阵列数字麦克风 | 支持802.11ac无线协议>，支持双频（2.4GHz+5GHz）> | 1000Mbps以太网卡 | 支持，蓝牙4.2模块 | 2×USB3.0，1×USB Type-C数据接口实拍图> | HDMI视频接口实拍图> | 耳机/麦克风二合一接口音频接口实拍图> | 电源接口其它接口实拍图> | SD读卡器 | 触摸板 | 带数字小键盘的全尺寸岛式自然银键盘 |  |  | 3芯锂电池，41瓦时 | 10小时左右，视具体使用环境而定长续航笔记本> | 100V-240V 65W 自适应交流电源适配器 | 1.74Kg | 358.5mm | 242mm | 19.9mm | 镁铝合金材质 | 银色 |  |  | Office家庭和学生版 |  | 1年 | 整机1年，主要部件2年 | 全国联保，享受三包服务 |  | 笔记本主机 x1电源适配器 x1电源线 x1说明书 x1保修卡 x1
1738 | 联想拯救者 Y7000P 2024(i7 14650HX/16GB/2TB/RTX4050) | 8848 |  | 2024年01月17日 | 家用 | 游戏本 | 预装Windows 11 Home Basic 64bit（64位家庭普通版）> | 英特尔 酷睿i7 14代系列 | Intel 酷睿i7 14650HX高端机 |  | 5.2GHz运行流畅 | 16核心/24线程 |  | Raptor Lake | 30MB | Intel 7（10纳米）> |  | 16GB极速运行热门游戏本> | DDR5> |  |  | 2TB> | SSD固态硬盘> | 不支持触控 | IPS | 16英寸16 | 16:10 | 2560x1600超高清屏 | 165Hz> | 100% |  |  | 发烧级独立显卡 | NVIDIA GeForce RTX 4050 | 6GB显示流畅 | GDDR6> |  | 支持 |  | 720p HD摄像头高清 | Nahimic音效 | 内置扬声器 | 阵列式麦克风 | WiFi6E，支持802.11ax无线协议>，2×2MiMO | 1000Mbps以太网卡 | 支持，蓝牙5.3模块 | [5 empty] | 触摸板 | 背光键盘 | 不支持> | 不支持> | 4芯锂电池，80瓦时 | 视具体使用环境而定长续航笔记本> | [5 empty] | A面金属 | [5 empty] | 2年 |  | 全国联保，享受三包服务
1739 | 联想拯救者 Y7000P 2024(i7 14700HX/32GB/1TB/RTX4060) | 9299 |  | 2024年01月17日 | 家用 | 游戏本 | 预装Windows 11 Home Basic 64bit（64位家庭普通版）> | 英特尔 酷睿i7 14代系列 | Intel 酷睿i7 14700HX高端机 |  | 5.5GHz运行流畅 | 20核心/28线程 |  | Raptor Lake | 33MB | Intel 7（10纳米）> |  | 32GB极速运行热门游戏本> | DDR5> |  |  | 1TB> | SSD固态硬盘> | 不支持触控 | IPS | 16英寸16 | 16:10 | 2560x1600超高清屏 | 165Hz> | 100% |  |  | 发烧级独立显卡 | NVIDIA GeForce RTX 4060 | 8GB显示流畅 | GDDR6> |  | 支持 |  | 720p HD摄像头高清 | Nahimic音效 | 内置扬声器 | 阵列式麦克风 | WiFi6E，支持802.11ax无线协议>，2×2MiMO | 1000Mbps以太网卡 | 支持，蓝牙5.3模块 | [5 empty] | 触摸板 | 背光键盘 | 不支持> | 不支持> | 4芯锂电池，80瓦时 | 视具体使用环境而定长续航笔记本> | [5 empty] | A面金属 | [5 empty] | 2年 |  | 全国联保，享受三包服务
1740 | 炫龙炎魔T1-781S1N | 4999 |  | 2016年02月 | 家用 | 游戏本影音娱乐本 | DOS> | 英特尔 酷睿i7 4代系列 | Intel 酷睿i7 4710MQ高端机 | 2.5GHz | 3.5GHz运行流畅 | 四核心/八线程多任务运行强 | DMI 5 GT/s | Haswell> | 6MB | 22nm> | 47W耗电高 | 8GB（8GB×1）运行流畅热门游戏本> | DDR3L 1600MHz | 2xSO-DIMM | 16GB | 128GB+1TB | 混合硬盘（SSD+5400转HDD）> | 不支持触控 |  | 15.6英寸15.6游戏、便捷 | 16:9 | 1920x1080全高清屏 |  |  | FHD，TN屏 |  | 发烧级独立显卡 | NVIDIA GeForce GTX 960M |  | GDDR5> |  |  | 128bit> | 130万 HD摄像头高清 | 内置音效芯片 | 立体声扬声器 | 内置麦克风 | Intel 3160 AC> | 10M/100M/1000M自适应网卡 |  | 2×USB2.0，2×USB3.0 | VGA>，HDMI> | 耳机/麦克风二合一接口 | RJ45（网络接口），电源接口 | 多合1读卡器 | 触摸板 | 孤岛式键盘（包含独立数字键盘），红色背光 |  |  | 6芯锂电池> | 视具体使用环境而定长续航笔记本> | 100V-240V 自适应交流电源适配器 | 2.5Kg | 375mm | 268mm | 32mm | A/C面铝镁合金材质 | 黑色/银色 | [6 empty] | 全国联保，享受三包服务 |  | 笔记本主机 x1电池 x1电源适配器 x1电源线 x1说明书 x1保修卡 x1
1741 | 苹果Macbook Pro 13.3英寸(i5/16GB/1TB/集显) | 1.6万 |  | 2020年05月 | 商用 | 轻薄笔记本商务办公本 | Mac OS | 英特尔 酷睿i5 10代系列 |  | 2GHz | 3.8GHz运行流畅 | 四核心多任务运行强 |  |  | 6MB |  |  | 16GB极速运行 | LPDDR4X（低功耗版）3733MHz |  | 32GB | 1TB> | SSD固态硬盘> | 不支持触控 |  | 13.3英寸13.3移动、办公 | 16:10 | 2560x1600超高清屏 |  |  | 500尼特亮度，LED背光显示屏，视网膜显示屏> |  | 集成显卡> | Intel Iris Plus Graphics | 共享内存容量略显吃力 | [5 empty] | 支持杜比全景声播放，宽广的立体声音效 | 立体声扬声器 | 三麦克风阵列 | 支持802.11a/b/g/n/ac无线协议> |  | 支持，蓝牙5.0模块 | 4×Thunderbolt3 |  | 耳机/麦克风二合一接口 |  |  | 触摸板 | 背光妙控键盘 | 支持智能指纹识别功能 |  | 锂聚合物电池，58.2瓦时 | 最长可达10小时的无线上网最长可达10小时的 Apple TV app影片播放最长可达30天的待机时间长续航笔记本> | 100V-240V 61W 自适应交流电源适配器 | 1.4Kg | 304.1mm | 212.4mm | 15.6mm | 铝镁合金材质 | 银色，灰色 |  |  |  |  | 2年 | 2年主要部件保修，90天免费电话技术支持（1年有限来自Apple保修服务） | 全国联保，享受三包服务 |  | 笔记本主机 x1电源适配器 x1充电线 x1说明书 x1保修卡 x1
1742 | ThinkPad E14 AI 2024(Ultra5 125H/16GB/1TB) | 5999 |  | 2024年04月 | 商用 | 轻薄笔记本商务办公本 | 预装Windows 11 Home Basic 64bit（64位家庭普通版）> | 英特尔 酷睿 Ultra 5系列 | Intel 酷睿 Ultra 5 125H |  | 4.5GHz运行流畅 | 14核心/18线程 |  |  | 18MB | 7nm> |  | 16GB极速运行 | DDR5 5600MHz> | 2xSO-DIMM | 64GB | 1TB> | SSD固态硬盘（PCIe4.0）> | 不支持触控 | IPS | 14英寸14游戏、便捷 | 16:10 | 2240x1400全高清屏 |  | 100% | 莱茵TUV硬件级低蓝光认证 |  | 核芯显卡> |  | 共享内存容量略显吃力 |  |  |  |  | 1080p FHD摄像头（IR）高清 | 杜比全景声，哈曼卡顿音效 |  |  |  | 1000Mbps以太网卡 |  | 左侧：1×USB3.2，1×USB3.2 Type-C，1×Thunderbolt4右侧：1×USB3.1 | HDMI2.1 | 3.5mm耳机/麦克风二合一接口 | 1×RJ45（网络接口） |  | 触摸板，指点杆 | 防泼溅键盘>，背光键盘 |  | 支持智能人脸识别功能 | 锂电池，57瓦时 |  |  | 1.44Kg |  |  | 17.99mm |  |  |  | 全幅进风口
1743 | 戴尔成就5620(Vostro 16-5620-R1605A) | 4999 |  | 2022年04月 | 商用 | 轻薄笔记本商务办公本 | 预装Windows 11 Home Basic 64bit（64位家庭普通版）> | 英特尔 酷睿i5 12代系列 | Intel 酷睿i5 1240P中端主流机 | 1.7GHz | 4.4GHz运行流畅 | 12核心/16线程 |  | Alder Lake> | 12MB | Intel 7（10nm） |  | 16GB极速运行 | DDR4 3200MHz> |  |  | 512GB> | SSD固态硬盘> | 不支持触控 | WVA防眩光屏 | 16英寸16 | 16:10 | 1920x1200全高清屏 | 60Hz> |  | DC调光，莱茵TUV Method2低蓝光认证 |  | 集成显卡> |  | 共享内存容量略显吃力 |  |  |  |  | 1080p FHD摄像头（物理防窥）高清 | Waves Maxx Audio | 内置扬声器 | 2麦克风 | WiFi6E，支持802.11ax无线协议> | 1000Mbps以太网卡 | 支持蓝牙功能 | 左侧：1×USB3.2，1×全功能Type-C右侧：1×USB3.2 | 左侧：HDMI1.4 | 右侧：耳机/麦克风二合一接口 | 左侧：电源接口右侧：RJ45（网络接口） | SD读卡器 | 触摸板 | 背光键盘，全尺寸键盘>，防泼溅键盘> | 不支持> | 不支持> | 4芯锂电池，54瓦时 |  | 65W USB Type-C电源适配器 | 1.91Kg | 356.78mm | 251.9mm | 18.3mm | 铝合金材质 |  | 通过MIL-STD-810H军标测试 | 双风扇，双热管 | Office家庭和学生版
1744 | ThinkPad E14 (i5 1035G1/8GB/1TB/集显/银色) | 4300 |  | 2020年11月 | 商用 | 轻薄笔记本商务办公本 | 预装Windows 10 | 英特尔 酷睿i5 10代系列 | Intel 酷睿i5 1035G1中端主流机 | 1000MHz | 3.6GHz运行流畅 | 四核心/八线程多任务运行强 |  | Ice Lake> | 6MB | 10nm> |  | 8GB运行流畅 | DDR4 3200MHz> |  |  | 1TB> | SSD固态硬盘> | 不支持触控 |  | 14英寸14游戏、便捷 | 16:9 | 1920x1080全高清屏 |  |  | FHD，LED背光>，DC调光 |  | 集成显卡> |  | 共享内存容量略显吃力 |  |  |  |  | 720p HD摄像头（IR，物理防窥）高清 | 内置音效芯片，支持杜比音效 | 内置扬声器（哈曼卡顿调校） | 内置麦克风 | Intel AX201，支持802.11ax无线协议> | 1000Mbps以太网卡 | 支持，蓝牙5.0模块 | 1×USB2.0，1×USB3.0，1×Thunderbolt4 | HDMI> | 耳机/麦克风二合一接口 | RJ45（网络接口） |  | 多点触摸板，Trackpoint指点杆 | 全尺寸键盘> | 支持智能指纹识别功能 |  | 锂电池 | 视具体使用环境而定长续航笔记本> | 100V-240V 45W自适应交流电源适配器 | 1.6Kg | 324mm | 220mm | 17.9mm | B/C面ABS塑料材质，A/D面金属材质 | 银色 | 安全锁孔 |  | 定制版电脑管家，Office家庭和学生版 |  | 1年 | 1年部件和人工，客户送修 | 全国联保，享受三包服务 |  | 笔记本主机 x1电池 x1电源适配器 x1说明书 x1保修卡 x1
1745 | 惠普ELITEBOOK 840 G8(i7 1165G7/16GB/512GB/集显) | 8699 |  | 2021年> | 商用 | 商务办公本 | 预装Windows 10 Home Basic 64bit（64位家庭普通版）> | 英特尔 酷睿i7 11代系列 | Intel 酷睿i7 1165G7高端机 | 2.8GHz | 4.7GHz运行流畅 | 四核心/八线程多任务运行强 | DMI3 4GT/s | Tiger Lake> | 12MB | 10nm> |  | 16GB极速运行 | DDR4 3200MHz> | 2xSO-DIMM | 64GB | 512GB> | SSD固态硬盘> | 不支持触控 | IPS屏 | 14英寸14游戏、便捷 | 16:9 | 1920x1080全高清屏 |  |  | FHD，防眩光 |  | 集成显卡> |  | 共享内存容量略显吃力 | 无 |  |  |  | 720p HD摄像头（可调节开关）高清 | Bang & Olufsen | 双立体声扬声器 | 1×WorldFacing麦克风，2×阵列式麦克风 | Intel AX201，支持802.11ax无线协议>，2×2MiMO |  | 支持，蓝牙5.0模块 | 2×USB3.0（其中一个支持关机充电），2×Thunderbolt4 | HDMI1.4a | 耳机/麦克风二合一接口 | 电源接口 |  | 触摸板 | 防渗漏背光键盘（带导水孔，两档背光） | 支持智能指纹识别功能 |  | 3芯锂电池，53瓦时 | 视具体使用环境而定长续航笔记本> | 100V-240V 65W自适应交流电源适配器 | 1.26Kg | 307.6mm | 204.6mm | 17.9mm | 镁铝合金材质 | 银色 | 安全锁孔 |  |  |  | 3年 | 3年标准部件和人工有限保修，3年原装电池有限保修 | 全球联保，享受三包服务 |  | 笔记本主机 x1电源适配器 x1电源线 x1说明书 x1保修卡 x1
1746 | 神舟战神Z7-KP7GA | 7699 |  | 2018年08月 | 家用 | 游戏本影音娱乐本 | 预装Windows 10 | 英特尔 酷睿i7 8代系列 | Intel 酷睿i7 8750H高端机 | 2.2GHz | 4.1GHz运行流畅 | 六核心/十二线程多任务运行强 | DMI 8 GT/s | Coffee Lake> | 9MB | 14nm> | 45W耗电高 | 8GB运行流畅热门游戏本> | DDR4> | 2xSO-DIMM | 32GB | 512GB> | SSD固态硬盘> | 不支持触控 |  | 15.6英寸15.6游戏、便捷 | 16:9 | 1920x1080全高清屏 |  |  | FHD，LED背光>，IPS屏，全高清屏 |  | 双显卡（发烧级独立显卡＋集成显卡） | NVIDIA® GeForce GTX 1060＋Intel GMA UHD 630 | 6GB显示流畅 | GDDR5> |  |  | 192bit> | 集成200万像素摄像头普清 | 内置音效芯片 | 立体声扬声器 | 内置麦克风 | 内置无线网卡> | 1000Mbps以太网卡 | 支持蓝牙功能 | 1×USB2.0，2×USB3.0 Gen 1 port (Type-A)，USB3.0 Gen 2 port (Type-C) | HDMI>，2×Mini DisplayPort | 耳机输出接口，麦克风输入接口 | RJ45（网络接口），电源接口，S/PDIF输出接口 | 多合1读卡器 | 触摸板 | 背光键盘（RGB全彩） |  |  | 锂电池 | 视具体使用环境而定长续航笔记本> | 100V-240V 自适应交流电源适配器 | 2.7Kg | 386.8mm | 266.1mm | 34.5mm | 复合材质> | 黑色 | 安全锁孔 |  | 附带软件 |  | 2年 | 主要部件2年，电池6个月，其它部件1年免费保修 | 全国联保，享受三包服务 |  | 笔记本主机 x1电池 x1电源适配器 x1电源线 x1说明书 x1保修卡 x1
1747 | 戴尔灵越 16 PLUS 7640(Ultra5 125H/32GB/1TB) | 7299 |  | 2024年 | 商用 | 轻薄笔记本商务办公本 | 预装Windows 11 Home Basic 64bit（64位家庭普通版）> | 英特尔 酷睿 Ultra 5系列 | Intel 酷睿 Ultra 5 125H |  | 4.5GHz运行流畅 | 14核心/18线程 |  | Meteor Lake | 18MB | 7nm> |  | 32GB（16GB×2）极速运行 | LPDDR5X（低功耗版）6400MHz |  |  | 1TB> | SSD固态硬盘（NVMe）> | 不支持触控 |  | 16英寸16 | 16:10 | 2560x1600超高清屏 | 120Hz> | 100% | 莱茵TUV硬件级防蓝光认证，DC调光 |  | 核芯显卡> | [6 empty] | 1080P全高清前置摄像头 | 杜比全景声 | 2×2W立体声音响 | 阵列式麦克风 | WiFi6E，Intel AX211，支持802.11ax无线协议> |  |  | 左侧：1×USB3.1，1×Thunderbolt4右侧：1×USB3.1 | HDMI1.4> | 3.5mm耳机/麦克风二合一接口 | 电源接口 | SD读卡器 | 触摸板 | 背光键盘 |  |  | 4芯锂电池，64瓦时 |  | 100V-240V 90W 自适应交流电源适配器 | 1.9Kg | 356.78mm | 250.6mm | 16.7-19.75mm | 金属> |  |  |  | Office家庭和学生版2021
1748 | 惠普战66 六代 15.6 锐龙版(R5 7530U/16GB/512GB/集显) | 4199 |  | 2023年03月 | 商用 | 轻薄笔记本商务办公本 | 预装Windows 11 Home Basic 64bit（64位家庭普通版）> | AMD Ryzen 5 7000系列 | AMD Ryzen 5 7530U | 2GHz | 4.5GHz运行流畅 | 六核心/十二线程多任务运行强 |  | Zen 3> |  |  |  | 16GB极速运行 | DDR4 3200MHz> | 2xSO-DIMM | 32GB | 512GB> | SSD固态硬盘> | 不支持触控 | IPS | 15.6英寸15.6游戏、便捷 | 16:9 | 1920x1080全高清屏 | 60Hz> |  | 防眩光屏> |  | 集成显卡> |  | 共享内存容量略显吃力 |  |  |  |  | 500万像素摄像头（IR） | 内置音效芯片 | 内置扬声器 | 双阵列降噪麦克风 | WiFi6E，支持802.11ax无线协议> | 1000Mbps以太网卡 | 支持，蓝牙5.3模块 | 左侧：1×USB3.1右侧：2×USB3.1，1×USB3.2 Type-C | 右侧：1×HDMI2.1 | 右侧：1×3.5mm耳机/麦克风二合一接口 | 左侧：1×RJ45（网络接口）右侧：1×SIM卡槽（非4G版暂不可用） |  | 触摸板 | 防泼溅键盘>，背光键盘 | 支持智能指纹识别功能 | 支持智能人脸识别功能 | 3芯锂电池，51瓦时 | 视具体使用环境而定长续航笔记本> | 100V-240V 65W 自适应交流电源适配器 | 1.77Kg | 359.4mm | 233.9mm | 19.9mm | 金属> | 银色 | 通过MIL-STD-810H军标测试 |  |  | 三重立体防护盾，支持三屏联动 | 1年 |  | 全国联保，享受三包服务 |  | 笔记本主机 x1电源线 x1电源适配器 x1保修卡 x1
1749 | 戴尔Latitude 3420(i5 1135G7/16GB/1TB/集显) | 3880 | ￥3799 | 2021年05月> | 商用 | 商务办公本 | 预装Windows 10 Home Basic 64bit（64位家庭普通版）> | 英特尔 酷睿i5 11代系列 | Intel 酷睿i5 1135G7中端主流机 | 2.4GHz | 4.2GHz运行流畅 | 四核心/八线程多任务运行强 | OPI 4GT/s | Tiger Lake> | 8MB | 10nm> |  | 16GB极速运行 | DDR4 3200MHz> | 2xSO-DIMM | 32GB | 1TB> | SSD固态硬盘> | 不支持触控 |  | 14英寸14游戏、便捷 | 16:9 | 1366x768普通屏 |  |  | FHD，LED背光>，防眩光 |  | 集成显卡> |  | 共享内存容量略显吃力 |  |  |  |  | 720p HD摄像头（物理防窥）高清 | 内置音效芯片 | 2×2W立体声音响 | 内置麦克风 | 支持802.11ax无线协议> |  | 支持，蓝牙5.1模块 | 1×USB2.0，2×USB3.2，1×USB3.0 Type-C | HDMI1.4> | 耳机/麦克风二合一接口 |  | Micro SD读卡器 | 触摸板 |  |  |  | 4芯锂电池，54瓦时 | 15小时左右，视具体使用环境而定长续航笔记本> | 100V-240V 65W 自适应交流电源适配器 |  | 326mm | 226mm | 17.6mm |  |  | 安全锁孔 |  |  |  | 2年 | 2年金牌服务（含2年全面意外保护服务+2年上门服务+2年24×7一线通服务） | 全国联保，享受三包服务
1750 | HUAWEI MateBook 14 2020款(i5 10210U/16GB/512GB/MX250/深空灰) | 7999 |  | 2020年02月 | 家用 | 轻薄笔记本商务办公本 | 预装Windows 10 Home 64bit（64位家庭版） | 英特尔 酷睿i5 10代系列 | Intel 酷睿i5 10210U中端主流机 | 1.6GHz | 4.2GHz运行流畅 | 四核心/八线程多任务运行强 | OPI 4GT/s | Comet Lake | 6MB | 14nm> | 15W中等耗电 | 16GB极速运行 | LPDDR3（低功耗版）2133MHz> |  |  | 512GB> | 固态硬盘 | 支持多点触控 |  | 14英寸14游戏、便捷 | 3:2> | 2160x1440超高清屏 |  |  | 178°广视角，1000:1对比度 |  | 性能级独立显卡 | NVIDIA Geforce MX250 | 2GB略显吃力 | GDDR5> |  |  |  | 100万像素摄像头 | 杜比全景声 | 内置双扬声器 | 内置4个麦克风 | 支持802.11a/b/g/n/ac无线协议>，支持双频（2.4GHz+5GHz）> |  | 支持，蓝牙5.0模块 | 1×USB2.0，1×USB3.0，1×USB Type-C | HDMI> | 3.5mm耳机接口，耳机/麦克风二合一接口 |  |  | 触摸板 | 全尺寸背光键盘（巧克力按键） | 支持智能指纹识别功能 |  | 锂聚合物，56Wh | 15小时左右，视具体使用环境而定长续航笔记本> | 100V-240V 65W 自适应交流电源适配器 | 1.53Kg | 307.5mm | 223.8mm | 15.9mm | 镁铝合金材质 | 深空灰 |  | 鲨鱼鳍风扇2.0 | 华为电脑管家显示管理（护眼模式）系统恢复出厂微软翻译Huawei Share 3.0内置Office家庭和学生版2019微软EDGE默认浏览器 | 多元化触屏截屏功能，一碰即传，智慧分享，充电指示灯，霍尔传感器，自动识别文字，华为一键还原 | 2年 | 主机2年保修 | 全国联保，享受三包服务 |  | HUAWEI MateBook 14 2020款 主机 x1快速入门 x1保修证书 x1USB-C数据充电线 x1电源适配器 x1
1751 | ROG 枪神6 Plus(i9 12900H/32GB/1TB/RTX3080Ti) | 2.35万 |  | 2022年01月 | 家用 | 游戏本 | 预装Windows 11 Home Basic 64bit（64位家庭普通版）> | 英特尔 酷睿i9 12代系列 | Intel 酷睿i9 12900H旗舰机 | 2.5GHz | 5GHz运行流畅 | 14核心/20线程 |  | Alder Lake> | 24MB | Intel 7（10nm） | 90w耗电高 | 32GB（16GB×2）极速运行热门游戏本> | DDR5 4800MHz> | 2xSO-DIMM | 64GB | 1TB> | SSD固态硬盘（PCIe4.0）> | 不支持触控 | IPS屏 | 17.3英寸17.3 | 16:9 | 2560x1440超高清屏 | 240Hz> |  | Adaptive Sync技术，杜比视界，3ms |  | 发烧级独立显卡 | NVIDIA GeForce RTX 3080Ti> | 16GB显示流畅 | GDDR6> | 175w | 支持 | 256bit> |  | 杜比全景声5.1.2声道，Hi-Res Audio | 4×立体声音响（2高音+2低音） | 阵列式麦克风，双向AI降噪 | WiFi6E，支持802.11ax无线协议> | 2.5Gbps以太网卡> | 支持蓝牙功能 | 2×USB3.1，1×USB3.2 Type-C，1×Thunderbolt4 | HDMI2.1 | 耳机/麦克风二合一接口 | RJ45（网络接口），电源接口 |  | 触摸板 | 背光键盘（2.0mm键程，Overstroke闪击技术，单键RGB，支持神光同步） | 不支持> |  | 锂电池，90瓦时 |  | 100V-240V 自适应交流电源适配器 | 2.9Kg | 395mm | 282mm | 28mm | A面金属 | A面金属材质，“ROG”LOGO，C面半透明工艺，D面神秘编码涂装，U型底盘灯，可替换信仰徽章 |  | 双风扇，六热管，四出风口，液态金属导热，自清洁绝尘通道，键盘进气，冰川散热架构2.0
1752 | 惠普星15 青春版 15s-er1004AU | 4098 |  | 2020年08月 | 家用 | 轻薄笔记本影音娱乐本 | 预装Windows 10 Home Basic 64bit（64位家庭普通版）> | AMD Ryzen 7 4000系列 | AMD Ryzen 7 4700U | 2GHz | 4.1GHz运行流畅 | 八核心/八线程多任务运行强 |  | Zen 2> | 12MB | 7nm> | 15W中等耗电 | 16GB（8GB×2）极速运行 | DDR4 2666Hz |  |  | 512GB> | SSD固态硬盘> | 不支持触控 |  | 15.6英寸15.6游戏、便捷 | 16:9 | 1920x1080全高清屏 | 60Hz> |  | 45%NTSC，IPS屏，左右6.5mm边框，178°广视角 |  | 集成显卡> |  | 共享内存容量略显吃力 |  |  |  |  | 720p HD摄像头高清 | 内置音效芯片 | 内置双扬声器 | 集成双阵列数字麦克风 | 支持802.11ac无线协议>，支持双频（2.4GHz+5GHz）> | 1000Mbps以太网卡 | 支持，蓝牙4.2模块 | 2×USB3.0，1×USB Type-C数据接口实拍图> | HDMI视频接口实拍图> | 耳机/麦克风二合一接口音频接口实拍图> | 电源接口其它接口实拍图> | SD读卡器 | 触摸板 | 带数字小键盘的全尺寸岛式自然银键盘 |  |  | 3芯锂电池，41瓦时 | 8小时左右，视具体使用环境而定长续航笔记本> | 100V-240V 45W 自适应交流电源适配器 | 1.7Kg | 358.5mm | 242mm | 19.9mm | 镁铝合金材质 | 银色，金色 |  |  | Office家庭和学生版 |  | 1年 | 整机1年，主要部件2年 | 全国联保，享受三包服务 |  | 笔记本主机 x1电源适配器 x1保修卡 x1
1753 | Acer 掠夺者战斧300 2022(i9 11900H/16GB/512GB/RTX3070) | 1.2万 |  | 2022年01月 | 家用 | 游戏本影音娱乐本 | 预装Windows 11 Home Basic 64bit（64位家庭普通版）> | 英特尔 酷睿i9 11代系列 | Intel 酷睿i9 11900H旗舰机 | 2.5GHz | 4.9GHz运行流畅 | 八核心/十六线程多任务运行强 | DMI3 8GT/s | Tiger Lake-H> | 24MB | 10nm> | 45W耗电高 | 16GB极速运行热门游戏本> | DDR4 3200MHz> |  | 32 | 512GB> | SSD固态硬盘> | 不支持触控 | IPS屏 | 17.3英寸17.3 | 16:9 | 2560x1440超高清屏 | 165Hz> |  | 3ms，100%DCI-P3，2.5K，300nit |  | 发烧级独立显卡 | NVIDIA GeForce RTX 3070> | 8GB显示流畅 | GDDR6> |  |  | 256bit> | 集成摄像头普清 |  | 内置扬声器 | 内置麦克风 | killer AX1650，支持802.11ax无线协议> | Killer E3100，2500Mbps以太网卡 | 支持，蓝牙5.0模块 | 2×USB3.1，1×USB3.2，1×Thunderbolt4 | HDMI>，Mini DisplayPort> | 耳机/麦克风二合一接口 | RJ45（网络接口），电源接口 |  | 多点触控触摸板 | 背光键盘（RGB背光） | 不支持> | 不支持> | 锂电池，57瓦时 | 2-5小时，视具体使用环境而定长续航笔记本> | 100V-240V 自适应交流电源适配器 | 2.9Kg | 398mm | 275mm | 26.5mm | 镁铝合金材质 | 黑色 | 安全锁孔 | 双风扇（89片扇叶，第五代刀锋速冷金属风扇），3热管，4出风口，均热板 |  |  | 3年 | 3年保修+3年上门 | 全国联保，享受三包服务 |  | 笔记本电脑 x1电源适配器 x1
1754 | HUAWEI MateBook 13 2021款(i5 1135G7/16GB/512GB/集显/非触屏版) | 5199 |  | 2022年03月 | 家用 | 轻薄笔记本 | 预装Windows 11 Home Basic 64bit（64位家庭普通版）> | 英特尔 酷睿i5 11代系列 | Intel 酷睿i5 1135G7中端主流机 | 2.4GHz | 4.2GHz运行流畅 | 四核心/八线程多任务运行强 | OPI 4 GT/s | Tiger Lake> | 8MB | 10nm> |  | 16GB（8GB×2）极速运行 | DDR4 3200MHz> |  |  | 512GB> | SSD固态硬盘> | 不支持触控 |  | 13英寸13移动、办公 | 3:2> | 2160x1440超高清屏 |  |  | DC调光，178°广视角，200ppi，1000：1对比度 |  | 集成显卡> |  | 共享内存容量略显吃力 |  |  |  |  | 720p HD摄像头高清 | 沉浸式环绕立体声 | 内置扬声器 | 内置麦克风 | 支持802.11ax无线协议>，支持双频（2.4GHz+5GHz）> |  | 支持，蓝牙5.1模块 | 2×USB3.1，1×USB Type-C |  | 3.5mm耳机接口 |  |  | 触摸板 | 全尺寸背光键盘 | 支持智能指纹识别功能 | 不支持> | 3芯锂电池，42瓦时 | 5-8小时左右，视具体使用环境而定长续航笔记本> | 100V-240V 65W 自适应交流电源适配器 | 1.3Kg | 286mm | 211mm | 14.9mm | 镁铝合金材质 | 皓月银，深空灰，樱粉金 |  | 双风扇，双热管，鲨鱼鳍3.0 | Office家庭和学生版，华为电脑管家，一键还原，华为分享，华为云空间，华为应用市场，华为浏览器，HMS |  | 2年 | 主机2年保修 | 全国联保，享受三包服务 |  | 笔记本电脑主机 x1HUAWEI USB-C电源适配器 x1电源适配器线（Type C） x1快速入门 x1保修卡 x1
1755 | 戴尔Latitude 13 7300(N001L7300-D1506CN) | 7269 |  | 2019年05月 | 商用 | 商务办公本 |  | 英特尔 酷睿i5 8代系列 | Intel 酷睿i5 8265U中端主流机 | 1.6GHz | 3.9GHz运行流畅 | 四核心/八线程多任务运行强 | OPI 4 GT/s | Whiskey Lake> | 6MB | 14nm> | 15W中等耗电 | 8GB（8GB×1）运行流畅 | DDR4> |  |  | 256GB> | PCIe NVMe Class 40固态硬盘 | 不支持触控 |  | 13.3英寸13.3移动、办公 | 16:9 | 1366x768普通屏 |  |  | HD，LED背光> |  | 核芯显卡> | Intel GMA UHD 620 | 共享内存容量略显吃力 | 无 |  |  |  | RGB 摄像头 | 内置音效芯片 | 内置扬声器 | 内置麦克风 | Intel 9560 AC，支持802.11ac无线协议>，支持双频（2.4GHz+5GHz）> |  |  | 2×USB3.1，1×Thunderbolt 3接口 | HDMI> | 耳机/麦克风二合一接口 | 电源接口 | uSD4.0内存卡读卡器 | 触摸板 | 背光键盘 |  |  | 锂电池 | 视具体使用环境而定长续航笔记本> | 100V-240V 65W 自适应交流电源适配器 | 1.25Kg | 306.5mm | 206.95mm | 17.42-18.45mm | 镁铝合金材质 | 银色 | 安全锁孔 |  | Microsoft Office 试用版 |  | 3年 | 3年远程诊断后消费者送修服务 | 全国联保，享受三包服务 |  | 笔记本主机 x1电源适配器 x1电源线 x1说明书 x1保修卡 x1
1756 | 联想拯救者 Y7000 2020(i7 10750H/8GB/256GB+1TB/GTX1660Ti) | 7000 | ￥8199 | 2020年05月 | 家用 | 游戏本 | 预装Windows 10 Home（家庭版） | 英特尔 酷睿i7 10代系列 | Intel 酷睿i7 10750H高端机 | 2.6GHz | 5GHz运行流畅 | 六核心/十二线程多任务运行强 | DMI3 8GT/s | Comet Lake-H> | 12MB | 14nm> | 45W耗电高 | 8GB运行流畅热门游戏本> | DDR4 2933MHz> | 2xSO-DIMM | 32GB | 256GB+1TB | 混合硬盘（SSD+HDD）> | 不支持触控 |  | 15.6英寸15.6游戏、便捷 | 16:9 | 1920x1080全高清屏 |  |  | FHD，LED背光>，100%sRGB，IPS，DC调光，300nits，雾面屏，左右5.54mm边框 |  | 发烧级独立显卡 | NVIDIA GeForce GTX 1660Ti | 6GB显示流畅 | GDDR5> |  |  |  | 720p HD摄像头高清 | 杜比全景声 | 内置哈曼定制双扬声器 | 内置麦克风 | 支持802.11ax无线协议>，2×2MiMO | 1000Mbps以太网卡 | 支持 | 4×USB3.1（其中一个支持关机充电），1×USB3.1 Type-C（支持DP1.2） | HDMI> | 耳机/麦克风二合一接口 | RJ45（网络接口），电源接口 |  | 触摸板 | 全尺寸背光键盘，TrueStrike原感键盘（白色三档背光，全键无冲） |  |  | 锂电池，60瓦时 | 视具体使用环境而定长续航笔记本> | 100V-240V 自适应交流电源适配器 | 2.35Kg | 363.06mm | 259.61mm | 23.57-26.1mm | 复合材质> | 幻影黑 |  | 双风扇，三热管，四出风口，大面积导热板（TSI霜刃散热系统2.0） | Office家庭和学生版 |  | 2年 | 整机免费保修2年，电池1年 | 全国联保，享受三包服务
1757 | 华硕天选2(R9 5900HX/16GB/512GB/RTX3070) | 1.05万 |  | 2021年> | 家用 | 游戏本影音娱乐本 | 预装Windows 10 Home Basic 64bit（64位家庭普通版）> | AMD Ryzen 9 5000系列 | AMD Ryzen 9 5900HX | 3.3GHz | 4.6GHz运行流畅 | 八核心/十六线程多任务运行强 |  | Zen 3> | 16MB | 7nm> | 45W耗电高 | 16GB（8GB×2）极速运行热门游戏本> | DDR4 3200MHz> |  | 64GB | 512GB> | SSD固态硬盘> | 不支持触控 |  | 15.6英寸15.6游戏、便捷 | 16:9 | 2560x1440超高清屏 | 165Hz> |  | 3ms，100%DCI-P3，Adaptive Sync |  | 发烧级独立显卡 | NVIDIA GeForce RTX 3070> | 8GB显示流畅 | GDDR6> |  | 不支持 | 256bit> | 集成100万像素摄像头普清 | DTS：X Uitra技术 | 内置扬声器 | 内置麦克风 | 支持802.11ax无线协议>，2×2MiMO | 1000Mbps以太网卡 | 支持，蓝牙5.0模块 | 3×USB3.2，1×USB3.0 Type-C（支持DP1.4，支持4K 120Hz独显输出） | 1×HDMI2.0b | 耳机/麦克风二合一接口 | RJ45（网络接口），电源接口 |  | 触摸板 | 背光键盘（RGB背光，高亮WASD键） |  |  | 4芯锂电池，90瓦时 | 2-5小时左右，视具体使用环境而定长续航笔记本> | 100V-240V 200W自适应交流电源适配器 | 2.23Kg | 359.8mm | 256mm | 24.3mm |  | 魔幻青，日蚀灰 | 安全锁孔 | 双风扇，四热管，三出风口，冰川散热架构 | Armoury Create智控中心 | Fn+F5模式切换 | 1年 | 1年全球联保，1年电池保修（需产品注册） | 全球联保 |  | 笔记本主机 x1电源适配器 x1电源线 x1说明书 x1保修卡 x1
1758 | 华为MateBook E(i7 1160G7/16GB/512GB/乐滑键盘+M-Pencil手写笔) | 8699 |  | 2021年11月 | 家用 | 二合一笔记本 | 预装Windows 11 Home Basic 64bit（64位家庭普通版）> | 英特尔 酷睿i7 11代系列 | Intel 酷睿i7 1160G7高端机 | 2.1GHz | 4.4GHz运行流畅 | 四核心/八线程多任务运行强 |  | Tiger Lake> | 12MB | 10nm> | 7W-15W中等耗电 | 16GB（16GB×1）极速运行 | LPDDR4X> |  |  | 512GB> | SSD固态硬盘> | 支持十点触控，防指纹 | OLED | 12.6英寸12.6移动、办公 | 16:10 | 2560x1660超高清屏 |  |  | 屏幕色彩：16.7M，PPI：240，护眼模式：支持（低蓝光），1000000:1对比度 |  | 集成显卡> | Intel Iris Xe Graphics> | 共享内存容量略显吃力 |  |  |  |  | 双摄像头（前置：800万像素，后置：1300万像素） | HUAWEI SOUND | 内置4个扬声器 | 内置4个麦克风 | WiFi 6，支持802.11a/b/g/n/ac/ax无线协议，支持双频（2.4GHz和5GHz） |  | 支持，蓝牙5.1模块 | USB Type-C接口（USB4.0，支持充电、传输数据和DisplayPort） |  | 耳机/麦克风二合一接口 | [6 empty] | 锂电池，42瓦时 | 5-8小时，视具体使用环境而定长续航笔记本> | 65W USB-C电源适配器（标配） 输入：100V～240V AC，50Hz/60Hz 输出：5V/2A；9V/2A；12V/2A；15V/3A；20V/3.25A | 709g | 286.5mm | 184.7mm | 7.99mm |  | 星际蓝，星云灰 | [7 empty] | 乐滑键盘+M-Pencil手写笔 | 笔记本主机 x1USB-C电源适配器 x1华为智能磁吸键盘 x1电源适配器线（Type C） x1快速入门 x1保修卡 x1
1759 | HUAWEI MateBook GT 14(Ultra9 185H/32GB/1TB) | 1.1万 | ￥10999 | 2024年08月 | 家用 | 轻薄笔记本商务办公本 | 预装Windows 11 Home Basic 64bit（64位家庭普通版）> | 英特尔 酷睿Ultra 9系列 | Intel 酷睿Ultra9 185H |  | 5.1GHz运行流畅 | 16核心/22线程 |  |  |  | 7nm> |  | 32GB极速运行 |  |  | 32GB | 1TB> | SSD固态硬盘（NVMe）> | 支持十点触控 | OLED | 14.2英寸14.2游戏、便捷 | 3:2> | 2880x1920超高清屏 | 144Hz> | 100% |  | ＜1 | 核芯显卡> |  | 共享内存容量略显吃力 |  |  |  |  | 1080P全高清前置摄像头 |  | 2×立体声音响 | 2×麦克风 | WiFi6>，支持802.11ax无线协议>，160MHz |  | 支持，蓝牙5.3模块 | 左侧：1×全功能USB Type-C，1×Thunderbolt4后置：2×USB3.2 Gen1 | HDMI2.1 | 3.5mm耳机/麦克风二合一接口 |  | SD读卡器 | 触摸板 | 全尺寸键盘>，背光键盘 | 支持智能指纹识别功能 |  | 锂电池，70瓦时 |  | 140W USB Type-C电源适配器 | 1.49Kg | 310.5mm | 231.1mm | 15.3mm
1760 | 惠普14s(赛扬N4000/8GB/256GB) | 3399 |  | 2018年06月 | 家用 | 轻薄笔记本影音娱乐本 | 预装Windows 10 Home Basic 64bit（64位家庭普通版）> | 英特尔 赛扬双核 | Intel 赛扬双核 N4000入门机 | 1.1GHz | 2.6GHz运行缓慢 | 双核心/双线程多任务运行弱 |  | Gemini Lake | 4MB | 14nm> | 6W节电 | 8GB（4GB×2）运行流畅 | DDR4 2400MHz |  |  | 256GB> | SSD固态硬盘> | 不支持触控 |  | 14英寸14游戏、便捷 | 16:9 | 1366x768普通屏 |  |  | HD SVA BrightView WLED 背光屏 |  | 核芯显卡> | Intel GMA UHD 600 | 共享内存容量略显吃力 | 无 |  |  |  | HP TrueVision HD摄像头高清 | 内置音效芯片 | 内置双扬声器 | 集成数字麦克风 | 支持802.11b/g/n无线协议> | 1000Mbps以太网卡 | 支持，蓝牙4.2模块 | 2×USB3.1，1×USB Type-C | HDMI> | 耳机/麦克风二合一接口 | RJ45（网络接口），电源接口 | 多合1读卡器 | 一体化多点触控触摸板 | 全尺寸分岛式键盘 |  |  | 3芯锂电池，41瓦时 | 视具体使用环境而定长续航笔记本> | 100V-240V 65W 自适应交流电源适配器 | 1.43Kg | 324mm | 225.9mm | 19.9mm | 镁铝合金材质 | 银色 | 安全锁孔，开机密码 |  | McAfee LiveSafe |  | 1年 | 整机1年，主要部件2年 | 全国联保，享受三包服务 |  | 笔记本主机 x1电源适配器 x1电源线 x1说明书 x1保修卡 x1
1761 | ThinkPad E14(i7 10710U/8GB/128GB+1TB/RX640) | 7099 |  | 2019年10月 | 商用 | 轻薄笔记本商务办公本 | 预装Windows 10 | 英特尔 酷睿i7 10代系列 | Intel 酷睿i7 10710U高端机 | 1.1GHz | 4.7GHz运行流畅 | 六核心/十二线程多任务运行强 | OPI 4 GT/s | Comet Lake | 12MB | 14nm> | 15W中等耗电 | 8GB运行流畅 | DDR4 2400MHz | 1xSO-DIMM | 16GB | 128GB+1TB | 混合硬盘（SSD+HDD）> | 不支持触控 |  | 14英寸14游戏、便捷 | 16:9 | 1920x1080全高清屏 |  |  | FHD，LED背光>，4.9mm窄边框 |  | 性能级独立显卡 | AMD Radeon RX 640 | 2GB略显吃力 |  |  |  |  | 720p HD摄像头高清 | 内置音效芯片，支持杜比音效 | 内置扬声器 | 内置麦克风 | 支持802.11ac无线协议> | 1000Mbps以太网卡 | 支持，蓝牙5.0模块 | 1×USB2.0，1×Type-C，2×USB3.0 | HDMI> | 耳机/麦克风二合一接口 | RJ45（网络接口） |  | 多点触摸板，Trackpoint指点杆 | 全尺寸键盘> | 支持智能指纹识别功能 |  | 锂电池 | 视具体使用环境而定长续航笔记本> | 100V-240V 45W自适应交流电源适配器 | 1.77Kg | 325mm | 232mm | 20.9mm | ABS塑料+AD面金属 | 黑色 | 安全锁孔 |  |  |  | 1年 | 1年部件和人工，客户送修 | 全国联保，享受三包服务 |  | 笔记本主机 x1电池 x1电源适配器 x1说明书 x1保修卡 x1
1762 | ThinkPad P15(20STA004CD) | 5万 |  | 2020年 | 商用 | 商务办公本创意设计PC | 预装Windows 10 Professional 64bit（64位专业版）> | 英特尔 至强系列 | Intel Xeon W-10885M | 2.8GHz | 5.1GHz运行流畅 | 八核心/十六线程多任务运行强 | DMI 8 GT/s |  | 16MB | 14nm> | 45W耗电高 | 64GB极速运行 | DDR4 2933MHz> | 2xSO-DIMM | 128GB | 2TB> | SSD固态硬盘> | 不支持触控 |  | 15.6英寸15.6游戏、便捷 | 16:9 | 3840x2160超高清屏 |  |  | UHD，LED背光>，600nits，100% Adobe RGB |  | 专业级独立显卡 | NVIDIA GeForce RTX 5000 | 16GB显示流畅 | GDDR6> |  |  |  | 集成红外摄像头普清 | 杜比全景声 | 内置扬声器 | 内置麦克风 | Intel AX201，支持802.11ax无线协议> | 1000Mbps以太网卡 | 支持，蓝牙5.0模块 | 2×USB3.1，1×USB3.0 Type-C，2×Thunderbolt3 | HDMI2.0 | 耳机/麦克风二合一接口 | RJ45（网络接口），电源接口 | SD读卡器 | 触摸板，指点杆 | 背光键盘 | 支持智能指纹识别功能 |  | 6芯锂电池>，94瓦时 | 视具体使用环境而定长续航笔记本> | 100V-240V 自适应交流电源适配器 | [5 empty] | 黑色 |  | 鹰翼风扇 | 定制版电脑管家 |  | 1年 | 1年部件和人工，客户送修 | 全国联保，享受三包服务 |  | 主机 x1电源适配器 x1保修卡 x1用户指南 x1
1763 | Redmi Book Air 13(i5 10210Y/8GB/512GB/集显) | 4499 |  | 2020年08月 | 商用 | 校园学生本商务办公本 | 预装Windows 10 Home Basic 64bit（64位家庭普通版）> | 英特尔 酷睿i5 10代系列 | Intel 酷睿i5 10210Y中端主流机 | 1000MHz | 4GHz运行流畅 | 四核心/八线程多任务运行强 | OPI 4GT/s | Amber Lake Y | 6MB | 14nm> | 7W节电 | 8GB运行流畅 | LPDDR3（低功耗版）2133MHz> |  |  | 512GB> | SSD固态硬盘> | 不支持触控 |  | 13.3英寸13.3移动、办公 | 16:10 | 2560x1600超高清屏 |  |  | 防眩光，89%屏占比，100sRGB，178°广视角，300nits，DC调光 |  | 集成显卡> |  | 共享内存容量略显吃力 |  |  |  |  | 无 | DTS Audio Processing音效 | 2×2W立体声音响 | 内置麦克风 | 支持802.11ax无线协议>，2×2MiMO |  | 支持，蓝牙5.1模块 | 2×全功能Type-C |  | 耳机/麦克风二合一接口 |  |  | 触摸板 | 全尺寸键盘> |  |  | 锂电池，41瓦时 | 视具体使用环境而定长续航笔记本> | 100V-240V 65W 自适应交流电源适配器 | 1.05Kg | 297.5mm | 212mm | 12.99mm | 镁铝合金材质 | 紫晶灰 |  | 单风扇，单热管，双出风口 | Office家庭和学生版，小米画报，小米云服务，服务中心， | Fn+K，小米互联，小米感应钥匙 |  |  |  |  | 主机 x1电源适配器 x1USB-C数据线 x1入门指南 x1
1764 | 神舟战神K670T-G6A2 | 4099 |  | 2020年07月 | 家用 | 游戏本影音娱乐本商务办公 | 预装Windows 10 Home Basic 64bit（64位家庭普通版）> | 英特尔 酷睿i5 10代系列 | Intel 酷睿i5 10400中端主流机 | 2.9GHz | 4.3GHz运行流畅 | 六核心/十二线程多任务运行强 | DMI3 8 GT/s | Comet Lake-S> | 12MB | 14nm> | 65W耗电高 | 8GB（8GB×1）运行流畅热门游戏本> | DDR4> | 2xSO-DIMM | 32GB | 512GB> | SSD固态硬盘> | 不支持触控 |  | 15.6英寸15.6游戏、便捷 | 16:9 | 1920x1080全高清屏 |  |  | FHD，LED背光>，防眩目屏> |  | 性能级独立显卡 | NVIDIA GeForce MX 350> | 2GB略显吃力 | GDDR5> |  |  |  | 集成100万像素摄像头普清 | 内置音效芯片 | 立体声扬声器 | 内置麦克风 | 支持802.11a/b/g/n/ac无线协议> | 1000Mbps以太网卡 | 支持蓝牙功能 | 1×USB2.0，3×USB3.1，1×USB Type-C | HDMI>，Mini DisplayPort> | 耳机输出接口，麦克风输入接口 | RJ45（网络接口），电源接口 | 多合1读卡器 | 触摸板 | 孤岛式键盘> |  |  | 6芯锂电池> | 2-3小时，视具体使用环境而定长续航笔记本> | 100V-240V 自适应交流电源适配器 | 2.5Kg | 374mm | 252mm | 31.4mm |  |  |  |  | 附带软件 |  | 2年 | 主要部件2年，电池6个月，其它部件1年免费保修 | 全国联保，享受三包服务 |  | 笔记本主机 x1电池 x1电源适配器 x1电源线 x1说明书 x1保修卡 x1
1765 | ThinkBook 16 2023 酷睿版(i5 13500H/16GB/1TB) | 4799 |  | 2023年 | 商用 | 轻薄笔记本商务办公本 | Windows11家庭中文版 | 英特尔 酷睿i5 13代系列 | Intel 酷睿i5 13500H中端主流机 | 2.6GHz | 4.7GHz运行流畅 | 十二核心/十六线程多任务运行强 |  |  | 18MB | 10nm> |  | 16GB极速运行 | LPDDR5 5200MHz |  |  | 1TB> | SSD固态硬盘> | 支持多点触控 | 2.5K IPS LED背光显示屏 | 16英寸16 | 16:10 | 2560x1600超高清屏 |  | 100% | 德国莱茵TUV硬件低蓝光认证，DC调光 |  |  | Inte Iris Xe核心显卡 | [5 empty] | 1080p FHD摄像头（红外）高清 |  | 内置扬声器 |  | WiFi6>，支持802.11ax无线协议> | 1000Mbps以太网卡 |  | 左侧：1xUSB 3.2 Gen11xUSB-C 3.2 Gen2全功能1xThunderbolt 4右侧：1xUSB 3.2 Gen1 | 左侧：HDMI2.1 TMDS | 左侧：3.5mm耳机/麦克风二合一接口 | 右侧：1×RJ45（网络接口） | 右侧：1×Micro SD读卡器 | 触摸板 | 背光键盘 |  |  | 4芯锂电池，71瓦时 | 视具体使用环境而定长续航笔记本> | 100V-240V 100W 自适应交流电源适配器 | 1.82Kg | 356mm | 253.5mm | 16.9mm |  | 苍岩灰 |  |  |  |  | 1年 |  | 全国联保，享受三包服务
1766 | HP（惠普）星 Book 14(i7 1360P/16GB/1TB/集显) | 5399 |  | 2023年03月31日 | 商用 | 轻薄笔记本商务办公本 | 预装Windows 11 Home Basic 64bit（64位家庭普通版）> | 英特尔 酷睿i7 13代系列 | Intel 酷睿i7 1360P高端机 |  | 5GHz运行流畅 | 12核心/16线程 |  |  | 18MB | 10nm> | 28W | 16GB（8GB×2）极速运行 | DDR4 3200MHz> |  |  | 1TB> | SSD固态硬盘（NVMe）> | 不支持触控 | IPS | 14英寸14游戏、便捷 | 16:9 | 1920x1080全高清屏 | 60Hz> | 100% | DC调光，TUV+HP Eyesafe低蓝光双认证 |  | 集成显卡> | Intel Iris Xe Graphics> | 共享内存容量略显吃力 |  |  |  |  | 1080p FHD摄像头高清 | B&O调校音响系统 | 立体声双扬声器 | 双阵列降噪麦克风 | WiFi6>，支持802.11ax无线协议> |  | 支持，蓝牙5.3模块 | 左侧：1×USB3.1，1×USB3.2 Type-C右侧：1×USB3.1 | 左侧：1×HDMI | 左侧：1×3.5mm耳机/麦克风二合一接口 | 右侧：1×电源接口 |  | 触摸板 | 背光键盘 | 支持智能指纹识别功能 |  | 3芯锂电池，41瓦时 | 视具体使用环境而定长续航笔记本> | 100V-240V 65W 自适应交流电源适配器 | 1.4Kg |  |  | 17.9mm | A面金属材质 | 月光银 |  |  | Office家庭和学生版 | 惠普E管家服务 | 1年 |  | 全国联保，享受三包服务 |  | 笔记本主机 x1电源线 x1电源适配器 x1保修卡 x1
1767 | 戴尔G15(5510-R1546N) | 5799 |  | 2021年03月 | 家用 | 游戏本 | 预装Windows 10 Home Basic 64bit（64位家庭普通版）> | 英特尔 酷睿i5 10代系列 | Intel 酷睿i5 10200H中端主流机 | 2.4GHz | 4.1GHz运行流畅 | 四核心/八线程多任务运行强 | DMI3 8GT/s | Comet Lake-H> | 8MB | 14nm> | 45W耗电高 | 16GB（8GB×2）极速运行热门游戏本> | DDR4 2933MHz> | 2xSO-DIMM |  | 512GB> | SSD固态硬盘> | 不支持触控 |  | 15.6英寸15.6游戏、便捷 | 16:9 | 1920x1080全高清屏 | 120Hz> |  | FHD，LED背光> |  | 发烧级独立显卡 | NVIDIA GeForce GTX 1650 | 4GB正常 | GDDR6> |  |  |  | 720p HD摄像头高清 | Nahimic 3D音效 | 内置扬声器 | 内置麦克风 | 支持802.11ax无线协议> | 1000Mbps以太网卡 | 支持，蓝牙5.0模块 | 3×USB3.2（其中一个支持关机充电），1×Thunderbolt4 | HDMI2.1 | 耳机/麦克风二合一接口 | RJ45（网络接口），电源接口 |  | 触摸板 | 背光键盘（RGB背光） |  |  | 锂电池，49瓦时 | 8小时左右，视具体使用环境而定长续航笔记本> | 100V-240V 120W 自适应交流电源适配器 | 2.44Kg | 357.26mm | 272.11mm | 21.21mm |  | 绿色 | 安全锁孔 | 双风扇，纯铜散热鳍片 | AWCC外星人智控中心，Office家庭和学生版，McAfee杀毒软件15个月 | Fn+1一键散热
1768 | 七彩虹E14（R7 7735HS/16GB/512GB/集显） | 3499 | ￥3799 | 2025年 | 商用 | 商务办公本轻薄笔记本 | 预装Windows 11 Home Basic 64bit（64位家庭普通版）> | AMD Ryzen 7 7000系列 | AMD Ryzen 7 7735HS | 3.2GHz | 4.75GHz运行流畅 | 八核心/十六线程多任务运行强 |  | Rembrandt R | 16MB | 6nm | 35-54W耗电高 | 16GB极速运行 | DDR5> |  |  | 512GB> | SSD固态硬盘（PCIe） | 不支持触控 | IPS屏 | 14英寸14游戏、便捷 | 16:10 | 2240x1400全高清屏 | 60Hz> |  | 16.7M 8bit |  | 集成显卡> | AMD Radeon 680M | 共享内存容量略显吃力 |  |  |  |  | 集成摄像头普清 | 杜比全景声 | 内置扬声器 | 内置麦克风 | WiFi6E，支持802.11ax无线协议> |  |  | 1×USB3.0 Type-C，1×USB2.0 Type-C，2×USB3.0，1×USB2.0 | 1×HDMI1.4 | 3.5mm耳机/麦克风二合一接口 | 电源接口 |  | 触摸板 | 人体工程学键盘> | 支持 | 支持 | 锂电池，55瓦时 | 8小时左右，视具体使用环境而定长续航笔记本> | 65W USB Type-C电源适配器 | 1.11Kg |  |  | 16.55mm |  | 羽白色 |  | 大尺寸高性能风扇，搭配2*大直径散热铜管
1769 | 小米笔记本 Pro 15 2021款 锐龙版(R7 5800H/16GB/512GB/集显) | 6799 |  | 2021年06月> | 家用 | 轻薄笔记本校园学生本商务办公本 | 预装Windows 10 Home Basic 64bit（64位家庭普通版）> | AMD Ryzen 7 5000系列 | AMD Ryzen 7 5800H | 3.2GHz | 4.4GHz运行流畅 | 八核心/十六线程多任务运行强 |  | Zen 3> | 16MB | 7nm> | 45W耗电高 | 16GB（8GB×2）极速运行 | DDR4 3200MHz> | 2xSO-DIMM |  | 512GB> | SSD固态硬盘> | 不支持触控 | OLED屏 | 15.6英寸15.6游戏、便捷 | 16:10 | 3840x2160超高清屏 | 60Hz> |  | 莱茵TUV硬件级低蓝光认证，SGS低蓝光认证，康宁保护玻璃，170°广视角，DC调光 |  | 集成显卡> |  | 共享内存容量略显吃力 |  |  |  |  | 720p HD摄像头高清 | Realtek ALC256，DTS立体声音效 | 2×2W立体声音响 | 数字阵列麦克风 | 支持802.11ax（Wi-Fi6）无线协议，支持双频（2.4GHz+5GHz）> |  | 支持，蓝牙5.1模块 | 3×USB Type-C |  | 耳机/麦克风二合一接口 |  |  | PTP触控板 | 全尺寸背光键盘 | 支持智能指纹识别功能 |  | 锂电池，66瓦时 | 13小时左右，视具体使用环境而定长续航笔记本> | 100V-240V 100W 自适应交流电源适配器 | 1.8Kg | 348.4mm | 237.5mm | 16.5mm | 金属材质 | 新月银，月岩灰 |  | 双风扇，双热管 | Office家庭和学生版 | 支持无线投屏 | 1年 | 整机1年，主要部件2年 | 全国联保，享受三包服务 |  | 笔记本电脑 x1电源适配器 x1USB-C充电线 x1屏幕清洁绒布 x1入门指南（三包凭证） x1
1770 | 联想小新 Air 14 2023(i5 1340P/16GB/1TB/集显) | 5499 |  | 2023年02月22日> | 商用 | 轻薄笔记本商务办公本 | 预装Windows 11 Home Basic 64bit（64位家庭普通版）> | 英特尔 酷睿i5 13代系列 | Intel 酷睿i5 1340P中端主流机 |  | 4.6GHz运行流畅 | 12核心/16线程 |  |  | 12MB | 10nm> |  | 16GB极速运行 | LPDDR5（低功耗版）5200MHz> |  |  | 1TB> | SSD固态硬盘（PCIe4.0）> | 不支持触控 | IPS | 14英寸14游戏、便捷 | 16:10 | 2880x1800超高清屏 | 120Hz> | 100% | 10bit，DC调光，莱茵TUV硬件级低蓝光认证，Eyesafe认证，雾面防眩光，Super Superb Rapid超好屏 |  | 集成显卡> | Intel Iris Xe Graphics> | 共享内存容量略显吃力 |  |  |  |  | 1080p FHD摄像头（IR）高清 | 杜比认证音效 | 内置扬声器 | 隐藏式矩阵麦克风 | WiFi6E，支持802.11ax无线协议> |  | 支持，蓝牙5.2模块 | 左侧：2×Thunderbolt4右侧：1×USB3.1 Type-A | 左侧：1×HDMI2.0 | 右侧：1×3.5mm耳机/麦克风二合一接口 |  |  | 触摸板 | 背光键盘（四档背光，1.3mm键程） |  | 支持智能人脸识别功能 | 4芯锂电池，65瓦时 | 视具体使用环境而定长续航笔记本> | 100V-240V 65W 自适应交流电源适配器 | 1.34Kg | 312mm | 221mm | 14.9-15.9mm | 金属机身 | 卷云灰 | 通过MIL-STD-810H军标测试 | 双风扇，TYPHOON散热系统 |  | Fn+Q性能调节，联想智能引擎，联想语音 | 1年 |  | 全国联保，享受三包服务 |  | 笔记本主机 x1电源适配器 x1说明书 x1三包凭证 x1
1771 | ThinkPad T14s锐龙版(20UH0008CD) | 6999 |  | 2020年08月 | 商用 | 商务办公本 | 预装Windows 10 Home Basic 64bit（64位家庭普通版）> | AMD Ryzen 7 4000系列 | AMD Ryzen 7 PRO 4750U | 1.7GHz | 4.1GHz运行流畅 | 八核心/十六线程多任务运行强 |  |  | 8MB | 7nm> | 10-25W中等耗电 | 16GB极速运行 | DDR4 2666MHz> |  | 32 | 512GB> | SSD固态硬盘> | 不支持触控 |  | 14英寸14游戏、便捷 | 16:9 | 1920x1080全高清屏 |  |  | FHD，LED背光>，防眩目屏> |  | 集成显卡> |  | 共享内存容量略显吃力 |  |  |  |  | 720p HD摄像头高清 | 杜比音效认证 | 内置扬声器 | 双降噪麦克风 | Intel AX220，支持802.11ax无线协议> | 1000Mbps以太网卡 | 支持，蓝牙5.0模块 | 2×USB3.0，3×USB Type-C | HDMI> | 耳机/麦克风二合一接口 | RJ45（网络接口） | Micro SD读卡器 | 触摸板，指点杆 | 背光键盘 | 支持智能指纹识别功能 |  | 锂电池，57瓦时 | 视具体使用环境而定长续航笔记本> | 100V-240V 自适应交流电源适配器 | 1.35Kg |  |  | 16.7mm | 碳纤维材质 |  | 安全锁孔 |  | ThinkPad定制版电脑管家，Office家庭和学生版 |  | 1年 | 1年部件和人工，客户送修，网上注册送1年意外保护 | 全国联保，享受三包服务 |  | 笔记本主机 x1电源适配器 x1电源线 x1保修卡 x1用户指南 x1
1772 | 联想(lenovo) Y400 Y400N-ISE(H) | 6100 |  | 2012年12月 | 家用 | 全能学生本 | 预装Windows 8（简体中文版） | 英特尔 酷睿i7 3代系列 | Intel 酷睿i7 3630QM高端机 | 2.4GHz | 3.4GHz运行流畅 | 四核心/八线程多任务运行强 | DMI 5 GT/s | Ivy Bridge | 6MB | 22nm> | 45W耗电高 | 4GB（4GB×1）操作吃力 | DDR3L | 2xSO-DIMM | 16GB | 1TB> |  | 不支持触控 |  | 14英寸14游戏、便捷 | 16:9 | 1366x768普通屏 |  |  | LED背光>，超薄炫彩屏> |  | 性能级独立显卡 | NVIDIA GeForce GT 650M | 2GB略显吃力 | GDDR5> |  |  | 128bit> | 720p HD摄像头高清 | JBL品牌音响，杜比认证音效 | 内置扬声器 | 全阵列式抗噪麦克风 | 支持802.11b/g/n无线协议> | 1000Mbps以太网卡 |  | 2×USB2.0，1×USB3.0 | VGA>，HDMI> | 耳机/麦克风二合一接口 | RJ45（网络接口），电源接口 | 6合1读卡器（SD，SD-pro，MMC，MS，MS-pro，XD） | 触摸板 | 高触感键盘>，巧克力键盘> |  |  | 6芯锂电池> | 视具体使用环境而定长续航笔记本> |  | 2.2Kg | 350mm | 245mm | 33-15mm | 复合材质> | 灰色 |  |  | 附带软件 |  | 2年 | 整机免费保修2年，电池1年 | 全国联保，享受三包服务 | 笔记本礼包（需另行购买） | 笔记本主机 x1电池 x1电源适配器 x1电源线 x1说明书 x1保修卡 x1
1773 | 戴尔Latitude 7200(N022L7200C-D1706CN) | 2.46万 |  | 2019年05月 | 商用 | 商务办公本二合一笔记本 |  | 英特尔 酷睿i7 8代系列 | Intel 酷睿i7 8665U高端机 | 1.9GHz | 4.8GHz运行流畅 | 四核心/八线程多任务运行强 | OPI 4 GT/s | Whiskey Lake> | 8MB | 14nm> | 15W中等耗电 | 16GB极速运行 | LPDDR3（低功耗版）2133MHz> |  |  | 512GB> | PCIe NVMe Class 35固态硬盘 | 支持多点触控 |  | 12.3英寸12.3移动、办公 | 16:9 | 1920x1080全高清屏 |  |  | FHD，LED背光>，360°翻转 |  | 核芯显卡> | Intel GMA HD（集成于处理器）> | 共享内存容量略显吃力 | 无 |  |  |  | RGB 摄像头 | 内置音效芯片 | 内置扬声器 | 内置麦克风 | Intel 9560 AC，支持802.11ac无线协议>，支持双频（2.4GHz+5GHz）> |  |  | 1×USB3.1，2×Thunderbolt 3接口 | HDMI> | 耳机/麦克风二合一接口 |  | uSD4.0内存卡读卡器 | 触摸板 | 背光键盘 |  |  | 锂电池，38瓦时 | 视具体使用环境而定长续航笔记本> | 100V-240V 65W 自适应交流电源适配器 | 851g | 292mm | 208.8mm | 9.35mm | 镁铝合金材质 | 银色 | 安全锁孔 |  | Microsoft Office 试用版，无杀毒软件 |  | 3年 | 3年远程诊断后消费者送修服务 | 全国联保，享受三包服务 |  | 笔记本主机 x1电源适配器 x1电源线 x1说明书 x1保修卡 x1
1774 | 惠普星Book Ultra(Ultra7 258V/32GB/1TB) | 1.2万 | ￥11499 | 2024年9月 | 商用 | 轻薄笔记本商务办公本 | 预装Windows 11 Home Basic 64bit（64位家庭普通版）> | 英特尔 酷睿 Ultra 7 200系列 | Intel 酷睿 Ultra 7 258V | 2.2GHz | 4.8GHz运行流畅 | 8核心/8线程多任务运行强 |  | Lunar Lake | 12MB | 3nm |  | 32GB极速运行 | LPDDR5X（低功耗版）8533MHz |  |  | 1TB> | SSD固态硬盘（PCIe4.0）> | 支持十点触控 | OLED | 14英寸14游戏、便捷 | 16:10 | 2880x1800超高清屏 | 120Hz> |  | DC调光，康宁第5代大猩猩玻璃 | ＜2 | 核芯显卡> |  | 共享内存容量略显吃力 |  |  |  |  | 900万像素摄像头（IR） | DTS ultra，poly studio | 4×立体声音响 |  | WiFi7，支持802.11be无线协议 |  | 支持，蓝牙5.4模块 | 左侧：1×USB3.2 Gen2 Type-C右侧：2×Thunderbolt4 |  | 3.5mm耳机/麦克风二合一接口 |  |  | 玻璃触摸板 | 背光键盘 | 支持智能指纹识别功能 | 支持智能人脸识别功能 | 锂电池，64瓦时 |  |  |  | 313.7mm | 216.25mm | 14.9mm
1775 | 机械革命Z3 Pro(i7 10875H/16GB/512GB/RTX3060) | 7699 |  | 2021年02月 | 家用 | 影音娱乐本游戏本 | 预装Windows 10 Home Basic 64bit（64位家庭普通版）> | 英特尔 酷睿i7 10代系列 | Intel 酷睿i7 10875H高端机 | 2.3GHz | 5.1GHz运行流畅 | 八核心/十六线程多任务运行强 | DMI3 8GT/s | Comet Lake-H> | 16MB | 14nm> | 45W耗电高 | 16GB（8GB×2）极速运行热门游戏本> | DDR4 2933MHz> | 2xSO-DIMM | 64GB | 512GB> | SSD固态硬盘> | 不支持触控 |  | 15.6英寸15.6游戏、便捷 | 16:9 | 1920x1080全高清屏 | 240Hz> |  | FHD，LED背光>，100%sRGB，左右5.8mm边框，DC调光 |  | 发烧级独立显卡 | NVIDIA GeForce RTX 3060> | 6GB显示流畅 | GDDR6> |  |  | 192bit> | 720p HD摄像头高清 | THX家庭影院音效 | 内置双扬声器 | 内置麦克风 | intel AX201，支持802.11ax无线协议> | 1000Mbps以太网卡 | 支持，蓝牙5.1模块 | 1×USB2.0，3×USB3.0>，1×USB Type-C | HDMI2.1 | 耳机输出接口，麦克风输入接口 | RJ45（网络接口），电源接口 | Micro SD读卡器 | 触摸板 | 背光键盘（可自定义RGB背光） |  |  | 3芯锂电池，46.74瓦时 | 2-5小时，视具体使用环境而定长续航笔记本> | 100V-240V 180W 自适应交流电源适配器 | 1.96Kg | 360.2mm | 243.5mm | 23.6mm | A/C镁铝合金材质 |  | 安全锁孔 | 双风扇（第六代双风扇智能散热） |  |  | 2年 | 整机1年 | 全国联保，享受三包服务 |  | 电源线 x1电源适配器 x1保修卡 x1用户手册 x1说明单页 x1
1776 | 机械革命蛟龙16K(R7 7435H/16GB/512GB/RTX4050) | 5149 |  | 2023年02月 | 家用 | 游戏本 | 预装Windows 11 Home Basic 64bit（64位家庭普通版）> | AMD Ryzen 7 7000系列 | AMD Ryzen 7 7435H | 3.1GHz | 4.5GHz运行流畅 | 八核心/十六线程多任务运行强 |  | Zen 3+ | 16MB | 6nm | 45W耗电高 | 16GB极速运行热门游戏本> | DDR5 4800MHz> | 2xSO-DIMM | 32GB | 512GB> | SSD固态硬盘（PCIe4.0）> | 不支持触控 | LED | 16英寸16 | 16:10 | 2560x1600超高清屏 | 165Hz> | 100% | DC调光 |  | 发烧级独立显卡 | NVIDIA GeForce RTX 4050 | 6GB显示流畅 | GDDR6> | 140W |  |  | 集成摄像头普清 | Nahimic音效 | 内置扬声器 | 内置麦克风 | WiFi6E，支持802.11ax无线协议> | 1000Mbps以太网卡 | 支持，蓝牙5.2模块 | 左侧：1×USB2.0 Type-A右侧：2×USB3.1 Type-A后置：1×USB3.2 Type-C | 后置：1×HDMI2.1，1×Mini DisplayPort | 左侧：1×耳机输出接口，1×麦克风输入接口 | 后置：1×RJ45（网络接口），1×电源接口 | 右侧：1×SD读卡器 | 触摸板 | 背光键盘（RGB背光） |  |  | 4芯锂电池，62.32瓦时 | 视具体使用环境而定长续航笔记本> | 100V-240V 240W 自适应交流电源适配器 | 2.2Kg | 358.44mm | 251.2mm | 26.15mm | 全金属材质 |  | 安全锁孔 | 双风扇，五铜管，四出风口，冰刃2.0散热系统 | Office家庭和学生版 |  | 2年 |  | 全国联保，享受三包服务 |  | 笔记本主机 x1电源适配器 x1说明单页 x1
1777 | ThinkPad P14s(20S4A000CD) | 9389 |  | 2020年05月 | 商用 | 商务办公本 | 预装Windows 10 Home（家庭版） | 英特尔 酷睿i5 10代系列 | Intel 酷睿i5 10210U中端主流机 | 1.6GHz | 4.2GHz运行流畅 | 四核心/八线程多任务运行强 | OPI 4GT/s | Comet Lake | 6MB | 14nm> | 15W中等耗电 | 16GB极速运行 | DDR4 2666MHz> | 2xSO-DIMM | 48GB | 1TB> | SSD固态硬盘> | 不支持触控 |  | 14英寸14游戏、便捷 | 16:9 | 1920x1080全高清屏 |  |  | FHD，LED背光>，IPS屏，100sRGB |  | 专业级独立显卡 | NVIDIA Quadro P520 | 2GB略显吃力 | GDDR5> |  |  |  |  | 内置音效芯片 | 内置扬声器 | 内置麦克风 | 支持802.11ax无线协议>，支持双频（2.4GHz+5GHz）> |  | 支持，蓝牙5.0模块 | 2×USB3.0，1×Thunderbolt3 | HDMI> | 耳机/麦克风二合一接口 | RJ45（网络接口），电源接口（USB Type-C） | Micro SD读卡器 | 触摸板，指点杆 | 背光键盘 | 支持智能指纹识别功能 | 支持智能人脸识别功能 | 锂电池 | 视具体使用环境而定长续航笔记本> | 100V-240V 自适应交流电源适配器 | 1.5Kg |  |  | 17.9mm | 碳纤维材质 | 黑色 | 安全锁孔 | 鹰翼风扇 |  |  | 3年 | 3年部件和人工，1年上门服务，1年数据拯救，1年意外保护 | 全国联保，享受三包服务 | 笔记本礼包（需另行购买） | 笔记本主机 x1电源适配器 x1电源线 x1说明书 x1保修卡 x1
1778 | 华为MateBook D 14 2023(i7 1360P/16GB/1TB/集显) | 5999 |  | 2023年04月26日 | 商用 | 轻薄笔记本商务办公本 | 预装Windows 11 Home Basic 64bit（64位家庭普通版）> | 英特尔 酷睿i7 13代系列 | Intel 酷睿i7 1360P高端机 |  | 5GHz运行流畅 | 12核心/16线程 |  |  | 18MB | 10nm> |  | 16GB极速运行 | LPDDR4X> |  |  | 1TB> | SSD固态硬盘> | 不支持触控 | IPS | 14英寸14游戏、便捷 | 16:10 | 1920x1200全高清屏 |  | 100% | 德国莱茵低蓝光护眼认证 |  | 集成显卡> | Intel Iris Xe Graphics> | 共享内存容量略显吃力 |  |  |  |  | 集成100万像素摄像头普清 |  | 内置扬声器 | 内置麦克风 | 支持802.11a/b/g/n/ac/ax无线协议，支持双频（2.4GHz+5GHz）> |  | 支持，蓝牙5.1模块 | 左侧：1×USB3.1，1×USB Type-C右侧：1×USB2.0 | 左侧：1×HDMI | 左侧：1×3.5mm耳机/麦克风二合一接口 |  |  | 触摸板 | 背光键盘 | 支持智能指纹识别功能 | 不支持> | 4芯锂电池，56瓦时 | 视具体使用环境而定长续航笔记本> | 100V-240V 65W 自适应交流电源适配器 | 1.39Kg | 314.5mm | 227.79mm | 15.9mm | [10 empty] | 笔记本主机 x1电源适配器 x1保修卡 x1快速入门 x1
1779 | 神舟战神T8 Plus 2024(i9 14900HX/32GB/1TB/RTX4070) | 9999 |  | 2024年03月29日 | 家用 | 游戏本 | 预装Windows 11 Home Basic 64bit（64位家庭普通版）> | 英特尔 酷睿i9 14代系列 | Intel 酷睿i9 14900HX旗舰机 |  | 5.8GHz运行流畅 | 24核心/32线程 |  | Raptor Lake | 36MB | Intel 7（10纳米）> |  | 32GB极速运行热门游戏本> | DDR5 5600MHz> | 2xSO-DIMM | 64GB | 1TB> | SSD固态硬盘（PCIe4.0）> | 不支持触控 | IPS | 16英寸16 | 16:10 | 2560x1600超高清屏 | 240Hz> | 100% | DC调光 |  | 发烧级独立显卡 | NVIDIA GeForce RTX 4070 | 8GB显示流畅 | GDDR6> |  | 支持 | [5 empty] | WiFi6E，Intel AX211，支持802.11ax无线协议> |  | 支持，蓝牙5.3模块 | 左侧：1×USB3.1右侧：1×USB3.2，2×USB3.2 Type-C后置：1×USB3.2 | HDMI> | 3.5mm耳机/麦克风二合一接口 | 1×RJ45（网络接口），电源接口 |  | 触摸板 | 全尺寸键盘（包含独立数字键盘） >，背光键盘 |  |  | 4芯锂电池，60瓦时 |  | 100V-240V 280W 自适应交流电源适配器 | 2.48Kg | 359.5mm | 263.8mm | 27.5mm |  |  |  | 双风扇，5热管，4出风口
1780 | HUAWEI MateBook D 15 2021款(i5 1135G7/16GB/512GB/MX450) | 5499 |  | 2020年12月 | 家用 | 轻薄笔记本商务办公本 | 预装Windows 10 Home Basic 64bit（64位家庭普通版）> | 英特尔 酷睿i5 11代系列 | Intel 酷睿i5 1135G7中端主流机 | 2.4GHz | 4.2GHz运行流畅 | 四核心/八线程多任务运行强 |  | Tiger Lake> | 8MB | 10nm> |  | 16GB（8GB×2）极速运行 | DDR4 3200MHz> |  |  | 512GB> | SSD固态硬盘> | 不支持触控 |  | 15.6英寸15.6游戏、便捷 | 16:9 | 1920x1080全高清屏 |  |  | 178°广视角，300nits，87%屏占比，141PPI，1000：1，上左右5.3mm边框，100%sRGB，莱茵低蓝光护眼认证，DC调光 |  | 性能级独立显卡 | NVIDIA GeForce MX450 | 2GB略显吃力 |  |  |  |  | 720p HD摄像头（隐藏式）高清 | Dolby Atmos Sound System音效技术 | 双立体声扬声器 | 内置双麦克风 | 支持802.11ax无线协议>，支持双频（2.4GHz+5GHz）> |  | 支持，蓝牙5.1模块 | 1×USB2.0，1×USB3.1，1×USB Type-C（支持关机充电） | HDMI1.4> | 耳机/麦克风二合一接口 |  |  | 触摸板 | 全尺寸背光键盘 | 支持智能指纹识别功能 |  | 锂电池，42瓦时 | 视具体使用环境而定长续航笔记本> | 100V-240V 65W 自适应交流电源适配器 | 1.56Kg | 357.8mm | 229.9mm | 16.9mm | A/C/D面铝合金材质，B面mylar聚酯树脂材质 | 皓月银，深空灰 |  | 单风扇，双热管 | Office家庭和学生版，华为电脑管家，一键还原，华为分享，显示管理 | 高能模式，Fn+P模式切换 | 2年 | 主机1年保修 | 全国联保，享受三包服务 |  | 笔记本电脑 x165W USB-C电源适配器 x1电源适配器线（USB-C） x1保修卡 x1快速入门 x1
1781 | ThinkPad P14s(20S4A001CD) | 1.35万 |  | 2020年05月 | 商用 | 商务办公本 | 预装Windows 10 Home（家庭版） | 英特尔 酷睿i7 10代系列 | Intel 酷睿i7 10510U高端机 | 1.8GHz | 4.9GHz运行流畅 | 四核心/八线程多任务运行强 | OPI 4GT/s | Comet Lake | 8MB | 14nm> | 15W中等耗电 | 16GB极速运行 | DDR4 2666MHz> | 2xSO-DIMM | 48GB | 512GB> | SSD固态硬盘> | 支持多点触控 |  | 14英寸14游戏、便捷 | 16:9 | 1920x1080全高清屏 |  |  | FHD，LED背光>，IPS屏，100sRGB |  | 专业级独立显卡 | NVIDIA Quadro P520 | 2GB略显吃力 | GDDR5> |  |  |  | 720p HD摄像头高清 | 内置音效芯片 | 内置扬声器 | 内置麦克风 | 支持802.11ax无线协议>，支持双频（2.4GHz+5GHz）> |  | 支持，蓝牙5.0模块 | 2×USB3.0，1×Thunderbolt3 | HDMI> | 耳机/麦克风二合一接口 | RJ45（网络接口），电源接口（USB Type-C） | Micro SD读卡器 | 触摸板，指点杆 | 背光键盘 | 支持智能指纹识别功能 | 支持智能人脸识别功能 | 锂电池 | 视具体使用环境而定长续航笔记本> | 100V-240V 自适应交流电源适配器 | 1.5Kg |  |  | 17.9mm | 碳纤维材质 | 黑色 | 安全锁孔 | 鹰翼风扇 |  |  | 3年 | 3年部件和人工，1年上门服务，1年数据拯救，1年意外保护 | 全国联保，享受三包服务 | 笔记本礼包（需另行购买） | 笔记本主机 x1电源适配器 x1电源线 x1说明书 x1保修卡 x1
1782 | 宏碁 非凡Go 14 2024(Ultra5 125H/32GB/1TB/EVO) | 5499 |  | 2024年03月 | 商用 | 轻薄笔记本商务办公本 | 预装Windows 11 Home Basic 64bit（64位家庭普通版）> | 英特尔 酷睿 Ultra 5系列 | Intel 酷睿 Ultra 5 125H |  | 4.5GHz运行流畅 | 14核心/18线程 |  |  | 18MB | 7nm> |  | 32GB极速运行 | LPDDR5X（低功耗版）6400MHz |  |  | 1TB> | SSD固态硬盘（PCIe4.0）> | 不支持触控 | OLED | 14英寸14游戏、便捷 | 16:10 | 2880x1800超高清屏 | 90Hz |  |  |  | 核芯显卡> |  | 共享内存容量略显吃力 |  |  |  |  | 1440P全高清前置摄像头 |  |  |  | WiFi7，支持802.11ax无线协议> |  | 支持，蓝牙5.3模块 | 左侧：1×USB3.1，2×Thunderbolt4右侧：1×USB3.1 | HDMI> | 3.5mm耳机/麦克风二合一接口 |  | Micro SD读卡器 | 触摸板 | 背光键盘 | 支持智能指纹识别功能 |  | 锂电池，65瓦时 | [9 empty] | 双风扇，双热管
1783 | 机械革命耀世16 Super(i9 14900HX/32GB/1TB/RTX4090) | 1.37万 | ￥23599 | 2024年04月 | 家用 | 游戏本 | 预装Windows 11 Home Basic 64bit（64位家庭普通版）> | 英特尔 酷睿i9 14代系列 | Intel 酷睿i9 14900HX旗舰机 |  | 5.8GHz运行流畅 | 24核心/32线程 |  | Raptor Lake | 36MB | Intel 7（10纳米）> | 170耗电高 | 32GB极速运行热门游戏本> | DDR5 5600MHz> | 2xSO-DIMM | 64GB | 1TB> | SSD固态硬盘（PCIe4.0）> | 不支持触控 |  | 16英寸16 | 16:10 | 2560x1600超高清屏 | 240Hz> | 100% | DC调光 | ＜2 | 发烧级独立显卡 | NVIDIA GeForce RTX 4090 | 16GB显示流畅 | GDDR6> | 175W | 支持 |  | 1080p FHD摄像头（IR）高清 | Nahimic声学算法调校 | 立体声扬声器 | 内置麦克风 | WiFi6E，Intel AX211，支持802.11ax无线协议> | 1000Mbps以太网卡 | 支持，蓝牙5.3模块 | 左侧：1×USB3.2 Gen1，1×USB3.2 Gen1 Type-C右侧：2×USB3.2 Gen1后置：1×Thunderbolt4 | HDMI2.1 | 3.5mm耳机/麦克风二合一接口 | 1×RJ45（网络接口），电源接口，水冷接口 |  | 触摸板 | 全尺寸键盘（包含独立数字键盘） >，背光键盘 |  | 支持智能人脸识别功能 | 4芯锂电池，80瓦时 |  | 100V-240V 330W 自适应交流电源适配器 |  |  |  |  | A/C/D面金属材质 |  |  | 双风扇，67热管，4出风口，双液金散热，外接二代升级版水冷机
1784 | 戴尔Latitude 7450(Ultra5 125U/16GB/512GB) | 1.7万 |  | 2024年03月 | 商用 | 轻薄笔记本商务办公本 | 预装Windows 11 Home Basic 64bit（64位家庭普通版）> | 英特尔 酷睿 Ultra 5系列 | 英特尔 酷睿 Ultra 5 125U |  | 4.3GHz运行流畅 | 12核心/14线程 |  |  | 12MB | 7nm> |  | 16GB极速运行 | DDR5> | 2xSO-DIMM | 64GB | 512GB> | SSD固态硬盘（PCIe4.0）> | 不支持触控 | IPS | 14英寸14游戏、便捷 | 16:10 | 1920x1200全高清屏 | 60Hz> |  |  |  | 核芯显卡> |  | 共享内存容量略显吃力 |  |  |  |  | 1080P全高清前置摄像头 |  |  |  | WiFi6E，Intel AX211，支持802.11ax无线协议> |  | 支持，蓝牙5.2模块 | 左侧：2×Thunderbolt4右侧：2×USB3.2 | HDMI> | 3.5mm耳机/麦克风二合一接口 | [6 empty] | 2芯锂电池，38瓦时 |  |  | 1.33Kg | 313mm | 222.75mm | 17.1mm
1785 | ThinkPad P14s AI 2024(Ultra7 155H/32GB/1TB/RTX500Ada) | 1.2万 | ￥11999 | 2024年6月8日 | 商用 | 创意设计PC | 预装Windows 11 Home Basic 64bit（64位家庭普通版）> | 英特尔 酷睿 Ultra 7系列 | 英特尔 酷睿Ultra 7 155H |  | 4.8GHz运行流畅 | 16核心/22线程 |  | 7nm | 24MB |  |  | 32GB极速运行 | DDR5 5600MHz> | 2xSO-DIMM | 96GB | 1TB> | SSD固态硬盘（PCIe4.0）> | 不支持触控 |  | 14英寸14游戏、便捷 | 16:10 | 2560x1600超高清屏 | 90Hz | 100% |  |  | 专业级独立显卡 | NVIDIA RTX 500 Ada | 4GB正常 | GDDR6> |  |  |  | 500万像素摄像头（IR） | 杜比语音 |  |  | WiFi6E，支持802.11ax无线协议> |  |  | 左侧：1×USB3.1，2×Thunderbolt4右侧：1×USB3.1 | HDMI2.1 | 3.5mm耳机/麦克风二合一接口 | 1×RJ45（网络接口） |  | 触摸板，指点杆 | 防泼溅键盘> | 支持智能指纹识别功能 | 支持智能人脸识别功能 | 锂电池，75瓦时 |  |  | 1.61Kg | 325.5mm | 227.6mm | 18.5mm
1786 | 联想拯救者 Y9000P 2023(i9 13900HX/16GB/1TB/RTX4070) | 1.3万 | ￥11699 | 2023年03月26日 | 家用 | 游戏本 | 预装Windows 11 Home Basic 64bit（64位家庭普通版）> | 英特尔 酷睿i9 13代系列 | Intel 酷睿i9 13900HX旗舰机 |  | 5.4GHz运行流畅 | 24核心/32线程 |  |  | 36MB | 10nm> |  | 16GB极速运行热门游戏本> | DDR5 4800MHz> |  | 32GB | 1TB> | SSD固态硬盘> | 不支持触控 | IPS屏 | 16英寸16 | 16:10 | 2560x1600超高清屏 | 240Hz> | 100% | DC调光，支持G-SYNC技术，莱茵TUV硬件级低蓝光认证，杜比视界，支持Display HDR 400认证 |  | 发烧级独立显卡 | NVIDIA GeForce RTX 4070 | 8GB显示流畅 | GDDR6> | 140w | 支持 |  | 720p HD摄像头高清 | Nahimic音效 | 内置扬声器 | 阵列式麦克风 | WiFi6E，支持802.11ax无线协议>，2×2MiMO | 1000Mbps以太网卡 | 支持，蓝牙5.2模块 | 左侧：1×USB3.1，1×USB3.1 Type-C右侧：1×USB3.1后置：2×USB3.1，1×USB Type-C | 后置：1×HDMI2.1 | 右侧：1×3.5mm耳机/麦克风二合一接口 | 后置：1×RJ45（网络接口），1×电源接口 |  | 触摸板 | 背光键盘 | 不支持> | 不支持> | 4芯锂电池，80瓦时 | 视具体使用环境而定长续航笔记本> | 100V-240V 300W 自适应交流电源适配器 | 2.55Kg | 363.4mm | 260.35mm | 22-26.8mm | A面金属 |  |  | 双风扇，四热管，四出风口，霜刃Pro散热系统5.0 | Office家庭和学生版 | Fn+Q性能切换 | 2年 |  | 全国联保，享受三包服务 |  | 笔记本主机 x1电源适配器 x1说明书 x1三包凭证 x1
1787 | ThinkPad X1 Carbon 2023 （21HMA038CD） | 1.2万 |  | 2024年 | 商用 | 轻薄笔记本商务笔记本 | 预装Windows 11 Home Basic 64bit（64位家庭普通版）> | 英特尔 酷睿i5 13代系列 | Intel 酷睿i5 1340P中端主流机 |  | 4.6GHz运行流畅 | 12核心/16线程 |  |  | 12MB | 10nm> | 28W | 16GB极速运行 | LPDDR5（低功耗版）5200MHz> |  |  | 512GB> | SSD固态硬盘（NVNe） | 不支持触控 | LED | 14英寸14游戏、便捷 | 16:10 | 2240x1400全高清屏 | 60Hz> | 100% | 莱茵TUV低蓝光认证 |  | 集成显卡> | Intel Iris Xe Graphics> | 共享内存容量略显吃力 |  |  |  |  | 1080p FHD摄像头（IR）高清 | 杜比全景声 | 内置扬声器 | 4阵列全向麦克风 | WiFi6E，Intel AX211，支持802.11ax无线协议> |  | 支持，蓝牙5.2模块 | 左侧：1×USB3.1，2×Thunderbolt4右侧：1×USB3.1 | 左侧：1×HDMI2.0b | 右侧：1×3.5mm耳机/麦克风二合一接口 |  |  | 触摸板，指点杆 | 背光键盘 | 支持智能指纹识别功能 | 支持智能人脸识别功能 | 锂电池，57瓦时 | 视具体使用环境而定长续航笔记本> | 65W USB Type-C电源适配器 | 1.12Kg | 315.6mm | 222.5mm | 14.9mm | 航空级碳纤维机身 | 沉浸黑 | 安全锁孔 | 双风扇，单热管，单出风口，气动性键盘 | Office家庭和学生版 |  | 2年 |  | 全国联保，享受三包服务 |  | 笔记本主机 x1电源适配器 x1电源线 x1产品保修卡 x1用户指南 x1
1788 | 戴尔G5 15游戏本(G5 5500-R1866B) | 7999 |  | 2020年05月 | 家用 | 游戏本 | 预装Windows 10 Home （家庭普通版） | 英特尔 酷睿i7 10代系列 | Intel 酷睿i7 10750H高端机 | 2.6GHz | 5GHz运行流畅 | 六核心/十二线程多任务运行强 | DMI3 8GT/s | Comet Lake-H> | 12MB | 14nm> | 45W耗电高 | 16GB（8GB×2）极速运行热门游戏本> | DDR4 2933MHz> |  |  | 512GB> | SSD固态硬盘> | 不支持触控 |  | 15.6英寸15.6游戏、便捷 | 16:9 | 1920x1080全高清屏 | 144Hz> |  | 72%NTSC，IPS屏 |  | 发烧级独立显卡 | NVIDIA GeForce RTX 2060> | 6GB显示流畅 | GDDR6> |  |  |  | 集成100万像素摄像头普清 | 纳美3D音效系统 | 内置扬声器 | 双阵列数字麦克风 | 支持802.11ac无线协议>，支持双频（2.4GHz+5GHz）> |  | 支持，蓝牙5.0模块 | 1×USB3.1，1×USB2.0，USB Type-C接口> | HDMI>，Mini DisplayPort> | 耳机/麦克风二合一接口 | RJ45（网络接口），电源接口 | SD读卡器 | 触摸板 | 背光键盘 |  |  | 3芯锂电池，56瓦时 | 2-3小时，视具体使用环境而定长续航笔记本> | 100V-240V 自适应交流电源适配器 | 2.48Kg | 365.5mm | 254mm | 21.6mm | 复合材质> | 黑色 | 安全锁孔 | 双风翼散热架构 | AWCC外星人智控中心 | 性能模式 | 2年 | 2年金牌服务（含2年全面意外保护服务+2年上门服务+2年24×7一线通服务） | 全国联保，享受三包服务 |  | 笔记本主机 x1电源适配器 x1电源线 x1说明书 x1保修卡 x1
1789 | ThinkPad T14p 2023 酷睿版(i7 13700H/16GB/512GB+1TB/RTX3050/2.2K) | 1.06万 |  | 2024年 | 商用 | 轻薄笔记本商务办公本 | 预装Windows 11 家庭版 | 英特尔 酷睿i7 13代系列 | Intel 酷睿i7 13700H高端机 |  | 5GHz运行流畅 | 十四核心/二十线程多任务运行强 |  |  | 24MB | 10nm> |  | 16GB极速运行 | LPDDR5 5200MHz |  | 1TB | 512GB+1TB> | SSD固态硬盘（PCIe4.0）> | 不支持触控 |  | 14英寸14游戏、便捷 | 16:10 | 2240x1400全高清屏 |  |  | T?V Eyesafe认证，T?V硬件低蓝光认证，DC调光 |  |  | Intel Iris Xe Graphics> | [5 empty] | 1080P全高清前置摄像头 | Dolby Atmos音响系统 | 双哈曼调教扬声器 |  | WiFi6E，支持802.11ax无线协议> | 1000Mbps以太网卡 |  | 1×US 3.2（Gen2），1×Thunderbolt4，1×US 3.2 Type-C（Gen2） | 1xHDMI2.0 | 3.5mm耳机 |  |  | 触摸板 | 背光键盘 | 支持智能指纹识别功能 | 支持智能人脸识别功能 | 聚合物电池，57瓦时 | 视具体使用环境而定长续航笔记本> |  | 1.47Kg |  |  | 179mm | AD面金属> | 黑色
1790 | ThinkPad Z16 2023 锐龙版(R5 7640HS/16GB/512GB/集显) | 7559 |  | 2024年 | 商用 | 商务办公本轻薄笔记本 | 预装Windows 11 Home Basic 64bit（64位家庭普通版）> | AMD Ryzen 5 7000系列 | AMD Ryzen 5 7640HS | 4.3GHz | 5GHz运行流畅 | 六核心/十二线程多任务运行强 |  | Phoenix | 16MB | 4nm | 35-54W耗电高 | 16GB极速运行 | LPDDR5（低功耗版）6400MHz> |  |  | 512GB> | SSD固态硬盘（PCIe4.0）> | 不支持触控 |  | 16英寸16 | 16:10 | 1920x1200全高清屏 |  |  | FHD，TUV莱茵认证防蓝光屏 |  | 集成显卡> | AMD Radeon Graphics> | 共享内存容量略显吃力 |  |  |  |  | 1080p FHD摄像头，红外摄像头高清 | 杜比认证音效 |  | 内置双麦克风 | WiFi6E，支持802.11ax无线协议> |  |  | 2×USB4.0 Type-C，1×USB3.2 Type-C |  | 3.5mm耳机/麦克风二合一接口 | SD读卡器 |  | 触摸板 | 背光键盘 | 支持 | 支持>，红外人脸识别 | 锂电池，72瓦时 |  |  | 1.84Kg |  |  | 15.8mm | 再生铝合金 | 北极灰
1791 | 小米笔记本Air(13.3英寸/i3/8GB/128GB/集显) | 4084 |  | 2018年10月 | 家用 | 轻薄笔记本校园学生本商务办公本 | 预装Windows 10 Home（家庭中文版） | 英特尔 酷睿i3 8代系列 | Intel 酷睿i3 8130U主流机 | 2.2GHz | 3.4GHz运行流畅 | 双核心/四线程多任务运行弱 | OPI 4 GT/s | Kaby Lake> | 4MB | 14nm> | 15W中等耗电 | 8GB运行流畅 | DDR4 2400MHz |  |  | 128GB> | SSD固态硬盘> | 不支持触控 |  | 13.3英寸13.3移动、办公 | 16:9 | 1920x1080全高清屏 |  |  | FHD全高清屏，170°广视角屏，300-nits，800：1对比度，广视角硬屏，全贴合技术，低反射率，窄边框> |  | 集成显卡> | Intel GMA HD（集成于处理器）> | 共享内存容量略显吃力 | 无 |  |  |  | 集成100万像素摄像头普清 | 杜比环绕音效 | AKG定制级双扬声器 | 数字阵列麦克风 | Intel 2X2 双天线双收 Wi-Fi，支持802.11a/b/g/n/ac无线协议>，支持双频（2.4GHz+5GHz）> |  | 支持，蓝牙4.1模块 | 2×USB3.0，1×USB Type-C数据接口实拍图> | HDMI视频接口实拍图> | 3.5mm耳机麦克风接口音频接口实拍图> |  |  | 玻璃触控板 | 全尺寸背光键盘 | 支持智能指纹识别功能 |  | 4芯锂电池 | 在线视频播放8小时，本地视频播放7.5小时，网页浏览 7.5小时长续航笔记本> | 100V-240V 自适应交流电源适配器 | 1.3Kg | 309.6mm | 210.9mm | 14.8mm | 镁铝合金材质 | 银色 |  |  | 附带软件 |  | 1年 | 整机1年，主要部件2年 | 全国联保，享受三包服务 |  | 笔记本电脑 x1电源适配器 x1入门指南（三包凭证） x1
1792 | 微软Surface Pro 7(i7 1065G7/16GB/1TB/核显) | 1.79万 |  | 2019年 | 商用 | 商务办公本二合一笔记本Ultrabook笔记本 | 预装Windows 10 Home（家庭版） | 英特尔 酷睿i7 10代系列 | Intel 酷睿i7 1065G7高端机 | 1.3GHz | 3.9GHz运行流畅 | 四核心/八线程多任务运行强 | OPI 4 GT/s | Ice Lake> | 8MB | 10nm> | 15W中等耗电 | 16GB极速运行 | DDR4x |  |  | 1TB> | SSD固态硬盘> | 支持十点触控 |  | 12.3英寸12.3移动、办公 | 3:2> | 2736x1824超高清屏 |  |  | PixelSense显示屏，267ppi |  | 核芯显卡> | Intel Iris Plus Graphics | 共享内存容量略显吃力 | 无 |  |  |  | 双摄像头（前置：500万像素，后置：800万像素）前后均支持1080p全高清视频 | 杜比音效认证 | 1.6W立体声扬声器 | 内置矩阵式远场双麦克风 | 支持802.11a/b/g/n/ac/ax无线协议 |  | 支持，蓝牙5.0模块 | 1×USB-A1×USB-C |  | 3.5mm耳机接口 | Surface Connect，Surface 专业键盘盖端口 | Micro SDXC读卡器 | 数字输入笔 | 可拆卸键盘> |  | 支持智能人脸识别功能 | 聚合物电池 | 10.5小时左右，视具体使用环境而定长续航笔记本> | 100V-240V 自适应交流电源适配器 | 775g | 292mm | 201mm | 8.5mm | 镁铝合金材质 | 亮铂金，典雅黑色 | 提升企业安全性的TPM2.0芯片通过Windows Hello面部登录实现企业级保护 |  | Microsoft Office 家庭和学生版2019 | Instant On（即时启动）功能 | 2年 | 2年有限硬件担保 | 全国联保，享受三包服务 | 多色键盘盖，专用触控笔，鼠标 | 笔记本主机 x1电源 x1快速入门指南 x1安全及担保指南 x1
1793 | 惠普战X Air 2024(R7 8840HS/32GB/1TB) | 6999 | ￥6999 | 2024年08月 | 商用 | 轻薄笔记本商务办公本 | 预装Windows 11 Home Basic 64bit（64位家庭普通版）> | AMD Ryzen 7 8000系列 | AMD Ryzen 7 8840HS | 3.3GHz | 5.1GHz运行流畅 | 八核心/十六线程多任务运行强 |  |  | 16MB | 4nm |  | 32GB极速运行 | LPDDR5（低功耗版）6400MHz> |  |  | 1TB> | SSD固态硬盘（PCIe4.0）> | 不支持触控 |  | 13.3英寸13.3移动、办公 | 16:10 | 2560x1600超高清屏 | 60Hz> | 100% |  |  | 核芯显卡> |  | 共享内存容量略显吃力 |  |  |  |  | 500万像素摄像头（IR） |  |  |  | WiFi6E，支持802.11ax无线协议> |  | 支持，蓝牙5.3模块 | 左侧：1×USB右侧：1×USB，2×全功能USB Type-C | HDMI2.1 | 3.5mm耳机/麦克风二合一接口 |  |  | 触摸板 | 背光键盘 |  | 支持智能人脸识别功能 | 锂电池，43瓦时
1794 | HUAWEI MateBook 16s 2023(i7 13700H/32GB/1TB/集显) | 8299 |  | 2024年 | 商用 | 轻薄笔记本商务办公本 | 预装Windows 11 Home Basic 64bit（64位家庭普通版）> | 英特尔 酷睿i7 13代系列 | Intel 酷睿i7 13700H高端机 |  | 5GHz运行流畅 | 14核心/20线程 |  |  | 24MB | 10nm> |  | 32GB极速运行 | LPDDR5（低功耗版） |  | 32GB | 1TB> | SSD固态硬盘（M.2 2280） | 支持十点触控 | IPS | 16英寸16 | 3:2> | 2520x1680超高清屏 | 60Hz> | 100% | 莱茵TUV低蓝光护眼认证，莱茵TUV无频闪认证 | ＜1 | 集成显卡> | Intel Iris Xe Graphics> | 共享内存容量略显吃力 |  |  |  |  | 1080p FHD摄像头高清 | 内置音效芯片 | 立体声双扬声器 | 双阵列式麦克风 | WiFi6>，支持IEEE 802.11a/b/g/n/ac/ax，支持双频（2.4GHz+5GHz）>，2×2MiMO |  | 支持，蓝牙5.2模块 | 左侧：1×USB Type-C，1×Thunderbolt4右侧：2×USB3.1 | 左侧：1×HDMI | 左侧：1×3.5mm耳机/麦克风二合一接口 |  |  | 触摸板 | 全尺寸背光键盘（1.5mm键程） | 支持智能指纹识别功能 | 不支持> | 锂电池，84瓦时 | 视具体使用环境而定长续航笔记本> | 90W USB Type-C电源适配器 | 1.99Kg | 351mm | 254.9mm | 17.8mm | 金属材质 |  |  | 双风扇，双热管（2mm） | Office家庭和学生版 | 超级终端，Super Turbo，华为电脑管家，华为应用市场，华为浏览器，高能模式：热键Fn+P开启，显示管理（护眼模式），华为F10一键还原，黑白电子书 | 2年 |  | 全国联保，享受三包服务 |  | 笔记本电脑 x1电源适配器 x1USB-C数据充电线 x1保修卡 x1快速入门 x1
1795 | 戴尔XPS 15(XPS 15-9500-R1845S) | 1.7万 |  | 2020年05月 | 家用 | 轻薄笔记本商务办公本 | 预装Windows 10 Home Basic 64bit（64位家庭普通版）> | 英特尔 酷睿i7 10代系列 | Intel 酷睿i7 10750H高端机 | 2.6GHz | 5GHz运行流畅 | 六核心/十二线程多任务运行强 | DMI3 8GT/s | Comet Lake-H> | 12MB | 14nm> | 45W耗电高 | 16GB（8GB×2）极速运行 | DDR4 2933MHz> | 2xSO-DIMM | 64GB | 1TB> | SSD固态硬盘> | 不支持触控 |  | 15.6英寸15.6游戏、便捷 | 16:10 | 1920x1200全高清屏 |  |  | Eyesafe物理防蓝光，Infinty Edge全面屏，92.9%屏占比，500nits，杜比视界 |  | 发烧级独立显卡 | NVIDIA GeForce GTX 1650Ti | 4GB正常 | GDDR5> |  |  | 128bit> | 720p HD摄像头高清 | Waves MaxxAudio Pro技术，Waves Nx 3D音频 | 2×2.5W低音扬声器，2×1.5W高音扬声器 | 双阵列式麦克风 | Killer AX1650i，支持802.11ax无线协议> |  | 支持，蓝牙5.1模块 | 1×USB Type-C，2×Thunderbolt3 |  | 耳机/麦克风二合一接口 |  | SD读卡器 | 玻璃触摸板（Precision精准触控板） | 全尺寸背光键盘 | 支持智能指纹识别功能 | 支持智能人脸识别功能 | 6芯锂电池>，86瓦时 | 视具体使用环境而定长续航笔记本> | 100V-240V 130W 自适应交流电源适配器 | 1.83Kg | 344.72mm | 230.14mm | 18mm | 铝合金材质 |  | 安全锁孔 | 双风扇，GORE隔热膜 | Office家庭和学生版，McAfee杀毒软件12个月 |  | 2年 | 2年下一工作日上门服务（仅用于商务客户） | 全国联保，享受三包服务 |  | 笔记本主机 x1电源适配器 x1电源线 x1说明书 x1保修卡 x1
1796 | 惠普星Book Pro 13 2024(R5 8640U/16GB/512GB) | 5599 |  | 2024年5月 | 商用 | 轻薄笔记本商务办公本 | 预装Windows 11 Home Basic 64bit（64位家庭普通版）> | AMD Ryzen 5 8000系列 | AMD Ryzen 5 8640U | 3.5GHz | 4.9GHz运行流畅 | 六核心/十二线程多任务运行强 |  |  | 16MB | 4nm |  | 16GB极速运行 | LPDDR5X（低功耗版）6400MHz | 2xSO-DIMM |  | 512GB> | SSD固态硬盘（PCIe4.0）> | 不支持触控 | IPS | 13.3英寸13.3移动、办公 | 16:10 | 2560x1600超高清屏 | 60Hz> | 100% | DC调光，AG防眩光 |  | 核芯显卡> |  | 共享内存容量略显吃力 |  |  |  |  | 500万像素摄像头（IR） | poly studio，dts |  |  | WiFi6E，支持802.11ax无线协议> |  |  | 左侧：1×USB右侧：1×USB，2×全功能USB Type-C | HDMI2.1 | 3.5mm耳机/麦克风二合一接口 |  |  | 触摸板 | 背光键盘 |  | 支持智能人脸识别功能 |  |  | 100W USB Type-C电源适配器 | 980g | 297.3mm | 211.2mm | 16.5mm | 镁铝合金机身
1797 | 苹果MacBook Pro 16(i9 9980H/64GB/8TB/4G独显) | 4.57万 |  | 2019年11月 | 商用 | 轻薄笔记本商务办公本 |  | 英特尔 酷睿i9 9代系列 | Intel 酷睿i9 9980H旗舰机 | 2.3GHz | 4.8GHz运行流畅 | 八核心/十六线程多任务运行强 |  | Coffee Lake> | 16MB | 14nm> | 45W耗电高 | 64GB极速运行 | DDR4 2666MHz> |  | 64GB（主板集成内存，最大选配64GB） | 8TB> | SSD固态硬盘> | 不支持触控 |  | 16英寸16 |  | 3072x1920超高清屏 | 60Hz> |  | LED背光显示屏，IPS技术，500尼特亮度 |  | 性能级独立显卡 | AMD Radeon Pro 5500M> | 4GB正常 | GDDR6> |  |  |  | 720p 高清摄像头 | 立体声音效，杜比背景声 | 内置六扬声器 | 内置麦克风 | 支持802.11a/b/g/n无线协议>，支持802.11ac无线协议> |  | 支持，蓝牙5.0模块 | 4×Thunderbolt3 |  | 耳机/麦克风二合一接口 |  |  |  | 全尺寸背光键盘 |  |  | 锂电池，100瓦时 | 11小时左右，视具体使用环境而定长续航笔记本> | 96W 自适应交流电源适配器 | 2Kg | 357.9mm | 245.9mm | 16.2mm | 铝合金材质 | 银色，深空灰 |  |  | 无 |  | 2年 | 2年主要部件保修，90天免费电话技术支持（1年有限来自Apple保修服务） | 全国联保，享受三包服务 |  | 笔记本主机 x1电源适配器 x1交流电源插头电源线 x1说明书 x1保修卡 x1
1798 | 联想GeekPro G5000 锐龙版(R7 7840H/16GB/512GB/RTX4050) | 5999 |  | 2023年05月31日 | 家用 | 游戏本 | 预装Windows 11 Home Basic 64bit（64位家庭普通版）> | AMD Ryzen 7 7000系列 | AMD Ryzen 7 7840H |  | 5.1GHz运行流畅 | 八核心/十六线程多任务运行强 |  | Zen 4 | 16MB | 4nm |  | 16GB（8GB×2）极速运行热门游戏本> | DDR5 5600MHz> |  |  | 512GB> | SSD固态硬盘（PCIe4.0）> | 不支持触控 | IPS | 15.6英寸15.6游戏、便捷 | 16:10 | 2560x1440超高清屏 | 165Hz> | 100% | 8bit，DC调光，支持G-SYNC技术 |  | 发烧级独立显卡 | NVIDIA GeForce RTX 4050 | 6GB显示流畅 | GDDR6> | 95w | 支持 |  | 720p HD摄像头高清 | Nahimic音效 | 双扬声器 | 抗噪麦克风 | WiFi6>，支持802.11ax无线协议>，2×2MiMO | 1000Mbps以太网卡 | 支持，蓝牙5.2模块 | 左侧：1×USB3.2 Type-C右侧：1×USB3.1后置：2×USB3.2 | 后置：1×HDMI2.1 | 左侧：1×3.5mm耳机/麦克风二合一接口 | 后置：1×RJ45（网络接口），1×电源接口 |  | 触摸板 | 背光键盘（2档背光，1.5mm键程） | 不支持> | 不支持> | 4芯锂电池，60瓦时 | 视具体使用环境而定长续航笔记本> | 100V-240V 140W 自适应交流电源适配器 | 2.4Kg | 359.6mm | 264.77mm | 22.1-25.2mm |  | 钛晶灰 |  | 双风扇，四出风口，霜刃G散热系统 | Office家庭和学生版 | Fn+Q性能切换 | 2年 |  | 全国联保，享受三包服务 |  | 笔记本主机 x1电源适配器 x1三包凭证 x1说明书 x1
1799 | 苹果新款MacBook Pro 15英寸(i7/32GB/4TB/Vega Pro 20) | 5.14万 |  | 2018年11月 | 商用 | 轻薄笔记本商务办公本 | Mac OS High Sierra | 英特尔 酷睿i7 8代系列 | Intel 酷睿i7 8850H高端机 | 2.6GHz | 4.3GHz运行流畅 | 六核心/十二线程多任务运行强 | DMI 8 GT/s | Coffee Lake> | 9MB | 14nm> | 45W耗电高 | 32GB极速运行 | DDR4 2400MHz |  | 32GB | 4TB> | SSD固态硬盘> | 不支持触控 |  | 15.4英寸15.4游戏、便捷 | 16:10 | 2880x1800超高清屏 |  |  | LED背光>，IPS屏，原彩显示技术，500-nits，视网膜显示屏> |  | 发烧级独立显卡 | AMD Radeon Pro Vega 20 | 4GB正常 | HBM2 |  |  |  | 720p HD摄像头高清 | 内置音效芯片 | 立体声扬声器 | 三个麦克风 | 支持802.11a/b/g/n/ac无线协议> |  | 支持，蓝牙5.0模块 | 4×Thunderbolt3 |  | 耳机/麦克风二合一接口 |  |  | Force Touch触摸板 | 全尺寸背光键盘 |  |  | 锂聚合物电池，83.6瓦时 | 10小时的无线网络浏览10小时的iTunes影片播放30天的待机时间长续航笔记本> | 100V-240V 87W 自适应交流电源适配器 | 1.83Kg | 349.3mm | 240.7mm | 15.5mm | 镁铝合金材质 | 深空灰 |  |  |  | 触控栏，触控ID | 2年 | 2年主要部件保修，90天免费电话技术支持（1年有限来自Apple保修服务） | 全国联保，享受三包服务 |  | 笔记本主机 x187W USB-C电源适配器 x1USB-C 充电线 x1说明书 x1保修卡 x1
1800 | ThinkPad P43s(20RHA004CD) | 1.5万 |  | 2019年10月 | 商用 | 轻薄笔记本 | 预装Windows 10 Home（家庭版） | 英特尔 酷睿i7 8代系列 | Intel 酷睿i7 8565U高端机 | 1.8GHz | 4.6GHz运行流畅 | 四核心/八线程多任务运行强 | OPI 4GT/s | Whiskey Lake> | 8MB | 14nm> | 15W中等耗电 | 16GB（8GB×2）极速运行 | DDR4> |  | 40GB（板载8GB+单插槽最高支持32GB） | 1TB> | SSD固态硬盘> | 不支持触控 |  | 14英寸14游戏、便捷 | 16:9 | 2560x1440超高清屏 |  |  | 500尼特亮度，100%RGB色域 |  | 独立显卡 | NVIDIA Quadro P520 | 2GB略显吃力 | GDDR5> |  |  |  | 720p 红外摄像头 | 杜比音效认证 | 内置扬声器 | 内置麦克风 | Intel AX200 |  | 支持，蓝牙5.0模块 | 2×USB3.1 Gen1，1×Thunderbolt 3接口 | HDMI 1.4 | 耳机/麦克风二合一接口 | RJ45（网络接口），电源接口 | Micro SD读卡器 | 触摸板，指点杆 | 背光键盘 | 支持智能指纹识别功能 | 支持智能人脸识别功能 | 锂电池 | 视具体使用环境而定长续航笔记本> | 100V-240V 自适应交流电源适配器 | 1.47Kg |  |  | 17.9mm | 碳纤维材质 | 黑色 |  |  | Office家庭和学生版，ThinkPad定制版电脑管家 |  | 3年 | 3年部件和人工，1年上门服务，1年数据拯救，1年意外保护 | 全国联保，享受三包服务 | 笔记本礼包（需另行购买） | 笔记本主机 x1电源适配器 x1电源线 x1说明书 x1保修卡 x1
1801 | Alienware Area-51m 2020版(ALWA51M-R2968W) | 5.7万 |  | 2020年06月 | 家用 | 游戏本 | 预装Windows 11 Home Basic 64bit（64位家庭普通版）> | 英特尔 酷睿i9 10代系列 | Intel 酷睿i9 10900K旗舰机 | 3.7GHz | 5.3GHz运行流畅 | 十核心/二十线程多任务运行强 | DMI3 8 GT/s | Comet Lake-S> | 20MB | 14nm> | 125W耗电高 | 64GB（32GB×2）极速运行热门游戏本> | DDR4 3200MHz> |  | 64GB | 4TB> | SSD固态硬盘> | 不支持触控 |  | 17.3英寸17.3 | 16:9 | 1920x1080全高清屏 | 300Hz> |  | FHD，G-SYNC和Tobii眼动追踪技术，170度视角 |  | 发烧级独立显卡 | NVIDIA GeForce RTX 2080 Super> | 8GB显示流畅 | GDDR6> |  |  |  | 集成摄像头普清 | 内置音效芯片 | 内置扬声器 | 内置麦克风 | 支持802.11ax无线协议> | 2.5Gbps Killer E3000以太网卡 | 支持，蓝牙5.0模块 | 3×USB3.2（其中一个具有Powershare供电功能），Thunderbolt3接口（支持USB3.2和DisplayPort1.2） | Mini DisplayPort1.4（支持NVIDIA G-SYNC），HDMI2.0（支持直接驱动VR接口） | 耳机/麦克风二合一接口 | RJ45（网络接口），电源接口，AW显卡增强加速器端口 | SD读卡器 | 触摸板 | AlienFX单键变色键盘 |  | 支持智能人脸识别功能 | 锂电池，90瓦时 | 视具体使用环境而定长续航笔记本> | 100V-240V 自适应交流电源适配器 |  | 402.6mm | 319.14mm | 43mm | A/C面镁合金材质（亲肤金属涂层） | 月球暗面/白夜双色可选 | 安全锁孔 | 高压驱动风扇，双进气口散热口5根铜制导热管，708.6g铜合金散热管，铜制散热翅片组，C形CPU均热板 | Office家庭和学生版 | AWCC外星人智动能技术平台 | 2年 | 2年先智服务（含上门服务+意外保护） | 全国联保，享受三包服务 |  | 笔记本主机 x1适配器 x1电源线 x1保修卡 x1
1802 | 戴尔灵越15 3530(i7 1355U/16GB/512GB) | 4699 |  | 2023年 | 商用 | 轻薄笔记本商务办公本 | 预装Windows 11 Home Basic 64bit（64位家庭普通版）> | 英特尔 酷睿i7 13代系列 | Intel 酷睿i7 1355U高端机 |  | 5GHz运行流畅 | 10核心/12线程 |  |  | 12MB |  |  | 16GB极速运行 | DDR4 2666MHz> |  |  | 512GB> | SSD固态硬盘> | 不支持触控 |  | 15.6英寸15.6游戏、便捷 | 16:9 | 1920x1080全高清屏 | 120Hz> |  |  |  | 核芯显卡> |  | 共享内存容量略显吃力 | [11 empty] | 左侧：1×USB3.2，1×USB Type-C右侧：1×USB2.0 | HDMI1.4> | 3.5mm耳机/麦克风二合一接口 | 电源接口 | SD读卡器 |  |  |  |  | 4芯锂电池，54瓦时
1803 | 机械革命深海泰坦X1(i7 7700HQ/8GB/256GB/GTX1050) | 5988 |  | 2017年07月 | 家用 | 游戏本影音娱乐本 | 预装Windows 10 Home（家庭版） | 英特尔 酷睿i7 7代系列 | Intel 酷睿i7 7700HQ高端机 | 2.8GHz | 3.8GHz运行流畅 | 四核心/八线程多任务运行强 | DMI 8 GT/s | Kaby Lake> | 6MB | 14nm> | 45W耗电高 | 8GB（8GB×1）运行流畅热门游戏本> | DDR4 2400MHz | 2xSO-DIMM | 16GB | 256GB> | SSD固态硬盘> | 不支持触控 |  | 15.6英寸15.6游戏、便捷 | 16:9 | 1920x1080全高清屏 |  |  | FHD，LED背光>，45%色域雾面屏，160°IPS广视角屏 |  | 性能级独立显卡 | NVIDIA GeForce GTX 1050 | 2GB略显吃力 | GDDR5> |  |  | 128bit> | 集成摄像头普清 | 内置音效芯片 | 内置双扬声器 | 内置麦克风 | Intel 3168 AC | 1000Mbps以太网卡 | 支持，蓝牙4.0模块 | 2×USB2.0+2×USB3.0，USB Type-C接口> | HDMI> | 耳机输出接口，麦克风输入接口 | RJ45（网络接口），电源接口 | 4合1读卡器（MMC，SD，SDHC，SDXC） | 触摸板 | 专业级游戏键盘，RGB多彩背光键盘 |  |  | 3芯锂电池，4100毫安 | 2-3小时，视具体使用环境而定长续航笔记本> | 100V-240V 120W 自适应交流电源适配器 | 2.4Kg | 374.6mm | 260mm | 27.5mm | 复合材质> | 银色，黑曜金 | 安全锁孔 |  | 附带软件 |  | 2年 | 整机1年 | 全国联保，享受三包服务 |  | 笔记本主机 x1电源线 x1电源适配器 x1保修卡 x1用户手册 x1说明单页 x1
1804 | 联想IdeaPad 15s 2023 酷睿版(i5 12450H/16GB/512GB) | 3299 |  | 2023年 | 商用 | 轻薄笔记本商务办公本 | 预装Windows 11 Home Basic 64bit（64位家庭普通版）> | 英特尔 酷睿i5 12代系列 | Intel 酷睿i5 12450H中端主流机 | 2.4GHz | 4.4GHz运行流畅 | 八核心/十二线程多任务运行强 |  | Alder Lake> | 12MB | 10nm> |  | 16GB极速运行 | DDR4 3200MHz> |  |  | 512GB> | SSD固态硬盘（NVMe）> | 不支持触控 |  | 15.6英寸15.6游戏、便捷 | 16:9 | 1920x1080全高清屏 |  |  |  |  | 核芯显卡> |  | 共享内存容量略显吃力 |  |  |  |  | 1080p FHD摄像头高清 | [6 empty] | 左侧：1×USB3.1，1×USB3.1 Type-C右侧：1×USB2.0 | 1×HDMI> | 3.5mm耳机/麦克风二合一接口 | 电源接口 | SD读卡器 | 触摸板 | 全尺寸键盘（包含独立数字键盘） >
1805 | ThinkPad X13 2021(i5 1135G7/16GB/512GB/集显/FHD/4G版) | 6999 |  | 2021年04月> | 商用 | 商务办公本 | 预装Windows 10 Home（家庭版） | 英特尔 酷睿i5 11代系列 | Intel 酷睿i5 1135G7中端主流机 | 2.4GHz | 4.2GHz运行流畅 | 四核心/八线程多任务运行强 | OPI 4GT/s | Tiger Lake> | 8MB | 10nm> |  | 16GB极速运行 | LPDDR4x（低功耗版）4266MHz |  | 32GB | 512GB> | SSD固态硬盘> | 不支持触控 |  | 13.3英寸13.3移动、办公 | 16:10 | 1920x1080全高清屏 |  |  | FHD，LED背光> |  | 集成显卡> |  | 共享内存容量略显吃力 |  |  |  |  | 720p HD摄像头（IR，物理防窥）高清 | 杜比全景声 | 内置扬声器 | 双远场降噪麦克风 | 支持802.11ax无线协议>，2×2MiMO |  | 支持蓝牙功能 | 2×USB3.1，2×Thunderbolt4 | HDMI2.0 | 耳机/麦克风二合一接口 |  |  | 触摸板，指点杆 | 背光键盘 | 支持智能指纹识别功能 | 支持智能人脸识别功能 | 4芯锂电池，54.7瓦时 | 视具体使用环境而定长续航笔记本> | 100V-240V 自适应交流电源适配器 | 1.26Kg |  |  |  |  | 黑色 |  |  | Office家庭和学生版 |  | 1年 | 1年部件和人工，客户送修，网上注册送1年意外保护 | 全国联保，享受三包服务
1806 | ThinkBook 16+ 2024 酷睿版(Ultra9 185H/32GB/2TB/RTX4060) | 1.02万 |  | 2024年01月 | 商用 | 轻薄笔记本商务办公本 | 预装Windows 11 Home Basic 64bit（64位家庭普通版）> | 英特尔 酷睿Ultra 9系列 | Intel 酷睿Ultra9 185H |  | 5.1GHz运行流畅 | 16核心/22线程 |  |  | 24MB | 7nm> |  | 32GB极速运行 | DDR5 5600MHz> |  |  | 2TB> | SSD固态硬盘> | 不支持触控 |  | 16英寸16 | 16:10 | 2560x1600超高清屏 | 120Hz> | 100% | 莱茵TUV eyesafe认证，DC调光 |  | 发烧级独立显卡 | NVIDIA GeForce RTX 4060 | 8GB显示流畅 |  |  |  |  | 1080p FHD摄像头（IR）高清 | 杜比全景声 | 内置扬声器 | 内置麦克风 | WiFi6E，支持802.11ax无线协议> | 1000Mbps以太网卡 | 支持，蓝牙5.1模块 | 左侧：1×USB3.1，1×USB3.2 Type-C，1×Thunderbolt4右侧：1×USB3.1，1×USB2.0（隐藏式） | 1×HDMI2.1 | 3.5mm耳机/麦克风二合一接口 | 1×RJ45（网络接口），TGX显卡拓展坞接口 | SD读卡器 | 玻璃触摸板 | 全尺寸键盘（包含独立数字键盘） >，背光键盘 |  |  | 4芯锂电池，85瓦时 |  | 140W USB Type-C电源适配器 | 1.9Kg | 356mm | 248mm | 16.9mm | 全金属机身 |  |  | 单风扇，单热管 | Office家庭和学生版
1807 | ThinkPad R490(i5 8265U/8GB/256GB/RX540X) | 4499 |  | 2019年02月 | 商用 | 商务办公本 | 预装Windows 10 | 英特尔 酷睿i5 8代系列 | Intel 酷睿i5 8265U中端主流机 | 1.6GHz | 3.9GHz运行流畅 | 四核心/八线程多任务运行强 | OPI 4 GT/s | Whiskey Lake> | 6MB | 14nm> | 15W中等耗电 | 8GB（8GB×1）运行流畅 | DDR4 2400MHz | 2xSO-DIMM | 32GB | 256GB> | SSD固态硬盘> | 不支持触控 |  | 14英寸14游戏、便捷 | 16:9 | 1920x1080全高清屏 |  |  | FHD，LED背光>，IPS屏 |  | 入门级独立显卡 | AMD Radeon RX 540X | 2GB略显吃力 | GDDR5> |  |  | 128bit> | 720p HD摄像头高清 | 内置音效芯片 | 内置扬声器 | 内置麦克风 | Intel 3165 AC | 1000Mbps以太网卡 | 支持，蓝牙4.1模块 | 1×USB2.0，2×USB3.0，1×USB Type-C | HDMI> | 耳机/麦克风二合一接口 | RJ45（网络接口），电源接口 | Micro SD读卡器 | 触摸板，指点杆 | 全尺寸键盘> | 支持智能指纹识别功能 |  | 锂电池，45瓦时 | 5-8小时，视具体使用环境而定长续航笔记本> | 100V-240V 自适应交流电源适配器 | 1.75Kg | 329mm | 242mm | 19.9mm | 镁铝合金材质 | 黑色 | 安全锁孔 |  | Office家庭和学生版2016 |  | 1年 | 1年部件和人工，客户送修，网上注册送1年意外保护 | 全国联保，享受三包服务 |  | 笔记本主机 x1电池 x1电源适配器 x1电源线 x1说明书 x1保修卡 x1
1808 | ROG 魔霸6(R9 6900HX/16GB/1TB/RTX3060/165Hz) | 1.2万 |  | 2022年02月 | 家用 | 游戏本 | 预装Windows 11 Home Basic 64bit（64位家庭普通版）> | AMD Ryzen 9 6000系列 | AMD Ryzen 9 6900HX | 3.3GHz | 4.9GHz运行流畅 | 八核心/十六线程多任务运行强 |  | Zen3+ | 16MB | 6nm | 90W耗电高 | 16GB（16GB×1）极速运行热门游戏本> | DDR5 4800MHz> | 2xSO-DIMM | 64GB | 1TB> | SSD固态硬盘(PEIc4.0) | 不支持触控 | IPS屏 | 15.6英寸15.6游戏、便捷 | 16:9 | 2560x1440超高清屏 | 165Hz> |  | DC调光，杜比视界，3ms响应 |  | 发烧级独立显卡 | NVIDIA GeForce RTX 3060> | 6GB显示流畅 | GDDR6> | 140w | 支持 | 192bit> |  | 杜比全景声音效 | 2×SMART AMP扬声器 | 双向AI降噪麦克风 | WIFI 6E | 2.5Gbps以太网卡> | 支持蓝牙功能 | 2×USB3.2，2×USB3.2 Type-C | HDMI2.0b | 耳机/麦克风二合一接口 | RJ45（网络接口），电源接口 |  | 触摸板 | 背光键盘 | 不支持> | 不支持> | 锂电池，90瓦时 | 视具体使用环境而定长续航笔记本> | 100V-240V 100W （USB Type-C接口）自适应交流电源适配器 | 2.4Kg | 355mm | 260mm | 27mm | 镁铝合金材质 | 黑色 |  | 双风扇，四出风口，六热管，暴力熊液金导热 | 奥创智控中心
1809 | 机械革命极光Z(i7 12650H/16GB/512GB/RTX3050) | 4999 |  | 2022年10月20日 | 家用 | 游戏本 | 预装Windows 11 Home Basic 64bit（64位家庭普通版）> | 英特尔 酷睿i7 12代系列 | Intel 酷睿i7 12650H高端机 | 2.3GHz | 4.7GHz运行流畅 | 10核心/16线程 |  | Alder Lake> | 24MB | Intel 7（10nm） |  | 16GB极速运行热门游戏本> | DDR4 3200MHz> | 2xSO-DIMM | 64GB | 512GB> | SSD固态硬盘（NVMe）> | 不支持触控 | LED | 15.6英寸15.6游戏、便捷 | 16:9 | 1920x1080全高清屏 | 144Hz> |  |  |  | 发烧级独立显卡 | NVIDIA GeForce RTX 3050> | 4GB正常 | GDDR6> | 95W |  | 128bit> | 集成摄像头普清 | Sound Blaster Cinema6+音效 | 内置扬声器 | 抗噪麦克风 | WiFi6>，支持802.11ax无线协议> | 2.5Gbps以太网卡> | 支持蓝牙功能 | 左侧：1×USB2.0右侧：2×USB3.0后置：1×USB Type-C | 后置：1×HDMI2.1 | 左侧：1×耳机输出接口，1×麦克风输入接口 | 后置：1×RJ45（网络接口），1×电源接口 | 右侧：1×SD读卡器 | 触摸板 | 背光键盘（RGB背光） | 不支持> | 不支持> | 4芯锂电池，46.74瓦时 | 2-5小时，视具体使用环境而定长续航笔记本> | 100V-240V 自适应交流电源适配器 | 2Kg | 360.2mm | 243.5mm | 23mm | A面航空级镁铝合金 |  | 安全锁孔 | 双风扇，四热管，四出风口 |  |  | 2年 |  | 全国联保，享受三包服务 |  | 笔记本主机 x1电源线 x1电源适配器 x1说明单页 x1
1810 | 惠普星14 青春版(i5 10210U/8GB/256GB/R530) | 4299 |  | 2019年10月 | 家用 | 轻薄笔记本影音娱乐本 | 预装Windows 10 | 英特尔 酷睿i5 10代系列 | Intel 酷睿i5 10210U中端主流机 | 1.6GHz | 4.2GHz运行流畅 | 四核心/八线程多任务运行强 | OPI 4 GT/s | Comet Lake | 6MB | 14nm> | 15W中等耗电 | 8GB（8GB×1）运行流畅 | DDR4 2666MHz> |  |  | 256GB> | 傲腾增强型SSD固态硬盘 | 不支持触控 |  | 14英寸14游戏、便捷 | 16:9 | 1920x1080全高清屏 |  |  | FHD，LED背光>，IPS屏，6.5mm窄边框，178°广视角 |  | 入门级独立显卡 | AMD Radeon 530 | 2GB略显吃力 | GDDR5> |  |  | 64bit> | 集成摄像头普清 | 内置音效芯片 | 内置扬声器 | 内置麦克风 | 支持802.11ac无线协议>，支持双频（2.4GHz+5GHz）> | 1000Mbps以太网卡 | 支持，蓝牙5.0模块 | 2×USB3.0，1×USB Type-C数据接口实拍图> | HDMI视频接口实拍图> | 耳机/麦克风二合一接口音频接口实拍图> | RJ45（网络接口），电源接口其它接口实拍图> | 多合1读卡器 | 触摸板 | 全尺寸键盘> |  |  | 3芯锂电池 | 10小时左右，视具体使用环境而定长续航笔记本> | 100V-240V 65W 自适应交流电源适配器 | 1.52Kg | 324mm | 225.9mm | 19.9mm | 镁铝合金材质 | 闪耀银 | 安全锁孔 |  |  |  | 1年 | 整机1年，主要部件2年 | 全国联保，享受三包服务 |  | 笔记本主机 x1电源适配器 x1电源线 x1说明书 x1保修卡 x1
1811 | 荣耀猎人游戏本 V700(i5 10300H/16GB/512GB/GTX1660Ti) | 6299 |  | 2020年09月 | 家用 | 游戏本 | 预装Windows 10 Home Basic 64bit（64位家庭普通版）> | 英特尔 酷睿i5 10代系列 | Intel 酷睿i5 10300H中端主流机 | 2.5GHz | 4.5GHz运行流畅 | 四核心/八线程多任务运行强 | DMI 8 GT/s | Comet Lake-H> | 8MB | 14nm> | 45W耗电高 | 16GB极速运行热门游戏本> | DDR4 2666MHz> | 2xSO-DIMM | 32GB | 512GB> | SSD固态硬盘> | 不支持触控 | IPS雾面屏 | 16.1英寸16.1 | 16:9 | 1920x1080全高清屏 | 144Hz> |  | FHD，LED背光>，72%NTSC，178°广视角，137PPI |  | 发烧级独立显卡 | NVIDIA GeForce GTX 1660Ti | 6GB显示流畅 | GDDR6> |  |  |  | 720p HD摄像头高清 | 纳美游戏音效 | 内置双扬声器 | 内置双麦克风 | 支持802.11ax无线协议>，2×2MiMO，支持双频（2.4GHz+5GHz）> | 1000Mbps以太网卡 | 支持，蓝牙5.1模块 | 1×USB2.0，2×USB3.1，1×USB3.1 Type-C（支持DP1.2） | HDMI2.0 | 耳机/麦克风二合一接口 | RJ45（网络接口），电源接口 |  | 触摸板 | 孤岛式键盘>，巧克力键盘>，背光键盘（四区RGB背光，29键无冲，包含独立数字键盘） | 支持智能指纹识别功能 |  | 锂电池，56瓦时 | 视具体使用环境而定长续航笔记本> | 100V-240V 200W 自适应交流电源适配器 | 2.45Kg | 369.7mm | 253mm | 21.5mm | A面铝合金材质，B面mylar材质，C/D面PC-ABS材质，E面铝镁合金材质，掌托树脂材质（亲肤涂层） | 幻夜黑 |  | 双风扇，三热管，四出风口，风扇除尘通道，升降式风谷设计（升降式风谷散热系统） | 华为管家，一键还原，华为一碰传，荣耀猎人智控游戏中心 | 一碰回录，多屏协同，Hunter键（性能模式） | 2年 | 整机免费保修2年 | 全国联保，享受三包服务
1812 | 惠普暗影精灵7(i5 11400H/16GB/512GB/RTX3050Ti) | 6899 |  | 2021年06月> | 家用 | 游戏本 | 预装Windows 10 Home Basic 64bit（64位家庭普通版）> | 英特尔 酷睿i5 11代系列 | Intel 酷睿i5 11400H中端主流机 | 2.7GHz | 4.5GHz运行流畅 | 六核心/十二线程多任务运行强 | DMI3 8GT/s | Tiger Lake-H> | 12MB | 10nm> | 45W耗电高 | 16GB（8GB×2）极速运行热门游戏本> | DDR4 3200MHz> | 2xSO-DIMM | 32GB | 512GB> | SSD固态硬盘（PCIe 4.0） | 不支持触控 |  | 16.1英寸16.1 | 16:9 | 2560x1440超高清屏 | 165Hz> |  | FHD，DC调光 |  | 发烧级独立显卡 | NVIDIA GeForce RTX 3050Ti> | 4GB正常 | GDDR6> |  |  | 128bit> | 集成摄像头普清 | Bang&Olufsen音效，DTS:Ultra 3D模拟环绕效果 | 内置扬声器 | 内置麦克风 | 支持802.11ax无线协议> | 1000Mbps以太网卡 | 支持蓝牙功能 | 3×USB3.0>，1×USB Type-C | HDMI>，Mini DisplayPort> | 耳机/麦克风二合一接口 | RJ45（网络接口），电源接口 | SD读卡器 | 触摸板 | 背光键盘（26键无冲突） |  |  | 6芯锂电池>，83瓦时 | 视具体使用环境而定长续航笔记本> | 100V-240V 自适应交流电源适配器 | 2.32Kg | 369.23mm | 248mm | 22.5mm | C面金属材质 | 黑色 |  | 双风扇（83扇叶，5V马达），3热管（双8mm主热管） | 惠普游戏控制中心，Office家庭和学生版 |  | 1年 | 整机1年，主要部件2年 | 全国联保，享受三包服务 |  | 笔记本 x1适配器 x1保修卡 x1
1813 | 戴尔灵越14 Pro 2022(Ins 14-5420-R1608S) | 5788 |  | 2022年03月 | 商用 | 轻薄笔记本商务办公本 | 预装Windows 11 Home Basic 64bit（64位家庭普通版）> | 英特尔 酷睿i5 12代系列 | Intel 酷睿i5 1240P中端主流机 | 1.7GHz | 4.4GHz运行流畅 | 12核心/16线程 |  | Alder Lake> | 12MB | Intel 7（10nm） |  | 16GB（8GB×2）极速运行 | DDR4 3200MHz> |  |  | 512GB> | SSD固态硬盘> | 不支持触控 |  | 14英寸14游戏、便捷 | 16:10 | 2240x1400全高清屏 | 60Hz> |  | 莱茵TUV低蓝光认证，Color Filter光学滤镜 |  | 集成显卡> | Intel Iris Xe Graphics> | 共享内存容量略显吃力 |  |  |  |  | 1080p FHD摄像头（物理防窥）高清 | Waves MaxxAudio Pro技术 | 2×2W立体声音响 | 双阵列式麦克风 | Intel AX211，WiFi6>，支持802.11ax无线协议> |  | 支持，蓝牙5.2模块 | 2×USB，1×USB Type-C | HDMI> | 耳机/麦克风二合一接口 | 电源接口 | SD读卡器 | 触摸板 | 背光键盘 | 不支持> | 不支持> | 4芯锂电池，54瓦时 |  | 100V-240V 65W 自适应交流电源适配器 | 1.54Kg | 314mm | 227mm | 15.7-18.37mm | 镁铝合金材质 | 银河星迹 |  |  | Office家庭和学生版2021，McAfee多设备安全15个月 订阅 |  | 2年 | 2年金牌服务（含2年全面意外保护服务+2年上门服务+2年24×7一线通服务） | 全国联保，享受三包服务
1814 | 联想扬天 S14 锐龙版(R5 5500U/16GB/512GB/集显) | 3460 |  | 2021年06月> | 商用 | 商务办公本轻薄笔记本影音娱乐本 | 预装Windows 10 Home Basic 64bit（64位家庭普通版）> | AMD Ryzen 5 5000系列 | AMD Ryzen 5 5500U | 2.1GHz | 4GHz运行流畅 | 六核心/十二线程多任务运行强 |  | Zen 2> | 8MB | 7nm> | 15W中等耗电 | 16GB极速运行 | DDR4 3200MHz> |  |  | 512GB> | SSD固态硬盘> | 不支持触控 | IPS | 14英寸14游戏、便捷 | 16:9 | 1920x1080全高清屏 | 60Hz> | 100% | 莱茵TUV硬件级低蓝光认证 |  | 集成显卡> |  | 共享内存容量略显吃力 |  |  |  |  | 集成摄像头普清 | 杜比音效认证 | 2×1.5W立体声音响 | 内置麦克风 | 支持802.11ax无线协议> |  | 支持蓝牙功能 | 左侧：1×USB3.0 Type-A，1×USB Type-C右侧：1×USB2.0 Type-A | 左侧：1×HDMI | 左侧：1×3.5mm耳机/麦克风二合一接口 | 左侧：1×电源接口 | 右侧：1×SD读卡器 | 触摸板 | 背光键盘 | 支持智能指纹识别功能 |  | 3芯锂电池，45瓦时 | 6小时左右，视具体使用环境而定长续航笔记本> | 100V-240V 65W 自适应交流电源适配器 | 1.5Kg | 324mm | 215mm | 17.9mm |  | 星光银 |  |  | Office家庭和学生版 | Fn+Q模式切换 | 2年 | 整机免费保修2年，电池1年 | 全国联保，享受三包服务 |  | 主机 x1电源适配器 x1
1815 | 联想小新 Pro 14 超能本 2023 锐龙版(R7 7735HS/16GB/1TB/集显) | 5399 |  | 2023年03月 | 商用 | 轻薄笔记本商务办公本 | 预装Windows 11 Home Basic 64bit（64位家庭普通版）> | AMD Ryzen 7 7000系列 | AMD Ryzen 7 7735HS | 3.2GHz | 4.75GHz运行流畅 | 八核心/十六线程多任务运行强 | [5 empty] | 16GB极速运行 | LPDDR5（低功耗版）6400MHz> |  |  | 1TB> | SSD固态硬盘（PCIe4.0）> | 不支持触控 | IPS | 14英寸14游戏、便捷 | 16:10 | 2880x1800超高清屏 | 120Hz> | 100% | DC调光，莱茵TUV硬件级低蓝光认证，Eyesafe认证，10.7亿色，雾面屏 |  | 集成显卡> |  | 共享内存容量略显吃力 |  |  |  |  | 1080p FHD摄像头（IR）高清 | 杜比认证音效 | 2×2W立体声音响 | 隐藏式矩阵麦克风 | WiFi6>，支持802.11ax无线协议> |  | 支持，蓝牙5.2模块 | 左侧：1×USB Type-C，1×Thunderbolt4右侧：2×USB3.1 Type-A | 左侧：1×HDMI2.0 | 右侧：1×3.5mm耳机/麦克风二合一接口 |  | 右侧：SD读卡器 | 触摸板 | 背光键盘（四档背光，1.3mm键程） |  | 支持智能人脸识别功能 | 4芯锂电池，75瓦时 | 视具体使用环境而定长续航笔记本> | 100V-240V 100W 自适应交流电源适配器 | 1.46Kg | 312mm | 221mm | 15.99mm | 金属机身 | 鸽子灰 |  | 双风扇，双热管，极·风神散热系统 |  | Fn+Q性能调节，联想智能引擎，联想语音 | 1年 |  | 全国联保，享受三包服务 |  | 笔记本主机 x1电源适配器 x1三包凭证 x1说明书 x1
1816 | ROG 枪神6 Plus 超竞版(i9 12950HX/32GB/1TB/RTX3070Ti) | 1.8万 |  | 2022年05月 | 家用 | 游戏本 | 预装Windows 11 Home Basic 64bit（64位家庭普通版）> | 英特尔 酷睿i9 12代系列 | Intel 酷睿i9 12950HX旗舰机 |  | 5GHz运行流畅 | 16核心/24线程 |  | Alder Lake> | 30MB | Intel 7（10nm） | 157W耗电高 | 32GB（16GB×2）极速运行热门游戏本> | DDR5 4800MHz> | 2 | 64GB | 1TB> | SSD固态硬盘（PCIe4.0）> | 不支持触控 | IPS | 17.3英寸17.3 | 16:9 | 2560x1440超高清屏 | 240Hz> |  | 杜比视界，Adaptive Sync，DC调光 |  | 发烧级独立显卡 | NVIDIA GeForce RTX 3070Ti> | 8GB显示流畅 | GDDR6> | 150w | 支持 |  |  | 5.1.2虚拟环绕声 | 4扬声器（2高音+2低音） | 2麦克风 | WiFi6E，支持802.11ax无线协议> | 2.5Gbps以太网卡> | 支持，蓝牙5.2模块 | 左侧：2×USB3.1后置：1×USB3.2 Type-C（支持100w PD充电，DP1.4），1×Thunderbolt4 | 后置：HDMI2.1 | 左侧：耳机/麦克风二合一接口 | RJ45（网络接口），电源接口 |  | 触摸板 | 背光键盘（单键RGB，支持AURA SYNC，2.0mm键程，Overstroke闪击技术） | 不支持> |  | 锂电池，90瓦时 |  | 100V-240V 自适应交流电源适配器 | 2.9Kg | 395mm | 282mm | 28mm |  |  |  | 双风扇，5热管，4出风口，暴力熊液态金属 |  | 支持keystone钥石
1817 | 机械革命极光Air(i7 12700H/16GB/512GB/RTX3050/144Hz) | 5999 |  | 2022年01月 | 家用 | 游戏本 | 预装Windows 11 Home Basic 64bit（64位家庭普通版）> | 英特尔 酷睿i7 12代系列 | Intel 酷睿i7 12700H高端机 | 2.7GHz | 4.7GHz运行流畅 | 14核心/20线程 |  | Alder Lake> | 24MB | Intel 7（10nm） | 45w耗电高 | 16GB极速运行热门游戏本> | DDR5 4800MHz> | 2xSO-DIMM | 64GB | 512GB> | SSD固态硬盘（PCIe4.0）> | 不支持触控 | LED | 15.6英寸15.6游戏、便捷 | 16:9 | 2560x1440超高清屏 | 165Hz> |  |  |  | 发烧级独立显卡 | NVIDIA GeForce RTX 3050> | 4GB正常 | GDDR6> | 95w |  | 128bit> | 集成摄像头普清 | 内置音效芯片 | 内置扬声器 | 阵列式麦克风 | WiFi6>，Intel AX201，支持802.11ax无线协议> | 1000Mbps以太网卡 | 支持，蓝牙5.0模块 | 左侧：1×USB3.1右侧：2×USB3.0后置：1×USB Type-C | 后置：HDMI2.1 | 左侧：耳机输出接口，麦克风输入接口 | RJ45（网络接口），电源接口 | 右侧：SD读卡器 | 触摸板 | 背光键盘 | 不支持> | 不支持> | 3芯锂电池，46.74瓦时 | 2-5小时，视具体使用环境而定长续航笔记本> |  | 1.96Kg | 360.2mm | 243.5mm | 20.4mm | A面航空级镁铝合金材质 | 黑色 |  | 双风扇，四出风口 | [6 empty] | 电源线×1电源适配器×1保修卡×1说明单页×1
1818 | 惠普光影精灵2021(i5 11300H/16GB/512GB/RTX3050) | 6399 |  | 2021年05月> | 家用 | 游戏本 | 预装Windows 10 Home Basic 64bit（64位家庭普通版）> | 英特尔 酷睿i5 11代系列 | Intel 酷睿i5 11300H中端主流机 | 3.1GHz | 4.4GHz运行流畅 | 四核心/八线程多任务运行强 |  | Tiger Lake-H> | 8MB | 10nm> | 35W | 16GB（8GB×2）极速运行热门游戏本> | DDR4 3200MHz> | 2xSO-DIMM | 32GB | 512GB> | SSD固态硬盘> | 不支持触控 |  | 15.6英寸15.6游戏、便捷 | 16:9 | 1920x1080全高清屏 | 60Hz> |  | 45%NTSC |  | 发烧级独立显卡 | NVIDIA GeForce RTX 3050> | 4GB正常 | GDDR6> |  |  | 128bit> | 集成摄像头普清 | Bang&Olufsen音效 | 内置扬声器 | 内置麦克风 | 支持802.11ax无线协议> | 1000Mbps以太网卡 | 支持，蓝牙5.0模块 | 3×USB3.0接口（其中一个支持关机充电），1×USB3.1 Type-C（支持视频输出及关机充电） | HDMI> | 耳机/麦克风二合一接口 | RJ45（网络接口），电源接口 | SD读卡器 | 触摸板 | 背光键盘（紫色背光） |  |  | 3芯锂电池 | 视具体使用环境而定长续航笔记本> | 100V-240V 自适应交流电源适配器 | 2.23Kg | 360mm | 256mm | 23.4mm | 复合材质> | 黑色 |  | 四风道，四热管 |  |  | 1年 | 整机1年，原装电池1年有限保修 | 全国联保，享受三包服务 |  | 笔记本主机 x1电池 x1电源适配器 x1电源线 x1说明书 x1保修卡 x1
1819 | 联想拯救者 Y7000 2020(i5 10200H/16GB/512GB/RTX2060) | 6600 |  | 2020年09月 | 家用 | 游戏本 | 预装Windows 10 Home（家庭版） | 英特尔 酷睿i5 10代系列 | Intel 酷睿i5 10200H中端主流机 | 2.4GHz | 4.1GHz运行流畅 | 四核心/八线程多任务运行强 | DMI3 8GT/s | Comet Lake-H> | 8MB | 14nm> | 45W耗电高 | 16GB极速运行热门游戏本> | DDR4 2933MHz> | 2xSO-DIMM | 32GB | 512GB> | SSD固态硬盘> | 不支持触控 |  | 15.6英寸15.6游戏、便捷 | 16:9 | 1920x1080全高清屏 |  |  | FHD，LED背光>，100%sRGB，IPS，DC调光，300nits，雾面屏，左右5.54mm边框 |  | 发烧级独立显卡 | NVIDIA GeForce RTX 2060> | 6GB显示流畅 | GDDR6> |  |  |  | 720p HD摄像头高清 | 杜比全景声 | 内置哈曼定制双扬声器 | 内置麦克风 | 支持802.11ax无线协议>，2×2MiMO | 1000Mbps以太网卡 | 支持 | 4×USB3.1（其中一个支持关机充电），1×USB3.1 Type-C（支持DP1.2） | HDMI> | 耳机/麦克风二合一接口 | RJ45（网络接口），电源接口 |  | 触摸板 | 全尺寸背光键盘，TrueStrike原感键盘（白色三档背光，全键无冲） |  |  | 锂电池，60瓦时 | 视具体使用环境而定长续航笔记本> | 100V-240V 自适应交流电源适配器 | 2.35Kg | 363.06mm | 259.61mm | 23.57-26.1mm | 复合材质> | 幻影黑 |  | 双风扇，三热管，四出风口，大面积导热板（TSI霜刃散热系统2.0） | Office家庭和学生版 |  | 2年 | 整机免费保修2年，电池1年 | 全国联保，享受三包服务
1820 | 联想IdeaPad 14s(i3 10110U/8GB/512GB/集显) | 3699 |  | 2020年10月 | 家用 | 影音娱乐本校园学生本 | 预装Windows 10 Home Basic 64bit（64位家庭普通版）> | 英特尔 酷睿i3 10代系列 | Intel 酷睿i3 10110U主流机 | 2.1GHz | 4.1GHz运行流畅 | 双核心/四线程多任务运行弱 | OPI 4GT/s | Comet Lake | 4MB | 14nm> | 15W中等耗电 | 8GB运行流畅 | DDR4> |  |  | 512GB> | SSD固态硬盘> | 不支持触控 |  | 14英寸14游戏、便捷 | 16:9 | 1920x1080全高清屏 |  |  | 7.5mm边框 |  | 集成显卡> |  | 共享内存容量略显吃力 |  |  |  |  | 集成摄像头普清 | 杜比音效认证 | 内置扬声器 | 内置麦克风 |  |  |  | 1×USB2.0，2×USB3.0 | HDMI> | 耳机/麦克风二合一接口 | 电源接口 | SD读卡器 | 触摸板 |  |  |  | 锂电池 | 视具体使用环境而定长续航笔记本> | 100V-240V 自适应交流电源适配器 | 1.5Kg | 327.1mm | 241mm | 19.9mm |  | 白色，蓝色，银色，红色 |  |  |  |  | 2年 | 整机免费保修2年，电池1年 | 全国联保，享受三包服务 |  | 笔记本主机 x1电源适配器 x1电源线 x1说明书 x1保修卡 x1
1821 | ThinkPad P16 AI 2024(i7 14700HX/32GB/1TB/RTX3500Ada/4K) | 3.2万 | ￥28239 | 2024年4月 | 商用 | 创意设计PC | 预装Windows 11 Home Basic 64bit（64位家庭普通版）> | 英特尔 酷睿i7 14代系列 | Intel 酷睿i7 14700HX高端机 |  | 5.5GHz运行流畅 | 20核心/28线程 | [5 empty] | 32GB极速运行 | DDR5 5600MHz> | 4xSO-DIMM | 192GB | 1TB> | SSD固态硬盘（PCIe4.0）> | 不支持触控 |  | 16英寸16 |  | 3840x2400超高清屏 | 60Hz> |  |  |  | 专业级独立显卡 | NVIDIA RTX 3500Ada | 12GB显示流畅 | GDDR6> |  |  |  | 1080p FHD摄像头（IR）高清 |  |  |  | WiFi6E，支持802.11ax无线协议> | 1000Mbps以太网卡 | 支持，蓝牙5.1模块 | [5 empty] | 触摸板 | 全尺寸键盘（包含独立数字键盘） >，背光键盘 | 支持智能指纹识别功能 | 支持智能人脸识别功能 | 锂电池，94瓦时 |  |  | 2.95Kg | 364mm | 266mm | 30.23mm
1822 | 惠普EliteBook 860 G9(i5 1240P/16GB/512GB/集显) | 7299 |  | 2022年11月 | 商用 | 轻薄笔记本商务办公本 | 预装Windows 11 Home Basic 64bit（64位家庭普通版）> | 英特尔 酷睿i5 12代系列 | Intel 酷睿i5 1240P中端主流机 | 1.7GHz | 4.4GHz运行流畅 | 12核心/16线程 |  | Alder Lake> | 12MB | Intel 7（10纳米）> |  | 16GB极速运行 | DDR5 4800MHz> | 2xSO-DIMM | 64GB | 512GB> | SSD固态硬盘（PCIe4.0）> | 不支持触控 | IPS | 16英寸16 | 16:10 | 1920x1200全高清屏 | 60Hz> |  | 防眩光屏> |  | 集成显卡> | Intel Iris Xe Graphics> | 共享内存容量略显吃力 |  |  |  |  | 集成500万像素摄像头（IR）普清 | Bang&Olufsen音频认证音效 | 双立体声扬声器 | 双阵列式后置麦克风 | WiFi6E，支持802.11ax无线协议> |  | 支持，蓝牙5.2模块 | 左侧：1×USB3.1 Type-A，2×Thunderbolt4右侧：1×USB3.1 Type-A | 1×HDMI2.0 | 1×耳机/麦克风二合一接口 | 1×安全锁口，1×NANO SIM卡槽 |  | 触摸板 | 背光键盘，防泼溅键盘> | 支持智能指纹识别功能 | 支持智能人脸识别功能 | 3芯锂电池，51瓦时 | 视具体使用环境而定长续航笔记本> | 100V-240V 65W 自适应交流电源适配器 | 1.76Kg | 358.7mm | 251mm | 19.2mm | 金属材质 | 银色 | 通过MIL-STD-810H军标测试
1823 | 机械革命旷世16(i5 13500H/16GB/512GB/RTX4050) | 6988 |  | 2023年03月 | 家用 | 游戏本 | 预装Windows 11 Home Basic 64bit（64位家庭普通版）> | 英特尔 酷睿i5 13代系列 | Intel 酷睿i5 13500H中端主流机 |  | 4.7GHz运行流畅 | 12核心/16线程 |  |  | 18MB | 10nm> |  | 16GB极速运行热门游戏本> | DDR4 3200MHz> | 2xSO-DIMM | 32GB | 512GB> | SSD固态硬盘（NVMe）> | 不支持触控 | LED | 16英寸16 | 16:10 | 2560x1600超高清屏 | 240Hz> | 100% |  |  | 发烧级独立显卡 | NVIDIA GeForce RTX 4050 | 6GB显示流畅 | GDDR6> | 140w | 支持 |  | 集成摄像头普清 | Nahimic声效认证 | 内置扬声器 | 内置麦克风 | WiFi6>，支持802.11ax无线协议> | 2.5Gbps以太网卡> | 支持，蓝牙5.2模块 | 左侧：1×USB2.0右侧：2×USB3.0后置：1×USB Type-C | 后置：1×HDMI 2.1，1×Mini DisplayPort | 左侧：1×3.5mm耳机/麦克风二合一接口，1×麦克风输入接口 | 后置：1×RJ45（网络接口），1×电源接口 | 右侧：1×SD读卡器 | 触摸板 | 背光键盘（RGB背光），全尺寸键盘（包含独立数字键盘） | 不支持> | 不支持> | 4芯锂电池，62.32瓦时 | 视具体使用环境而定长续航笔记本> | 100V-240V 自适应交流电源适配器 | 2.4Kg | 358.44mm | 267.6mm | 24mm | A面航空级镁铝合金 |  | 安全锁孔 | 双风扇，5铜管，4出风口，4鳍片 |  |  | 2年 |  | 全国联保，享受三包服务 |  | 笔记本主机 x1电源适配器 x1说明书 x1
1824 | 惠普ELITEBOOK 830 G7(i5 10210U/8GB/512GB/集显) | 7555 |  | 2020年 | 商用 | 商务办公本 | 预装Windows 10 Home Basic 64bit（64位家庭普通版）> | 英特尔 酷睿i5 10代系列 | Intel 酷睿i5 10210U中端主流机 | 1.6GHz | 4.2GHz运行流畅 | 四核心/八线程多任务运行强 | OPI 4GT/s | Comet Lake | 6MB | 14nm> | 15W中等耗电 | 8GB运行流畅 | DDR4 2666MHz> | 2xSO-DIMM | 64GB | 512GB> | SSD固态硬盘> | 不支持触控 |  | 13.3英寸13.3移动、办公 | 16:9 | 1920x1080全高清屏 |  |  | FHD，防眩光，IPS，400nits，72%NTSC |  | 集成显卡> |  | 共享内存容量略显吃力 | 无 |  |  |  | 720p HD摄像头（可调节开关）高清 | Bang & Olufsen | 双立体声扬声器 | 1×WorldFacing麦克风，2×阵列式麦克风 | Intel AX201，支持802.11ax无线协议>，2×2MiMO |  | 支持，蓝牙5.0模块 | 2×USB3.0（其中一个支持关机充电），2×Thunderbolt3 | HDMI1.4a | 耳机/麦克风二合一接口 | 电源接口 |  | 触摸板 | 防渗漏背光键盘（带导水孔，两档背光） | 支持智能指纹识别功能 |  | 3芯锂电池，53瓦时 | 视具体使用环境而定长续航笔记本> | 100V-240V 65W自适应交流电源适配器 | 1.24Kg | 307.8mm | 204.6mm | 17.9mm | 镁铝合金材质 | 银色 | 安全锁孔 |  |  |  | 3年 | 3年标准部件和人工有限保修，3年原装电池有限保修 | 全球联保，享受三包服务 |  | 笔记本主机 x1电源适配器 x1电源线 x1说明书 x1保修卡 x1
1825 | ThinkBook 13x 酷睿版(i7 1160G7/16GB/512GB/集显) | 8999 |  | 2021年06月> | 商用 | 商务办公本轻薄笔记本 | 预装Windows 10 Home Basic 64bit（64位家庭普通版）> | 英特尔 酷睿i7 11代系列 | Intel 酷睿i7 1160G7高端机 | 2.1GHz | 4.4GHz运行流畅 | 四核心/八线程多任务运行强 | OPI 4GT/s | Tiger Lake> | 12MB | 10nm |  | 16GB极速运行 | LPDDR4X（低功耗版）4266MHz | 2xSO-DIMM |  | 512GB> | SSD固态硬盘（PCIe 4.0） | 不支持触控 |  | 13.3英寸13.3移动、办公 | 16:10 | 2560x1600超高清屏 |  |  | DC调光，支持杜比视界 |  | 集成显卡 | Intel Iris Xe Graphics | 共享内存容量略显吃力 |  |  |  |  | 集成摄像头（物理防窥）普清 | 杜比全景声 | 内置扬声器 | 内置麦克风 | 支持802.11ax无线协议，2×2MiMO | 无 | 支持蓝牙功能 | 2×Thunderbolt4 |  | 耳机/麦克风二合一接口 |  |  | 触摸板 | 背光键盘 | 支持智能指纹识别功能 |  | 4芯锂电池，53瓦时 | 12.5小时左右，视具体使用环境而定长续航笔记本> | 100V-240V 65W 自适应交流电源适配器 | 1.13Kg | 298mm | 209mm | 12.9mm | 镁铝合金材质 | 亮银色 |  |  | Office家庭和学生版，联想电脑管家 | Fn+Q模式切换 | 2年 | 2年金牌服务（含2年全面意外保护服务+2年上门服务+2年24×7一线通服务） | 全国联保，享受三包服务 |  | 主机 x1适配器 x1电源线 x1
1826 | 戴尔灵越 15 3000系列(Ins 15-3585-D1305S) | 3999 |  | 2019年02月 | 家用 | 影音娱乐本校园学生本 | 预装Windows 10 Home Basic 64bit（64位家庭普通版）> | AMD Ryzen 3 2000系列 | AMD Ryzen 3 2300U | 2GHz | 3.4GHz运行流畅 | 四核心/四线程多任务运行强 |  |  | 6MB | 14nm> | 15W中等耗电 | 4GB（4GB×1）操作吃力 | DDR4 2666MHz> |  |  | 1TB> | 5400转> | 不支持触控 |  | 15.6英寸15.6游戏、便捷 | 16:9 | 1366x768普通屏 |  |  | HD，LED背光>，防眩光屏> |  | 核芯显卡> | AMD Radeon Vega 6 Graphics | 共享内存容量略显吃力 | 无 |  |  |  | 720p HD摄像头高清 | 内置音效芯片，采用Waves MaxxAudio处理技术 | 双调谐扬声器 | 单数字麦克风 | 支持802.11ac无线协议>，支持双频（2.4GHz+5GHz）> |  | 支持，蓝牙4.1模块 | 1×USB2.0，2×USB3.1 | HDMI> | 耳机/麦克风二合一接口 | RJ45（网络接口），电源接口 | SD读卡器 | 一体化多点触控触摸板 | 全尺寸防泼溅键盘 |  |  | 3芯锂电池，42瓦时 | 视具体使用环境而定长续航笔记本> | 100V-240V 45W 自适应交流电源适配器 | 2.11Kg | 380mm | 258mm | 19.9mm | 复合材质> | 银色 | 安全锁孔 |  | Office家庭和学生版2019，McAfee多设备安全15个月订阅 |  | 2年 | 2年消费者基本保修服务计划，整机保修2年，电池1年 | 全国联保，享受三包服务 |  | 笔记本主机 x1电源适配器 x1电源线 x1说明书 x1保修卡 x1
1827 | ThinkPad X13(20T2A00CCD) | 5999 |  | 2020年05月 | 商用 | 商务办公本 | 预装Windows 10 Home（家庭版） | 英特尔 酷睿i5 10代系列 | Intel 酷睿i5 10210U中端主流机 | 1.6GHz | 4.2GHz运行流畅 | 四核心/八线程多任务运行强 | OPI 4GT/s | Comet Lake | 6MB | 14nm> | 15W中等耗电 | 16GB极速运行 |  |  | 32GB | 256GB> | SSD固态硬盘> | 不支持触控 |  | 13.3英寸13.3移动、办公 | 16:9 | 1920x1080全高清屏 |  |  | IPS屏，500尼特亮度 |  | 核芯显卡> |  | 共享内存容量略显吃力 |  |  |  |  | 集成摄像头普清 | 杜比音效认证 | 内置扬声器 | 双远场降噪麦克风 | 内置无线网卡> |  | 支持蓝牙功能 | 2×USB3.0，1×Thunderbolt3 | HDMI> | 耳机/麦克风二合一接口 |  | Micro SD读卡器 | 触摸板 | 背光键盘 | 支持智能指纹识别功能 | 支持智能人脸识别功能 |  | 视具体使用环境而定长续航笔记本> | 100V-240V 自适应交流电源适配器 | 1.3Kg |  |  | 16.9mm |  | 黑色 |  |  |  |  | 1年 | 1年部件和人工，客户送修，网上注册送1年意外保护 | 全国联保，享受三包服务
3758 | 惠普ProBook 440 G10 (i5-1335U/32G/1TB/RTX2050/高色域) | 6799 |  |  | 商用 | 轻薄笔记本商务办公本 | 预装Windows 11 Home Basic 64bit（64位家庭普通版）> | 英特尔 酷睿i5 13代系列 | Intel 酷睿 i5 1335U |  | 4.6GHz运行流畅 | 10核心/12线程 |  |  | 12MB |  | 15W中等耗电 | 32GB极速运行 | LPDDR5> |  | 32GB | 1TB> | SSD固态硬盘（PCIe） |  |  | 15.6英寸15.6游戏、便捷 |  | 1920x1080全高清屏 |  |  |  |  | 性能级独立显卡 | NVIDIA GeForce RTX 2050> | 4GB正常 | GDDR6> |  |  |  | 500万像素摄像头 |  |  |  | WiFi6E，支持802.11ax无线协议> |  | 支持，蓝牙5.3模块 | 1×USB-C，2×USB | HDMI2.1 | 3.5mm耳机/麦克风二合一接口 | 1×RJ45（网络接口），电源接口 | 合1读卡器 |  | 防泼溅键盘> | 支持智能指纹识别功能 | 支持智能人脸识别功能 | 51瓦时 | 8小时左右，视具体使用环境而定长续航笔记本> |  | 1.42Kg |  |  | 19.9mm
1829 | 联想YOGA Book 9i(i7 1355U/16GB/1TB/集显) | 1.7万 |  | 2023年05月25日 | 商用 | 轻薄笔记本商务办公本 | 预装Windows 11 Home Basic 64bit（64位家庭普通版）> | 英特尔 酷睿i7 13代系列 | Intel 酷睿i7 1355U高端机 |  | 5GHz运行流畅 | 10核心/12线程 |  |  | 12MB | 10nm> |  | 16GB极速运行 | LPDDR5X（低功耗版）6400MHz |  |  | 1TB> | SSD固态硬盘（PCIe4.0）> | 支持十点触控 | OLED | 13.3英寸13.3移动、办公 | 16:10 | 2880x1800超高清屏 | 60Hz> |  | 10.7亿色，杜比视界，菜茵TUV Eyesafe2.0技术 |  | 集成显卡> |  | 共享内存容量略显吃力 |  |  |  |  | 1080p FHD摄像头（IR）高清 | YOGA Sound悦动音效 | 4扬声器 | 内置麦克风 | WiFi6E，支持802.11ax无线协议> |  | 支持蓝牙功能 | 3×Thunderbolt4 |  |  |  |  | 触控笔 | 磁吸蓝牙键盘 | 不支持> | 支持智能人脸识别功能 | 4芯锂电池，80瓦时 | 视具体使用环境而定长续航笔记本> | 100V-240V 自适应交流电源适配器 | 1.34Kg | 299.1mm | 203.9mm | 15.95mm | CNC航空铝材 | 雾海蓝 |  |  | Office家庭和学生版 | Moto Ready For功能，换机助手，超级文件 | 2年 |  | 全国联保，享受三包服务 |  | 笔记本主机 x1电源适配器 x1蝶式支架 x1蓝牙磁吸键盘 x14096级压感手写笔 x1三包凭证 x1说明书 x1
1830 | 雷神911MT黑武士(标准版) | 6399 |  | 2018年08月 | 家用 | 游戏本 | DOS> | 英特尔 酷睿i7 8代系列 | Intel 酷睿i7 8750H高端机 | 2.2GHz | 4.1GHz运行流畅 | 六核心/十二线程多任务运行强 | DMI 8 GT/s | Coffee Lake> | 9MB | 14nm> | 45W耗电高 | 8GB（8GB×1）运行流畅热门游戏本> | DDR4 2400MHz | 2xSO-DIMM | 32GB（单插槽最高支持16GB） | 128GB+1TB | 混合硬盘（SSD+5400转HDD）> | 不支持触控 |  | 15.6英寸15.6游戏、便捷 | 16:9 | 1920x1080全高清屏 |  |  | FHD，LED背光>，IPS广视角屏，A+无亮点屏，防眩光 |  | 性能级独立显卡 | NVIDIA GeForce GTX 1050 | 4GB正常 | GDDR5> |  |  | 128bit> | 集成100万像素摄像头普清 | Sound Blaster，3D模拟环绕音效 | 内置扬声器 | 内置麦克风 | Intel 9462 AC，支持802.11a/b/g/n/ac无线协议>，支持双频（2.4GHz+5GHz）> | 1000Mbps以太网卡 | 支持，蓝牙5.0模块 | 2×USB3.1，2×USB3.1 Type-C接口 | HDMI>，2×Mini DisplayPort | 耳机输出接口，麦克风输入接口 | RJ45（网络接口），电源接口 | 4合1读卡器（MMC，SD，SDHC，SDXC） | 一体化多点触控触摸板 | 1680万色RGB全彩背光键盘 |  |  | 6芯锂聚合物，47瓦时 | 视具体使用环境而定长续航笔记本> | 100V-240V 自适应交流电源适配器 | 2.3Kg | 378mm | 267mm | 26.5mm |  | 黑色 | 安全锁孔 | 双风扇+四铜管散热 | 附带软件 |  | 1年 | 整机1年，主要部件2年，电池1年 | 全国联保，享受三包服务 |  | 笔记本主机 x1电源适配器 x1电源线 x1说明书 x1保修卡 x1
1831 | 惠普战66 Pro 14 G4(i7 1165G7/8GB/512GB/MX450) | 5699 | ￥5599 | 2020年10月 | 商用 | 商务办公本轻薄笔记本 | 预装Windows 10 Home Basic 64bit（64位家庭普通版）> | 英特尔 酷睿i7 11代系列 | Intel 酷睿i7 1165G7高端机 | 2.8GHz | 4.7GHz运行流畅 | 四核心/八线程多任务运行强 |  | Tiger Lake> | 12MB | 10nm> |  | 8GB运行流畅 | DDR4 3200MHz> | 2xSO-DIMM | 32GB | 512GB> | SSD固态硬盘> | 不支持触控 |  | 14英寸14游戏、便捷 | 16:9 | 1920x1080全高清屏 |  |  | FHD，LED背光>，防眩光屏> |  | 性能级独立显卡 | NVIDIA GeForce MX450 | 2GB略显吃力 |  |  |  |  | 集成摄像头（物理防窥）普清 | 内置音效芯片 | 内置扬声器 | 内置麦克风 | 支持802.11ax无线协议>，2×2MiMO | 1000Mbps以太网卡 | 支持，蓝牙5.0模块 | 3×USB3.0（其中一个支持关机充电），1×USB3.1 Type-C | HDMI> | 耳机/麦克风二合一接口 | RJ45（网络接口），电源接口 | Micro SD读卡器 | 触摸板 | 全尺寸背光键盘，防泼溅键盘（包含数字小键盘） | 支持智能指纹识别功能 |  | 3芯锂电池，45瓦时 | 视具体使用环境而定长续航笔记本> | 100V-240V 65W 自适应交流电源适配器 | 1.38Kg | 321.9mm | 213.9mm | 19.9mm | 铝合金材质 |  | 安全锁孔 | 单风扇，双热管 | Office家庭和学生版 |  | 1年 | 整机1年，主要部件2年 | 全国联保，享受三包服务 |  | 主机 x1适配器 x1保修卡 x1
1832 | 戴尔灵越 5000 Urban 13(Ins 13-5301-R1305s) | 3699 |  | 2020年10月 | 商用 | 商务办公本轻薄笔记本 | 预装Windows 10 Home Basic 64bit（64位家庭普通版）> | 英特尔 酷睿i3 11代系列 | Intel 酷睿i3 1115G4主流机 | 3GHz | 4.1GHz运行流畅 | 双核心/四线程多任务运行弱 | OPI 4GT/s | Tiger Lake> | 6MB | 10nm> |  | 8GB运行流畅 | LPDDR4X（低功耗版）4267MHz |  | 8GB（板载内存不可升级） | 256GB> | SSD固态硬盘> | 不支持触控 |  | 13.3英寸13.3移动、办公 | 16:9 | 1920x1080全高清屏 |  |  | FHD，LED背光>，防眩目屏>，IPS，85%屏占比，72%NTSC，300nits |  | 集成显卡> |  | 共享内存容量略显吃力 |  |  |  |  | 集成摄像头普清 | 内置音效芯片 | 2×2W立体声音响 | 双阵列式麦克风 | 支持802.11ac无线协议>，2×2MiMO | 无 | 支持蓝牙功能 | 2×USB3.1，1×USB3.2 Type-C（支持DP1.2） | HDMI1.4> | 耳机/麦克风二合一接口 | 电源接口 | Micro SD读卡器 | 触摸板 | 巧克力键盘> |  |  | 3芯锂电池，40瓦时 | 视具体使用环境而定长续航笔记本> | 100V-240V 65W 自适应交流电源适配器 | 1.08Kg | 305.96mm | 203.4mm | 15.85mm | 镁铝合金材质 | 白金银 |  |  | Office家庭和学生版，McAfee多设备安全15个月订阅，Dell Mobile Connect |  | 2年 | 2年金牌服务（含2年全面意外保护服务+2年上门服务+2年24×7一线通服务） | 全国联保，享受三包服务 |  | 主机 x1适配器 x1电源线 x1
1833 | 华硕天选5 锐龙版(R9 8945H/16GB/512GB/RTX4060) | 7499 |  | 2024年01月 | 家用 | 游戏本 | 预装Windows 11 Home Basic 64bit（64位家庭普通版）> | AMD Ryzen 9 8000系列 | AMD Ryzen 9 8945H | 4GHz | 5.2GHz运行流畅 | 八核心/十六线程多任务运行强 |  | Zen 4 | 16MB | 4nm |  | 16GB（8GB×2）极速运行热门游戏本> | DDR5 5600MHz> | 2xSO-DIMM | 64GB | 512GB> | SSD固态硬盘（PCIe4.0）> | 不支持触控 |  | 15.6英寸15.6游戏、便捷 | 16:9 | 2560x1440超高清屏 | 165Hz> |  | DC调光 |  | 发烧级独立显卡 | NVIDIA GeForce RTX 4060 | 8GB显示流畅 | GDDR6> |  | 支持 |  | 集成摄像头普清 | 杜比全景声，Hi-Res认证 | 立体声扬声器 | 内置麦克风 | 内置无线网卡> | 1000Mbps以太网卡 | 支持蓝牙功能 | 左侧：1×USB3.1，1×USB Type-C，1×USB4.0 Type-C右侧：1×USB3.1 | HDMI2.1 | 3.5mm耳机/麦克风二合一接口 | 1×RJ45（网络接口），电源接口 |  | 触摸板 | 全尺寸键盘（包含独立数字键盘） >，背光键盘 |  |  | 4芯锂电池，90瓦时 | [6 empty] | A面金属，B/C/D面复合材质 |  |  | 双风扇，5热管，4出风口
814 | 惠普星 Book Pro 16（i7 13700H/16GB/1TB/RTX3050） | 6899 |  | 2023年09月 | 商用 | 轻薄笔记本商务办公本 | 预装Windows 11 Home Basic 64bit（64位家庭普通版）> | 英特尔 酷睿i7 13代系列 | Intel 酷睿i7 13700H高端机 |  | 5GHz运行流畅 | 14核心/20线程 |  |  | 24MB | 10nm> |  | 16GB极速运行 | LPDDR5X 5200MHz |  |  | 1TB> | SSD固态硬盘（NVMe）> | 不支持触控 | IPS | 16英寸16 | 16:10 | 2560x1600超高清屏 | 120Hz> | 100% | 低蓝光防频闪 |  | 性能级独立显卡 | NVIDIA GeForce RTX3050> | 6GB显示流畅 |  |  |  |  | 500万像素摄像头 | B&O调校音响系统 | 立体声双扬声器 | 双阵列降噪麦克风 | WiFi6E，支持802.11ax无线协议> |  | 支持，蓝牙5.3模块 | 1×USB Type-C1×USB-A 10Gbps1×USB-A 5Gbps | 1×HDMI 2.1 | 左侧：1×3.5mm耳机/麦克风二合一接口 | 1×雷电4 | 左侧：1×SD读卡器 | 触摸板 | 背光键盘 | 支持智能指纹识别功能 |  | 4芯锂电池，68瓦时 | 视具体使用环境而定长续航笔记本> | 100V-240V 90W 自适应交流电源适配器 | 1.899Kg | 357mm | 253.5mm | 17.7mm | 金属机身 |  |  |  | Office家庭和学生版 | 智能语音助手 | 1年 |  | 全国联保，享受三包服务 |  | 笔记本主机 x1电源线 x1电源适配器 x1保修卡 x1
1835 | 联想YOGA Pro 14s 轻盈版（R7 7840HS/32GB/1TB） | 6299 |  | 2024年 | 商用 | 轻薄笔记本商务办公本 | 预装Windows 11 Home Basic 64bit（64位家庭普通版）> | AMD Ryzen 7 7000系列 | AMD Ryzen 7 7840HS | 3.8GHz | 5.1GHz运行流畅 | 八核心/十六线程多任务运行强 |  | Zen 4 | 16MB | 4nm |  | 32GB极速运行 | LPDDR5X（低功耗版）6400MHz |  |  | 1TB> | SSD固态硬盘（PCIe4.0）> |  |  | 14.5英寸14.5游戏、便捷 | 16:10 | 3072x1920超高清屏 | 120Hz> | 100% | 杜比视界，DC调光，莱茵TUV硬件级防蓝光认证，Eyesafe2.0认证 | ＜1 | 集成显卡> |  | 共享内存容量略显吃力 |  |  |  |  | 1080p FHD摄像头（IR）高清 | YOGA Sound悦动音效，杜比全景声 | 4×立体声音响 |  | WiFi6E，支持802.11ax无线协议> |  | 支持蓝牙功能 | 左侧：1×USB3.2 Gen1右侧：1×全功能USB Type-C，1×USB4.0 Type-C | HDMI2.1 | 3.5mm耳机/麦克风二合一接口 |  |  | 触摸板 | 背光键盘 |  | 支持智能人脸识别功能 | 锂电池，73瓦时 | 7.5小时左右，视具体使用环境而定长续航笔记本> | 100W USB Type-C电源适配器 | 1.49Kg |  |  | 15.6mm |  | 深空灰
1836 | 苹果Macbook Pro 13.3英寸(i5/8GB/512GB/集显) | 1.02万 |  | 2020年05月 | 商用 | 轻薄笔记本商务办公本 | Mac OS | 英特尔 酷睿i5 8代系列 |  | 1.4GHz | 3.9GHz运行流畅 | 四核心/八线程多任务运行强 | OPI 4 GT/s | Coffee Lake> | 6MB | 14nm> | 28W | 8GB运行流畅 | LPDDR3（低功耗版）2133MHz> |  | 16GB | 512GB> | SSD固态硬盘> | 支持触控 |  | 13.3英寸13.3移动、办公 | 16:10 | 2560x1600超高清屏 |  |  | 500尼特亮度，LED背光显示屏，视网膜显示屏> |  | 集成显卡> | Intel Iris Plus Graphics 645 | 共享内存容量略显吃力 |  |  |  |  | 720p HD摄像头高清 | 支持杜比全景声播放，宽广的立体声音效 | 立体声扬声器 | 三个麦克风 | 支持802.11a/b/g/n/ac无线协议> |  | 支持，蓝牙5.0模块 | 2×Thunderbolt 3接口 |  | 耳机/麦克风二合一接口 |  |  | Force Touch触摸板，触控栏，触控ID | 背光妙控键盘 |  |  | 锂聚合物电池，58瓦时 | 10小时的无线网络浏览10小时的iTunes影片播放30天的待机时间长续航笔记本> | 100V-240V 61W 自适应交流电源适配器 | 1.4Kg | 304.1mm | 212.4mm | 15.6mm | 铝镁合金材质 | 深空灰，银色 |  |  |  | 触控栏，触控ID | 2年 | 2年主要部件保修，90天免费电话技术支持（1年有限来自Apple保修服务） | 全国联保，享受三包服务 |  | 笔记本主机 x1电源适配器 x1充电线 x1说明书 x1保修卡 x1
1837 | 联想开天N80z G2e(兆芯KX-7000/16GB/1TB/集显/试用版国产系统银河麒麟/统信UOS) | 6699 | ￥6699 |  | 商用 | 商务办公本 | 试用版国产系统银河麒麟/统信UOS> |  | 兆芯 KX-7000 |  | 3.5GHz运行流畅 | 八核心/八线程多任务运行强 |  |  |  | 16nm |  | 16GB极速运行 | DDR5 4800MHz> |  |  | 1TB> | SSD固态硬盘> | 不支持触控 | LCD | 14.5英寸14.5游戏、便捷 | 16:10 | 2560x1600超高清屏 | 90Hz | 100% |  |  | 集成显卡> |  | 共享内存容量略显吃力 |  |  |  |  | 集成摄像头普清 | 内置音效芯片 | 内置2W*2扬声器 | 内置麦克风 | WiFi6>，支持802.11ax无线协议> | 1000Mbps以太网卡 | 支持，蓝牙5.2模块 | 左侧：2×USB 3.0 Type-C，1×USB 3.0右侧：1×USB 3.0，1×USB 2.0 | 1×HDMI2.1 |  | 1×RJ45（网络接口），电源接口 |  | 触摸板 | 全尺寸键盘> |  |  | 锂电池，85瓦时 | 视具体使用环境而定长续航笔记本> | 100V-240V 自适应交流电源适配器 | 1.5Kg | 323mm | 228mm | 16.9mm | 全金属机身 |  |  | 双风扇，双水冷液管
1838 | ThinkPad E14 2023款 标压款(i5 13500H/16G/1TB/2.2K) | 5499 |  | 2023年 | 商用 | 商务办公本 | 预装Windows 11 Home Basic 64bit（64位家庭普通版）> | 英特尔 酷睿i5 13代系列 | 英特尔 酷睿i5 13500H中端主流机 |  | 4.7GHz运行流畅 | 十二核心/十六线程多任务运行强 |  |  | 18MB | 10nm> | 45W耗电高 | 16GB（8GB×2）极速运行 | DDR4> | 2xSO-DIMM | 40GB | 1TB> | SSD固态硬盘（PCIe4.0）> |  | IPS | 14英寸14游戏、便捷 | 16:10 | 2240x1400全高清屏 | 60Hz> | 100% |  |  | 集成显卡> |  | 共享内存容量略显吃力 |  |  |  |  | 集成摄像头普清 |  |  |  |  | 1000Mbps以太网卡 | 支持，蓝牙5.0模块 | 1×USB2.0，1×USB3.2 Gen2，1×USB3.1 Gen2，1×Thunderbolt | 1×HDMI> | 3.5mm耳机/麦克风二合一接口 | 1×RJ45（网络接口），电源接口 | [5 empty] | 锂电池，57瓦时 |  |  | 1.53Kg |  |  | 17.99mm
1839 | 联想开天N80z G2e(兆芯KX-7000/32GB/512GB/集显/政企版系统银河麒麟/统信UOS+WPS) | 7999 | ￥7999 |  | 商用 | 商务办公本 | 政企版系统银河麒麟/统信UOS+WPS> |  | 兆芯 KX-7000 |  | 3.5GHz运行流畅 | 八核心/八线程多任务运行强 |  |  |  | 16nm |  | 32GB极速运行 | DDR5 4800MHz> |  |  | 512GB> | SSD固态硬盘> | 不支持触控 | LCD | 14.5英寸14.5游戏、便捷 | 16:10 | 2560x1600超高清屏 | 90Hz | 100% |  |  | 集成显卡> |  | 共享内存容量略显吃力 |  |  |  |  | 集成摄像头普清 | 内置音效芯片 | 内置2W*2扬声器 | 内置麦克风 | WiFi6>，支持802.11ax无线协议> | 1000Mbps以太网卡 | 支持，蓝牙5.2模块 | 左侧：2×USB 3.0 Type-C，1×USB 3.0右侧：1×USB 3.0，1×USB 2.0 | 1×HDMI2.1 |  | 1×RJ45（网络接口），电源接口 |  | 触摸板 | 全尺寸键盘> |  |  | 锂电池，85瓦时 | 视具体使用环境而定长续航笔记本> | 100V-240V 自适应交流电源适配器 | 1.5Kg | 323mm | 228mm | 16.9mm | 全金属机身 |  |  | 双风扇，双水冷液管
1840 | 苹果Macbook Pro 13英寸(MV9A2CH/A) | 1.46万 |  | 2019年05月 | 商用 | 轻薄笔记本商务办公本 | Mac OS Mojave | 英特尔 酷睿i5 8代系列 | Intel 酷睿i5 8279U中端主流机 | 2.4GHz | 4.1GHz运行流畅 | 四核心/八线程多任务运行强 | OPI 4 GT/s | Coffee Lake> | 6MB | 14nm> | 28W | 8GB运行流畅 | LPDDR3（低功耗版）2133MHz> |  | 16GB | 512GB> | SSD固态硬盘> | 不支持触控 |  | 13英寸13移动、办公 | 16:10 | 2560x1600超高清屏 |  |  | LED背光>，IPS屏，原彩显示技术，500-nits，视网膜显示屏> |  | 核芯显卡> | Intel Iris Plus Graphics 655 | 共享内存容量略显吃力 | 无 |  |  |  | 720p FaceTime高清摄像头 | 内置音效芯片 | 立体声扬声器 | 三个麦克风 | 支持802.11a/b/g/n/ac无线协议> |  | 支持，蓝牙5.0模块 | 4×Thunderbolt3 |  | 耳机/麦克风二合一接口 |  |  | Force Touch触摸板，触控栏，触控ID | 全尺寸背光键盘 |  |  | 锂聚合物电池，58瓦时 | 10小时的无线网络浏览10小时的iTunes影片播放30天的待机时间长续航笔记本> | 100V-240V 61W 自适应交流电源适配器 | 1.37Kg | 304.1mm | 212.4mm | 14.9mm | 镁铝合金材质 | 深空灰 |  |  |  | 触控栏，触控ID | 2年 | 2年主要部件保修，90天免费电话技术支持（1年有限来自Apple保修服务） | 全国联保，享受三包服务 |  | 笔记本主机 x161W USB-C电源适配器 x1USB-C 充电线 x1说明书 x1保修卡 x1
1841 | 联想YOGA Book 9i AI元启(Ultra7 155H/32GB/1TB) | 1.8万 | ￥17999 | 2024年05月 | 商用 | 轻薄笔记本商务办公本 | 预装Windows 11 Home Basic 64bit（64位家庭普通版）> | 英特尔 酷睿 Ultra 7系列 | 英特尔 酷睿Ultra 7 155H |  | 4.8GHz运行流畅 | 16核心/22线程 |  |  | 24MB | 7nm> |  | 32GB极速运行 | LPDDR5X（低功耗版）7467MHz |  |  | 1TB> | SSD固态硬盘（PCIe4.0）> | 支持多点触控 | OLED | 13.3英寸13.3移动、办公 | 16:10 | 2880x1800超高清屏 | 120Hz> |  | 杜比视界，DisplayHDR 500，Eyesafe 2.0认证 |  | 核芯显卡> |  | 共享内存容量略显吃力 | [5 empty] | 杜比全景声 | 4×立体声音响（宝华韦健） |  |  |  | 支持，蓝牙5.3模块 | 3×Thunderbolt4 |  | 3.5mm耳机/麦克风二合一接口 |  |  | 触摸板 | 背光键盘 |  | 支持智能人脸识别功能 | 4芯锂电池，80瓦时
1842 | ROG 魔霸4Plus(i7 10875H/16GB/1TB/RTX2060) | 1.3万 |  | 2020年05月 | 家用 | 游戏本 | 预装Windows 10 Home Basic 64bit（64位家庭普通版）> | 英特尔 酷睿i7 10代系列 | Intel 酷睿i7 10875H高端机 | 2.3GHz | 5.1GHz运行流畅 | 八核心/十六线程多任务运行强 | DMI 8 GT/s | Comet Lake-H> | 16MB | 14nm> | 45W耗电高 | 16GB（8GB×2）极速运行热门游戏本> | DDR4 3200MHz> | 2xSO-DIMM | 64GB | 1TB> | SSD固态硬盘> | 不支持触控 |  | 17.3英寸17.3 | 16:9 | 1920x1080全高清屏 | 240Hz> |  | 3ms响应时间，ips屏 |  | 发烧级独立显卡 | NVIDIA GeForce RTX 2060> | 6GB显示流畅 | GDDR6> |  | 不支持 |  |  | 内置音效芯片 | 内置扬声器 |  | 支持802.11ax无线协议> | 1000Mbps以太网卡 | 支持，蓝牙5.0模块 | 4×USB3.1 | HDMI2.0 | 耳机/麦克风二合一接口 | RJ45（网络接口），电源接口 |  | 触摸板 | 巧克力背光键盘 |  |  | 4芯锂电池 | 2-5小时，视具体使用环境而定长续航笔记本> | 100V-240V 230W自适应交流电源适配器 | 2.9Kg | 399mm | 293mm | 26.5mm | [6 empty] | 2年 | 2年全球联保，1年电池保修（需产品注册） | 全球联保 |  | 笔记本 x1适配器 x1说明书 x1保修卡 x1
1843 | HUAWEI MateBook B5-420(i5 10210U/8GB/512GB/集显) | 6999 |  | 2020年07月 | 商用 | 商务办公本 | 预装Windows 10 Home Basic 64bit（64位家庭普通版）> | 英特尔 酷睿i5 10代系列 | Intel 酷睿i5 10210U中端主流机 | 1.6GHz | 4.2GHz运行流畅 | 四核心/八线程多任务运行强 | OPI 4GT/s | Comet Lake | 6MB | 14nm> | 15W中等耗电 | 8GB运行流畅 | LPDDR3（低功耗版）2133MHz> |  |  | 512GB> | SSD固态硬盘> | 不支持触控 |  | 14英寸14游戏、便捷 | 3:2> | 2160x1440超高清屏 |  |  | FHD，LED背光>，70.8%NTSC，100%sRGB，IPS，185PPI，178°广视角，1000:1对比度，300nits，90%屏占比，莱茵护眼认证 |  | 集成显卡> | Intel UHD Graphics 620 | 共享内存容量略显吃力 |  |  |  |  | 隐藏式100万像素摄像头 | 内置音效芯片 | 2×立体声音响 | 4×数字麦克风 | 支持802.11ac无线协议>，支持双频（2.4GHz+5GHz）>，2x2 MIMO |  | 支持，蓝牙5.0模块 | 1×USB2.0，1×USB3.0，1×USB Type-C（支持充电，数据传输，DP） | HDMI> | 耳机/麦克风二合一接口 | mini RJ45（网络接口） |  | 触摸板 | 孤岛式巧克力键盘，背光键盘 | 支持智能指纹识别功能 |  | 聚合物电池，56瓦时 | 视具体使用环境而定长续航笔记本> | 100V-240V 65WType-C电源适配器 | 1.53Kg |  |  | 15.9mm | 镁铝合金材质 | 深空灰 |  | 华为鲨鱼鳍2.0静音风扇 | Office家庭和学生版，华为终端电脑性能检测管理软件V8.0，华为电脑管家，华为恢复出厂，Huawei Share一碰传，显示管理 |  | 1年 | 主机1年保修 | 全国联保，享受三包服务 |  | 主机 x1HUAWEI USB-C电源适配器 x1电源适配器线（Type C） x1保修卡 x1快速入门 x1
1844 | 苹果Macbook Pro 15英寸(MV912CH/A) | 2.05万 |  | 2019年05月 | 商用 | 轻薄笔记本商务办公本 | Mac OS High Sierra | 英特尔 酷睿i9 9代系列 | Intel 酷睿i9 9880H旗舰机 | 2.3GHz | 4.8GHz运行流畅 | 八核心/十六线程多任务运行强 | DMI 8 GT/s | Coffee Lake> | 16MB | 14nm> | 45W耗电高 | 16GB极速运行 | DDR4 2400MHz |  | 32GB | 1TB> | SSD固态硬盘> | 不支持触控 |  | 15.4英寸15.4游戏、便捷 | 16:10 | 2880x1800超高清屏 |  |  | LED背光>，IPS屏，原彩显示技术，500-nits，视网膜显示屏> |  | 入门级独立显卡 | AMD Radeon Pro 560X | 4GB正常 | GDDR5> |  |  |  | 720p FaceTime高清摄像头 | 内置音效芯片 | 立体声扬声器 | 三个麦克风 | 支持802.11a/b/g/n/ac无线协议> |  | 支持，蓝牙5.0模块 | 4×Thunderbolt3 |  | 耳机/麦克风二合一接口 |  |  | Force Touch触摸板，触控栏，触控ID | 全尺寸背光键盘 |  |  | 锂聚合物电池，83.6瓦时 | 10小时的无线网络浏览10小时的iTunes影片播放30天的待机时间长续航笔记本> | 100V-240V 87W 自适应交流电源适配器 | 1.83Kg | 349.3mm | 240.7mm | 15.5mm | 镁铝合金材质 | 深空灰 |  |  |  | 触控栏，触控ID | 2年 | 2年主要部件保修，90天免费电话技术支持（1年有限来自Apple保修服务） | 全国联保，享受三包服务 |  | 笔记本主机 x161W USB-C电源适配器 x1USB-C 充电线 x1说明书 x1保修卡 x1
1845 | 华硕灵耀14 2023(i7 1360P/16GB/512GB/集显) | 6599 |  | 2023年03月 | 商用 | 轻薄笔记本商务办公本 | 预装Windows 11 Home Basic 64bit（64位家庭普通版）> | 英特尔 酷睿i7 13代系列 | Intel 酷睿i7 1360P高端机 | 2.2GHz | 5GHz运行流畅 | 12核心/16线程 |  |  | 18MB | 10nm> |  | 16GB极速运行 | LPDDR5（低功耗版）4800MHz |  | 16GB | 512GB> | SSD固态硬盘（PCIe4.0）> | 不支持触控 | OLED | 14英寸14游戏、便捷 | 16:10 | 2880x1800超高清屏 | 90Hz | 133% | 10.7亿色彩，DC调光，支持4种色域切换，SGS Eye Care护眼认证，莱茵TUV硬件级低蓝光认证 |  | 集成显卡> | Intel Iris Xe Graphics> | 共享内存容量略显吃力 |  |  |  |  | 1080p FHD摄像头高清 | 杜比认证音效 | 立体声扬声器 | 双阵列式降噪麦克风 | WiFi6E，支持802.11ax无线协议> |  | 支持，蓝牙5.2模块 | 左侧：1×USB3.2 Type-A右侧：2×Thunderbolt4 | 右侧：1×HDMI2.0 | 右侧：1×3.5mm耳机/麦克风二合一接口 |  | 右侧：1×Micro SD读卡器 | 触摸板 | 背光键盘 | 支持智能指纹识别功能 | 不支持> | 4芯锂电池，75瓦时 | 视具体使用环境而定长续航笔记本> | 100V-240V 65W 自适应交流电源适配器 |  | 313.6mm | 220.6mm | 15.9mm | ACD面金属材质 | 冰川银，夜空蓝 | 通过MIL-STD-810H军标测试 | 单风扇，单热管 |  | 多屏中心GlideX | 2年 |  | 全国联保，享受三包服务 |  | 笔记本主机 x1适配器 x1用户手册 x1保修卡 x1
1846 | 联想IdeaPad 15s(i3 10110U/8GB/512GB/集显) | 3799 |  | 2020年05月 | 家用 | 影音娱乐本校园学生本 | 预装Windows 10 Home Basic 64bit（64位家庭普通版）> | 英特尔 酷睿i3 10代系列 | Intel 酷睿i3 10110U主流机 | 2.1GHz | 4.1GHz运行流畅 | 双核心/四线程多任务运行弱 | OPI 4GT/s | Comet Lake | 4MB | 14nm> | 15W中等耗电 | 8GB运行流畅 | DDR4> |  | 20GB | 512GB> | SSD固态硬盘> | 不支持触控 |  | 15.6英寸15.6游戏、便捷 | 16:9 | 1920x1080全高清屏 |  |  |  |  | 集成显卡> |  | 共享内存容量略显吃力 |  |  |  |  | 集成摄像头普清 | 杜比音效认证 | 内置扬声器 | 内置麦克风 | 内置无线网卡> |  | 支持蓝牙功能 | 1×USB2.0，2×USB3.0 | HDMI> | 耳机/麦克风二合一接口 | 电源接口 | SD读卡器 | 触摸板 | 全尺寸键盘> |  |  | 锂电池，35瓦时 | 4小时左右，视具体使用环境而定长续航笔记本> | 100V-240V 自适应交流电源适配器 | 1.65Kg | 356.67mm | 233.13mm | 17.5mm |  |  |  |  | Office家庭和学生版 |  | 2年 | 整机免费保修2年，电池1年 | 全国联保，享受三包服务 |  | 笔记本主机 x1电源适配器 x1电源线 x1说明书 x1保修卡 x1
1847 | 神舟战神Z7M-CT7NK | 6399 |  | 2019年04月 | 家用 | 游戏本 | 预装Windows 10 | 英特尔 酷睿i7 9代系列 | Intel 酷睿i7 9750H高端机 | 2.6GHz | 4.5GHz运行流畅 | 六核心/十二线程多任务运行强 | DMI 8 GT/s | Coffee Lake> | 12MB | 14nm> | 45W耗电高 | 16GB极速运行热门游戏本> | DDR4> | 2xSO-DIMM | 32GB | 256GB+1TB | 混合硬盘（SSD+HDD）> | 不支持触控 |  | 15.6英寸15.6游戏、便捷 | 16:9 | 1920x1080全高清屏 |  |  | FHD，LED背光>，IPS屏，7mm窄边框 |  | 发烧级独立显卡 | NVIDIA GeForce GTX 1650 | 4GB正常 | GDDR5> |  |  | 128bit> | 集成摄像头普清 | 内置音效芯片 | 内置扬声器 | 内置麦克风 | 内置无线网卡> | 1000Mbps以太网卡 | 支持蓝牙功能 |  |  | 耳机输出接口，麦克风输入接口音频接口实拍图> | RJ45（网络接口），电源接口其它接口实拍图> |  | 触摸板 | 背光键盘 |  |  | 锂电池 | 视具体使用环境而定长续航笔记本> | 100V-240V 120W 自适应交流电源适配器 | [10 empty] | 2年 | 主要部件2年，电池6个月，其它部件1年免费保修 | 全国联保，享受三包服务 |  | 笔记本主机 x1电池 x1电源适配器 x1电源线 x1说明书 x1保修卡 x1
1848 | 惠普暗影精灵5 Plus 17-cb0000TX | 1.25万 |  | 2019年05月 | 家用 | 游戏本 | 预装Windows 10 Home Basic 64bit（64位家庭普通版）> | 英特尔 酷睿i7 9代系列 | Intel 酷睿i7 9750H高端机 | 2.6GHz | 4.5GHz运行流畅 | 六核心/十二线程多任务运行强 | DMI 8 GT/s | Coffee Lake> | 12MB | 14nm> | 45W耗电高 | 16GB（8GB×2）极速运行热门游戏本> |  |  |  | 512GB+1TB> | 混合硬盘（SSD+HDD）> | 不支持触控 |  | 17.3英寸17.3 | 16:9 | 1920x1080全高清屏 | 144Hz> |  | FHD，LED背光>，IPS屏，72%色域 |  | 发烧级独立显卡 | NVIDIA GeForce RTX 2070> | 8GB显示流畅 | GDDR6> |  |  | 256bit> | 720p HD摄像头高清 | 内置音效芯片，双音效系统，B&O，Headphone X3D模拟环绕音效 | 内置扬声器 | 内置麦克风 | 支持802.11ac无线协议> | 1000Mbps以太网卡 |  | 3×USB3.1 Gen1接口，Thunderbolt3接口数据接口实拍图> | HDMI，Mini DisplayPort视频接口实拍图> | 耳机/麦克风二合一接口音频接口实拍图> | RJ45（网络接口），电源接口其它接口实拍图> | SD读卡器 | 触摸板 | 4区RGB背光键盘 |  |  | 锂电池 | 视具体使用环境而定长续航笔记本> | 100V-240V 自适应交流电源适配器 | [5 empty] | 黑色 | 安全锁孔 | 狂暴模式，一键释放战魂，极致散热 |  | 游戏串流：可以在任何PC产品上链接暗影精灵游戏本，远程使用暗影精灵玩游戏 | 1年 | 整机1年，主要部件2年 | 全国联保，享受三包服务 |  | 笔记本主机 x1电池 x1电源适配器 x1电源线 x1说明书 x1保修卡 x1
1849 | 戴尔灵越 5000 14(Ins 14-5415-R1505s) | 4999 |  | 2021年04月> | 家用 | 轻薄笔记本 | 预装Windows 10 Home Basic 64bit（64位家庭普通版）> | AMD Ryzen 5 5000系列 | AMD Ryzen 5 5500U | 2.1GHz | 4GHz运行流畅 | 六核心/十二线程多任务运行强 |  | Zen 2> | 8MB | 7nm> | 15W中等耗电 | 8GB（8GB×1）运行流畅 | DDR4 3200MHz> | 2xSO-DIMM |  | 256GB> | SSD固态硬盘> | 不支持触控 |  | 14英寸14游戏、便捷 | 16:9 | 1920x1080全高清屏 |  |  | 防眩光屏>，LED背光>，窄边框>，WVA显示器，300nits |  | 集成显卡> |  | 共享内存容量略显吃力 |  |  |  |  | 720p HD摄像头高清 | 内置音效芯片，Waves MaxxAudio Pro | 2×2W立体声音响 | 2×阵列式麦克风 | Intel AX200，支持802.11ax无线协议>，2×2MiMO |  | 支持，蓝牙5.1模块 | 2×USB3.1，1×USB3.2 Type-C | HDMI1.4> | 耳机/麦克风二合一接口 | 电源接口 | Micro SD读卡器 | 触摸板 | 背光键盘 |  |  | 4芯锂电池，54瓦时 | 视具体使用环境而定长续航笔记本> | 100V-240V 自适应交流电源适配器 | 1.461Kg | 321.27mm | 212.8mm | 17.99mm | 铝合金材质 | 银河星迹 | 安全锁孔 |  | Microsoft® Office 家庭和学生版 2019 (中国) | Dell Mobile Connect | 2年 | 2年消费者基本保修服务计划，整机保修2年，电池1年 | 全国联保，享受三包服务 |  | 笔记本主机 x1电源适配器 x1电源线 x1说明书 x1保修卡 x1
1850 | ThinkPad X1 隐士 2022(21DEA001CD) | 2万 |  | 2022年08月 | 商用 | 轻薄笔记本商务办公本 | 预装Windows 11 Home Basic 64bit（64位家庭普通版）> | 英特尔 酷睿i7 12代系列 | Intel 酷睿i7 12700H高端机 | 2.3GHz | 4.7GHz运行流畅 | 14核心/20线程 |  | Alder Lake> | 24MB | Intel 7（10纳米）> |  | 16GB极速运行 | DDR5 4800MHz> |  | 64GB | 1TB> | SSD固态硬盘> | 不支持触控 | LED | 16英寸16 | 16:10 | 3840x2400超高清屏 | 60Hz> | 100% | 莱茵YUV硬件级低蓝光认证 |  | 发烧级独立显卡 | NVIDIA GeForce RTX 3060> | 6GB显示流畅 | GDDR6> |  |  | 192bit> | 1080p FHD摄像头（IR）高清 | 杜比认证音效 | 内置扬声器 | 抗噪麦克风 | WiFi6E，Intel AX211，支持802.11ax无线协议> |  | 支持，蓝牙5.2模块 | 左侧：2×Thunderbolt4右侧：2×USB3.1 | HDMI 2.1 | 耳机/麦克风二合一接口 | 电源接口 | SD读卡器 | 触摸板，指点杆 | 背光键盘 | 支持智能指纹识别功能 | 支持智能人脸识别功能 | 锂电池，90瓦时 | 视具体使用环境而定长续航笔记本> | 100V-240V 230W 自适应交流电源适配器 |  |  |  | 17.9mm | A面编织纹理 |  | 通过MIL-STD-810H军标测试 | 双进风口 | Office家庭和学生版
1851 | msi微星绝影 GS66(i7 10750H/16GB/1TB/RTX2070MQ) | 8599 |  | 2020年04月 | 家用 | 轻薄笔记本游戏本 | 预装Windows 10 Home（家庭普通版） | 英特尔 酷睿i7 10代系列 | Intel 酷睿i7 10750H高端机 | 2.6GHz | 5GHz运行流畅 | 六核心/十二线程多任务运行强 | DMI3 8GT/s | Comet Lake-H> | 12MB | 14nm> | 45W耗电高 | 16GB（8GB×2）极速运行热门游戏本> | DDR4 2666MHz> | 2xSO-DIMM | 64GB | 1TB> | SSD固态硬盘> | 不支持触控 |  | 15.6英寸15.6游戏、便捷 | 16:9 | 1920x1080全高清屏 | 240Hz> |  | IPS显示屏>，84%屏占比，4.9mm超窄边框 |  | 发烧级独立显卡 | NVIDIA GeForce RTX 2070 Max-Q | 8GB显示流畅 | GDDR6> |  |  |  | 720p HD摄像头高清 | 内置音效芯片 | 丹拿双响单体设计音响 | 内置麦克风 | 支持802.11ac无线协议>，支持双频（2.4GHz+5GHz）> | 1000Mbps以太网卡 | 支持蓝牙功能 | 2×USB3.2，1×USB3.2 Type-C | HDMI> | 耳机/麦克风二合一接口 | RJ45（网络接口），电源接口 | SD读卡器 | 触摸板 | 背光键盘 |  |  | 4芯锂电池，99.99瓦时 | 视具体使用环境而定长续航笔记本> | 100V-240V 100W 自适应交流电源适配器 | 2.1Kg | 358.3mm | 248mm | 19.8mm |  |  |  | 三风扇，七热管
1852 | 华硕破晓Pro15 2021(i5 1135G7/16GB/512GB/MX330) | 4989 |  | 2021年> | 商用 | 商务办公本 | 预装Windows 10 Home Basic 64bit（64位家庭普通版）> | 英特尔 酷睿i5 11代系列 | Intel 酷睿i5 1135G7中端主流机 | 2.4GHz | 4.2GHz运行流畅 | 四核心/八线程多任务运行强 | OPI 4GT/s | Tiger Lake> | 8MB | 10nm> |  | 16GB极速运行 | DDR4 3200MHz> |  |  | 512GB> | SSD固态硬盘> | 不支持触控 | IPS屏 | 15.6英寸15.6游戏、便捷 | 16:9 | 1920x1080全高清屏 |  |  | 170°广视角 |  | 入门级独立显卡 | NVIDIA GeForce MX 330 | 2GB略显吃力 | GDDR5> |  | 不支持 | 64bit> | 集成防窥摄像头普清 | 内置音效芯片 | 内置扬声器 | 内置麦克风 | 支持802.11ax无线协议> | 1000Mbps以太网卡 | 支持，蓝牙5.0模块 | 1×USB2.0，2×USB3.2，1×Thunderbolt4 | VGA>，HDMI> | 耳机/麦克风二合一接口 | RJ45（网络接口），电源接口 |  | 触摸板 | 全尺寸键盘（包含独立数字键盘） | 支持智能指纹识别功能 |  | 3芯锂电池，42瓦时 | 2-5小时，视具体使用环境而定长续航笔记本> | 100V-240V 自适应交流电源适配器 | 1.73Kg | 358.05mm | 236.58mm | 19.4mm | A面金属材质 | 黑色 |  |  | Office家庭和学生版 |  | 1年 | 1年全球联保，1年电池保修（需产品注册） | 全球联保 |  | 保修卡 x1电源适配器 x1用户手册 x1硬盘排线支架配件包 x1
1853 | 联想拯救者 Y7000 2020(i5 10200H/8GB/256GB+1TB/GTX1650) | 5660 |  | 2020年08月 | 家用 | 游戏本 | 预装Windows 10 Home Basic 64bit（64位家庭普通版）> | 英特尔 酷睿i5 10代系列 | Intel 酷睿i5 10200H中端主流机 | 2.4GHz | 4.1GHz运行流畅 | 四核心/八线程多任务运行强 | DMI 8GT/s | Comet Lake-H> | 8MB | 14nm> | 45W耗电高 | 8GB运行流畅热门游戏本> | DDR4 3200MHz> | 2xSO-DIMM | 32GB | 256GB+1TB | 混合硬盘（SSD+HDD）> | 不支持触控 |  | 15.6英寸15.6游戏、便捷 | 16:9 | 1920x1080全高清屏 |  |  | FHD，LED背光>，100%sRGB，IPS，DC调光，300nits，雾面屏，左右5.54mm边框 |  | 发烧级独立显卡 | NVIDIA GeForce GTX 1650 | 4GB正常 | GDDR6> |  |  | 128bit> | 720p HD摄像头高清 | 杜比全景声 | 内置哈曼定制双扬声器 | 内置麦克风 | 支持802.11ax无线协议>，2×2MiMO | 1000Mbps以太网卡 | 支持 | 4×USB3.1（其中一个支持关机充电），1×USB3.1 Type-C（支持DP1.2） | HDMI> | 耳机/麦克风二合一接口 | RJ45（网络接口），电源接口 |  | 触摸板 | 全尺寸背光键盘，TrueStrike原感键盘（白色三档背光，全键无冲） |  |  | 锂电池，60瓦时 | 视具体使用环境而定长续航笔记本> | 100V-240V 自适应交流电源适配器 | 2.35Kg | 363.06mm | 259.61mm | 23.57-26.1mm | 复合材质> | 幻影黑 |  | 双风扇，三热管，四出风口，大面积导热板（TSI霜刃散热系统2.0） | Office家庭和学生版 | Fn+Q性能切换 | 2年 | 整机免费保修2年，电池1年 | 全国联保，享受三包服务
1854 | ThinkPad X1 Nano(20UN001TCD) | 1.08万 |  | 2020年12月 | 商用 | 轻薄笔记本商务办公本 | 预装Windows 10 Home Basic 64bit（64位家庭普通版）> | 英特尔 酷睿i7 11代系列 | Intel 酷睿i7 1160G7高端机 | 1.2GHz | 4.4GHz运行流畅 | 四核心/八线程多任务运行强 | OPI 2GT/s | Tiger Lake> | 12MB | 10nm> | 7-15w中等耗电 | 16GB（8GB×2）极速运行 | LPDDR4X（低功耗版）4266MHz> |  |  | 512GB> | SSD固态硬盘> | 不支持触控 |  | 13英寸13移动、办公 | 16:10 | 2160x1350全高清屏 |  |  | 2K，450nits，100%sRGB |  | 集成显卡> |  | 共享内存容量略显吃力 |  |  |  |  | 720p HD摄像头（IR，物理防窥）高清 | 杜比Vision音效 | 杜比Atoms扬声器 | 四阵列式麦克风 | Intel AX201，支持802.11ax无线协议>，2×2MiMO |  | 支持，蓝牙5.0模块 | 2×Thunderbolt4 |  | 耳机/麦克风二合一接口 |  |  | 触摸板，指点杆 | 全尺寸背光键盘 | 支持智能指纹识别功能 | 支持智能人脸识别功能 | 锂电池，48瓦时 | 视具体使用环境而定长续航笔记本> | 100V-240V 65W 自适应交流电源适配器 | 907g | 292.8mm | 207.7mm | 13.87mm | 碳纤维 | 黑色 |  | 鹰翼风扇 | 定制版电脑管家，Office家庭和学生版 |  | 1年 | 1年部件和人工，客户送修 | 全国联保，享受三包服务
1855 | 微软Surface Pro 6(i7/16GB/512GB) | 1.24万 |  | 2018年10月 | 商用 | 商务办公本二合一笔记本Ultrabook笔记本 | 预装Windows 10 Home（家庭版） | 英特尔 酷睿i7 8代系列 | Intel 酷睿i7 8650U高端机 | 1.9GHz | 4.2GHz运行流畅 | 四核心/八线程多任务运行强 | OPI 4 GT/s | Kaby Lake R> | 8MB | 14nm> | 15W中等耗电 | 16GB极速运行 |  |  |  | 512GB> | SSD固态硬盘> | 支持十点触控 |  | 12.3英寸12.3移动、办公 | 3:2> | 2736x1824超高清屏 |  |  | PixelSense显示屏，267ppi |  | 核芯显卡> | Intel GMA UHD 620 | 共享内存容量略显吃力 | 无 |  |  |  | 双摄像头（前置：500万像素，后置：800万像素） | 杜比音效认证 | 1.6W立体声扬声器 | 内置双麦克风 | 支持802.11a/b/g/n/ac无线协议> |  | 支持，蓝牙4.1模块 | 1×USB3.0 | Mini DisplayPort> | 3.5mm耳机接口 | Surface Connect，保护套端口 | Micro SDXC读卡器 | 数字输入笔 | 可拆卸键盘> |  | 支持智能人脸识别功能 | 聚合物电池 | 13.5小时左右，视具体使用环境而定长续航笔记本> | 100V-240V 自适应交流电源适配器 | 784g | 292mm | 201mm | 8.5mm | 镁铝合金材质 | 亮铂金，典雅黑色 | 提升企业安全性的TPM2.0芯片通过Windows Hello面部登录实现企业级保护 |  | Microsoft Office 365 30天试用版 |  | 2年 | 2年有限硬件担保 | 全国联保，享受三包服务 | 多色键盘盖，专用触控笔，鼠标 | 笔记本主机 x1电源 x1快速入门指南 x1安全及担保指南 x1专业键盘盖（包含情况因机型而异） x1
1856 | Acer 非凡 S3(i5 1135G7/16GB/512GB/集显) | 4500 |  | 2021年03月 | 商用 | 轻薄笔记本校园学生本 | 预装Windows 10 Home Basic 64bit（64位家庭普通版）> | 英特尔 酷睿i5 11代系列 | Intel 酷睿i5 1135G7中端主流机 | 2.4GHz | 4.2GHz运行流畅 | 四核心/八线程多任务运行强 | OPI 4GT/s | Tiger Lake> | 8MB | 10nm> |  | 16GB（8GB×2）极速运行 | LPDDR4X（低功耗版）4266MHz> | 2xSO-DIMM | 16GB | 512GB> | SSD固态硬盘> | 不支持触控 | IPS屏 | 14英寸14游戏、便捷 | 16:9 | 1920x1080全高清屏 |  |  | FHD，LED背光>，DC调光 |  | 集成显卡> |  | 共享内存容量略显吃力 |  |  |  |  | 集成摄像头普清 | 内置音效芯片 | 内置扬声器 | 内置麦克风 | 支持802.11ax无线协议> |  | 支持，蓝牙5.1模块 | 2×USB3.1，1×Thunderbolt4 | HDMI2.0 | 耳机/麦克风二合一接口 | 电源接口 |  | 触摸板 | 背光键盘 | 支持智能指纹识别功能 |  | 4芯锂电池，56瓦时 | 16小时左右，视具体使用环境而定长续航笔记本> | 100V-240V 自适应交流电源适配器 | 1.2Kg | 322.8mm | 212.2mm | 15.9mm | 铝合金材质 | 银色 | 安全锁孔 | 双热管 |  | Fn+F模式切换 |  |  |  |  | 笔记本电脑 x1电池 x1电源适配器 x1说明书 x1保修卡 x1
1857 | 戴尔Pro Max 16 酷睿版 (Ultra 7 265H/32GB/1TB/集显) | 1.31万 | ￥11999 | 2025年 | 商用 | 商务办公本AI笔记本图形移动工作站 | 预装Windows 11 Home Basic 64bit（64位家庭普通版）> | 英特尔 酷睿Ultra 7 200系列 | Intel 酷睿Ultra 7 265H | 2.2GHz | 5.3GHz运行流畅 | 十六核心/十六线程多任务运行强 |  | Arrow Lake | 24MB |  | 28-115W耗电高 | 32GB（16GB×2）极速运行 | DDR5 5600MHz> | 2xSO-DIMM |  | 1TB> | SSD固态硬盘（PCIe4.0）> | 不支持触控 | LCD | 16英寸16 | 16:10 | 2560x1600超高清屏 | 120Hz> |  | 莱茵低蓝光护眼认证 |  | 集成显卡> | Intel Arc 140T | 共享内存容量略显吃力 |  |  |  |  | 1080p FHD摄像头，红外摄像头高清 | 内置音效芯片，Realtek ALC1708 | 2×2W立体声音响 | 阵列式麦克风 | WiFi6>，支持802.11ax无线协议>，AX211 |  | 支持，蓝牙5.3模块 | 2×Thunderbolt4，2×USB3.0 | 1×HDMI2.1 | 耳机/麦克风二合一接口 | 1×RJ45（网络接口），电源接口 | 1×多合1读卡器 | 多点触控板 | 全尺寸键盘（包含独立数字键盘） > | 支持 | 支持 | 4芯锂电池，64瓦时 |  | 100W USB Type-C电源适配器 | 2.11Kg | 358mm | 256mm | 15.08-25.60mm |  | 黑色
1858 | 苹果MacBook Pro 14 2024(14核M4 Max/36GB/1TB/32核集显) | 2.7万 | ￥23999 | 2024年10月 | 商用 | 轻薄笔记本商务办公本 | macOS | Apple M4系列 | Apple M4 Max |  |  | 14核心 |  |  |  | 3nm |  | 36GB极速运行 |  |  | 128GB | 1TB> | SSD固态硬盘> | 不支持触控 | Liquid视网膜XDR显示屏 | 14.2英寸14.2游戏、便捷 |  | 3024x1964超高清屏 | 120Hz> |  | 原彩显示技术，ProMotion自适应刷新率技术，10亿色彩，P3广色域 |  | 核芯显卡> | 32核图形处理器 | 共享内存容量略显吃力 |  |  |  |  | 1200万像素，1080P全高清前置摄像头 | 支持的格式包括 AAC、MP3、Apple 保真压缩、FLAC、杜比数字、杜比数字+、杜比全景声 | 高保真六扬声器系统 | 录音棚级三麦克风阵列 | WiFi6E，支持802.11ax无线协议> |  | 支持，蓝牙5.3模块 | 左侧：2×雷雳5 (USB-C)，右侧：1×雷雳5 (USB-C) | 1×HDMI> | 3.5mm耳机 | MagSafe 3电源接口 | SDXC读卡器 | 力度触摸板 | 背光妙控键盘 | 支持触控ID |  | 锂聚合物电池，72.4瓦时 | 最长可达 18 小时的流媒体视频播放，最长可达 13 小时的无线上网长续航笔记本> | 100V-240V 96W USB-C 电源适配器 | 1.62Kg | 221.2mm | 312.6mm | 15.5mm |  | 深空黑色，银色 | [8 empty] | 笔记本主机 x1电源适配器 x1USB-C 转 MagSafe 3 连接线 x1说明书 x1保修卡 x1
1859 | a豆Redolbook14(i5 1135G7/16GB/512GB/集显) | 4499 |  | 2021年01月 | 家用 | 商务办公本校园学生本 | 预装Windows 10 Home Basic 64bit（64位家庭普通版）> | 英特尔 酷睿i5 11代系列 | Intel 酷睿i5 1135G7中端主流机 | 2.4GHz | 4.2GHz运行流畅 | 四核心/八线程多任务运行强 | OPI 4GT/s | Tiger Lake> | 8MB | 10nm> | 15W中等耗电 | 16GB极速运行 | DDR4 2666MHz> |  |  | 512GB> | SSD固态硬盘> | 不支持触控 |  | 14英寸14游戏、便捷 | 16:9 | 1920x1080全高清屏 | 60Hz> |  | FHD，LED背光>，防眩目屏>，DC调光，84%屏占比 |  | 集成显卡> |  | 共享内存容量略显吃力 |  |  |  |  | 集成摄像头普清 | 哈曼卡顿大师音效 | 内置扬声器 | 内置麦克风 | 内置无线网卡> |  | 支持蓝牙功能 | 2×USB2.0，1×USB3.1，1×USB3.1 Type-C | HDMI> | 耳机/麦克风二合一接口 | 电源接口 | Micro SD读卡器 | 触摸板 | 背光键盘 |  |  | 锂电池，42瓦时 | 视具体使用环境而定长续航笔记本> | 100V-240V 自适应交流电源适配器 | 1.4Kg | 324.9mm | 215mm | 17.9mm | 镁铝合金 | 高闪银 |  | 87片扇叶片，超粗散热铜管 | Office家庭和学生版 | 闪传功能 |  |  |  |  | 笔记本电脑 x1适配器 x1说明书 x1保修卡 x1龙珠礼盒 x1
1860 | 联想拯救者 Y9000P 2022(i9 12900H/16GB/512GB/RTX3070Ti) | 1.44万 |  | 2022年03月 | 家用 | 游戏本 | 预装Windows 11 Home Basic 64bit（64位家庭普通版）> | 英特尔 酷睿i9 12代系列 | Intel 酷睿i9 12900H旗舰机 | 2.5GHz | 5GHz运行流畅 | 14核心/20线程 |  | Alder Lake> | 24MB | Intel 7（10nm） |  | 16GB（8GB×2）极速运行热门游戏本> | DDR5 4800MHz> |  |  | 512GB> | SSD固态硬盘> | 不支持触控 | IPS屏 | 16英寸16 | 16:10 | 2560x1600超高清屏 | 165Hz> | 100% | DC调光，10bit 色深 |  | 发烧级独立显卡 | NVIDIA GeForce RTX 3070Ti> | 8GB显示流畅 | GDDR6> | 150w | 支持 | 256bit> |  | Nahimic音效 | 4×立体声扬声器 | 阵列式麦克风 | 支持802.11ax无线协议> | 2.5Gbps以太网卡> | 支持，蓝牙5.2模块 | 3×USB3.2，2×USB3.2 Type-C，1×Thunderbolt4 | HDMI> | 耳机/麦克风二合一接口 | RJ45（网络接口），电源接口 |  | 触摸板 | 背光键盘 | 不支持> | 不支持> | 锂电池，80瓦时 | 视具体使用环境而定长续航笔记本> | 100V-240V 300W 自适应交流电源适配器 | 2.53Kg | 359.9mm | 264.4mm | 26.4mm | AB面金属 | 钛晶灰 |  | 双风扇，四热管，四出风口
1861 | 联想拯救者 R9000K 2022(R7 6800H/16GB/1TB/RX6700M) | 1.5万 |  | 2022年08月 | 家用 | 游戏本 | 预装Windows 11 Home Basic 64bit（64位家庭普通版）> | AMD Ryzen 7 6000系列 | AMD Ryzen 7 6800H | 3.2GHz | 4.7GHz运行流畅 | 八核心/十六线程多任务运行强 |  | Zen 3+ | 16MB | 6nm | 80W耗电高 | 16GB极速运行热门游戏本> | DDR5 4800MHz> |  |  | 1TB> | SSD固态硬盘（PCIe4.0）> | 不支持触控 | IPS | 16英寸16 | 16:10 | 2560x1600超高清屏 | 165Hz> | 100% | DC调光，莱茵TUV硬件级低蓝光认证 | ＜2 | 发烧级独立显卡 | AMD Radeon RX6700M | 10GB显示流畅 | GDDR6> |  | 支持 |  | 1080p FHD摄像头高清 | Harman Kardon认证音效 | 内置扬声器 | 内置麦克风 | WiFi6E，支持802.11ax无线协议> |  | 支持蓝牙功能 | 左侧：2×USB3.2 Type-C后置：2×USB3.2 | HDMI2.1 | 耳机/麦克风二合一接口 | 电源接口 | SD读卡器 | 触摸板 | 全尺寸背光键盘（包含独立数字键盘） | 支持智能指纹识别功能 | 不支持> | 锂电池，99.99瓦时 | 视具体使用环境而定长续航笔记本> | 100V-240V 135W 自适应交流电源适配器 | 2.53Kg | 358.1mm | 263.5mm | 19.4mm |  |  |  | 霜刃Ultra散热系统4.0，双风扇，4出风口 | Office家庭和学生版 | Fn+Q多档智能模式 | 2年 |  | 全国联保，享受三包服务 |  | 笔记本主机 x1电源适配器 x1三包凭证 x1
1862 | ThinkPad T14s(20T0001HCD) | 8999 |  |  | 商用 | 商务办公本 | 预装Windows 10 Home Basic 64bit（64位家庭普通版）> | 英特尔 酷睿i5 10代系列 | Intel 酷睿i5 10210U中端主流机 | 1.6GHz | 4.2GHz运行流畅 | 四核心/八线程多任务运行强 | OPI 4 GT/s | Comet Lake | 6MB | 14nm> | 15W中等耗电 | 16GB极速运行 | DDR4 2666MHz> |  | 32GB | 512GB> | SSD固态硬盘> | 不支持触控 |  | 14英寸14游戏、便捷 | 16:9 | 1920x1080全高清屏 |  |  | FHD，LED背光>，防眩目屏> |  | 集成显卡> |  | 共享内存容量略显吃力 |  |  |  |  | 红外摄像头 | 杜比音效认证 | 内置扬声器 | 双降噪麦克风 | Intel AX201，支持802.11ax无线协议> |  | 支持，蓝牙5.0模块 | 2×USB3.0，2×Thunderbolt3，1×USB Type-C（充电/数据传输） | HDMI> | 耳机/麦克风二合一接口 | 电源接口 | Micro SD读卡器 | 触摸板，指点杆 | 背光键盘 | 支持智能指纹识别功能 |  | 锂电池，57瓦时 | 视具体使用环境而定长续航笔记本> | 100V-240V 自适应交流电源适配器 | 1.35Kg |  |  | 16.7mm | 碳纤维材质 |  | 安全锁孔 |  | ThinkPad定制版电脑管家，Office家庭和学生版 |  | 1年 | 1年部件和人工，客户送修，网上注册送1年意外保护 | 全国联保，享受三包服务 |  | 笔记本主机 x1电源适配器 x1电源线 x1保修卡 x1用户指南 x1
1863 | msi微星GP75 Leopard 9SE-454CN | 1.36万 |  | 2019年04月 | 家用 | 游戏本影音娱乐本 | 预装Windows 10 Home（家庭版） | 英特尔 酷睿i7 9代系列 | Intel 酷睿i7 9750H高端机 | 2.6GHz | 4.5GHz运行流畅 | 六核心/十二线程多任务运行强 | DMI 8 GT/s | Coffee Lake> | 12MB | 14nm> | 45W耗电高 | 16GB（8GB×2）极速运行热门游戏本> | DDR4 2666MHz> | 2xSO-DIMM | 64GB | 256GB+1TB | 混合硬盘（SSD+7200转HDD）> | 不支持触控 |  | 17.3英寸17.3 | 16:9 | 1920x1080全高清屏 | 144Hz> |  | FHD，LED背光>，IPS屏，5.7mm窄边框，82%屏占比 |  | 发烧级独立显卡 | NVIDIA GeForce RTX 2060> | 6GB显示流畅 | GDDR6> |  |  | 192bit> | 720p HD摄像头高清 | 内置音效芯片 | 内置扬声器 | 内置麦克风 | 支持802.11ac无线协议> | 1000Mbps以太网卡 | 支持，蓝牙5.0模块 | 3×USB3.1，1×USB Type-C数据接口实拍图> | HDMI，Mini DisplayPort视频接口实拍图> | 耳机输出接口，麦克风输入接口音频接口实拍图> | RJ45（网络接口），电源接口其它接口实拍图> |  | 触摸板 | 赛睿单键多彩背光键盘 |  |  | 6芯锂电池> | 2-5小时，视具体使用环境而定长续航笔记本> | 100V-240V 180W 自适应交流电源适配器 | 2.6Kg | 397mm | 268.5mm | 29mm | 镁铝合金材质 | 黑色 | 安全锁孔 | Cooler Boost5散热双风扇7热管扇热 | 附带软件 |  | 2年 | 整机2年，主要部件2年，电池2年 | 全国联保，享受三包服务 |  | 笔记本主机 x1电池 x1电源适配器 x1电源线 x1说明书 x1保修卡 x1
922 | 联想小新 Pro 16 2021锐龙版(R7 5800H/16GB/512GB/GTX1650) | 6999 |  | 2021年04月22日 | 商用 | 轻薄笔记本 | 预装Windows 10 Home Basic 64bit（64位家庭普通版）> | AMD Ryzen 7 5000系列 | AMD Ryzen 7 5800H | 3.2GHz | 4.4GHz运行流畅 | 八核心/十六线程多任务运行强 |  | Zen 3> | 16MB | 7nm> | 45W耗电高 | 16GB（8GB×2）极速运行 | DDR4 3200MHz> |  |  | 512GB> | SSD固态硬盘> | 不支持触控 | 雾面屏 | 16英寸16 | 16:10 | 2560x1600超高清屏 | 120Hz> | 100% | 莱茵TUV低蓝光认证，莱茵TUV Eyesafe认证，DC调光，防眩光，雾面屏 |  | 发烧级独立显卡 | NVIDIA GeForce GTX 1650 | 4GB正常 | GDDR6> |  |  |  | 720p HD摄像头（IR，TOF）高清 | 杜比全景声 | 2×2W立体声音响 | 阵列式麦克风 | 支持802.11ax无线协议> |  | 支持，蓝牙5.0模块 | 2×USB3.1，1×USB Type-C，1×全功能Type-C | HDMI> | 耳机/麦克风二合一接口 |  | SD读卡器 | 触摸板 | 背光键盘 |  | 支持智能人脸识别功能 | 锂电池，75瓦时 | 视具体使用环境而定长续航笔记本> | 100V-240V 135W 自适应交流电源适配器 | 1.92Kg |  |  | 16.9mm | 金属材质 | 深空灰 |  | 双风扇（双12V），双热管（8mm+8mm），Anemoi风神散热 |  |  | 2年 | 整机免费保修2年，电池1年 | 全国联保，享受三包服务 | 笔记本礼包（需另行购买） | 笔记本主机 x1电源适配器 x1电源线 x1说明书 x1保修卡 x1
1865 | 小米笔记本 Pro 增强版(i7 10510U/16GB/1TB/MX250) | 6809 |  | 2019年11月 | 家用 | 轻薄笔记本校园学生本商务办公本 | 预装Windows 10 Home（家庭中文版） | 英特尔 酷睿i7 10代系列 | Intel 酷睿i7 10510U高端机 | 1.8GHz | 4.9GHz运行流畅 | 四核心/八线程多任务运行强 | OPI 4 GT/s | Comet Lake | 8MB | 14nm> | 15W中等耗电 | 16GB极速运行 | DDR4 2666MHz> | 2xSO-DIMM | 16GB | 1TB> | SSD固态硬盘> | 不支持触控 |  | 15.6英寸15.6游戏、便捷 | 16:9 | 1920x1080全高清屏 |  |  | 81.5% 屏占比，FHD全高清屏，，178°广视角，300nit亮度，800:1对比度，100% sRGB 色域，广视角硬屏 |  | 性能级独立显卡 | NVIDIA GeForce MX250 | 2GB略显吃力 | GDDR5> |  |  | 64bit> | 集成100万像素摄像头普清 | 杜比音效进阶版 (Dolby Audio™ Premium) | Harman原装全频喇叭单元，声音由Audio by Harman认证，超大功率2.5W×2 | 数字阵列麦克风 | 支持802.11ac无线协议>，支持802.11ac无线协议>，支持双频（2.4GHz+5GHz）>，Intel 2×2 WiFi |  | 支持，蓝牙5.0模块 | 1×USB Type-C（全功能），1×USB Type-C，2×USB 3.1 | HDMI> | 耳机/麦克风二合一接口 | 电源接口 | 三合1读卡器（SD，SDHC，SDXC） | 玻璃触控板 | 全尺寸背光键盘 | 支持智能指纹识别功能 |  | 4芯锂电池，60瓦时 | 9小时左右，视具体使用环境而定长续航笔记本> | 100V-240V 自适应交流电源适配器 | 2Kg | 360.7mm | 243.6mm | 16.9mm | 镁铝合金材质 | 深空灰 |  | 双导热管散热系统 | Office家庭和学生版 |  | 1年 | 整机1年，主要部件2年 | 全国联保，享受三包服务 |  | 笔记本电脑 x1电源适配器 x1USB-C充电线 x1入门指南（三包凭证） x1
1866 | 联想小新 Pro 14 2022 标压酷睿版(i7 12700H/16GB/512GB/集显) | 6299 |  | 2022年10月 | 商用 | 轻薄笔记本商务办公本 | 预装Windows 11 Home Basic 64bit（64位家庭普通版）> | 英特尔 酷睿i7 12代系列 | Intel 酷睿i7 12700H高端机 | 2.7GHz | 4.7GHz运行流畅 | 14核心/20线程 |  | Alder Lake> | 24MB | Intel 7（10nm） |  | 16GB极速运行 | DDR5 4800MHz | 2 | 16GB（板载内存不可升级） | 512GB> | SSD固态硬盘（PCIe4.0）> | 不支持触控 | IPS | 14英寸14游戏、便捷 | 16:10 | 2880x1800超高清屏 | 120Hz | 100% | DC调光，莱茵TUV硬件低蓝光，Eyesafe护眼认证 |  | 集成显卡 |  | 共享内存容量略显吃力 |  |  |  |  | 1080p FHD摄像头（IR）高清 | 杜比音效认证 | 内置扬声器 | 内置麦克风 | WiFi6，支持802.11ax无线协议 | 1000Mbps以太网卡 | 支持蓝牙功能 | 左侧：2×Thunderbolt4右侧：1×USB3.1 |  | 耳机/麦克风二合一接口 |  |  | 触摸板 | 背光键盘 | 不支持> | 支持智能人脸识别功能 | 锂电池，61瓦时 | 视具体使用环境而定长续航笔记本> | 100V-240V 100W 自适应交流电源适配器 | 1.3Kg | 312.4mm | 221.4mm | 14.6mm | 金属材质 | 颜色：皓月银 |  | 双风扇，双热管 | Office家庭和学生版 |  | 2年 | 整机免费保修2年，电池1年 | 全国联保，享受三包服务 |  | 笔记本主机 x1电源适配器 x1说明书 x1三包凭证 x1
1867 | Razer 灵刃16(i9 13950HX/16GB/1TB/RTX4060/2.5K) | 2.1万 |  | 2023年 | 家用 | 游戏本 | 预装Windows 11 Home Basic 64bit（64位家庭普通版）> | 英特尔 酷睿i9 13代系列 | Intel 酷睿i9 13950HX旗舰机 |  | 5.5GHz运行流畅 | 24核心/32线程 |  |  | 36MB | 10nm> |  | 16GB极速运行热门游戏本> | DDR5 5600MHz> |  | 64GB | 1TB> | SSD固态硬盘（PCIe4.0）> | 不支持触控 | IPS | 16英寸16 | 16:10 | 2560x1600超高清屏 | 240Hz> |  | 支持HDR 400，G-SYNC防撕裂 |  | 发烧级独立显卡 | NVIDIA GeForce RTX 4060 | 8GB显示流畅 | GDDR6> | 140w | 支持 |  | 1080p FHD摄像头（IR）高清 | THX空间音效 | 4扬声器（2个高音单元，2个低音单元） | 2麦克风 | WiFi6E，Intel AX211，支持802.11a/b/d/e/g/h/i/k/n/r/u/v/w/ac/ax/az无线协议 |  | 支持，蓝牙5.3模块 | 左侧：2×USB3.2，1×USB3.2 Type-C右侧：1×USB3.2，1×Thunderbolt4 | 右侧：1×HDMI2.1 | 左侧：1×3.5mm耳机/麦克风二合一接口 | 左侧 ：1×电源接口 | 右侧：1×SD读卡器 | 触摸板 | 背光键盘（RGB炫彩灯效，N键无冲技术） | 不支持> | 支持智能人脸识别功能 | 锂电池，95.2瓦时 | 视具体使用环境而定长续航笔记本> | 100V-240V 330W 自适应交流电源适配器 | 2.45Kg | 355mm | 244mm | 21.99mm | CNC一体式铝合金机身 | 黑色 | 安全锁孔 | 双风扇，VC真空腔均热板散热 | Office家庭和学生版 |  | 2年 |  | 全国联保，享受三包服务 |  | 笔记本主机 x1电源适配器 x1使用指南 x1笔记本清洁布 x1
1868 | 神舟精盾 KINGBOOK U65A畅玩版 | 3699 |  | 2019年04月 | 家用 | 游戏本影音娱乐本 | 预装Windows 10 | 英特尔 酷睿i5 8代系列 | Intel 酷睿i5 8265U中端主流机 | 1.6GHz | 3.9GHz运行流畅 | 四核心/八线程多任务运行强 | OPI 4 GT/s | Whiskey Lake> | 6MB | 14nm> | 15W中等耗电 | 8GB（8GB×1）运行流畅热门游戏本> | DDR4 2666MHz> | 2xSO-DIMM | 32GB | 512GB> | SSD固态硬盘> | 不支持触控 |  | 15.6英寸15.6游戏、便捷 | 16:9 | 1920x1080全高清屏 |  |  | FHD，LED背光>，IPS屏，8.5mm窄边框 |  | 性能级独立显卡 | NVIDIA GeForce GTX 1050 Max-Q | 4GB正常 | GDDR5> |  |  | 128bit> | 集成摄像头普清 | 内置音效芯片 | 内置双扬声器 | 内置麦克风 | 支持802.11a/b/g/n无线协议> | 1000Mbps以太网卡 | 支持蓝牙功能 | [5 empty] | 触摸板 | 巧克力键盘> |  |  | 4芯锂电池 | 视具体使用环境而定长续航笔记本> | 100V-240V 90W 自适应交流电源适配器 | 1.9Kg |  |  | 19.9mm | 镁铝合金材质 | 银色 |  | 单风扇，三铜管散热 | 附带软件 |  | 2年 | 主要部件2年，电池6个月，其它部件1年免费保修 | 全国联保，享受三包服务 |  | 笔记本主机 x1电池 x1电源适配器 x1电源线 x1说明书 x1保修卡 x1
1869 | ThinkPad T14(20S0A006CD) | 1.55万 |  | 2020年05月 | 商用 | 商务办公本 | 预装Windows 10 Home（家庭版） | 英特尔 酷睿i7 10代系列 | Intel 酷睿i7 10510U高端机 | 1.8GHz | 4.9GHz运行流畅 | 四核心/八线程多任务运行强 | OPI 4 GT/s | Comet Lake | 8MB | 14nm> | 15W中等耗电 | 16GB极速运行 | DDR4 2666MHz> |  | 32GB | 2TB> | SSD固态硬盘> | 不支持触控 |  | 14英寸14游戏、便捷 | 16:9 | 3840x2160超高清屏 |  |  | 500尼特亮度，IPS屏 |  | 性能级独立显卡 | NVIDIA GeForce MX330 | 2GB略显吃力 | GDDR5> |  |  |  | 红外摄像头 | 杜比音效认证 | 内置扬声器 | 双降噪麦克风 | 支持802.11ax无线协议> | 1000Mbps以太网卡 | 支持蓝牙功能 | 2×USB3.0，1×Thunderbolt3，1×USB Type-C（充电/数据传输） | HDMI> | 耳机/麦克风二合一接口 | RJ45（网络接口），电源接口 | Micro SD读卡器 | 触摸板 | 背光键盘 | 支持智能指纹识别功能 |  | 锂电池，50瓦时 | 视具体使用环境而定长续航笔记本> | 100V-240V 自适应交流电源适配器 | [10 empty] | 1年 | 1年部件和人工，客户送修，网上注册送1年意外保护 | 全国联保，享受三包服务
1870 | 神舟战神ZX6-CU5DA | 4788 |  | 2020年05月 | 家用 | 游戏本 | 预装Windows 10 | 英特尔 酷睿i5 10代系列 | Intel 酷睿i5 10400中端主流机 | 2.9GHz | 4.3GHz运行流畅 | 六核心/十二线程多任务运行强 | DMI3 8 GT/s | Comet Lake-S> | 12MB | 14nm> | 65W耗电高 | 8GB（8GB×1）运行流畅热门游戏本> | DDR4> | 2xSO-DIMM | 32GB | 512GB> | SSD固态硬盘> | 不支持触控 |  | 15.6英寸15.6游戏、便捷 | 16:9 | 1920x1080全高清屏 |  |  | FHD，LED背光>，IPS屏 |  | 发烧级独立显卡 | NVIDIA GeForce GTX 1650 | 4GB正常 | GDDR5> |  |  | 128bit> | 集成摄像头普清 | 内置音效芯片 | 内置扬声器 | 内置麦克风 | 内置无线网卡> | 1000Mbps以太网卡 | 支持蓝牙功能 |  |  | 耳机输出接口，麦克风输入接口 | RJ45（网络接口），电源接口 | 多合1读卡器 | 触摸板 | 巧克力键盘> |  |  | 锂电池 | 2-3小时，视具体使用环境而定长续航笔记本> | 100V-240V 自适应交流电源适配器 | [5 empty] | 黑色 | 安全锁孔 |  |  |  | 2年 | 主要部件2年，电池6个月，其它部件1年免费保修 | 全国联保，享受三包服务 |  | 笔记本主机 x1电池 x1电源适配器 x1电源线 x1说明书 x1保修卡 x1
1871 | ThinkPad T490(20N2A002CD) | 1.05万 |  | 2019年03月 | 商用 | 商务办公本 | 预装Windows 10 Home（家庭版） | 英特尔 酷睿i5 8代系列 | Intel 酷睿i5 8265U中端主流机 | 1.6GHz | 3.9GHz运行流畅 | 四核心/八线程多任务运行强 | OPI 4 GT/s | Whiskey Lake> | 6MB | 14nm> | 15W中等耗电 | 8GB运行流畅 | DDR4 2400MHz |  |  | 512GB> | SSD固态硬盘> | 不支持触控 |  | 14英寸14游戏、便捷 | 16:9 | 2560x1440超高清屏 |  |  | WQHD，LED背光> |  | 性能级独立显卡 | NVIDIA Geforce MX250 | 2GB略显吃力 | GDDR5> |  |  | 64bit> | 红外摄像头 | 内置音效芯片 | 内置扬声器 | 双远场麦克风 |  |  | 支持蓝牙功能 | 2×USB3.0，1×Thunderbolt3，1×USB Type-C | HDMI> | 耳机/麦克风二合一接口 | RJ45（网络接口），电源接口 | 4合1读卡器（MMC，SD，SDHC，SDXC） | 触摸板，指点杆 | 背光键盘 | 支持智能指纹识别功能 |  | 锂电池，50瓦时 | 视具体使用环境而定长续航笔记本> | 100V-240V 自适应交流电源适配器 | 1.46Kg | 329mm | 225.8mm | 18.9mm | PPS复合材质 | 黑色 |  |  |  |  | 1年 | 1年部件和人工，客户送修，网上注册送1年意外保护 | 全国联保，享受三包服务 |  | 笔记本主机 x1电池 x1电源适配器 x1电源线 x1说明书 x1保修卡 x1
1872 | 荣耀MagicBook Art 14(Ultra5 125H/32GB/1TB) | 8499 | ￥8499 | 2024年7月12日 | 商用 | 轻薄笔记本商务办公本 | 预装Windows 11 Home Basic 64bit（64位家庭普通版）> | 英特尔 酷睿 Ultra 5系列 | Intel 酷睿 Ultra 5 125H |  | 4.5GHz运行流畅 | 14核心/18线程 |  |  |  | 7nm> |  | 32GB极速运行 |  |  |  | 1TB> | SSD固态硬盘（PCIe4.0）> | 支持十点触控 | OLED | 14.6英寸14.6游戏、便捷 | 3:2> | 3120x2080超高清屏 | 120Hz> |  | 4320Hz超高频PWM调光，类自然光护眼 | ＜0.5 | 核芯显卡> |  | 共享内存容量略显吃力 |  |  |  |  | 1080P全高清摄像头（可自由拆卸） | DTS：X | 6立体声音响（2高音+4低音） |  | WiFi6E，支持802.11ax无线协议> |  |  | 左侧：1×全功能USB Type-C，1×Thunderbolt4右侧：1×USB3.2 Gen1 | HDMI2.1 | 3.5mm耳机/麦克风二合一接口 | 灵动慧眼收纳仓 |  | 触摸板 | 背光键盘 | 支持智能指纹识别功能 |  | 锂电池，60瓦时 |  |  | 1.03Kg | 316.77mm | 223.63mm | 12.95mm |  |  |  | 双风扇
1873 | Redmi Book 14锐龙版(R5 3500U/8GB/256GB/集显) | 3179 |  | 2019年11月 | 家用 | 轻薄笔记本 |  | AMD Ryzen 5 3000系列 | AMD Ryzen 5 3500U | 2.1GHz | 3.7GHz运行流畅 | 四核心/八线程多任务运行强 |  |  | 4MB | 14nm> | 15W中等耗电 | 8GB运行流畅 | DDR4 2400MHz |  |  | 256GB> | SSD固态硬盘> |  |  | 14英寸14游戏、便捷 | 16:9 | 1920x1080全高清屏 |  |  | FHD，5.75mm边框，81.2%屏占比，178°广视角，250nits亮度，防眩光 |  | 核芯显卡> | AMD Radeon Vega8 Graphics | 共享内存容量略显吃力 | [5 empty] | 支持DTS Audio Processing技术，Realtek ALC256M | 内置双扬声器 | 内置麦克风 | 支持802.11a/b/g/n无线协议>，支持802.11ac无线协议>，支持双频（2.4GHz+5GHz）> |  | 支持，蓝牙4.2模块 | 2×USB3.0，1×USB2.0 | HDMI> | 耳机/麦克风二合一接口 |  |  |  | 全尺寸键盘> |  |  | 锂电池，46瓦时 | 6.5-8.5小时左右，视具体使用环境而定长续航笔记本> | 65W 自适应交流电源适配器 | 1.5Kg | 323mm | 228mm | 17.95mm | A/B/C面金属材质，B面塑胶材质 | 月光银，星沙灰 |  |  |  |  | 1年 | 整机1年，主要部件2年 | 全国联保，享受三包服务 |  | 笔记本电脑主机 x1电源适配器 x1电源线 x1入门指南（三包凭证） x1
1874 | 酷比魔方GTBook 14 Gen2 N95 | 1199 |  | 2024年03月 | 家用 | 轻薄笔记本校园学生本 |  | 英特尔 | Intel N95 |  | 3.4GHz运行流畅 | 四核心/四线程多任务运行强 |  | Alder Lake> | 6MB | 10nm> | [7 empty] | 不支持触控 |  | 14英寸14游戏、便捷 | 16:9 | 1920x1080全高清屏 |  |  |  |  | 核芯显卡> |  | 共享内存容量略显吃力 |  |  |  |  | 集成200万像素摄像头普清 |  | 内置扬声器 | 内置麦克风 | 支持双频（2.4GHz+5GHz）> |  | 支持，蓝牙5.0模块
1875 | 苹果MacBook Air 15 M3(M3/16GB/512GB) | 1.35万 |  | 2024年03月 | 家用 | 轻薄笔记本 | Mac OS Sonoma | 苹果 ARM系列 | Apple M3 |  |  | 八核心多任务运行强 | [5 empty] | 16GB极速运行 |  |  |  | 512GB> | SSD固态硬盘> | 不支持触控 | Liquid视网膜显示屏 | 13英寸13移动、办公 |  | 2880x1864超高清屏 |  |  | 原彩显示技术 |  | 核芯显卡> | 10核图形处理器 | 共享内存容量略显吃力 |  |  |  |  | 1080p FaceTime 高清摄像头 |  | 立体声六扬声器 | 三麦克风阵列 | WiFi6E，支持802.11ax无线协议> |  | 支持，蓝牙5.3模块 | 2×雷雳4 |  | 3.5mm耳机/麦克风二合一接口 | MagSafe3 |  | 力度触控板 | 妙控背光键盘 | 支持智能指纹识别功能 |  | 锂电池，66.5瓦时 | 最长可达18小时的Apple TV app影片播放最长可达15小时的无线上网长续航笔记本> | 35W 双USB Type-C电源适配器 | 1.51Kg | 340.4mm | 237.6mm | 11.5mm
1876 | 戴尔Vostro 15(VOSTRO 15-7500-D1545A) | 6499 |  | 2020年05月 | 商用 | 轻薄笔记本 | 预装Windows 10 Home（家庭普通版） | 英特尔 酷睿i5 10代系列 | Intel 酷睿i5 10300H中端主流机 | 2.5GHz | 4.5GHz运行流畅 | 四核心/八线程多任务运行强 | DMI3 8GT/s | Comet Lake-H> | 8MB | 14nm> | 45W耗电高 | 8GB运行流畅 | DDR4 2933MHz> |  |  | 256GB> | SSD固态硬盘> | 不支持触控 |  | 15.6英寸15.6游戏、便捷 | 16:9 | 1920x1080全高清屏 |  |  | 100%sRGB |  | 发烧级独立显卡 | NVIDIA GeForce GTX 1650 | 4GB正常 | GDDR6> |  |  | 128bit> | 高清1280*720RGB，30fps摄像头 | 内置音效芯片 | 内置立体扬声器 | 内置麦克风 | 支持802.11ax无线协议>，支持双频（2.4GHz+5GHz）> |  | 支持蓝牙功能 | 3×USB3.2（其中一个支持Thunderbolt/DisplayPort Alt Mode/Power Delivery），1×USB3.2 Type- | HDMI2.0 | 耳机/麦克风二合一接口 |  | Micro SD卡读卡器 | 触摸板 | 背光键盘 |  |  | 3芯锂电池，56瓦时 | 视具体使用环境而定长续航笔记本> | 100V-240V 65W 自适应交流电源适配器 | 1.9Kg | 356.1mm | 234.5mm | 17.5mm |  | 伯爵灰 |  |  | Office家庭和学生版，McAfee安全中心15个月订阅 |  | 1年 | 1年下一工作日上门服务 | 全国联保，享受三包服务 |  | 笔记本主机 x1电源适配器 x1电源线 x1说明书 x1保修卡 x1
1877 | 机械革命无界14 Pro 2023(i7 12650H/16GB/1TB/集显) | 4299 |  | 2023年06月17日 | 商用 | 轻薄笔记本商务办公本 | 预装Windows 11 Home Basic 64bit（64位家庭普通版）> | 英特尔 酷睿i7 12代系列 | Intel 酷睿i7 12650H高端机 | 2.3GHz | 4.7GHz运行流畅 | 10核心/16线程 |  | Alder Lake> | 24MB | Intel 7（10纳米）> |  | 16GB（8GB×2）极速运行 | DDR5 4800MHz> | 2xSO-DIMM | 64GB | 1TB> | SSD固态硬盘（PCIe4.0）> | 不支持触控 | LED | 14英寸14游戏、便捷 | 16:10 | 2880x1800超高清屏 | 120Hz> | 100% | DC调光 | ＜2 | 集成显卡> | Intel Iris Xe Graphics> | 共享内存容量略显吃力 |  |  |  |  | 集成摄像头普清 | 内置音效芯片 | 内置扬声器 | 内置麦克风 | WiFi6>，支持802.11ax无线协议> |  | 支持，蓝牙5.2模块 | 左侧：1×USB3.1，2×USB3.1 Type-C右侧：1×USB3.1 | 左侧：1×HDMI2.0 | 右侧：1×3.5mm耳机/麦克风二合一接口 |  | 右侧：1×Micro SD读卡器 | 触摸板 | 背光键盘 | 支持智能指纹识别功能 | 不支持> | 3芯锂电池，60瓦时 | 视具体使用环境而定长续航笔记本> | 100W USB Type-C电源适配器 | 1.5Kg | 312mm | 221.9mm | 16.9mm |  |  |  | 双风扇，双出风口 |  |  | 2年 |  | 全国联保，享受三包服务 |  | 笔记本主机 x1电源线 x1适配器 x1电脑保修证书 x1
1878 | 华硕天选4 13代酷睿版(i7 13700H/16GB/512GB/RTX4050) | 7299 |  | 2023年02月 | 家用 | 游戏本 | 预装Windows 11 Home Basic 64bit（64位家庭普通版）> | 英特尔 酷睿i7 13代系列 | Intel 酷睿i7 13700H高端机 |  | 5GHz运行流畅 | 14核心/20线程 |  |  | 24MB | 10nm> |  | 16GB（8GB×2）极速运行热门游戏本> | DDR5 4800MHz> | 2xSO-DIMM | 64GB | 512GB> | SSD固态硬盘（PCIe4.0）> | 不支持触控 | IPS | 15.6英寸15.6游戏、便捷 | 16:9 | 1920x1080全高清屏 | 144Hz> | 100% | DC调光，支持G-SYNC防撕裂技术 |  | 发烧级独立显卡 | NVIDIA GeForce RTX 4050 | 6GB显示流畅 | GDDR6> | 140W | 支持 |  | 720p HD摄像头高清 | 杜比认证音效 | 内置双扬声器 | 双阵列式降噪麦克风 | WiFi6>，支持802.11ax无线协议> | 1000Mbps以太网卡 | 支持，蓝牙5.2模块 | 左侧：1×USB Type-C（独显输出，支持DP1.4+PD充电），1×Thunderbolt4（集显输出），1×USB3.1 Type-A右侧：1×USB3.1 Type-A | 左侧：1×HDMI2.1 | 左侧：1×3.5mm耳机/麦克风二合一接口 | 左侧：1×RJ45（网络接口） |  | 触摸板 | 背光键盘（Mini LED灯珠），全尺寸键盘（包含独立数字键盘） | 不支持> | 不支持> | 4芯锂电池，90瓦时 | 视具体使用环境而定长续航笔记本> | 100V-240V 240W 自适应交流电源适配器 |  | 354.9mm | 251.9mm | 22.45-24.95mm | A面金属材质，B/C/D面高强度复合材质 | 魔幻青 | 安全锁孔 | 双风扇（Arc Flow绝生风扇，84叶片），5热管，四出风口，冰川散热系统 |  | Armoury Crate奥创智控中心 | 1年 |  | 全国联保，享受三包服务 |  | 笔记本主机 x1适配器 x1用户手册 x1保修卡 x1
1879 | 微软Surface Laptop 3 15英寸(R5 3580U/8GB/128GB/集显) | 9388 |  | 2019年12月 | 商用 | 商务办公本轻薄笔记本 | 预装Windows 10 Home（家庭版） | AMD Ryzen 5 3000系列 | AMD Ryzen 5 3580U | 2.1GHz | 3.7GHz运行流畅 | 四核心/八线程多任务运行强 |  |  | 4MB | 12nm | 15W中等耗电 | 8GB运行流畅 | DDR4> |  |  | 128GB> | SSD固态硬盘> | 支持十点触控 |  | 15英寸15游戏、便捷 | 3:2> | 2496x1664超高清屏 |  |  | PixelSense触摸显示屏 |  | 集成显卡> | AMD Radeon Vega 9 | 共享内存容量略显吃力 | 无 |  |  |  | 720p HD摄像头高清 | Dolby Audio Premium | 内置双扬声器 | 内置麦克风 | 支持802.11ac无线协议> |  | 支持，蓝牙5.0模块 | 1×USB Type-A，1×USB Type-C |  | 耳机/麦克风二合一接口 | Surface Connect |  | 触摸板 | Alcantara键盘 |  | 支持智能人脸识别功能 | 聚合物电池 | 11.5小时左右，视具体使用环境而定长续航笔记本> | 65W 自适应交流电源适配器 | 1.542Kg | 339.5mm | 244mm | 14.69mm | 铝合金材质 | 典雅黑，亮铂金 |  |  | office 家庭和学生版2019 |  | 2年 | 2年有限硬件担保 | 全国联保，享受三包服务 |  | 笔记本主机 x1电源适配器 x1快速入门指南 x1安全和保修文件 x1
1880 | 宏碁 暗影骑士 擎6(i5 14450HX/16GB/512GB/RTX4060) | 7699 |  | 2024年05月 | 家用 | 游戏本 | 预装Windows 11 Home Basic 64bit（64位家庭普通版）> | 英特尔 酷睿i5 14代系列 | Intel 酷睿i5 14450HX中端主流机 |  | 4.8GHz运行流畅 | 10核心/16线程 |  |  | 20MB | Intel 7（10纳米）> |  | 16GB（8GB×2）极速运行热门游戏本> | DDR5 5600MHz> | 2xSO-DIMM | 64GB | 512GB> | SSD固态硬盘（PCIe4.0）> | 不支持触控 | IPS | 16英寸16 | 16:10 | 2560x1600超高清屏 | 165Hz> | 100% |  |  | 发烧级独立显卡 | NVIDIA GeForce RTX 4060 | 8GB显示流畅 | GDDR6> | [7 empty] | WiFi6E，Intel AX211，支持802.11ax无线协议> | 1000Mbps以太网卡 |  | 左侧：1×USB3.2右侧：1×USB3.2 Type-C，1×USB3.2后置：1×USB3.2 Type-C | 1×HDMI> | 3.5mm耳机/麦克风二合一接口 | 1×RJ45（网络接口），电源接口 |  |  | 全尺寸键盘（包含独立数字键盘） >，背光键盘 |  |  | 锂电池，53，。35瓦时 |  | 100V-240V 230W 自适应交流电源适配器 | 2.35Kg | 361mm | 259mm | 25.1mm |  |  |  | 双风扇，5热管，4出风口
1881 | 微星星影15(i7 13620H/16GB/1TB/RTX4060) | 6799 |  | 2024年 | 家用 | 游戏本 | 预装Windows 11 Home Basic 64bit（64位家庭普通版）> | 英特尔 酷睿i7 13代系列 | Intel 酷睿 i7 13620H |  | 4.9GHz运行流畅 | 10核心/16线程 |  | Raptor Lake | 24MB | Intel 7（10纳米）> |  | 16GB（8GB×2）极速运行热门游戏本> | DDR5> | 2xSO-DIMM | 64GB | 1TB> | SSD固态硬盘（PCIe5.0） | 不支持触控 | IPS | 15.6英寸15.6游戏、便捷 | 16:9 | 2560x1440超高清屏 | 165Hz> |  |  |  | 发烧级独立显卡 | NVIDIA GeForce RTX 4060 | 8GB显示流畅 | GDDR6> |  | 支持 |  | 720p HD摄像头高清 | 内置音效芯片 | 2×2W立体声音响 | 抗噪麦克风 | WiFi6>，Intel AX201，支持802.11ax无线协议> | 1000Mbps以太网卡 | 支持，蓝牙5.2模块 | 左侧：1×USB3.1，1×USB2.0右侧：1×USB3.1，1×USB3.1 Type-C | 右侧：1×HDMI2.1 | 右侧：1×3.5mm耳机/麦克风二合一接口 | 左侧：1×电源接口右侧：1×RJ45（网络接口） |  | 触摸板 | 背光键盘（四区RGB炫彩），全尺寸键盘（包含独立数字键盘） | 不支持> | 不支持> | 3芯锂电池，53.3瓦时 | 视具体使用环境而定长续航笔记本> | 100V-240V 200W 自适应交流电源适配器 | 2.25Kg | 359mm | 259mm | 24.9mm |  |  |  | 双风扇，6热管，Cooler Boost 5微星酷寒散热系统，龙鳞微风道设计 |  | MSI Center智能切换 | 2年 |  | 全国联保，享受三包服务 |  | 笔记本主机 x1电源适配器 x1保修卡 x1说明书 x1
1882 | ROG 幻15 2021(R9 5900HS/16GB/1TB/RTX3070) | 1.69万 |  | 2021年01月 | 家用 | 游戏本轻薄笔记本 | 预装Windows 10 Home Basic 64bit（64位家庭普通版）> | AMD Ryzen 9 5000系列 | AMD Ryzen 9 5900Hs | 3GHz | 4.6GHz运行流畅 | 八核心/十六线程多任务运行强 |  | Zen 3> | 16MB | 7nm> | 35W | 16GB（8GB×2）极速运行热门游戏本> | DDR4 3200MHz> | 2xSO-DIMM | 40GB | 1TB> | SSD固态硬盘> | 不支持触控 |  | 15.6英寸15.6游戏、便捷 | 16:9 | 2560x1440超高清屏 | 165Hz> |  | 3ms响应时间，IPS，100%DCI-P3，Sync防撕裂技术，85%屏占比，左右4.6mm边框 |  | 发烧级独立显卡 | NVIDIA GeForce RTX 3070> | 8GB显示流畅 | GDDR6> |  | 不支持 | 256bit> |  | 杜比全景声 | 六扬声器 | 内置麦克风 | 支持802.11ax无线协议> | 1000Mbps以太网卡 | 支持，蓝牙5.0模块 | 1×USB3.1，1×USB3.2，2×USB3.2 Type-C | HDMI2.0b | 耳机/麦克风二合一接口 | RJ45（网络接口），电源接口 |  | 触摸板 | 背光键盘（RGB背光，全键无冲） |  | 支持智能人脸识别功能 | 4芯锂电池，90瓦时 | 视具体使用环境而定长续航笔记本> | 100V-240V 230W自适应交流电源适配器 | 1.9Kg | 355mm | 244mm | 19.5mm |  |  |  | 双风扇，六热管，四出风口，暴力熊液态金属，冰川散热架构2.0 | 奥创智控中心 | Fn+F5模式切换 | 1年 | 整机免费保修1年，主要部分保修2年 | 全国联保，享受三包服务 |  | 笔记本 x1适配器 x1说明书 x1保修卡 x1
1883 | ROG 幻16 2022(i9 12900H/16GB/1TB/RTX3070Ti) | 1.5万 |  | 2022年03月 | 家用 | 游戏本轻薄笔记本 | 预装Windows 11 Home Basic 64bit（64位家庭普通版）> | 英特尔 酷睿i9 12代系列 | Intel 酷睿i9 12900H旗舰机 | 2.5GHz | 5GHz运行流畅 | 14核心/20线程 |  | Alder Lake> | 24MB | Intel 7（10nm） |  | 16GB（16GB×1）极速运行热门游戏本> | DDR5 4800MHz> |  |  | 1TB> | SSD固态硬盘（PCIe4.0）> | 不支持触控 |  | 16英寸16 | 16:10 | 2560x1600超高清屏 | 165Hz> |  | Adaptive Sync技术，杜比视界，Pantone色彩认证 |  | 发烧级独立显卡 | NVIDIA GeForce RTX 3070Ti> | 8GB显示流畅 | GDDR6> | 120w | 支持 |  | 集成摄像头普清 | 杜比全景声，Hi Res Audio | 6×立体声音响（2高音+4低音） | 阵列式麦克风，双向AI降噪 | WiFi6E，支持802.11ax无线协议> | 2.5Gbps以太网卡> | 支持蓝牙功能 | 2×USB3.2，1×USB3.2 Type-C，1×Thunderbolt4 | HDMI2.0b | 耳机/麦克风二合一接口 | RJ45（网络接口），电源接口 | Micro SD读卡器 | 触摸板 | 背光键盘（1.7mm键程，支持神光同步，Overstroke闪击技术，全键无冲） | 不支持> | 支持智能人脸识别功能 | 锂电池，90瓦时 |  | 100V-240V 自适应交流电源适配器 |  | 355mm | 244mm | 19.9mm | 镁铝合金 | A面幻彩棱镜光效，180°开合 |  | 双风扇，六热管，四出风口，自清洁绝尘通道2.0，液态金属导热，冰川散热系统2.0
1884 | 荣耀MagicBook 14 锐龙版 2022(R7 6800H/16GB/512GB/集显) | 5699 |  | 2022年07月 | 商用 | 轻薄笔记本商务办公本 | 预装Windows 11 Home Basic 64bit（64位家庭普通版）> | AMD Ryzen 7 6000系列 | AMD Ryzen 7 6800H | 3.2GHz | 4.7GHz运行流畅 | 八核心/十六线程多任务运行强 |  | Zen 3+ | 16MB | 6nm | 50W耗电高 | 16GB极速运行 | LPDDR5（低功耗版） |  |  | 512GB> | SSD固态硬盘> | 不支持触控 |  | 14英寸14游戏、便捷 | 3:2> | 2160x1440超高清屏 |  | 100% | 莱茵低蓝光护眼认证，莱茵无频闪护眼认证，国家眼科工程中心护眼认证，康宁大猩猩玻璃 |  | 集成显卡> |  | 共享内存容量略显吃力 |  |  |  |  | 720p HD摄像头高清 |  | 内置双扬声器 | 内置双麦克风 | WiFi6>，支持802.11ax无线协议> |  | 支持，蓝牙5.2模块 | 左侧：2×USB3.2 全功能Type-C右侧：1×USB3.1 | 右侧：HDMI2.0 | 左侧：耳机/麦克风二合一接口 |  |  | 触摸板 | 全尺寸键盘>，背光键盘（1.5mm键程） | 支持智能指纹识别功能 |  | 锂电池，75瓦时 |  | 65W USB Type-C电源适配器 | 1.55Kg | 307.51mm | 227.56mm | 16.9mm | 金属材质 |  |  | 双风扇，双热管
1885 | 联想YOGA Duet 2020款(i5 10210U/16GB/512GB/集显) | 6999 |  | 2020年06月 | 家用 | 二合一笔记本 | 预装Windows 10 Home 64bit（家庭普通版） | 英特尔 酷睿i5 10代系列 | Intel 酷睿i5 10210U中端主流机 | 1.6GHz | 4.2GHz运行流畅 | 四核心/八线程多任务运行强 | OPI 4GT/s | Comet Lake | 6MB | 14nm | 15W中等耗电 | 16GB极速运行 | DDR4 |  |  | 512GB> | SSD固态硬盘> | 支持多点触控 |  | 13英寸13移动、办公 | 16:10 | 2160x1350全高清屏 |  |  |  |  | 集成显卡 |  | 共享内存容量略显吃力 |  |  |  |  | 前后500万像素 |  | 内置双扬声器 |  | 支持802.11ax无线协议，支持双频（2.4GHz+5GHz） |  |  | 3×USB Type-C（其中一个支持关机充电） |  | 耳机/麦克风二合一接口 |  | Micro SD读卡器 | 4096级压感电容笔 | 背光键盘 |  | 支持智能人脸识别功能 | 锂电池，42瓦时 | 13小时左右，视具体使用环境而定长续航笔记本> |  | 799g |  |  |  |  | 耀石灰 |  | 智能散热调节 |  |  | 2年 | 整机免费保修2年，电池1年 | 全国联保，享受三包服务 |  | 笔记本主机 x1电源适配器 x1电源线 x1说明书 x1保修卡 x1
1886 | 机械革命深海泰坦X3(i7 9750H/8GB/512GB/GTX1660Ti) | 7999 |  | 2019年04月 | 家用 | 游戏本影音娱乐本 | 预装Windows 10 Home（家庭版） | 英特尔 酷睿i7 9代系列 | Intel 酷睿i7 9750H高端机 | 2.6GHz | 4.5GHz运行流畅 | 六核心/十二线程多任务运行强 | DMI 8 GT/s | Coffee Lake> | 12MB | 14nm> | 45W耗电高 | 8GB（8GB×1）运行流畅热门游戏本> | DDR4 2666MHz> | 2xSO-DIMM | 32GB | 512GB> | SSD固态硬盘> | 不支持触控 |  | 17.3英寸17.3 | 16:9 | 1920x1080全高清屏 |  |  | FHD，LED背光>，IPS屏，5mm窄边框，72%色域 |  | 发烧级独立显卡 | NVIDIA GeForce GTX 1660Ti | 6GB显示流畅 | GDDR6> |  |  |  | 集成摄像头普清 | 内置音效芯片 | 内置双扬声器 | 内置麦克风 | 支持802.11ac无线协议> | 1000Mbps以太网卡 | 支持，蓝牙5.0模块 | 1×USB2.0，2×USB3.1，1×USB Type-C | HDMI>，2×Mini DisplayPort | 耳机输出接口，麦克风输入接口 | RJ45（网络接口），电源接口 | 4合1读卡器（MMC，SD，SDHC，SDXC） | 触摸板 | RGB多彩背光键盘 |  |  | 3芯锂电池 | 2-5小时，视具体使用环境而定长续航笔记本> | 100V-240V 150W 自适应交流电源适配器 |  | 397.01mm | 266.03mm | 31.2mm | 碳纤维材质 | 黑色 | 安全锁孔 | 双风扇散热 | 附带软件 |  | 2年 | 整机1年 | 全国联保，享受三包服务 |  | 笔记本主机 x1电源线 x1电源适配器 x1保修卡 x1用户手册 x1说明单页 x1
1887 | ThinkPad L13(20R4A0X2CD) | 5050 |  |  | 家用 | 商务办公本 | 预装Windows 10 Home Basic 64bit（64位家庭普通版）> | 英特尔 酷睿i5 10代系列 | Intel 酷睿i5 10210U中端主流机 | 1.6GHz | 4.2GHz运行流畅 | 四核心/八线程多任务运行强 | OPI 4GT/s | Comet Lake | 6MB | 14nm> | 15W中等耗电 | 8GB运行流畅 | DDR4> |  |  | 512GB> | SSD固态硬盘> | 不支持触控 |  | 13.3英寸13.3移动、办公 | 16:9 | 1920x1080全高清屏 |  |  | FHD，LED背光> |  | 集成显卡> |  | 共享内存容量略显吃力 |  |  |  |  | 红外人脸识别摄像头 | 内置音效芯片 | 内置扬声器 | 内置麦克风 | 内置无线网卡> | 1000Mbps以太网卡 | 支持蓝牙功能 | 2×USB3.0，2×USB Type-C（其中一个兼电源接口） | HDMI> | 耳机/麦克风二合一接口 | mini RJ45（网络接口） | 读卡器 | 触摸板，指点杆 | 防渗漏键盘> | 支持智能指纹识别功能 | 支持智能人脸识别功能 | 3芯锂电池，45瓦时 | 14小时左右，视具体使用环境而定长续航笔记本> | 100V-240V 自适应交流电源适配器 | 1.38Kg | 311.5mm | 219mm | 17.6mm | 复合材质> |  | 安全锁孔 | ThinkCool黑酷散热技术 |  |  | 1年 | 1年部件和人工，客户送修 | 全国联保，享受三包服务 |  | 笔记本主机 x1电源适配器 x1电源线 x1说明书 x1保修卡 x1
1888 | 惠普暗影精灵7 pro(R7 5800H/8GB/512GB/RTX3070/144Hz) | 1.13万 |  | 2021年07月> | 家用 | 游戏本 | 预装Windows 10 Home Basic 64bit（64位家庭普通版）> | AMD Ryzen 7 5000系列 | AMD Ryzen 7 5800H | 3.2GHz | 4.4GHz运行流畅 | 八核心/十六线程多任务运行强 |  | Zen 3> | 16MB | 7nm> |  | 8GB（8GB×1）运行流畅热门游戏本> | DDR4 3200MHz> | 2xSO-DIMM | 32GB | 512 | SSD固态硬盘（PCIe 4.0） | 不支持触控 |  | 16.1英寸16.1 | 16:9 | 1920x1080全高清屏 | 144Hz> |  | FHD，81%屏占比，100%sRGB，DC调光，7ms，莱茵TUV+Eyesafe低蓝光认证 |  | 发烧级独立显卡 | NVIDIA GeForce RTX 3070> | 8GB显示流畅 | GDDR6> |  |  | 256bit> | 集成摄像头普清 | Bang&Olufsen音效，DTS:Ultra 3D模拟环绕效果 | 内置扬声器 | 内置麦克风 | 支持802.11ax无线协议> | 1000Mbps以太网卡 | 支持蓝牙功能 | 3×USB3.0>，1×USB Type-C | HDMI>，Mini DisplayPortt | 耳机/麦克风二合一接口 | RJ45（网络接口），电源接口 | SD读卡器 | 触摸板 | 背光键盘（26键无冲突） |  |  | 6芯锂电池>，70.9瓦时 | 视具体使用环境而定长续航笔记本> | 100V-240V 自适应交流电源适配器 | 2.32Kg | 357.96mm | 239.7mm | 22mm | C面金属材质 | 黑色 |  | 双风扇（93扇叶，12V马达），3热管（双8mm主热管） | 惠普游戏控制中心，Office家庭和学生版 |  | 1年 | 整机1年，主要部件2年 | 全国联保，享受三包服务 |  | 笔记本 x1适配器 x1保修卡 x1
1889 | 神舟战神Z8-CT7NA | 6899 |  | 2019年04月 | 家用 | 游戏本 | 预装Windows 10 | 英特尔 酷睿i7 9代系列 | Intel 酷睿i7 9750H高端机 | 2.6GHz | 4.5GHz运行流畅 | 六核心/十二线程多任务运行强 | DMI 8 GT/s | Coffee Lake> | 12MB | 14nm> | 45W耗电高 | 8GB运行流畅热门游戏本> | DDR4> |  | 32GB | 512GB> | SSD固态硬盘> | 不支持触控 |  | 15.6英寸15.6游戏、便捷 | 16:9 | 1920x1080全高清屏 |  |  | FHD，LED背光>，IPS屏，微边框 |  | 发烧级独立显卡 | NVIDIA Geforce RTX 2060 | 6GB显示流畅 | GDDR6> |  |  | 192bit> | 集成摄像头普清 | 内置音效芯片 | 内置扬声器 | 内置麦克风 | 内置无线网卡> | 1000Mbps以太网卡 | 支持蓝牙功能 |  |  | 耳机输出接口，麦克风输入接口音频接口实拍图> | RJ45（网络接口），电源接口其它接口实拍图> |  | 触摸板 | 背光键盘 |  |  | 锂电池 | 视具体使用环境而定长续航笔记本> | 100V-240V 自适应交流电源适配器 | [10 empty] | 2年 | 主要部件2年，电池6个月，其它部件1年免费保修 | 全国联保，享受三包服务 |  | 笔记本主机 x1电池 x1电源适配器 x1电源线 x1说明书 x1保修卡 x1
1890 | 惠普星Book Pro 16 2024(Ultra7 155H/32GB/1TB) | 6999 |  | 2024年04月 | 家用 | 轻薄笔记本商务办公本 | 预装Windows 11 Home Basic 64bit（64位家庭普通版）> | 英特尔 酷睿 Ultra 7系列 | 英特尔 酷睿Ultra 7 155H |  | 4.8GHz运行流畅 | 16核心/22线程 |  |  | 24MB | 7nm> |  | 32GB极速运行 | LPDDR5X（低功耗版）7467MHz |  |  | 1TB> | SSD固态硬盘（PCIe4.0）> | 不支持触控 | IPS | 16英寸16 | 16:10 | 2560x1600超高清屏 | 120Hz> | 100% |  |  | 核芯显卡> |  | 共享内存容量略显吃力 |  |  |  |  | 500万像素摄像头（IR） | Poly Studio调校 | 立体声扬声器 | 内置麦克风 | WiFi6E，支持802.11ax无线协议> |  | 支持，蓝牙5.3模块 | 左侧：1×USB右侧：1×USB，1×USB Type-C，1×Thunderbolt4 | HDMI2.1 | 3.5mm耳机/麦克风二合一接口 |  |  | 触摸板 | 全尺寸键盘（包含独立数字键盘），背光键盘 |  | 支持智能人脸识别功能 | 锂电池，68瓦时 |  |  | 1.899Kg |  |  | 17.7mm
1891 | ThinkBook 15 锐龙版 2021(R7 5700U/16GB/512GB/集显) | 5299 |  | 2021年04月> | 商用 | 商务办公本轻薄笔记本 | 预装Windows 10 Home Basic 64bit（64位家庭普通版）> | AMD Ryzen 7 5000系列 | AMD Ryzen 7 5700U | 1.8GHz | 4.3GHz运行流畅 | 八核心/十六线程多任务运行强 |  | Zen 2> | 8MB | 7nm> | 15W中等耗电 | 16GB（8GB×2）极速运行 | DDR4 3200MHz> | 2xSO-DIMM | 40GB | 512GB> | SSD固态硬盘> | 不支持触控 |  | 15.6英寸15.6游戏、便捷 | 16:9 | 1920x1080全高清屏 |  |  | FHD，LED背光>，左右5mm边框，88%屏占比，100%sRGB，DC调光，莱茵低蓝光认证，300nits |  | 集成显卡> |  | 共享内存容量略显吃力 |  |  |  |  | 集成摄像头（物理防窥）普清 | 内置音效芯片 | 内置扬声器 | 内置麦克风 | 支持802.11ax无线协议> | 1000Mbps以太网卡 | 支持，蓝牙5.0模块 | 2×USB3.1（其中一个支持关机充电），2×Type-C（全功能） | HDMI> | 耳机/麦克风二合一接口 | RJ45（网络接口） | 4合1读卡器（MMC，SD，SDHC，SDXC） | 触摸板 | 背光键盘 | 支持智能指纹识别功能 |  | 4芯锂电池，60瓦时 | 视具体使用环境而定长续航笔记本> | 100V-240V 自适应交流电源适配器 | 1.7Kg | 357mm | 235mm | 18.9mm | 镁铝合金材质 | 银灰色 | 安全锁孔 |  | Office家庭和学生版 | Fn+Q性能模式 | 1年 | 1年部件和人工，客户送修 | 全国联保，享受三包服务 |  | 笔记本 x1电源适配器 x1电源线 x1用户指南 x1
1892 | 惠普星 14 青春版 锐龙版 2020(R5 4500U/8GB/512GB/集显) | 3899 |  | 2020年08月 | 商用 | 轻薄笔记本商务笔记本校园学生本 | 预装Windows 10 Home Basic 64bit（64位家庭普通版）> | AMD Ryzen 5 4000系列 | AMD Ryzen 5 4500U | 2.3GHz | 4GHz运行流畅 | 六核心/六线程多任务运行强 |  | Zen 2> | 8MB | 7nm> | 15W中等耗电 | 8GB运行流畅 | DDR4 2666MHz> | 2xSO-DIMM | 16GB | 512GB> | SSD固态硬盘> | 不支持触控 |  | 14英寸14游戏、便捷 | 16:9 | 1920x1080全高清屏 |  |  | FHD，LED背光>，IPS，左右6.5mm边框，178°广视角 |  | 集成显卡> |  | 共享内存容量略显吃力 |  |  |  |  | 720p HD摄像头高清 | 内置音效芯片 | 内置扬声器 | 内置双麦克风 | 支持802.11ac无线协议>，支持双频（2.4GHz+5GHz）> | 无 | 支持蓝牙功能 | 2×USB3.0，1×USB Type-C | HDMI> | 耳机/麦克风二合一接口 | 电源接口 | 多合1读卡器 | 触摸板 | 巧克力键盘> |  |  | 3芯锂电池，41瓦时 | 11.5小时左右，视具体使用环境而定长续航笔记本> | 100V-240V 45W 自适应交流电源适配器 | 1.46Kg | 324mm | 225mm | 17.9mm | 镁铝合金材质 | 金色，A面磨砂工艺，C面拉丝纹理 |  |  | Office家庭和学生版 | E管家在线服务3年 | 1年 | 整机1年，主要部件2年 | 全国联保，享受三包服务 |  | 主机 x1适配器 x1保修卡 x1
1029 | 华硕无畏Pro 15 2022 锐龙版(R7 6800H/16GB/512GB/RTX3050) | 6999 |  | 2022年08月 | 商用 | 轻薄笔记本商务办公本 | 预装Windows 11 Home Basic 64bit（64位家庭普通版）> | AMD Ryzen 7 6000系列 | AMD Ryzen 7 6800H | 3.2GHz | 4.7GHz运行流畅 | 八核心/十六线程多任务运行强 |  | Zen 3+ | 16MB | 6nm | 54W耗电高 | 16GB极速运行 | LPDDR5（低功耗版）5500MHz |  | 16GB | 512GB> | SSD固态硬盘（PCIe4.0）> | 不支持触控 | OLED | 15.6英寸15.6游戏、便捷 | 16:9 | 2880x1620超高清屏 | 120Hz> | 133% | DC调光，莱茵TUV硬件级低蓝光认证， Pantone色彩认证，Vesa DisplayHDR 600 True Black认证 |  | 发烧级独立显卡 | NVIDIA GeForce RTX 3050> | 4GB正常 | GDDR6> |  |  | 128bit> | 720p FHD摄像头高清 | 杜比认证音效 | 内置扬声器 | 抗噪麦克风 | WiFi6E，支持802.11ax无线协议> |  | 支持，蓝牙5.2模块 | 左侧：2×USB2.0右侧：1×USB4.0，1×USB3.1 Type-A | HDMI2.1，Mini DisplayPort> | 耳机/麦克风二合一接口 | 电源接口 | Micro SD读卡器 | 触摸板 | 全尺寸背光键盘（包含独立数字键盘） | 支持智能指纹识别功能 | 支持智能人脸识别功能 | 3芯锂电池，70瓦时 | 视具体使用环境而定长续航笔记本> | 100V-240V 150W 自适应交流电源适配器 | 1.79Kg | 359mm | 234mm | 17.9mm | A面金属材质，B/C/D面高强度复合材质 | 星辰银 | 通过MIL-STD-810H军标测试 | 冰锋Plus散热系统，双风扇，双热管（6mm+8mm） | Office家庭和学生版 | 多屏中心GlideX，华硕闪传，华硕管家My ASUS，Fn+F三档性能调节 | 2年 |  | 全国联保，享受三包服务 |  | 笔记本主机 x1适配器 x1用户手册 x1保修卡 x1
1894 | 苹果MacBook Air 13.3 2020(MWTK2CH/A) | 6599 |  | 2020年03月 | 家用 | 轻薄笔记本Ultrabook笔记本 |  | 英特尔 酷睿i3 10代系列 | Intel 酷睿i3主流机 |  | 3.2GHz运行流畅 |  |  |  | 4MB |  |  | 8GB（8GB×1）运行流畅 | LPDDR4X（低功耗版）3733MHz |  | 16GB | 256GB> | SSD固态硬盘> | 不支持触控 |  | 13.3英寸13.3移动、办公 | 16:10 | 2560x1600超高清屏 |  |  | LED背光>，IPS屏 |  | 核芯显卡> | Intel Iris Plus Graphics | 共享内存容量略显吃力 | 无 |  |  |  | 720p FaceTime 高清摄像头 | 宽广的立体声音效，支持杜比全景声播放 | 立体声扬声器 | 三麦克风阵列 | 支持802.11ac无线协议>，兼容 IEEE 802.11a/b/g/n |  | 支持，蓝牙5.0模块 | 2×Thunderbolt3 接口（USB Type-C） | DisplayPort> | 耳机/麦克风二合一接口 |  |  | 触摸板 | 背光妙控键盘 | 支持智能指纹识别功能 |  | 聚合物电池，49.9瓦时 | 视具体使用环境而定长续航笔记本> | 100V-240V 30W自适应交流电源适配器 | 1.29Kg | 304.1mm | 212.4mm | 16.1mm | 镁铝合金材质 | 银色 |  |  | 附带软件 | 环境光传感器 | 2年 | 2年主要部件保修，90天免费电话技术支持（1年有限来自Apple保修服务） | 全国联保，享受三包服务 |  | MacBook Air x1电源适配器 x1充电线 x1
1895 | 惠普ELITEBOOK 840 G6(i7 8565U/16GB/512GB/RX550) | 8599 |  | 2020年03月 | 商用 | 商务办公本 | 预装Windows 10 Home Basic 64bit（64位家庭普通版）> | 英特尔 酷睿i7 8代系列 | Intel 酷睿i7 8565U高端机 | 1.8GHz | 4.6GHz运行流畅 | 四核心/八线程多任务运行强 | OPI 4GT/s | Whiskey Lake> | 8MB | 14nm> | 15W中等耗电 | 16GB极速运行 | DDR4 2133MHz> | 2xSO-DIMM | 16GB | 512GB> | SSD固态硬盘> | 不支持触控 |  | 14英寸14游戏、便捷 | 16:9 | 1920x1080全高清屏 | 120Hz> |  | LED背光>，防眩光屏>，100%sRGB，300尼特亮度 |  | 性能级独立显卡 | AMD Radeon RX 550 | 2GB略显吃力 |  |  |  |  | 可调节隐私摄像头 | B&O音频，HP Clear Sound放大器 | 内置扬声器 | 双阵列式麦克风 | 支持802.11a/b/g/n/ac无线协议> | 1000Mbps以太网卡 | 支持，蓝牙4.2模块 | 2×USB3.1，1×Thunderbolt3接口 | HDMI> | 耳机/麦克风二合一接口 | RJ45（网络接口），电源接口 |  | 触摸板 | 耐磨键盘 | 支持智能指纹识别功能 |  | 3芯锂电池 | 2-3小时，视具体使用环境而定长续航笔记本> | 100V-240V自适应交流电源适配器 | 1.33Kg | 338mm | 237mm | 17.7mm | 航空铝合金材质 | 银色 | 安全锁孔 |  | 附带软件 |  | 3年 | 3年标准部件和人工有限保修，3年原装电池有限保修 | 全球联保，享受三包服务 |  | 笔记本主机 x1电源适配器 x1电源线 x1说明书 x1保修卡 x1
1896 | 吾空凌云X15(R7 7735HS/16GB/512GB) | 3237 |  | 2023年 | 家用 | 轻薄电竞游戏本影音娱乐本商务办公本 |  | AMD Ryzen 7 7000系列 | AMD Ryzen 7 7735HS | 3.2GHz | 4.75GHz运行流畅 | 八核心/十六线程多任务运行强 |  | Zen 3+ |  |  | 54W耗电高 | 16GB极速运行热门游戏本> | DDR5 4800MHz> |  |  | 512GB> | SSD固态硬盘（PCIe3.0） | 不支持触控 |  | 15.6英寸15.6游戏、便捷 | 16:9 | 2560x1440超高清屏 | 165Hz> |  |  |  | 集成显卡> |  | 共享内存容量略显吃力 |  |  |  |  | HD 视频摄像头支持物理防窥高清 | 内置音效芯片 | 内置扬声器 |  | WiFi6双频无线网卡 |  |  | 1×USB2.0+2×USB3.1 Gen2（Type-C/A） | HDMI2.0，2×Mini DisplayPort1.3 | 耳机输出接口，麦克风输入接口，耳机/麦克风二合一接口 | RJ45（网络接口），电源接口 | 6合1读卡器 | 触摸板 | 全尺寸多彩背光键盘 |  |  | 3芯锂电池，50.5瓦时 |  |  | 1.75Kg | 356.5mm | 232mm | 19.35mm | AD壳金属合金 |  |  | 双风扇，双铜管，霍尼韦尔7950硅脂 |  |  | 1年 | 整机免费保修1年，电池6个月 | 厂商保修，享受三包服务 |  | 笔记本主机 x1电池 x1电源适配器 x1电源线 x1说明书 x1保修卡 x1
1897 | 联想小新Air 14 2020(i7 1065G7/16GB/512GB/MX350) | 6299 |  | 2020年02月 | 家用 | 轻薄笔记本 | 预装Windows 10 Home（家庭版） | 英特尔 酷睿i7 10代系列 | Intel 酷睿i7 1065G7高端机 | 1.3GHz | 3.9GHz运行流畅 | 四核心/八线程多任务运行强 |  | Ice Lake> | 8MB | 10nm> | 15W中等耗电 | 16GB极速运行 | DDR4 3200MHz> |  |  | 512GB> | SSD固态硬盘> | 不支持触控 |  | 14英寸14游戏、便捷 | 16:9 | 1920x1080全高清屏 |  |  | FHD IPS屏，300尼特亮度，100%sRGB，DC屏幕调光 |  | 性能级独立显卡 | NVIDIA Geforce MX350 | 2GB略显吃力 | GDDR5> |  |  |  | 720p HD摄像头高清 | 杜比音效认证，哈曼音响 | 内置双扬声器 | 内置双麦克风 | 支持802.11ac无线协议>，支持双频（2.4GHz+5GHz）> |  | 支持蓝牙功能 | 2×USB3.2 Gen1（其中一个支持关机充电），1×USB Type-C（全功能） | HDMI> | 耳机/麦克风二合一接口 |  | SD读卡器 | 触摸板 | 背光键盘 | 支持智能指纹识别功能 |  | 锂聚合物电池，56.5瓦时 | 12小时左右，视具体使用环境而定长续航笔记本> | 100V-240V 65W 自适应交流电源适配器 | 1.39Kg | 322mm | 212mm | 16.9mm | 镁铝合金材质 | 颜色：星月银 |  | 单风扇双热管 | Office家庭和学生版 |  | 2年 | 整机免费保修2年，电池1年 | 全国联保，享受三包服务 |  | 笔记本主机 x1电源适配器 x1电源线 x1说明书 x1保修卡 x1
1898 | 华硕天选2 Plus 酷睿版(i7 11800H/16GB/512GB/RTX3060/144Hz) | 8999 |  | 2021年05月> | 家用 | 游戏本影音娱乐本 | 预装Windows 10 Home Basic 64bit（64位家庭普通版）> | 英特尔 酷睿i7 11代系列 | Intel 酷睿i7 11800H高端机 | 2.3GHz | 4.6GHz运行流畅 | 八核心/十六线程多任务运行强 | DMI3 8GT/s | Tiger Lake-H> | 24MB | 10nm> |  | 16GB（8GB×2）极速运行热门游戏本> | DDR4 3200MHz> | 2xSO-DIMM | 64GB | 512GB> | SSD固态硬盘（NVMe）> | 不支持触控 | IPS屏 | 17.3英寸17.3 | 16:9 | 1920x1080全高清屏 | 144Hz> |  | FHD，LED背光>，DC调光，支持Adaptive Sync |  | 发烧级独立显卡 | NVIDIA GeForce RTX 3060> | 6GB显示流畅 | GDDR6> |  | 不支持 | 192bit> | 集成摄像头普清 | DTS：X Uitra技术 | 内置扬声器 | 内置麦克风 | 支持802.11ax无线协议>，2×2MiMO | 1000Mbps以太网卡 | 支持，蓝牙5.0模块 | 4×USB3.2，1×Thunderbolt4 | HDMI2.0b | 耳机/麦克风二合一接口 | RJ45（网络接口），电源接口 |  | 触摸板 | 背光键盘（RGB背光，高亮WASD键） |  |  | 4芯锂电池，90瓦时 | 2-5小时左右，视具体使用环境而定长续航笔记本> | 100V-240V 180W自适应交流电源适配器 | 2.6Kg | 399.2mm | 269.4mm | 25.2mm |  | 日蚀灰 | 安全锁孔 | 双风扇，四热管，三出风口，冰川散热架构 | Armoury Create智控中心 | Fn+F5模式切换 | 1年 | 1年全球联保，1年电池保修（需产品注册） | 全球联保 |  | 笔记本主机 x1电源适配器 x1电源线 x1说明书 x1保修卡 x1
1899 | 华硕天选2 酷睿版(i5 11400H/16GB/512GB/RTX3050Ti/144Hz) | 6899 |  | 2021年05月> | 家用 | 游戏本影音娱乐本 | 预装Windows 10 Home Basic 64bit（64位家庭普通版）> | 英特尔 酷睿i5 11代系列 | Intel 酷睿i5 11400H中端主流机 | 2.7GHz | 4.5GHz运行流畅 | 六核心/十二线程多任务运行强 | DMI3 8GT/s | Tiger Lake-H> | 12MB | 10nm> | 45W耗电高 | 16GB（8GB×2）极速运行热门游戏本> | DDR4 3200MHz> | 2xSO-DIMM | 64GB | 512GB> | SSD固态硬盘（NVMe）> | 不支持触控 |  | 15.6英寸15.6游戏、便捷 | 16:9 | 1920x1080全高清屏 | 144Hz> |  | FHD，LED背光>，100%sRGB，IPS，DC调光，支持Sync |  | 发烧级独立显卡 | NVIDIA GeForce RTX 3050Ti> | 4GB正常 | GDDR6> |  | 不支持 | 128bit> | 集成摄像头普清 | DTS：X Uitra技术 | 内置扬声器 | 内置麦克风 | 支持802.11ax无线协议>，2×2MiMO | 1000Mbps以太网卡 | 支持，蓝牙5.0模块 | 3×USB3.2，1×Thunderbolt4 | HDMI2.0b | 耳机/麦克风二合一接口 | RJ45（网络接口），电源接口 |  | 触摸板 | 背光键盘（RGB背光，高亮WASD键） |  |  | 4芯锂电池，90瓦时 | 2-5小时左右，视具体使用环境而定长续航笔记本> | 100V-240V 180W自适应交流电源适配器 | 2.23Kg | 359.8mm | 256mm | 24.3mm |  | 魔幻青 | 安全锁孔 | 双风扇，四热管，三出风口，冰川散热架构 | Armoury Create智控中心 | Fn+F5模式切换 | 1年 | 1年全球联保，1年电池保修（需产品注册） | 全球联保 |  | 笔记本主机 x1电源适配器 x1电源线 x1说明书 x1保修卡 x1
1900 | 戴尔Vostro 成就 14 3000系列 3480(Vostro 14-3480-D1525B) | 3999 |  | 2019年01月 | 商用 | 商务办公本 | 预装Windows 10 Home Basic 64bit（64位家庭普通版）> | 英特尔 酷睿i5 8代系列 | Intel 酷睿i5 8265U中端主流机 | 1.6GHz | 3.9GHz运行流畅 | 四核心/八线程多任务运行强 | OPI 4 GT/s | Whiskey Lake> | 6MB | 14nm> | 15W中等耗电 | 4GB（4GB×1）操作吃力 | DDR4 2666MHz> |  |  | 1TB> | 5400转> | 不支持触控 |  | 14英寸14游戏、便捷 | 16:9 | 1366x768普通屏 |  |  | LED背光>，防眩光屏> |  | 入门级独立显卡 | AMD Radeon 520 | 2GB略显吃力 | GDDR5> |  |  | 64bit> | 720p HD摄像头高清 | 2个调谐扬声器，采用Waves MaxxAudio Pro技术 | 内置扬声器 | 单数字麦克风 | 支持802.11ac无线协议>，支持双频（2.4GHz+5GHz）> |  | 支持蓝牙功能 | 1×USB2.0，2×USB3.1数据接口实拍图> | VGA，HDMI视频接口实拍图> | 耳机/麦克风二合一接口音频接口实拍图> | RJ45（网络接口），电源接口其它接口实拍图> | SD读卡器 | 触摸板 | 全尺寸防泼溅键盘 |  |  | 3芯锂电池，42瓦时 | 视具体使用环境而定长续航笔记本> | 100V-240V 65W 自适应交流电源适配器 |  | 339mm | 241.9mm | 19.9mm | 复合材质> | 黑色 | 安全锁孔 |  | McAfee多设备15个月订阅，Microsoft Office 30天试用 |  | 2年 | 2年基础上门服务 | 全国联保，享受三包服务 |  | 笔记本主机 x1电源适配器 x1电源线 x1说明书 x1保修卡 x1
1901 | ThinkPad T14s 2022(i5 1240P/16GB/512GB/集显) | 7800 |  | 2022年 | 商用 | 商务办公本 | 预装Windows 11 Home Basic 64bit（64位家庭普通版）> | 英特尔 酷睿i5 12代系列 | Intel 酷睿i5 1240P中端主流机 | 1.7GHz | 4.4GHz运行流畅 | 12核心/16线程 |  |  | 12MB | 10nm> |  | 16GB极速运行 | LPDDR5（低功耗版）4800MHz |  | 32GB | 512GB> | SSD固态硬盘> | 不支持触控 | IPS | 14英寸14游戏、便捷 | 16:10 | 1920x1200全高清屏 | 60Hz> | 100% | 低蓝光认证 |  | 集成显卡> |  | 共享内存容量略显吃力 |  |  |  |  | 1080p FHD摄像头（IR）高清 | 杜比认证音效 | 内置扬声器 | 抗噪麦克风 | WiFi6E，支持802.11ax无线协议> |  | 支持蓝牙功能 | 左侧：1×USB3.0 Type-A，2×Thunderbolt4右侧：1×USB3.0 Type-A | 左侧：1×HDMI2.0b | 左侧：1×3.5mm耳机/麦克风二合一接口 |  |  | 触摸板，指点杆 | 背光键盘 |  | 支持智能人脸识别功能 | 锂电池，57瓦时 | 视具体使用环境而定长续航笔记本> | 100V-240V 自适应交流电源适配器 | 1.29Kg | 317.5mm | 226.9mm | 16.6mm |  |  | 通过MIL-STD-810H军标测试 |  | Office家庭和学生版
1902 | HUAWEI MateBook X Pro 2020款(i5 10210U/16GB/512GB/MX250) | 8899 |  | 2020年02月 | 商用 | 轻薄笔记本商务办公本 | 预装Windows 10 Home Basic 64bit（64位家庭普通版）> | 英特尔 酷睿i5 10代系列 | Intel 酷睿i5 10210U中端主流机 | 1.6GHz | 4.2GHz运行流畅 | 四核心/八线程多任务运行强 | OPI 4 GT/s | Comet Lake | 6MB | 14nm> | 15W中等耗电 | 16GB极速运行 | LPDDR3（低功耗版）2133MHz> |  |  | 512GB> | SSD固态硬盘> | 支持十点触控防指纹 |  | 13.9英寸13.9移动、办公 | 3:2> | 3000x2000超高清屏 |  |  | 100% sRGB，LTPS屏，178°广视角，260PPI，1500:1对比度，450尼特，护眼模式（低蓝光），91%屏占比 |  | 性能级独立显卡 | NVIDIA Geforce MX250 | 2GB略显吃力 | GDDR5> |  |  | 64bit> | 隐藏式摄像头100万像素 | 杜比全景声 | 4个扬声器 | 内置4个麦克风 | 支持802.11a/b/g/n/ac无线协议>，支持双频（2.4GHz+5GHz）> |  | 支持，蓝牙5.0模块 | 1×USB3.0，1×USB Type-C接口，1×Thunderbolt 3接口 |  | 3.5mm耳机接口 |  |  | 触摸板，触控笔 | 全尺寸背光巧克力键盘 | 支持智能指纹识别功能 |  | 锂聚合物，7565毫安 | 12小时左右，视具体使用环境而定长续航笔记本> | 100V-240V 65W 自适应交流电源适配器 | 1.33Kg | 304mm | 217mm | 14.6mm | 镁铝合金材质 | 深空灰，翡冷翠，樱粉金，皓月银 |  |  | 华为终端电脑性能检测管理软件V8.0Huawei Share 3.0华为电脑管家显示管理（护眼模式）系统恢复出厂微软翻译Office家庭和学生版2019微软EDGE默认浏览器 | 一碰传技术，光线感应器，霍尔传感器，充电指示灯 | 1年 | 主机1年保修 | 全国联保，享受三包服务 |  | 华为MateBook X Pro x1电源适配器 x1保修卡 x1
1903 | 华硕飞行堡垒9(i7 11800H/16GB/512GB/RTX3050) | 6999 |  | 2021年05月> | 家用 | 游戏本 | 预装Windows 10 Home Basic 64bit（64位家庭普通版）> | 英特尔 酷睿i7 11代系列 | Intel 酷睿i7 11600H高端机 | 2.3GHz | 4.6GHz运行流畅 | 六核心/十二线程多任务运行强 | DMI3 8GT/s | Tiger Lake-H> | 24MB | 10nm> | 70W耗电高 | 16GB（8GB×2）极速运行热门游戏本> | DDR4 3200MHz> | 2xSO-DIMM | 64GB | 512GB> | SSD固态硬盘（PCIe 4.0） | 不支持触控 | IPS屏 | 15.6英寸15.6游戏、便捷 | 16:9 | 1920x1080全高清屏 | 144Hz> |  | FHD，DC调光， |  | 发烧级独立显卡 | NVIDIA GeForce RTX 3050> | 4GB正常 | GDDR6> |  | 不支持 | 128bit> | 720p HD摄像头高清 | DTS：X Ultra音效技术 | 内置扬声器 | 内置麦克风 | 支持802.11ax无线协议> | 1000Mbps以太网卡 | 支持，蓝牙5.0模块 | 3×USB3.1，1×Thunderbolt4 | HDMI2.0b | 耳机/麦克风二合一接口 | RJ45（网络接口），电源接口 | SD读卡器 |  | 背光键盘，全尺寸缉拿盘那（RGB背光） |  |  | 锂电池，90瓦时 | [8 empty] | 安全锁孔 | 双风扇，4热管，3出风口 | 奥创智控中心 | Fn+F5模式切换
1904 | ThinkBook 14s(20RM0011CD) | 4599 |  | 2019年06月 | 商用 | 商务办公本 |  | 英特尔 酷睿i5 8代系列 | Intel 酷睿i5 8265U中端主流机 | 1.6GHz | 3.9GHz运行流畅 | 四核心/八线程多任务运行强 | OPI 4 GT/s | Whiskey Lake> | 6MB | 14nm> | 15W中等耗电 | 8GB运行流畅 | DDR4 2400MHz |  | 16GB | 256GB> | SSD固态硬盘> | 不支持触控 |  | 14英寸14游戏、便捷 | 16:9 | 1920x1080全高清屏 |  |  | FHD，LED背光>，IPS屏，4.9mm窄边框 |  | 性能级独立显卡 | AMD Radeon 540X | 2GB略显吃力 | GDDR5> |  |  |  | 720p HD摄像头高清 | 哈曼认证立体声扬声器 | 内置扬声器 | 内置麦克风 | 支持双频（2.4GHz+5GHz）> |  |  | 2×USB3.0（其中一个支持关机充电功能），USB Type-C接口数据接口实拍图> | HDMI视频接口实拍图> | 耳机/麦克风二合一接口音频接口实拍图> | 电源接口其它接口实拍图> |  | 触摸板 | Accutype键盘 | 支持智能指纹识别功能 | Windows Hello |  | 12小时左右，视具体使用环境而定长续航笔记本> |  | 1.5Kg |  |  | 16.5mm | 镁铝合金材质 | 钛灰银 |  |  |  |  | 2年 | 整机免费保修2年，电池1年 | 全国联保，享受三包服务 | 笔记本礼包（需另行购买） | 笔记本主机 x1电源适配器 x1电源线 x1说明书 x1保修卡 x1
1905 | 联想YOGA Pro 14c 2021(i7 1185G7/16GB/1TB/集显) | 1.2万 |  | 2020年12月 | 家用 | 轻薄笔记本 | 预装Windows 10 Home Basic 64bit（64位家庭普通版）> | 英特尔 酷睿i7 11代系列 | Intel 酷睿i7 1185G7高端机 | 3GHz | 4.8GHz运行流畅 | 四核心/八线程多任务运行强 | OPI 4GT/s | Tiger Lake> | 12MB | 10nm |  | 16GB极速运行 | LPDDR4（低功耗版）4266MHz |  |  | 1TB> | SSD固态硬盘> | 支持多点触控 |  | 14英寸14游戏、便捷 | 16:10 | 3840x2160超高清屏 |  |  | UHD，90%DCI-P3，500nits，HDR400，杜比视界，DC调光 |  | 集成显卡 |  | 共享内存容量略显吃力 |  |  |  |  | 集成100万像素摄像头（物理防窥）普清 | 杜比音效认证 | 内置扬声器 | 内置麦克风 | 支持802.11ax无线协议 |  | 支持蓝牙功能 | 1×USB3.1，2×Thunderbolt4 |  | 耳机/麦克风二合一接口 |  |  | 触摸板 | 背光键盘 | 支持智能指纹识别功能 | 支持智能人脸识别功能 | 4芯锂电池，60瓦时 | 视具体使用环境而定长续航笔记本> | 100V-240V 65W 自适应交流电源适配器 | 1.35Kg | 319.4mm | 216.4mm | 15.7mm | 金属材质 | 银色 |  | 双风扇双铜管 | Office家庭和学生版 | Fn+Q模式调节 | 2年 | 整机免费保修2年，电池1年 | 全国联保，享受三包服务 |  | 笔记本主机 x1电源适配器 x1说明书 x1dongle x1
1906 | 惠普战66 五代 14英寸 酷睿版(i5 1240P/16GB/512GB/集显) | 5399 |  | 2022年04月 | 商用 | 商务办公本轻薄笔记本 | 预装Windows 11 Home Basic 64bit（64位家庭普通版）> | 英特尔 酷睿i5 12代系列 | Intel 酷睿i5 1240P中端主流机 | 1.7GHz | 4.4GHz运行流畅 | 12核心/16线程 |  | Alder Lake> | 12MB | Intel 7（10nm） |  | 16GB极速运行 | DDR4 3200MHz> | 2xSO-DIMM | 32GB | 512GB> | SSD固态硬盘（PCIe4.0）> | 不支持触控 |  | 14英寸14游戏、便捷 | 16:9 | 1920x1080全高清屏 | 60Hz> |  |  |  | 集成显卡> | Intel Iris Xe Graphics> | 共享内存容量略显吃力 |  |  |  |  | 720P摄像头（物理防窥，红外） | 内置音效芯片 | 内置扬声器 | 2×阵列式麦克风 | WiFi6E，支持802.11ax无线协议> | 1000Mbps以太网卡 | 支持，蓝牙5.2模块 | 3×USB3.1（其中一个支持关机充电），1×USB3.2 Type-C | HDMI2.1 | 耳机/麦克风二合一接口 | RJ45（网络接口），电源接口 |  | 触摸板 | 全尺寸键盘>，防泼溅键盘>，背光键盘（包含数字小键盘，2级背光，1.5mm键程） |  | 支持智能人脸识别功能 | 3芯锂电池，51瓦时 | 视具体使用环境而定长续航笔记本> | 100V-240V 65W 自适应交流电源适配器 | 1.38Kg | 321.9mm | 213.9mm | 19.9mm | A/C/D面金属材质 | 灰色 | 安全锁孔 | 单风扇，双热管 | Office家庭和学生版 |  | 1年 | 整机1年，主要部件2年 | 全国联保，享受三包服务 |  | 主机 x1适配器 x1保修卡 x1
1907 | 联想YOGA Duet 2021款(i5 1135G7/16GB/512GB/集显/4G版) | 6699 |  | 2021年04月> | 家用 | 二合一笔记本 | 预装Windows 10 Home 64bit（家庭普通版） | 英特尔 酷睿i5 11代系列 | Intel 酷睿i5 1135G7中端主流机 | 2.4GHz | 4.2GHz运行流畅 | 四核心/八线程多任务运行强 | OPI 4GT/s | Tiger Lake> | 8MB | 10nm |  | 16GB（8GB×2）极速运行 | DDR4 3200MHz |  |  | 512GB> | SSD固态硬盘> | 支持多点触控 |  | 13英寸13移动、办公 | 16:10 | 2160x1350全高清屏 |  | 100% | 康宁大猩猩玻璃，DC调光 |  | 集成显卡 |  | 共享内存容量略显吃力 |  |  |  |  | 前后500万像素 | 杜比全景声 | 内置双扬声器 |  | 支持802.11ax无线协议，支持双频（2.4GHz+5GHz） |  | 支持，蓝牙5.0模块 | 2×USB Type-C（其中一个支持关机充电），1×Thunderbolt4 |  | 耳机/麦克风二合一接口 |  | Micro SD读卡器 | 4096级压感电容笔 | 背光键盘 |  | 支持智能人脸识别功能 | 4芯锂电池，42瓦时 | 4-5小时，视具体使用环境而定长续航笔记本> | 100V-240V 自适应交流电源适配器 | 800g | 297.4mm | 207.36mm | 9.19mm | 织物布面键盘盖 | 耀石灰 |  | 智能散热调节 | Office家庭和学生版 |  | 2年 | 整机免费保修2年，电池1年 | 全国联保，享受三包服务 |  | 笔记本主机（含手写笔） x1电源适配器 x1电源线 x1说明书 x1保修卡 x1
1908 | 联想小新 Air 14 Plus 2021 酷睿版(i5 1155G7/16GB/512GB/集显) | 价格面议 |  | 2021年10月 | 商用 | 轻薄笔记本 | 预装Windows 11 Home Basic 64bit（64位家庭普通版）> | 英特尔 酷睿i5 11代系列 | Intel 酷睿i5 1155G7中端主流机 | 2.7GHz | 4.5GHz运行流畅 | 四核心/八线程多任务运行强 | OPI 4GT/s | Tiger Lake> | 12MB | 10nm | 28W | 16GB（8GB×2）极速运行 | DDR4 3200MHz | 2xSO-DIMM | 16GB（板载内存不可升级） | 512GB> | SSD固态硬盘> | 不支持触控 | IPS屏 | 14英寸14游戏、便捷 | 16:10 | 2240x1400全高清屏 |  |  | DC调光 |  | 集成显卡 |  | 共享内存容量略显吃力 |  |  |  |  | 720p HD摄像头（IR，TOF）高清 | 杜比全景声 | 2×2W立体声音响 | 内置麦克风 | 支持802.11ax无线协议，2×2MiMO |  | 支持，蓝牙5.0模块 | 2×USB3.1，1×USB Type-C，1×全功能Type-C | HDMI> | 耳机/麦克风二合一接口 |  | SD读卡器 | 触摸板 | 背光键盘（TrueStrike原感键盘） |  | 支持智能人脸识别功能 | 锂电池，56.5瓦时 | 10小时左右，视具体使用环境而定长续航笔记本> | 100V-240V 65W 自适应交流电源适配器 | 1.4Kg | 312.2mm | 221mm | 15.9mm | 金属材质 | 银色 |  | 单风扇，双热管，Hurricane散热系统 | 联想智能语音助手，Office家庭和学生版 | 智能亮度调节，第三代Fn+Q模式切换 | 2年 | 整机免费保修2年，电池1年 | 全国联保，享受三包服务 |  | 笔记本主机 x1电源适配器 x1
1399 | 联想小新 Pro 16 2022 锐龙版(R7 6800H/16GB/512GB/RTX3050Ti) | 6999 | ￥5599 | 2022年05月 | 商用 | 轻薄笔记本商务办公本 | 预装Windows 11 Home Basic 64bit（64位家庭普通版）> | AMD Ryzen 7 6000系列 | AMD Ryzen 7 6800H | 3.2GHz | 4.7GHz运行流畅 | 八核心/十六线程多任务运行强 |  | Zen 3+ | 16MB | 6nm |  | 16GB极速运行 | LPDDR5（低功耗版）6400MHz |  |  | 512GB> | SSD固态硬盘（PCIe4.0）> | 不支持触控 | IPS雾面屏 | 16英寸16 | 16:10 | 2560x1600超高清屏 | 120Hz | 100% | FreeSync防撕裂，DC调光，莱茵TUV硬件低蓝光认证，莱茵Eyesafe认证 | ＜1.5 | 发烧级独立显卡 | NVIDIA GeForce RTX 3050Ti | 4GB正常 | GDDR6 |  | 支持 |  | 1080p FHD摄像头（IR，TOF）高清 | 杜比全景声 | 立体声双扬声器 | 内置麦克风 | WiFi6，支持802.11ax无线协议 |  | 支持，蓝牙5.0模块 | 2×USB3.1（其中一个支持关机充电），1×USB Type-C，1×全功能Type-C | HDMI2.0 | 耳机/麦克风二合一接口 |  | SD读卡器 | 触摸板 | 背光键盘（1.3mm键程，3级调光） |  | 支持智能人脸识别功能 | 锂电池，75瓦时 | 视具体使用环境而定长续航笔记本> |  | 1.93Kg | 356.8mm | 251mm | 16.9mm | 金属材质（170号精细陶瓷喷砂） |  |  | 双风扇（79片*2），双热管（8mm+8mm） | Office家庭和学生版 |  | 2年 | 整机免费保修2年，电池1年 | 全国联保，享受三包服务 |  | 笔记本主机 x1电源适配器 x1
1910 | 联想YOGA 14s 2021酷睿版(i5 11300H/16GB/512GB/集显) | 5999 |  | 2021年03月 | 商用 | 轻薄笔记本商务办公本 | 预装Windows 10 Home Basic 64bit（64位家庭普通版）> | 英特尔 酷睿i5 11代系列 | Intel 酷睿i5 11300H中端主流机 | 3.1GHz | 4.4GHz运行流畅 | 四核心/八线程多任务运行强 |  | Tiger Lake-H> | 8MB | 10nm | 35W | 16GB极速运行 | LPDDR4x（低功耗版）4266MHz | 2xSO-DIMM | 16GB（板载内存不可升级） | 512GB> | SSD固态硬盘> | 不支持触控 |  | 14英寸14游戏、便捷 | 16:10 | 2880x1800超高清屏 | 90Hz |  | 10bit，100%sRGB，DC调光，400nits，莱茵Eyesafe认证，莱茵低蓝光认证，杜比视界 |  | 集成显卡 |  | 共享内存容量略显吃力 |  |  |  |  | 720p HD摄像头（IR，TOF）高清 | 杜比音效认证 | 2×2W立体声音响 | 内置麦克风 | 支持802.11ax无线协议 |  | 支持，蓝牙5.0模块 | 1×USB3.1，2×Thunderbolt4 |  | 耳机/麦克风二合一接口 |  |  | 触摸板 | 背光键盘（TrueStrike原感键盘） |  | 支持智能人脸识别功能 | 锂电池，61瓦时 | 16.1小时左右，视具体使用环境而定长续航笔记本> | 100V-240V 65W 自适应交流电源适配器 | 1.38Kg | 312.4mm | 221.4mm | 14.6mm | 金属材质 | 银色 |  | 双风扇，双铜管 | 联想智能语音助手，Office家庭和学生版 | 智能亮度调节，Fn+R切换刷新率，Fn+Q模式切换 | 2年 | 整机免费保修2年，电池1年 | 全国联保，享受三包服务 |  | 笔记本主机 x1电源适配器 x1
1911 | 荣耀MagicBook X 15 2021(i3 10110U/8GB/256GB/集显) | 3499 | ￥3899 | 2021年05月> | 家用 | 轻薄笔记本 | 预装Windows 10 Home Basic 64bit（64位家庭普通版）> | 英特尔 酷睿i3 10代系列 | Intel 酷睿i3 10110U主流机 | 2.1GHz | 4.1GHz运行流畅 | 双核心/四线程多任务运行弱 | OPI 4GT/s | Comet Lake | 4MB | 14nm> | 15W中等耗电 | 8GB运行流畅 | DDR4 2666MHz> | 2xSO-DIMM | 16GB | 256GB> | SSD固态硬盘（PCIe） | 不支持触控 | IPS雾面屏 | 15.6英寸15.6游戏、便捷 | 16:9 | 1920x1080全高清屏 |  |  | 178°广视角，141ppi，800：1对比度 |  | 集成显卡> |  | 共享内存容量略显吃力 |  |  |  |  | 720p HD摄像头（隐藏式）高清 | 内置音效芯片 | 内置双扬声器 | 内置双麦克风 | 支持802.11ac无线协议>，支持双频（2.4GHz+5GHz）> |  | 支持，蓝牙5.0模块 | 1×USB2.0，1×USB3.0，1×USB3.0 Type-C | HDMI> | 耳机/麦克风二合一接口 |  |  | 触摸板 | 全尺寸背光键盘 | 支持智能指纹识别功能 |  | 锂电池，42瓦时 | 7小时左右，视具体使用环境而定长续航笔记本> | 100V-240V 65W 自适应交流电源适配器 | 1.56Kg | 357.3mm | 229.5mm | 16.9mm | 镁铝合金材质 |  |  | 单风扇，单热管 | Office家庭和学生版，电脑管家，HONOR Magic-link | 多屏协同（文件互相拖拽，无感连接，跨设备文件编辑，音视频通话连接） | 2年 | 整机免费保修2年 | 全国联保，享受三包服务 |  | 笔记本主机 x1适配器 x1数据线 x1快速入门 x1保修卡 x1
1912 | 联想昭阳 K4e-IML(i5 10210U/8GB/512GB/R625) | 5299 |  |  | 商用 | 商务办公本 | 预装Windows 10 Home Basic 64bit（64位家庭普通版）> | 英特尔 酷睿i5 10代系列 | Intel 酷睿i5 10210U中端主流机 | 1.6GHz | 4.2GHz运行流畅 | 四核心/八线程多任务运行强 | OPI 4GT/s | Comet Lake | 6MB | 14nm> | 15W中等耗电 | 8GB运行流畅 | DDR4 2666MHz> | 2xSO-DIMM | 40GB | 512GB> | SSD固态硬盘> | 不支持触控 | IPS屏 | 14英寸14游戏、便捷 | 16:9 | 1920x1080全高清屏 |  |  | FHD，LED背光> |  | 入门级独立显卡 | AMD Radeon 625 | 2GB略显吃力 | GDDR5> |  |  |  | 720p HD摄像头（物理防窥）高清 | 内置音效芯片 | 内置哈曼卡顿扬声器 | 内置麦克风 | Intel AX201，支持802.11ax无线协议> |  | 支持，蓝牙5.0模块 | 1×USB2.0，3×USB3.1，1×USB3.1 Type-C | HDMI> | 耳机/麦克风二合一接口 | RJ45（网络接口），电源接口 | 4合1读卡器（MMC，SD，SDHC，SDXC） | 触摸板 | 防泼溅背光键盘（两级背光） | 支持智能指纹识别功能 |  | 4芯锂电池 | 视具体使用环境而定长续航笔记本> | 100V-240V 45W 自适应交流电源适配器 | 1.5Kg |  |  | 17.9mm | A/C面镁铝合金材质 |  |  |  |  | 180°开合 | 2年 | 整机免费保修2年，电池1年 | 全国联保，享受三包服务
1913 | ThinkPad L14 锐龙版(R5 Pro 4650U/8GB/512GB/集显) | 4599 |  | 2020年07月 | 商用 | 商务办公本 | 预装Windows 10 Home Basic 64bit（64位家庭普通版）> | AMD Ryzen 5 4000系列 | AMD Ryzen 5 PRO 4650U | 2.1GHz | 4GHz运行流畅 | 六核心/十二线程多任务运行强 |  | Zen 2> | 8MB | 7nm> | 15W中等耗电 | 8GB运行流畅 | DDR4 2666MHz> | 2xSO-DIMM | 64GB | 512GB> | SSD固态硬盘> | 不支持触控 |  | 14英寸14游戏、便捷 | 16:9 | 1920x1080全高清屏 |  |  | FHD，LED背光> |  | 集成显卡> |  | 共享内存容量略显吃力 |  |  |  |  | 720p HD摄像头，IR摄像头高清 | 杜比音效认证 | 内置扬声器 | 内置麦克风 | 支持802.11ax无线协议> | 1000Mbps以太网卡 | 支持，蓝牙5.0模块 | 2×USB3.0，1×USB Type-C | HDMI> | 耳机/麦克风二合一接口 | RJ45（网络接口） |  | 触摸板，指点杆 | 防渗漏背光键盘 |  | 支持智能人脸识别功能 | 3芯锂电池，45瓦时 | 12小时左右，视具体使用环境而定长续航笔记本> | 100V-240V 65W 自适应交流电源适配器 |  | 331mm | 235mm | 20.4mm |  | 黑色 | 安全锁孔 |  |  |  | 1年 | 1年部件和人工，客户送修 | 全国联保，享受三包服务
1914 | 华硕天选FA506(R5 4600H/8GB/512GB/GTX1650Ti) | 5799 |  | 2020年09月 | 家用 | 游戏本影音娱乐本 | 预装Windows 10 Home（家庭版） | AMD Ryzen 5 4000系列 | AMD Ryzen 5 4600H | 3GHz | 4GHz运行流畅 | 六核心/十二线程多任务运行强 |  | Zen 2> | 8MB | 7nm> | 45W耗电高 | 8GB运行流畅热门游戏本> | DDR4 3200MHz> | 2xSO-DIMM | 64GB | 512GB> | SSD固态硬盘> | 不支持触控 |  | 15.6英寸15.6游戏、便捷 | 16:9 | 1920x1080全高清屏 | 144Hz> |  | FHD，LED背光>，IPS，DC调光，支持Sync |  | 发烧级独立显卡 | NVIDIA GeForce GTX 1650Ti | 4GB正常 | GDDR6> |  | 不支持 |  | 集成摄像头普清 | DTS：X Uitra技术 | 内置扬声器 | 内置麦克风 | 支持802.11ac无线协议> | 1000Mbps以太网卡 | 支持，蓝牙5.0模块 | 1×USB2.0，2×USB3.1，1×USB3.0 Type-C（支持DP1.4，支持4K 120Hz独显输出） | HDMI2.0b | 耳机/麦克风二合一接口 | RJ45（网络接口），电源接口 |  | 触摸板 | 背光键盘（RGB背光，高亮WASD键） |  |  | 3芯锂电池，48瓦时 | 2-5小时左右，视具体使用环境而定长续航笔记本> | 100V-240V 180W自适应交流电源适配器 | 2.5Kg | 359.8mm | 256mm | 24.7mm |  | 钛空灰，元气蓝 | 安全锁孔 | 冰川散热架构 | Armoury Create智控中心 | Fn+F5性能模式 | 1年 | 1年全球联保，1年电池保修（需产品注册） | 全球联保 |  | 笔记本主机 x1电源适配器 x1电源线 x1说明书 x1保修卡 x1
1915 | 华硕天选4 13代酷睿版(i9 13900H/16GB/1TB/RTX4060/165Hz/灰) | 9999 |  | 2023年02月 | 家用 | 游戏本 | 预装Windows 11 Home Basic 64bit（64位家庭普通版）> | 英特尔 酷睿i9 13代系列 | Intel 酷睿i9 13900H旗舰机 | 2.6GHz | 5.4GHz运行流畅 | 14核心/20线程 |  |  | 24MB | 10nm> |  | 16GB（8GB×2）极速运行热门游戏本> | DDR5 4800MHz> | 2xSO-DIMM | 64GB | 1TB> | SSD固态硬盘（PCIe4.0）> | 不支持触控 | IPS | 15.6英寸15.6游戏、便捷 | 16:9 | 2560x1440超高清屏 | 165Hz> |  | DC调光，支持G-SYNC防撕裂技术 |  | 发烧级独立显卡 | NVIDIA GeForce RTX 4060 | 8GB显示流畅 | GDDR6> | 140W | 支持 |  | 720p HD摄像头高清 | 杜比认证音效 | 内置双扬声器 | 双阵列式降噪麦克风 | WiFi6>，支持802.11ax无线协议> | 1000Mbps以太网卡 | 支持，蓝牙5.2模块 | 左侧：1×USB Type-C（独显输出，支持DP1.4+PD充电），1×Thunderbolt4（集显输出），1×USB3.1 Type-A右侧：1×USB3.1 Type-A | 左侧：1×HDMI2.1 | 左侧：1×3.5mm耳机/麦克风二合一接口 | 左侧：1×RJ45（网络接口） |  | 触摸板 | 背光键盘（Mini LED灯珠），全尺寸键盘（包含独立数字键盘） | 不支持> | 不支持> | 4芯锂电池，90瓦时 | 视具体使用环境而定长续航笔记本> | 100V-240V 240W 自适应交流电源适配器 |  | 354.9mm | 251.9mm | 22.45-24.95mm | A面金属材质，B/C/D面高强度复合材质 | 日蚀灰 | 安全锁孔 | 双风扇（Arc Flow绝生风扇，84叶片），5热管，四出风口，冰川散热系统 |  | Armoury Crate奥创智控中心 | 1年 |  | 全国联保，享受三包服务 |  | 笔记本主机 x1适配器 x1用户手册 x1保修卡 x1
1916 | 戴尔G15 5511(i7 11800H/16GB/512GB/RTX3050/120Hz/黑色) | 7499 |  | 2021年07月> | 家用 | 游戏本 | 预装Windows 10 Home Basic 64bit（64位家庭普通版）> | 英特尔 酷睿i7 11代系列 | Intel 酷睿i7 11800H高端机 | 2.3GHz | 4.6GHz运行流畅 | 八核心/十六线程多任务运行强 | DMI3 8GT/s | Tiger Lake-H> | 24MB | 10nm> |  | 16GB（8GB×2）极速运行热门游戏本> | DDR4 3200MHz> | 2xSO-DIMM |  | 512GB> | SSD固态硬盘> | 不支持触控 |  | 15.6英寸15.6游戏、便捷 | 16:9 | 1920x1080全高清屏 | 165Hz> |  | FHD，LED背光> |  | 发烧级独立显卡 | NVIDIA GeForce RTX 3050> | 4GB正常 | GDDR6> |  |  |  | 720p HD摄像头高清 | Nahimic 3D音效 | 内置扬声器 | 内置麦克风 | 支持802.11ax无线协议> | 1000Mbps以太网卡 | 支持，蓝牙5.0模块 | 3×USB3.2（其中一个支持关机充电），1×Thunderbolt4 | HDMI2.1 | 耳机/麦克风二合一接口 | RJ45（网络接口），电源接口 |  | 触摸板 | 背光键盘（RGB背光） |  |  | 3芯锂电池，56瓦时 | 8小时左右，视具体使用环境而定长续航笔记本> | 100V-240V 240W 自适应交流电源适配器 | 2.44Kg | 357.26mm | 272.11mm | 21.21mm |  | 黑色 | 安全锁孔 | 双风扇，纯铜散热鳍片 | AWCC外星人智控中心，Office家庭和学生版，McAfee杀毒软件15个月 | Fn+1一键散热
1453 | 华硕无畏Pro 14 2022 锐龙版(R7 6800H/16GB/512GB/RTX3050) | 6999 |  | 2022年08月 | 商用 | 轻薄笔记本商务办公本 | 预装Windows 11 Home Basic 64bit（64位家庭普通版）> | AMD Ryzen 7 6000系列 | AMD Ryzen 7 6800H | 3.2GHz | 4.7GHz运行流畅 | 八核心/十六线程多任务运行强 |  | Zen 3+ | 16MB | 6nm | 54W耗电高 | 16GB极速运行 | LPDDR5（低功耗版）5200MHz> |  | 16GB | 512GB> | SSD固态硬盘（PCIe4.0）> | 不支持触控 | OLED | 14英寸14游戏、便捷 | 16:10 | 2880x1800超高清屏 | 90Hz | 133% | DC调光，莱茵TUV硬件级低蓝光认证， Pantone色彩认证，Vesa DisplayHDR 600 True Black认证 |  | 发烧级独立显卡 | NVIDIA GeForce RTX 3050> | 4GB正常 | GDDR6> |  |  | 128bit> | 720p HD摄像头高清 | 杜比认证音效 | 内置扬声器 | 抗噪麦克风 | WiFi6E，支持802.11ax无线协议> |  | 支持，蓝牙5.2模块 | 左侧：2×USB2.0右侧：1×USB4.0，1×USB3.1 Type-A | HDMI2.1，Mini DisplayPort> | 耳机/麦克风二合一接口 | 电源接口 | Micro SD读卡器 | 触摸板 | 全尺寸背光键盘 | 支持智能指纹识别功能 | 支持智能人脸识别功能 | 3芯锂电池，63瓦时 | 视具体使用环境而定长续航笔记本> | 100V-240V 150W 自适应交流电源适配器 | 1.4Kg | 317.4mm | 228.5mm | 17.9mm | A面金属材质，B/C/D面高强度复合材质 | 星辰银 | 通过MIL-STD-810H军标测试 | 冰锋Plus散热系统，双风扇，双热管（6mm+8mm） | Office家庭和学生版 | 多屏中心GlideX，华硕闪传，华硕管家My ASUS，Fn+F三档性能调节 | 2年 |  | 全国联保，享受三包服务 |  | 笔记本主机 x1适配器 x1用户手册 x1保修卡 x1
1918 | ROG 枪神8 Plus(i9 14900HX/16GB/1TB/RTX4070) | 1.5万 |  | 2024年01月 | 家用 | 游戏本 | 预装Windows 11 Home Basic 64bit（64位家庭普通版）> | 英特尔 酷睿i9 14代系列 | Intel 酷睿i9 14900HX旗舰机 |  | 5.8GHz运行流畅 | 24核心/32线程 |  | Raptor Lake | 36MB | Intel 7（10纳米）> |  | 16GB极速运行热门游戏本> | DDR5 5600MHz> | 2xSO-DIMM | 64GB | 1TB> | SSD固态硬盘> | 不支持触控 |  | 18英寸18 | 16:10 | 2560x1600超高清屏 | 240Hz> |  | 莱茵TUV低蓝光认证，DC调光，杜比视界 |  | 发烧级独立显卡 | NVIDIA GeForce RTX 4070 | 8GB显示流畅 | GDDR6> | 140W | 支持 |  | 集成摄像头普清 | 杜比全景声，Hi-Res Audio | 立体声扬声器 | 内置麦克风 | WiFi6E，支持802.11ax无线协议> | 1000Mbps以太网卡 | 支持蓝牙功能 | 左侧：1×USB3.2 Type-C（支持100w PD充电，DP1.4），1×Thunderbolt4右侧：2×USB3.2 Type-A | HDMI2.1 | 3.5mm耳机/麦克风二合一接口 | 1×RJ45（网络接口），电源接口 |  | 触摸板 | 背光键盘（单键RGB，支持AURA SYNC，Overstroke闪击技术），全尺寸键盘> | 不支持> |  | 4锂电池，90瓦时 | 视具体使用环境而定长续航笔记本> | 100V-240V 230W 自适应交流电源适配器 | [7 empty] | 3风扇，7热管，CPU二代暴力熊液态金属，环绕式进风
1919 | HUAWEI MateBook 14 2022(i5 1240P/16GB/1TB/集显) | 6199 |  | 2022年 | 商用 | 轻薄笔记本商务办公本 | 预装Windows 11 Home Basic 64bit（64位家庭普通版）> | 英特尔 酷睿i5 12代系列 | Intel 酷睿i5 1240P中端主流机 | 1.7GHz | 4.4GHz运行流畅 | 12核心/16线程 |  | Alder Lake> | 12MB | Intel 7（10nm） |  | 16GB极速运行 | LPDDR4X（低功耗版）3733MHz |  | 16GB | 1TB> | SSD固态硬盘（M.2 2280） | 支持多点触控 | IPS | 14英寸14游戏、便捷 | 3:2> | 2160x1440超高清屏 | 60Hz> | 100% | 莱茵TUV低蓝光护眼认证，莱茵TUV无频闪认证 |  | 集成显卡> |  | 共享内存容量略显吃力 |  |  |  |  | 720p HD摄像头高清 | 环绕立体声音频 | 立体声双扬声器 | 4麦克风 | WiFi6>，支持802.11ax无线协议>，160MHz |  | 支持，蓝牙5.1模块 | 左侧：1×USB Type-C右侧：2×USB3.1 | 左侧：HDMI | 左侧：耳机/麦克风二合一接口 |  |  | 触摸板 | 全尺寸背光键盘（1.5mm键程） | 支持智能指纹识别功能 | 不支持> | 锂电池，56瓦时 |  | 65W USB Type-C电源适配器 | 1.49Kg | 307.5mm | 223.8mm | 15.9mm | 金属材质 |  |  |  | Office家庭和学生版 | [5 empty] | 笔记本电脑 x1电源适配器 x1电源适配器线 x1保修卡 x1快速入门 x1
1920 | 惠普光影精灵8Victus(i5 12500H/16GB/512GB/GTX1650/60Hz) | 5949 |  | 2022年02月 | 家用 | 游戏本 | 预装Windows 11 Home Basic 64bit（64位家庭普通版）> | 英特尔 酷睿i5 12代系列 | Intel 酷睿i5 12500H中端主流机 | 2.5GHz | 4.5GHz运行流畅 | 12核心/16线程 |  | Alder Lake> | 18MB | Intel 7（10nm） | 45W耗电高 | 16GB极速运行热门游戏本> | DDR5 4800MHz> | 2xSO-DIMM | 32GB | 512GB> | SSD固态硬盘（PCIe 4.0） | 不支持触控 | IPS屏 | 16.1英寸16.1 | 16:9 | 1920x1080全高清屏 | 144Hz> |  | FHD，DC调光，7ms |  | 性能级独立显卡 | NVIDIA GeForce GTX 1650 | 4GB正常 | GDDR6> |  |  |  | 集成摄像头普清 | Bang&Olufsen音效，DTS:Ultra 3D模拟环绕效果 | 内置扬声器 | 内置麦克风 | 支持802.11ax无线协议> | 1000Mbps以太网卡 | 支持蓝牙功能 | 3×USB3.0>，1×USB Type-C | HDMI> | 耳机/麦克风二合一接口 | RJ45（网络接口），电源接口 | SD读卡器 | 触摸板 | 背光键盘（26键无冲突） | 不支持> | 不支持> | 4芯锂电池，70瓦时 | 视具体使用环境而定长续航笔记本> | 100V-240V 自适应交流电源适配器 | 2.49Kg | 370mm | 260mm | 23.5mm |  |  |  | 双风扇（97扇叶，12V马达），3热管，五出风口 | 惠普游戏控制中心，Office家庭和学生版 |  | 1年 | 整机1年，主要部件2年 | 全国联保，享受三包服务 |  | 笔记本 x1适配器 x1保修卡 x1
1921 | 神舟战神Z8-CU7NK | 7399 |  | 2020年04月 | 家用 | 游戏本 | 预装Windows 10 | 英特尔 酷睿i7 10代系列 | Intel 酷睿i7 10750H高端机 | 2.6GHz | 5GHz运行流畅 | 六核心/十二线程多任务运行强 | DMI3 8GT/s | Comet Lake-H> | 12MB | 14nm> | 45W耗电高 | 16GB极速运行热门游戏本> | DDR4> | 2xSO-DIMM | 64GB | 256GB+1TB | 混合硬盘（SSD+HDD）> | 不支持触控 |  | 15.6英寸15.6游戏、便捷 | 16:9 | 1920x1080全高清屏 | 144Hz> |  | 45%NTSC |  | 发烧级独立显卡 | NVIDIA Geforce RTX 2060 | 6GB显示流畅 | GDDR6> |  |  | 192bit> | 集成摄像头普清 | 内置音效芯片 | 内置扬声器 | 内置麦克风 | 内置无线网卡> | 1000Mbps以太网卡 | 支持蓝牙功能 | 1×USB2.0，3×USB3.2，1×USB Type-C | HDMI>，Mini DisplayPort1.4 | 耳机输出接口，麦克风输入接口 | RJ45（网络接口），电源接口 | 多合1读卡器 | 触摸板 | 背光键盘 |  |  | 4芯锂电池 | 视具体使用环境而定长续航笔记本> | 100V-240V 150W 自适应交流电源适配器 | [7 empty] | 双风扇，四铜管 | 控制中心 | 一键还原，Fn+1一键强冷 | 2年 | 主要部件2年，电池6个月，其它部件1年免费保修 | 全国联保，享受三包服务 |  | 笔记本主机 x1电池 x1电源适配器 x1电源线 x1说明书 x1保修卡 x1
1922 | ROG 枪神7 超竞版(i9 13980HX/16GB/1TB/RTX4080) | 1.8万 |  | 2023年02月 | 家用 | 游戏本 | 预装Windows 11 Home Basic 64bit（64位家庭普通版）> | 英特尔 酷睿i9 13代系列 | Intel 酷睿i9 13980HX旗舰机 | 2.2GHz | 5.6GHz运行流畅 | 24核心/32线程 |  |  | 36MB | 10nm> | 65W耗电高 | 16GB（16GB×1）极速运行热门游戏本> | DDR5 4800MHz> | 2xSO-DIMM | 64GB | 1TB> | SSD固态硬盘（PCIe4.0）> | 不支持触控 | 星云屏（IPS） | 16英寸16 | 16:10 | 2560x1600超高清屏 | 240Hz> |  | 杜比视界，支持4种色域切换 |  | 发烧级独立显卡 | NVIDIA GeForce RTX 4080 | 12GB显示流畅 | GDDR6> | 175w | 支持 | 256bit> | 720p HD摄像头高清 | 5.1.2虚拟环绕声 | 4扬声器（2高音+2低音） | 内置双降噪麦克风 | WiFi6E，支持802.11ax无线协议> | 2.5Gbps以太网卡> | 支持，蓝牙5.2模块 | 左侧：1×USB3.2 Type-C（支持100w PD充电，DP1.4），1×Thunderbolt4右侧：2×USB3.2 Type-A | 左侧：1×HDMI2.1 | 左侧：1×3.5mm耳机/麦克风二合一接口 | 左侧：1×RJ45（网络接口），1×电源接口 |  | 触摸板（虚拟数字小键盘） | 背光键盘（单键RGB，支持AURA SYNC，Overstroke闪击技术），全尺寸键盘> | 不支持> |  | 4锂电池，90瓦时 | 视具体使用环境而定长续航笔记本> | 100V-240V 330W 自适应交流电源适配器 |  | 354mm | 264mm | 30mm | A面金属，BCD面高强度复合材质 | 黑色 |  | 3风扇，7热管，冰川散热架构3.0 |  |  | 2年 |  | 全国联保，享受三包服务 |  | 笔记本主机 x1适配器 x1用户手册 x1保修卡 x1信仰徽章 x1
1923 | 雷神911MT黑武士3(i7 10750H/8GB/512GB/GTX1650Ti) | 6799 |  | 2020年04月 | 家用 | 游戏本 | 预装Windows 10 Home Basic 64bit（64位家庭普通版）> | 英特尔 酷睿i7 10代系列 | Intel 酷睿i7 10750H高端机 | 2.6GHz | 5GHz运行流畅 | 六核心/十二线程多任务运行强 | DMI3 8GT/s | Comet Lake-H> | 12MB | 14nm> | 45W耗电高 | 8GB运行流畅热门游戏本> | DDR4> |  |  | 512GB> | SSD固态硬盘> | 不支持触控 |  | 15.6英寸15.6游戏、便捷 | 16:9 | 1920x1080全高清屏 | 60Hz> |  | 250nits，45% NTSC |  | 发烧级独立显卡 | NVIDIA GeForce GTX 1650Ti | 4GB正常 | GDDR5> |  |  | 128bit> | HD摄像头高清 | Sound Blaster | 内置扬声器 | 内置麦克风 | 支持802.11a/b/g/n/ac无线协议> | 1000Mbps以太网卡 | 支持，蓝牙5.0模块 | 1×USB3.1 Gen2 Type-C接口，1×USB3.1 Gen2，1×USB2.0 | HDMI>，1×Mini DisplayPort | 耳机输出接口，麦克风输入接口 | RJ45（网络接口），电源接口 | 六合1读卡器 | 触摸板 | 背光键盘 |  |  | 6芯锂聚合物，47瓦时 | 视具体使用环境而定长续航笔记本> | 100V-240V 自适应交流电源适配器 | 2.5Kg | 361mm | 258mm | 27.9mm |  | 黑色 | 安全锁孔 | 双风扇+四铜管散热 | 附带软件 |  | 1年 | 整机1年，主要部件2年，电池1年 | 全国联保，享受三包服务 |  | 笔记本主机 x1电源适配器 x1电源线 x1说明书 x1保修卡 x1
1924 | 戴尔成就 3510(i5 1135G7/16GB/512GB/集显) | 3999 |  | 2022年 | 商用 | 商务办公本 | 预装Windows 11 Home Basic 64bit（64位家庭普通版）> | 英特尔 酷睿i5 11代系列 | Intel 酷睿i5 1135G7中端主流机 | 2.4GHz | 4.2GHz运行流畅 | 四核心/八线程多任务运行强 | OPI 4 GT/s | Tiger Lake> | 8MB | 10nm> |  | 16GB（8GB×2）极速运行 | DDR4 3200MHz> |  | 16 | 512GB> | SSD固态硬盘（M.2 PCIe NVMe） | 不支持触控 |  | 15.6英寸15.6游戏、便捷 | 16:9 | 1920x1080全高清屏 | 60Hz> |  |  |  | 集成显卡> |  | 共享内存容量略显吃力 | [5 empty] | 内置音效芯片 | 2×2W立体声音响 |  | 支持802.11a/b/g/n/ac无线协议> | 1000Mbps以太网卡 | 支持蓝牙功能 | 左侧：1×USB3.1，1×USB Type-C右侧：1×USB2.0 | 左侧：1×HDMI1.4 | 右侧：耳机/麦克风二合一接口 | 左侧：电源接口右侧：RJ45（网络接口） | 右侧：SD读卡器 | 触摸板 | 全尺寸键盘>，防泼溅键盘> | 不支持> | 不支持> | 3芯锂电池，41瓦时 |  |  |  | 235.56mm | 358mm | 17.5-18.9mm |  |  |  |  | Office家庭和学生版，McAfee多设备安全15个月订阅
1925 | ThinkPad E14(i3 10110U/8GB/256GB/集显) | 3699 | ￥3699 | 2020年04月 | 商用 | 轻薄笔记本商务办公本 | 预装Windows 10 Home（家庭普通版） | 英特尔 酷睿i3 10代系列 | Intel 酷睿i3 10110U主流机 | 2.1GHz | 4.1GHz运行流畅 | 双核心/四线程多任务运行弱 | OPI 4 GT/s | Comet Lake | 4MB | 14nm> | 15W中等耗电 | 8GB运行流畅 | DDR4 2666MHz> |  |  | 256GB> | SSD固态硬盘> | 不支持触控 |  | 14英寸14游戏、便捷 | 16:9 | 1920x1080全高清屏 |  |  | FHD，LED背光>，4.9mm窄边框 |  | 集成显卡> |  | 共享内存容量略显吃力 |  |  |  |  | 集成摄像头普清 | 内置音效芯片，支持杜比音效 | 哈曼卡顿扬声器 | 内置麦克风 | 内置无线网卡> | 1000Mbps以太网卡 | 支持蓝牙功能 | 1×USB2.0，2×USB3.0，1×Type-C（全功能） | HDMI> | 耳机/麦克风二合一接口 | RJ45（网络接口） |  | 触摸板，指点杆 | 全尺寸键盘> | 支持智能指纹识别功能 |  | 锂电池，45瓦时 | 2-5小时，视具体使用环境而定长续航笔记本> | 100V-240V 自适应交流电源适配器 | 1.77Kg |  |  | 20.9mm | ABS塑料+AD面金属 | 黑色 | 安全锁孔 |  | Office家庭和学生版，Thinkpad定制版电脑管家 |  | 1年 | 1年部件和人工，客户送修 | 全国联保，享受三包服务 |  | 笔记本主机 x1电源适配器 x1指南手册 x1
1926 | 惠普Probook 635 Aero G8(R5 5600U/16GB/512GB/集显/高色域) | 5799 |  | 2021年07月> | 商用 | 商务办公本 | 预装Windows 10 Home Basic 64bit（64位家庭普通版）> | AMD Ryzen 5 5000系列 | AMD Ryzen 5 5600U | 2.3GHz | 4.2GHz运行流畅 | 六核心/十二线程多任务运行强 |  | Zen 3> |  | 7nm> |  | 16GB极速运行 | DDR4 3200MHz> | 2xSO-DIMM | 32GB | 512GB> | SSD固态硬盘> | 不支持触控 |  | 13.3英寸13.3移动、办公 | 16:9 | 1920x1080全高清屏 |  |  | IPS，400nits，100%sRGB，防眩光，86.2%屏占比 |  | 集成显卡> |  | 共享内存容量略显吃力 |  |  |  |  | 红外广角防窥摄像头 | 内置音效芯片 | 内置扬声器 | 内置麦克风 | 内置无线网卡> | 1000Mbps以太网卡 | 支持，蓝牙5.0模块 | 2×USB，1×USB Type-C | HDMI2.0 | 耳机/麦克风二合一接口 | 电源接口 |  | 触摸板 | 背光键盘 | 支持智能指纹识别功能 |  | 3芯锂电池，53瓦时 | 大于12小时，视具体使用环境而定长续航笔记本> |  | 997g |  |  |  | 镁铝合金材质 |  | 安全锁孔 |  |  | 可编程按键，1.5mm长键程静音设计 | 1年 | 整机1年，主要部件2年 | 全国联保，享受三包服务 |  | 笔记本 x1电源线 x1电源适配器 x1保修卡 x1
1927 | ThinkPad X1 Yoga 2020(20UBA000CD) | 1.4万 |  | 2020年05月 | 商用 | 轻薄笔记本商务办公本Ultrabook笔记本二合一笔记本 | 预装Windows 10（家庭中文版） | 英特尔 酷睿i7 10代系列 | Intel 酷睿i7 10510U高端机 | 1.8GHz | 4.9GHz运行流畅 | 四核心/八线程多任务运行强 | OPI 4GT/s | Comet Lake | 8MB | 14nm> | 15W中等耗电 | 16GB极速运行 | DDR4 2666MHz> |  |  | 512GB> | SSD固态硬盘> | 支持多点触控 |  | 14英寸14游戏、便捷 | 16:9 | 2560x1440超高清屏 |  |  | LED背光>，IPS屏，500尼特亮度，90%DCL-P3 |  | 核芯显卡> |  | 共享内存容量略显吃力 | 无 |  |  |  | 720p HD摄像头高清 | 内置音效芯片，杜比音效 | 内置四扬声器 | 内置四麦克风 | Intel 9560AC |  | 支持，蓝牙5.0模块 | 2×USB3.1，2×Thunderbolt 3接口（其中一个支持充电） | HDMI> | 耳机/麦克风二合一接口 |  |  | 触摸板，指点杆 | 背光键盘 | 支持智能指纹识别功能 | 支持智能人脸识别功能 | 51WHr电池 | 10-15小时，视具体使用环境而定长续航笔记本> | 100V-240V 65W自适应交流电源适配器 | 1.35Kg |  |  | 15.3mm |  | 黑色 |  | 鹰翼风扇 |  |  | 1年 | 1年部件和人工，客户送修，网上注册送1年意外保护 | 全国联保，享受三包服务 |  | 笔记本主机 x1电源适配器 x1电源线 x1说明书 x1保修卡 x1
1928 | 联想拯救者 Y9000P 2024(i9 14900HX/32GB/2TB/RTX4070) | 1.42万 |  | 2024年02月 | 家用 | 游戏本 | 预装Windows 11 Home Basic 64bit（64位家庭普通版）> | 英特尔 酷睿i9 14代系列 | Intel 酷睿i9 14900HX旗舰机 |  | 5.8GHz运行流畅 | 24核心/32线程 |  | Raptor Lake | 36MB | Intel 7（10纳米）> |  | 32GB极速运行热门游戏本> | DDR5> |  |  | 2TB> | SSD固态硬盘> | 不支持触控 | IPS | 16英寸16 | 16:10 | 2560x1600超高清屏 | 240Hz> | 100% |  |  | 发烧级独立显卡 | NVIDIA GeForce RTX 4070 | 12GB显示流畅 | GDDR6X> |  | 支持 |  | 720p HD摄像头高清 | Nahimic音效 | 内置扬声器 | 阵列式麦克风 | WiFi6E，支持802.11ax无线协议>，2×2MiMO | 1000Mbps以太网卡 | 支持，蓝牙5.3模块 | [5 empty] | 触摸板 | 背光键盘 | 不支持> | 不支持> | 4芯锂电池，80瓦时 | 视具体使用环境而定长续航笔记本> | 100V-240V 230W 自适应交流电源适配器 |  |  |  |  | A面金属 | 钛晶灰，冰魄白 |  |  |  |  | 2年 |  | 全国联保，享受三包服务
1929 | 联想小新Pro14 2024 AI超能本 （R7 8845H/32GB/2TB/集显） | 6098 |  | 2024年02月21日 | 家用 | 轻薄笔记本AI笔记本 | 预装Windows 11 Home Basic 64bit（64位家庭普通版）> | AMD Ryzen7 | AMD Ryzen 7 8845H | 3.8GHz | 5.1GHz运行流畅 | 八核心/十六线程多任务运行强 |  |  |  |  | 63W耗电高 | 32GB极速运行 | LPDDR5X> |  |  | 2TB> |  | 不支持触控 |  | 14英寸14游戏、便捷 | 16:10 | 2880x1800超高清屏 | 120Hz> |  |  |  | 集成显卡> | Radeon 780M | [5 empty] | 1080P全高清前置IR摄像头 | [6 empty] | USB-A 3.2 Gen1*2 | HDMI2.0*1 | 3.5mm耳机/麦克风二合一接口 | 全功能USB-C接口*1，USB4接口*1 | SD读卡器 |  |  | 不支持> | 支持智能人脸识别功能 | 锂电池，84瓦时 |  | 100W 迷你氮化镓三脚安全适配器 | 1.46Kg
1930 | 联想YOGA Air 14s 2023款(R7 7840S/16GB/1TB) | 7999 |  | 2023年08月 | 商用 | 轻薄笔记本商务办公本 | 预装Windows 11 Home Basic 64bit（64位家庭普通版）> | AMD Ryzen 7 7000系列 | AMD Ryzen 7 7840S |  | 5.1GHz运行流畅 | 八核心/十六线程多任务运行强 |  | Zen 4 |  | 4nm |  | 16GB极速运行 | LPDDR5X（低功耗版）6400MHz |  |  | 1TB> | SSD固态硬盘（PCIe4.0）> | 支持十点触控 | OLED | 14英寸14游戏、便捷 | 16:10 | 2944x1840超高清屏 | 90Hz |  | DisplayHDR500，杜比视界，莱茵TUV硬件级防蓝光认证，Eyesafe2.0认证 | ＜1 | 核芯显卡> | AMD Radeon 780M | 共享内存容量略显吃力 |  |  |  |  | 1080p FHD摄像头（IR）高清 | 杜比全景声 | 6×立体声音响（2高音4低音） | 内置麦克风 | WiFi6E，支持802.11ax无线协议> |  | 支持蓝牙功能 | 左侧：1×USB3.2右侧：2×USB4.0 Type-C |  | 耳机/麦克风二合一接口 |  |  | 触摸板 | 背光键盘 | 不支持> | 支持智能人脸识别功能 | 锂电池，70瓦时 |  | 65W USB Type-C电源适配器 | 1.28Kg |  |  | 13.9mm
1931 | 联想开天N80z G2e(兆芯KX-7000/32GB/512GB/集显/政企版系统麒麟/统信+WPS+OFD) | 8499 | ￥8499 |  | 商用 | 商务办公本 | 政企版系统麒麟/统信+WPS+OFD> |  | 兆芯 KX-7000 |  | 3.5GHz运行流畅 | 八核心/八线程多任务运行强 |  |  |  | 16nm |  | 32GB极速运行 | DDR5 4800MHz> |  |  | 512GB> | SSD固态硬盘> | 不支持触控 | LCD | 14.5英寸14.5游戏、便捷 | 16:10 | 2560x1600超高清屏 | 90Hz | 100% |  |  | 集成显卡> |  | 共享内存容量略显吃力 |  |  |  |  | 集成摄像头普清 | 内置音效芯片 | 内置2W*2扬声器 | 内置麦克风 | WiFi6>，支持802.11ax无线协议> | 1000Mbps以太网卡 | 支持，蓝牙5.2模块 | 左侧：2×USB 3.0 Type-C，1×USB 3.0右侧：1×USB 3.0，1×USB 2.0 | 1×HDMI2.1 |  | 1×RJ45（网络接口），电源接口 |  | 触摸板 | 全尺寸键盘> |  |  | 锂电池，85瓦时 | 视具体使用环境而定长续航笔记本> | 100V-240V 自适应交流电源适配器 | 1.5Kg | 323mm | 228mm | 16.9mm | 全金属机身 |  |  | 双风扇，双水冷液管
1932 | ThinkPad E14 AI 2024(Ultra5 125H/32GB/1TB) | 6299 | ￥5999 | 2024年04月 | 商用 | 轻薄笔记本商务办公本 | 预装Windows 11 Home Basic 64bit（64位家庭普通版）> | 英特尔 酷睿 Ultra 5系列 | Intel 酷睿 Ultra 5 125H |  | 4.5GHz运行流畅 | 14核心/18线程 |  |  | 18MB | 7nm> |  | 32GB极速运行 | DDR5 5600MHz> | 2xSO-DIMM | 64GB | 1TB> | SSD固态硬盘（PCIe4.0）> | 不支持触控 | IPS | 14英寸14游戏、便捷 | 16:10 | 2240x1400全高清屏 |  | 100% | 莱茵TUV硬件级低蓝光认证 |  | 核芯显卡> |  | 共享内存容量略显吃力 |  |  |  |  | 1080p FHD摄像头（IR）高清 | 杜比全景声，哈曼卡顿音效 |  |  |  | 1000Mbps以太网卡 |  | 左侧：1×USB3.2，1×USB3.2 Type-C，1×Thunderbolt4右侧：1×USB3.1 | HDMI2.1 | 3.5mm耳机/麦克风二合一接口 | 1×RJ45（网络接口） |  | 触摸板，指点杆 | 防泼溅键盘>，背光键盘 |  | 支持智能人脸识别功能 | 锂电池，57瓦时 |  |  | 1.44Kg |  |  | 17.99mm |  |  |  | 全幅进风口
1933 | ThinkPad R14(i5 1135G7/8GB/1TB/MX350) | 5799 |  |  | 商用 | 轻薄笔记本商务办公本 | 预装Windows 10 Home Basic 64bit（64位家庭普通版）> | 英特尔 酷睿i5 11代系列 | Intel 酷睿i5 1135G7中端主流机 | 2.4GHz | 4.2GHz运行流畅 | 四核心/八线程多任务运行强 | OPI 4GT/s | Tiger Lake> | 8MB | 10nm> |  | 8GB运行流畅 |  |  | 16GB | 1TB> | SSD固态硬盘> | 不支持触控 | LED | 14英寸14游戏、便捷 | 16:9 | 1920x1080全高清屏 | 60Hz> |  |  |  | 性能级独立显卡 | NVIDIA Geforce MX350 | 2GB略显吃力 | GDDR5> |  |  | 64bit> | 集成摄像头普清 | 杜比认证音效 | Hanman扬声器 | 内置麦克风 | 支持802.11a/b/g/n/ac无线协议> | 1000Mbps以太网卡 | 支持，蓝牙5.0模块 | 1×USB2.0 |  | 耳机/麦克风二合一接口 | RJ45（网络接口），电源接口 |  | 触摸板，指点杆 | 背光键盘 | 支持智能指纹识别功能 | 不支持> | 锂电池，45瓦时 | 视具体使用环境而定长续航笔记本> | 100V-240V 自适应交流电源适配器 | 1.69Kg | 325mm | 232mm | 18.9mm | A面金属材质 | 黑色 | 安全锁孔 |  |  |  | 1年 |  | 全国联保，享受三包服务 |  | 笔记本主机 x1电源适配器 x1电源 x1
1934 | 联想IdeaPad 15 2022(i5 1235U/8GB/512GB/集显) | 4299 |  | 2022年08月 | 商用 | 轻薄笔记本商务办公本 | 预装Windows 11 Home Basic 64bit（64位家庭普通版）> | 英特尔 酷睿i5 12代系列 | Intel 酷睿i5 1235U中端主流机 | 1.3GHz | 4.4GHz运行流畅 | 10核心/12线程 |  |  | 12MB | Intel 7（10纳米）> |  | 8GB运行流畅 | DDR4 3200MHz> |  |  | 512GB> | SSD固态硬盘> | 不支持触控 |  | 15.6英寸15.6游戏、便捷 | 16:9 | 1920x1080全高清屏 | 60Hz> |  | 防眩光屏> |  | 集成显卡> |  | 共享内存容量略显吃力 |  |  |  |  | 集成摄像头普清 | 杜比认证音效 | 立体声双扬声器 | 内置麦克风 | WiFi5，支持802.11ax无线协议> |  | 支持蓝牙功能 | 左侧：1×USB3.1 Type-A，1×USB3.1 Type-C右侧：1×USB2.0 | HDMI> | 耳机/麦克风二合一接口 | 电源接口 | SD读卡器 | 触摸板 | 全尺寸键盘（包含独立数字键盘） | 支持智能指纹识别功能 |  | 3芯锂电池，42瓦时 | 视具体使用环境而定长续航笔记本> | 100V-240V 自适应交流电源适配器 | 1.6Kg | 360.2mm | 236mm | 17.9mm |  |  |  |  | Office家庭和学生版 | Fn+Q性能模式切换 | 2年 |  | 全国联保，享受三包服务 |  | 笔记本主机 x1电源适配器 x1说明书 x1
1935 | ThinkPad L590(i5 8265U/8GB/1TB/2G独显) | 5005 |  | 2019年10月 | 商用 | 商务办公本 | 预装Windows 10 | 英特尔 酷睿i5 8代系列 | Intel 酷睿i5 8265U中端主流机 | 1.6GHz | 3.9GHz运行流畅 | 四核心/八线程多任务运行强 | OPI 4 GT/s | Whiskey Lake> | 6MB | 14nm> | 15W中等耗电 | 8GB运行流畅 | DDR4 2400MHz |  |  | 1TB> | SSD固态硬盘> | 不支持触控 |  | 15.6英寸15.6游戏、便捷 | 16:9 | 1920x1080全高清屏 |  |  | FHD，LED背光> |  |  |  | 2GB略显吃力 |  |  |  |  | 720p HD摄像头高清 | 内置音效芯片 | 内置扬声器 | 内置麦克风 | 内置无线网卡> | 1000Mbps以太网卡 |  | 1×USB3.0，2×USB Type-C | HDMI> | 耳机/麦克风二合一接口 | RJ45（网络接口），电源接口 | Micro SD读卡器 | 触摸板 | 背光键盘 | 支持智能指纹识别功能 |  | 3-芯锂电池 | 12小时左右，视具体使用环境而定长续航笔记本> | 100V-240V 自适应交流电源适配器 | 2Kg | 336.6mm | 232.5mm | 19.95mm | PPS复合材质 | 黑色 |  |  |  |  | 1年 | 1年部件和人工，客户送修，网上注册送1年意外保护 | 全国联保，享受三包服务 |  | 主机 x1装箱单 x1电源线 x1说明书 x1
1936 | HUAWEI MateBook B3-430（i7 1260P/16GB/1TB） | 5199 |  |  | 商用 | 商务办公本轻薄笔记本 | 预装Windows 11 Home Basic 64bit（64位家庭普通版）> | 英特尔 酷睿i7 12代系列 | Intel 酷睿 i7 1260P | 2.1GHz | 4.7GHz运行流畅 | 12核心/16线程 |  |  | 18MB | 10nm> | 28W | 16GB极速运行 |  |  |  | 1TB> | SSD固态硬盘> | 不支持触控 | IPS防眩光屏 | 14英寸14游戏、便捷 | 16:9 | 1920x1080全高清屏 | 60Hz> |  | IPS广视角屏幕>，莱茵低蓝光认证，莱茵无频闪认证 |  | 核芯显卡> | Intel GMA HD> | 共享内存容量略显吃力 |  |  |  |  | 集成摄像头普清 | 内置音效芯片，环绕立体声音效 | 内置扬声器 | 内置麦克风 | 华为超材料天线，支持802.11a/b/g/n/ac/ax无线协议，支持双频（2.4GHz+5GHz）> |  | 支持蓝牙功能 | 1×USB-C（全功能），2×USB-A（其中1个支持USB3.2 Gen1） | 1×HDMI> | 3.5mm耳机/麦克风二合一接口 | 1×Mini RJ45（网络接口） |  | 触摸板 | 背光键盘，全尺寸键盘> | 支持>，指纹电源键 |  | 锂电池，56瓦时 | 12小时左右，视具体使用环境而定长续航笔记本> | 65W USB Type-C电源适配器 | 1.38Kg |  |  | 15.9mm | 金属> | 深空灰
1937 | 戴尔灵越 5000 15(Ins 15-5515-R1505s) | 4999 |  | 2021年04月> | 家用 | 轻薄笔记本 | 预装Windows 10 Home Basic 64bit（64位家庭普通版）> | AMD Ryzen 5 5000系列 | AMD Ryzen 5 5500U | 2.1GHz | 4GHz运行流畅 | 六核心/十二线程多任务运行强 |  | Zen 2> | 8MB | 7nm> | 15W中等耗电 | 8GB（8GB×1）运行流畅 | DDR4 3200MHz> | 2xSO-DIMM |  | 256GB> | SSD固态硬盘> | 不支持触控 |  | 15.6英寸15.6游戏、便捷 | 16:9 | 1920x1080全高清屏 |  |  | 防眩光屏>，LED背光>，窄边框>，WVA显示器，300nits，莱茵低蓝光认证 |  | 集成显卡> |  | 共享内存容量略显吃力 |  |  |  |  | 720p HD摄像头高清 | 内置音效芯片，Waves MaxxAudio Pro | 2×2W立体声音响 | 2×阵列式麦克风 | 支持802.11ax无线协议>，2×2MiMO |  | 支持，蓝牙5.1模块 | 2×USB3.1，1×USB3.2 Gen 2x2 Type-C | HDMI1.4> | 耳机/麦克风二合一接口 | 电源接口 | SD读卡器 | 触摸板 | 背光键盘 |  |  | 4芯锂电池，54瓦时 | 视具体使用环境而定长续航笔记本> | 100V-240V 自适应交流电源适配器 | 1.633Kg | 356.06mm | 228.9mm | 17.99mm | 铝合金材质 | 银河星迹 | 安全锁孔 |  | Microsoft® Office 家庭和学生版 2019 (中国) | Dell Mobile Connect | 2年 | 2年消费者基本保修服务计划，整机保修2年，电池1年 | 全国联保，享受三包服务 |  | 笔记本主机 x1电源适配器 x1电源线 x1说明书 x1保修卡 x1
1938 | 华为擎云 G740（i5 1340P/16GB/1TB） | 8420 |  |  | 商用 | 商务办公本轻薄笔记本 | 麒麟试用版系统 | 英特尔 酷睿i5 13代系列 | Intel 酷睿 i5 1340P |  | 4.6GHz运行流畅 | 12核心/16线程 |  |  | 12MB | 10nm> | 25W中等耗电 | 16GB极速运行 |  |  |  | 1TB> | SSD固态硬盘> | 支持十点触控 | IPS屏幕 | 14英寸14游戏、便捷 | 3:2> | 2160x1440超高清屏 | 60Hz> |  | IPS广视角屏幕>，莱茵低蓝光认证，莱茵无频闪认证 |  | 核芯显卡> | Intel GMA HD> | 共享内存容量略显吃力 |  |  |  |  | 集成摄像头，隐藏式按压摄像头普清 | 内置音效芯片，Huawei Histen音效，支持三种场景音效 | 内置双扬声器 | 内置四麦克风，支持AI降噪，声纹识别，高清保真 | 华为超材料天线，支持802.11a/b/g/n/ac/ax无线协议，支持双频（2.4GHz+5GHz）> |  | 支持蓝牙功能 | 1×USB-C（全功能），2×USB3.2 Gen1 | 1×HDMI1.4 | 3.5mm耳机/麦克风二合一接口 |  |  | 触摸板 | 背光键盘，全尺寸键盘> | 支持>，指纹电源键 |  | 锂电池，56瓦时 | 12小时左右，视具体使用环境而定长续航笔记本> | 65W USB Type-C电源适配器 | 1.49Kg |  |  | 15.9mm | 金属> | 银灰色
1939 | 华硕无畏Pro 14(R5 5600H/16GB/512GB/集显) | 5199 |  | 2021年05月> | 家用 | 轻薄笔记本 | 预装Windows 10 Home Basic 64bit（64位家庭普通版）> | AMD Ryzen 5 5000系列 | AMD Ryzen 5 5600H | 3.3GHz | 4.2GHz运行流畅 | 六核心/十二线程多任务运行强 |  | Zen 3> | 16MB | 7nm> |  | 16GB（8GB×2）极速运行 | DDR4 3200MHz> |  |  | 512GB> | SSD固态硬盘（PCIe NVMe） | 不支持触控 |  | 14英寸14游戏、便捷 | 16:10 | 2880x1800超高清屏 | 90Hz |  | 2.8K，0.2ms，600nits，0.0005nits最低亮度，1000000:1，OLED，HDR 500，10.7bit，Pantone认证，100%DCI-P3，莱茵TUV认证 |  | 集成显卡> |  | 共享内存容量略显吃力 |  |  |  |  | 720p HD摄像头（物理防窥）高清 | 哈曼卡顿认证音效 | 内置扬声器 | AI智能降噪麦克风 | 支持802.11ax无线协议> |  | 支持，蓝牙5.0模块 | 3×USB | HDMI> | 耳机/麦克风二合一接口 | 电源接口 | Micro SD读卡器 | 触摸板 | 全尺寸键盘>，背光键盘，人体工程学键盘（3级背光） | 支持智能指纹识别功能 | 支持智能人脸识别功能 | 3芯锂电池，50瓦时 | 视具体使用环境而定长续航笔记本> | 100V-240V 90W 自适应交流电源适配器 | 1.35Kg | 315.8mm | 226.3mm | 17.9mm | A面金属材质 | 机械银，异能蓝 |  | 双风扇，双热管 |  | Fn+F模式切换 |  |  |  |  | 笔记本电脑 x1适配器 x1用户手册 x1保修卡 x1
1940 | ROG 枪神6 Plus(i9 12900H/16GB/1TB/RTX3060) | 1.35万 |  | 2022年01月 | 家用 | 游戏本 | 预装Windows 11 Home Basic 64bit（64位家庭普通版）> | 英特尔 酷睿i9 12代系列 | Intel 酷睿i9 12900H旗舰机 | 2.5GHz | 5GHz运行流畅 | 14核心/20线程 |  | Alder Lake> | 24MB | Intel 7（10nm） | 90w耗电高 | 16GB极速运行热门游戏本> | DDR5 4800MHz> | 2xSO-DIMM | 64GB | 1TB> | SSD固态硬盘（PCIe4.0）> | 不支持触控 | IPS屏 | 17.3英寸17.3 | 16:9 | 2560x1440超高清屏 | 240Hz> |  | Adaptive Sync技术，杜比视界，3ms |  | 发烧级独立显卡 | NVIDIA GeForce RTX 3060> | 6GB显示流畅 | GDDR6> | 140w | 支持 | 192bit> |  | 杜比全景声5.1.2声道，Hi-Res Audio | 4×立体声音响（2高音+2低音） | 阵列式麦克风，双向AI降噪 | WiFi6E，支持802.11ax无线协议> | 2.5Gbps以太网卡> | 支持蓝牙功能 | 2×USB3.1，1×USB3.2 Type-C，1×Thunderbolt4 | HDMI2.1 | 耳机/麦克风二合一接口 | RJ45（网络接口），电源接口 |  | 触摸板 | 背光键盘（2.0mm键程，Overstroke闪击技术，单键RGB，支持神光同步） | 不支持> |  | 锂电池，90瓦时 |  | 100V-240V 自适应交流电源适配器 | 2.9Kg | 395mm | 282mm | 28mm | A面金属 | A面金属材质，“ROG”LOGO，C面半透明工艺，D面神秘编码涂装，U型底盘灯，可替换信仰徽章 |  | 双风扇，六热管，四出风口，液态金属导热，自清洁绝尘通道，键盘进气，冰川散热架构2.0
1941 | HUAWEI MateBook E Go 性能版(骁龙8CX Gen3/16GB/512GB/集显/性能版/星际蓝键盘) | 5499 |  | 2022年09月21日 | 商用 | 二合一笔记本 | 预装Windows 11 Home Basic 64bit（64位家庭普通版）> |  | 高通骁龙8cx Gen3 | 2.4GHz | 3GHz运行流畅运行缓慢 |  |  |  | 14MB | 5nm> |  | 16GB极速运行 | LPDDR4X（低功耗版）4266MHz> |  |  | 512GB> | SSD固态硬盘> | 支持多点触控 |  | 12.35英寸12.35移动、办公 | 16:10 | 2560x1600超高清屏 | 120Hz> |  | 莱茵TUV无频闪认证，莱茵TUV硬件级低蓝光认证 |  | 集成显卡> |  | 共享内存容量略显吃力 |  |  |  |  | 双摄像头（前置：800万像素，后置：1300万像素） |  | 内置双扬声器 | 内置麦克风 | WiFi6>，支持802.11ax无线协议> |  | 支持，蓝牙5.1模块 | 左侧：1×USB3.1 Type-C右侧：1×USB3.1 Type-C |  | 耳机/麦克风二合一接口 |  |  |  |  | 支持智能指纹识别功能 |  | 锂电池，45.84瓦时 | 视具体使用环境而定长续航笔记本> | 100V-240V 65W 自适应交流电源适配器 |  | 283.7mm | 184mm | 7.68mm | [5 empty] | 超级终端，华为电脑管家，显示管理，华为F10一键还原 | 1年 |  | 全国联保，享受三包服务 |  | PC x1USB-C电源适配器 x1华为智能磁吸键盘 x1电源适配器线（Type C） x1快速入门 x1保修卡 x1取卡针 x1
1942 | HUAWEI MateBook 14s 2021(i7 11370H/16GB/1TB/集显) | 8988 | ￥7699 | 2021年09月 | 家用 | 轻薄笔记本商务办公本 | 预装Windows 10 Home Basic 64bit（64位家庭普通版）> | 英特尔 酷睿i7 11代系列 | Intel 酷睿i7 11370H高端机 | 3.3GHz | 4.8GHz运行流畅 | 四核心/八线程多任务运行强 |  | Tiger Lake-H> | 12MB | 10nm> |  | 16GB（8GB×2）极速运行 | LPDDR4X（低功耗版）3733MHz |  |  | 1TB> | SSD固态硬盘> | 支持十点触控 |  | 14.2英寸14.2游戏、便捷 | 3:2> | 2520x1680超高清屏 | 90Hz |  | 智能亮度 |  | 集成显卡> | Intel Iris Xe Graphics> | 共享内存容量略显吃力 |  |  |  |  | 720p HD摄像头高清 | 沉浸式环绕立体声 | 内置四扬声器 | 内置4个麦克风 | 支持802.11ax无线协议>，支持双频（2.4GHz+5GHz）> |  | 支持，蓝牙5.1模块 | 1×USB3.1，2×USB Type-C | HDMI> | 3.5mm耳机接口 |  |  | 触摸板 | 全尺寸背光键盘（1.5mm键程） | 支持智能指纹识别功能 | 支持智能人脸识别功能 | 3芯锂电池，60瓦时 | 8小时左右，视具体使用环境而定长续航笔记本> | 100V-240V 90W 自适应交流电源适配器 | 1.43Kg | 313.82mm | 229.76mm | 16.7mm | 镁铝合金材质 | 深空灰，皓月银，云杉绿 |  | 双风扇，双热管，鲨鱼鳍3.0 | Office家庭和学生版，华为电脑管家，一键还原，华为分享，华为云空间，华为应用市场，华为浏览器，HMS | 支持安装安卓软件 | 2年 | 主机1年保修 | 全国联保，享受三包服务 |  | 笔记本电脑主机 x1HUAWEI USB-C电源适配器 x1电源适配器线（Type C） x1快速入门 x1保修卡 x1
1943 | 华硕破晓3 14英寸(i5 1335U/16GB/1TB) | 3599 |  |  | 商用 | 轻薄笔记本商务办公本 | 预装Windows 11 Home Basic 64bit（64位家庭普通版）> | 英特尔 酷睿i5 13代系列 | Intel 酷睿i5 1335U中端主流机 |  | 4.6GHz运行流畅 | 10核心/12线程 |  |  | 12MB |  |  | 16GB极速运行 | DDR4 3200MHz> |  |  | 1TB> | SSD固态硬盘（PCIe4.0）> | 不支持触控 | IPS | 14英寸14游戏、便捷 | 16:9 | 1920x1080全高清屏 |  |  |  |  | 核芯显卡> |  | 共享内存容量略显吃力 |  |  |  |  | 720p HD摄像头（IR）高清 |  |  |  | WiFi6E，支持802.11ax无线协议> |  | 支持，蓝牙5.3模块 | 左侧：1×USB2.0右侧：1×USB Type-C，1×USB3.2 Gen1 | 1×HDMI> | 3.5mm耳机/麦克风二合一接口 | 1×RJ45（网络接口） |  | 触摸板 | 防泼溅键盘> | 支持智能指纹识别功能 | 支持智能人脸识别功能 | 锂电池，42瓦时 |  | 65W USB Type-C电源适配器 | [7 empty] | 单风扇，单热管
1944 | ThinkBook 16p 2024(i7 14650HX/32GB/1TB/RTX4060) | 1.2万 | ￥9999 | 2024年04月18日 | 商用 | 游戏本 | 预装Windows 11 Home Basic 64bit（64位家庭普通版）> | 英特尔 酷睿i7 14代系列 | Intel 酷睿i7 14650HX高端机 |  | 5.1GHz运行流畅 | 16核心/24线程 |  | Raptor Lake | 30MB | Intel 7（10纳米）> |  | 32GB极速运行热门游戏本> | DDR5 5600MHz> | 2xSO-DIMM | 64GB | 1TB> | SSD固态硬盘（PCIe4.0）> | 不支持触控 |  | 16英寸16 | 16:10 | 3200x2000超高清屏 | 165Hz> |  | 杜比视界，莱茵TUV Eyesafe显示认证 | ＜1 | 发烧级独立显卡 | NVIDIA GeForce RTX 4060 | 8GB显示流畅 | GDDR6> |  |  |  | 1080p FHD摄像头（IR）高清 | 杜比全景声 | 4×哈曼卡顿音响 |  | WiFi6E，支持802.11ax无线协议> |  | 支持，蓝牙5.3模块 | 左侧：1×USB3.2，2×Thunderbolt4右侧：2×USB3.2 | HDMI2.1 | 3.5mm耳机/麦克风二合一接口 | 电源接口 | SD读卡器 | 玻璃触摸板 | 全尺寸键盘（包含独立数字键盘） >，背光键盘 | 支持智能指纹识别功能 | 支持智能人脸识别功能 | 4芯锂电池，80瓦时 |  | 100V-240V 230W 自适应交流电源适配器 | [5 empty] | 颜色：风暴灰
1945 | 戴尔游匣G15 5530(i7 13650HX/16GB/1TB/RTX4060/240Hz) | 8099 |  | 2023年 | 家用 | 游戏本 | 预装Windows 11 Home Basic 64bit（64位家庭普通版）> | 英特尔 酷睿i7 13代系列 | Intel 酷睿i7 13650HX高端机 | 2.6GHz | 4.9GHz运行流畅 | 14核心/20线程 |  |  | 24MB | 10nm> |  | 16GB（8GB×2）极速运行热门游戏本> | DDR5 4800MHz> | 2xSO-DIMM | 32GB | 1TB> | SSD固态硬盘（PCIe4.0）> | 不支持触控 | WVA | 15.6英寸15.6游戏、便捷 | 16:9 | 2560x1440超高清屏 | 240Hz> |  |  |  | 发烧级独立显卡 | NVIDIA GeForce RTX 4060 | 8GB显示流畅 | GDDR6> |  | 支持 |  | 720p HD摄像头高清 | 杜比认证音效 | 2×2.5W立体声音响 | 内置麦克风 | WiFi6>，Intel AX201，支持802.11ax无线协议> |  | 支持，蓝牙5.2模块 | 右侧：2×USB3.1后置：1×USB3.1，1×USB Type-C | 后置：1×HDMI2.1 | 左侧：1×3.5mm耳机/麦克风二合一接口 | 左侧：1×RJ45（网络接口） |  | 触摸板 | 背光键盘（RGB） |  |  | 6芯锂电池>，86瓦时 | 视具体使用环境而定长续航笔记本> | 100V-240V 330W 自适应交流电源适配器 | 2.65Kg | 357.26mm | 274.5mm | 26.9mm | 塑料外壳 | 量子黑 |  | 双风扇，4出风口，VC冷凝均热板 | Office家庭和学生版 | AWCC外星人智动能技术平台6.0，ALIENWARE ECO生态设备联动系统 | 2年 |  | 全国联保，享受三包服务 |  | 笔记本主机 x1电源适配器 x1电源线 x1三包卡 x1说明书 x1安全和管制信息 x1
1946 | 机械革命无界14 Pro 2024锐龙版(R7 8845HS/32GB/1TB) | 5699 | ￥3799 | 2024年 | 家用 | 轻薄笔记本 | 预装Windows 11 Home Basic 64bit（64位家庭普通版）> | AMD Ryzen 7 8000系列 | AMD Ryzen 7 8845HS | 3.8GHz | 5.1GHz运行流畅 | 八核心/十六线程多任务运行强 |  | Zen 4 | 16MB | 4nm |  | 32GB极速运行 | DDR5 5600MHz> | 2xSO-DIMM | 96GB | 1TB> | SSD固态硬盘（PCIe4.0）> | 不支持触控 |  | 14英寸14游戏、便捷 | 16:10 | 2880x1800超高清屏 | 120Hz> | 100% |  |  | 核芯显卡> |  | 共享内存容量略显吃力 | [8 empty] | 内置无线网卡> |  | 支持，蓝牙5.2模块 | 左侧：1×全功能USB Type-C，1×USB4.0 Type-C右侧：2×USB3.1 | HDMI2.0 | 3.5mm耳机/麦克风二合一接口 |  |  | 触摸板 | 背光键盘 | 支持智能指纹识别功能 |  | 4芯锂电池，60瓦时 | ≤12小时， 具体时间视使用环境而定长续航笔记本> | 100W USB Type-C电源适配器 | 1.49Kg |  |  | 16.95mm |  |  |  | 双风扇，双热管
1560 | 联想小新 Pro 14 超能本 2023(i5 13500H/16GB/1TB/RTX3050 6G) | 6999 |  | 2023年02月22日> | 商用 | 轻薄笔记本商务办公本 | 预装Windows 11 Home Basic 64bit（64位家庭普通版）> | 英特尔 酷睿i5 13代系列 | Intel 酷睿i5 13500H中端主流机 |  | 4.7GHz运行流畅 | 12核心/16线程 |  |  | 18MB | 10nm> |  | 16GB极速运行 | LPDDR5（低功耗版）5200MHz> |  |  | 1TB> | SSD固态硬盘（PCIe4.0）> | 不支持触控 | IPS | 14英寸14游戏、便捷 | 16:10 | 2880x1800超高清屏 | 120Hz> | 100% | DC调光，莱茵TUV硬件级低蓝光认证，Eyesafe认证，10.7亿色，雾面屏 |  | 发烧级独立显卡 | NVIDIA GeForce RTX 3050> | 6GB显示流畅 | GDDR6> |  |  |  | 1080p FHD摄像头（IR）高清 | 杜比认证音效 | 2×2W立体声音响 | 隐藏式矩阵麦克风 | WiFi6E，支持802.11ax无线协议> |  | 支持，蓝牙5.2模块 | 左侧：1×USB Type-C，1×Thunderbolt4右侧：2×USB3.1 Type-A | 左侧：1×HDMI2.0 | 右侧：1×3.5mm耳机/麦克风二合一接口 |  | 右侧：SD读卡器 | 触摸板 | 背光键盘（四档背光，1.3mm键程） |  | 支持智能人脸识别功能 | 4芯锂电池，75瓦时 | 视具体使用环境而定长续航笔记本> | 100V-240V 100W 自适应交流电源适配器 | 1.46Kg | 312mm | 221mm | 15.99mm | 金属机身 | 鸽子灰 |  | 双风扇，双热管，极·风神散热系统 |  | Fn+Q性能调节，联想智能引擎，联想语音 | 1年 |  | 全国联保，享受三包服务 |  | 笔记本主机 x1电源适配器 x1三包凭证 x1说明书 x1
1948 | 联想扬天 威6-15 2020(i7 10510U/8GB/512GB/2G独显) | 5200 |  | 2019年10月 | 商用 | 商务办公本 | 预装Windows 10 Home Basic 64bit（64位家庭普通版）> | 英特尔 酷睿i7 10代系列 | Intel 酷睿i7 10510U高端机 | 1.8GHz | 4.9GHz运行流畅 | 四核心/八线程多任务运行强 | OPI 4 GT/s | Comet Lake | 8MB | 14nm> | 15W中等耗电 | 8GB运行流畅 | DDR4 2666MHz> |  | 32GB | 512GB> | SSD固态硬盘> | 不支持触控 |  | 15.6英寸15.6游戏、便捷 | 16:9 | 1920x1080全高清屏 |  |  | LED背光>，防眩光雾面屏，IPS屏，5.6mm微边框 |  | 入门级独立显卡 | AMD Radeon 620 | 2GB略显吃力 | GDDR5> |  |  |  | 720p HD摄像头，防窥摄像头高清 | 内置音效芯片 | 内置扬声器 | 内置麦克风 | 支持802.11ac无线协议> |  | 支持，蓝牙4.1模块 | 2×USB3.0，1×USB Type-C | HDMI> | 耳机/麦克风二合一接口 | RJ45（网络接口），电源接口 | 多合1读卡器 | 触摸板 | 防渗漏键盘> |  |  | 4芯锂电池 | 5-8小时，视具体使用环境而定长续航笔记本> | 100V-240V 自适应交流电源适配器 | 1.54Kg | 323.18mm | 222.52mm | 16.9mm |  | 灰色 | 安全锁孔 |  | Office家庭和学生版2016 |  | 1年 | 整机（含随机电池）免费保修1年 | 全国联保，享受三包服务 | 笔记本礼包（需另行购买） | 笔记本主机 x1电池 x1电源适配器 x1电源线 x1说明书 x1保修卡 x1
1949 | 神舟战神T8 Pro 2024(i9 14900HX/64GB/4TB/RTX4060) | 1.06万 |  | 2024年 | 家用 | 游戏本 | 预装Windows 11 Home Basic 64bit（64位家庭普通版）> | 英特尔 酷睿i9 14代系列 | Intel 酷睿i9 14900HX旗舰机 |  | 5.8GHz运行流畅 | 24核心/32线程 |  | Raptor Lake | 36MB | Intel 7（10纳米）> |  | 64GB极速运行热门游戏本> | DDR5 5600MHz> | 2xSO-DIMM | 64GB | 4TB> | SSD固态硬盘（PCIe4.0）> | 不支持触控 |  | 16英寸16 | 16:10 | 2560x1600超高清屏 | 165Hz> | 100% | DC调光 |  | 发烧级独立显卡 | NVIDIA GeForce RTX 4060 | 8GB显示流畅 | GDDR6> | 140W | 支持 | [5 empty] | WiFi6E，Intel AX211，支持802.11ax无线协议> |  | 支持，蓝牙5.3模块 | 左侧：1×USB3.0后置：1×USB3.0 | HDMI> | 3.5mm耳机/麦克风二合一接口 | 1×RJ45（网络接口），电源接口 |  | 触摸板 | 全尺寸键盘（包含独立数字键盘） >，背光键盘 |  |  | 4芯锂电池，63瓦时 |  | 100V-240V 230W 自适应交流电源适配器 | 2.63Kg | 358mm | 266mm | 31.5mm |  |  |  | 双风扇，5热管，4出风口
1950 | 联想小新14 SE 2025 酷睿版(i5-13420H/16GB/512GB) | 3289 | ￥3599 |  | 商用 | 轻薄笔记本商务办公本 | 预装Windows 11 Home Basic 64bit（64位家庭普通版）> | 英特尔 酷睿i5 13代系列 | Intel 酷睿i5 13420H中端主流机 |  | 4.6GHz运行流畅 | 八核心/十二线程多任务运行强 |  | Raptor Lake | 12MB | 7nm> |  | 16GB极速运行 | DDR5> | 1xSO-DIMM |  | 512GB> | SSD固态硬盘（NVMe）> | 不支持触控 |  | 14英寸14游戏、便捷 | 16:10 | 1920x1200全高清屏 | 60Hz> |  | 无频闪全段DC调光，防眩光AG雾面屏 |  | 核芯显卡> | Intel UHD Graphics | 共享内存容量略显吃力 |  |  |  |  | HD高清摄像头高清 | 杜比认证音效 | 内置扬声器 | 矩阵式麦克风 | 内置无线网卡> |  | 支持蓝牙功能 | 2×USB 3.2Gen1，1×全功能USB-C | 1×HDMI> | 3.5mm耳机 | 电源接口 | SD读卡器 |  | 人体工程学键盘> |  |  | 锂电池，50瓦时 | [5 empty] | 15-17mm | 铝合金 | 深灰色 | 通过MIL-STD-810H军标测试 | 新一代TYPHOON+散热系统，大尺寸轻音风扇 | Office 2024 家庭版
1951 | 华硕E410 14英寸（N5100/8GB/256GB） | 1899 |  |  | 家用 | 校园学生本 | 预装Windows 11 Home Basic 64bit（64位家庭普通版）> |  | Intel 赛扬四核 N5100入门机 | 1.1GHz | 2.8GHz运行缓慢 | 四核心/四线程多任务运行强 |  |  | 4MB |  |  | 8GB（8GB×1）运行流畅 | DDR3> |  |  | 256GB> | SSD固态硬盘（PCIe） |  |  | 15.6英寸15.6游戏、便捷 |  | 1920x1080全高清屏 |  |  |  |  | 集成显卡> | [8 empty] | 2×2W |  |  |  |  | 1×USB2.0，1×USB3.2，1×USB3.2 Type-C | 1×HDMI> | 3.5mm耳机/麦克风二合一接口 | [7 empty] | 10小时长续航笔记本> |  | 1.59Kg | 325mm | 217mm | 17.9mm
1952 | ThinkPad T14p 2023 酷睿版(i5 13500H/32GB/1TB/2.2K) | 6999 |  | 2023年 | 商用 | 轻薄笔记本商务办公本 | 预装Windows 11 家庭版 | 英特尔 酷睿i5 13代系列 | Intel 酷睿i5 13500H中端主流机 | 2.6GHz | 4.7GHz运行流畅 | 十二核心/十六线程多任务运行强 |  |  | 18MB |  |  | 32GB极速运行 | LPDDR5 5200MHz |  | 1TB | 1TB> | SSD固态硬盘> | 不支持触控 |  | 14英寸14游戏、便捷 | 16:10 | 2240x1400全高清屏 |  |  | T?V Eyesafe认证，T?V硬件低蓝光认证，DC调光 |  |  | Intel Iris Xe Graphics> | [5 empty] | 1080P全高清前置摄像头 | Dolby Atmos音响系统 | 双哈曼调教扬声器 |  | WiFi6E，支持802.11ax无线协议> | 1000Mbps以太网卡 |  | 1×US 3.2（Gen2），1×Thunderbolt4，1×US 3.2 Type-C（Gen2） | 1xHDMI2.0 | 3.5mm耳机 |  |  | 触摸板 | 背光键盘 | 支持智能指纹识别功能 | 支持智能人脸识别功能 | 聚合物电池，57瓦时 | 视具体使用环境而定长续航笔记本> |  | 1.47Kg |  |  | 179mm | AD面金属> | 黑色
1953 | 联想小新15 Air 2025款(R7-7735HS/16GB/512GB) | 4199 | ￥3988 |  | 商用 | 轻薄笔记本商务办公本 | 预装Windows 11 Home Basic 64bit（64位家庭普通版）> | AMD Ryzen 7 7000系列 | AMD Ryzen 7 7735HS | 3.2GHz | 4.75GHz运行流畅 | 八核心/十六线程多任务运行强 |  | Zen 3+ | 16MB | 6nm |  | 16GB极速运行 | LPDDR5（低功耗版）6400MHz> |  |  | 512GB> | SSD固态硬盘（PCIe4.0）> | 不支持触控 | IPS | 15.3英寸15.3游戏、便捷 | 16:10 | 1920x1200全高清屏 | 60Hz> | 100% | 全DC调光，莱茵护眼认证 |  | 核芯显卡> | AMD Radeon 680M | 共享内存容量略显吃力 |  |  |  |  | 1080p FHD摄像头（IR）高清 | 杜比认证音效 | 双扬声器 | 矩阵式降噪麦克风 | WiFi6>，支持802.11ax无线协议>，160MHz |  | 支持蓝牙功能 | 2×USB-A，2×全功能USB-C | 1×HDMI> | 3.5mm耳机 |  | Micro SD读卡器 | 玻璃触控板 | 人体工程学键盘> |  | 支持 | 锂电池，70瓦时 | 本地视频播放续约21.4小时现代办公模拟续航测试约17.7小时长续航笔记本> |  | 1.49Kg |  |  |  | 铝合金 | 霜雪银 | 通过MIL-STD-810H军标测试 | TYPHOON+大尺寸轻音散热 | Office家庭版2024
2217 | 惠普战99 2023 锐龙版(R7 7840HS/32GB/1TB/RTX4050/2.5K) | 6999 |  | 2023年06月12日 | 商用 | 轻薄笔记本商务办公本 | 预装Windows 11 Home Basic 64bit（64位家庭普通版）> | AMD Ryzen 7 7000系列 | AMD Ryzen 7 7840HS |  | 5GHz运行流畅 | 八核心/十六线程多任务运行强 |  | Zen 4 |  | 4nm |  | 32GB极速运行 | DDR5> |  | 64GB | 1TB> | SSD固态硬盘> | 不支持触控 | LCD | 15.6英寸15.6游戏、便捷 | 16:9 | 2560x1440超高清屏 | 120Hz> | 100% |  |  | 发烧级独立显卡 | NVIDIA GeForce RTX 4050 | 6GB显示流畅 | GDDR6> |  |  |  | 500万像素摄像头（IR） | 内置音效芯片 | 内置扬声器 | 双阵列降噪麦克风 | WiFi6E，支持802.11ax无线协议> | 1000Mbps以太网卡 | 支持，蓝牙5.3模块 | 左侧：1×USB3.1右侧：2×USB3.1，1×USB3.2 Type-C | 右侧：1×HDMI2.1 | 右侧：1×3.5mm耳机/麦克风二合一接口 | 左侧：1×RJ45（网络接口）右侧：1×SIM卡槽（非4G版暂不可用） |  | 触摸板 | 防泼溅键盘>，背光键盘 |  | 支持智能人脸识别功能 | 6芯锂电池>，83瓦时 | 视具体使用环境而定长续航笔记本> | 100V-240V 自适应交流电源适配器 | 1.9Kg | 359mm | 233.9mm | 22.8mm | 金属> | [5 empty] | 1年 |  | 全国联保，享受三包服务 |  | 笔记本主机 x1电源线 x1电源适配器 x1保修卡 x1
1955 | 华硕灵耀X2 Duo(i7 10510U/16GB/1TB/MX250) | 8499 |  | 2020年02月 | 家用 | 创意设计PC | 预装Windows 10 Home | 英特尔 酷睿i7 10代系列 | Intel 酷睿i7 10510U高端机 | 1.8GHz | 4.9GHz运行流畅 | 四核心/八线程多任务运行强 | OPI 4GT/s | Comet Lake | 8MB | 14nm> | 15W中等耗电 | 16GB极速运行 | DDR4 2666MHz> |  | 16GB（板载内存不可升级） | 1TB> | SSD固态硬盘> | 不支持触控 |  | 14英寸14游戏、便捷 | 16:9 | 1920x1080全高清屏 |  |  | ISP屏，防眩光，300尼特亮度，90%屏占比，72%色域 |  | 性能级独立显卡 | NVIDIA GeForce MX250 | 2GB略显吃力 | GDDR5> |  | 不支持 |  | 红外摄像头 | 支持Sonic Master Premium 支持智能放大器技术 | 双立体声扬声器 | 阵列式麦克风 | 支持802.11ax无线协议> |  | 支持，蓝牙5.0模块 | 1×USB3.1 Gen2，1×USB3.1 Gen1，1×USB3.1 Gen2 Type-C | HDMI> | 耳机/麦克风二合一接口 | 电源接口 | Micro SD读卡器 | 触摸板 | 全尺寸背光键盘 |  | 支持智能人脸识别功能 | 4芯锂电池，70瓦时 | 视具体使用环境而定长续航笔记本> | 100V-240V 65W自适应交流电源适配器 | 1.35Kg | 323.31mm | 222.52mm | 19.9mm | 铝合金材质 | 翡翠玉 | 安全锁孔 |  | 附带软件 |  | 2年 | 2年全球联保，1年电池保修（需产品注册） | 全球联保 |  | 笔记本主机 x1电源适配器 x1电源线 x1说明书 x1保修卡 x1
1956 | 联想小新 Pro 14 2022 标压酷睿版(i9 12900H/16GB/512GB/集显) | 6499 |  | 2022年10月 | 商用 | 轻薄笔记本商务办公本 | 预装Windows 11 Home Basic 64bit（64位家庭普通版）> | 英特尔 酷睿i9 12代系列 | Intel 酷睿i9 12900H旗舰机 | 2.5GHz | 5GHz运行流畅 | 14核心/20线程 |  | Alder Lake> | 24MB | Intel 7（10纳米） |  | 16GB极速运行 | LPDDR5（低功耗版）4800MHz | 2 | 16GB（板载内存不可升级） | 512GB> | SSD固态硬盘（PCIe4.0）> | 不支持触控 | IPS | 14英寸14游戏、便捷 | 16:10 | 2880x1800超高清屏 | 120Hz | 100% | DC调光，莱茵TUV硬件低蓝光，Eyesafe护眼认证 |  | 集成显卡 |  | 共享内存容量略显吃力 |  |  |  |  | 1080p FHD摄像头（IR）高清 | 杜比音效认证 | 内置扬声器 | 内置麦克风 | WiFi6，支持802.11ax无线协议 | 1000Mbps以太网卡 | 支持蓝牙功能 | 左侧：2×Thunderbolt4右侧：1×USB3.1 |  | 耳机/麦克风二合一接口 |  |  | 触摸板 | 背光键盘 | 不支持> | 支持智能人脸识别功能 | 锂电池，61瓦时 | 视具体使用环境而定长续航笔记本> | 100V-240V 100W 自适应交流电源适配器 | 1.3Kg | 312.4mm | 221.4mm | 14.6mm | 金属材质 | 颜色：皓月银 |  | 双风扇，双热管 | Office家庭和学生版 |  | 2年 | 整机免费保修2年，电池1年 | 全国联保，享受三包服务 |  | 笔记本主机 x1电源适配器 x1说明书 x1三包凭证 x1
1957 | ThinkBook 16p 2025(Ultra 9 275HX/96GB/2TB/RTX5060独显/2.5K屏) | 1.71万 | ￥20648 | 2025年05月 | 商用 | 轻薄笔记本商务办公本 | 预装Windows 11 Home Basic 64bit（64位家庭普通版）> | 英特尔 酷睿 Ultra 9系列 | 酷睿 Ultra 7 255HX | 2.4GHz | 5.2GHz运行流畅 | 24核心/24线程 |  |  | 36MB | 3nm | 55W耗电高 | 96GB极速运行 | DDR5 5600MHz> | 2xSO-DIMM | 64GB | 2TB> | SSD固态硬盘（PCIe4.0）> | 不支持触控 | IPS | 16英寸16 | 16:10 | 2560x1600超高清屏 | 240Hz> |  | HDR400，TUV莱茵认证，Eyesafe显示认证 | <1.0 | 双显卡（发烧级独立显卡＋集成显卡） | NVIDIA GeForce RTX5060 | 8GB显示流畅 | GDDR7> |  |  |  | HD RGB 摄像头高清 | 内置音效芯片 | 内置扬声器 | 内置麦克风 | WiFi7，支持802.11be无线协议 |  | 支持，蓝牙5.4模块 | 2×Type-C，3×USB-A 3.2 | 1×HDMI2.1 | 3.5mm耳机/麦克风二合一接口 | 电源接口 | SD读卡器 | 玻璃盖板触控板 | 背光键盘 |  |  | 85瓦时 |  | 300W便携式 | 2.2Kg | 354.6mm | 256.2mm | 17.6-19.9mm | 丝绸铝金属 | 月神灰 | 通过MIL-STD-810H军标测试 | 冰炫风散热模组 | Office家庭和学生版
1958 | 机械革命深海泰坦 X10 Pro(i7 10875H/16GB/512GB/RTX3070) | 1.26万 |  | 2021年02月 | 家用 | 游戏本 | 预装Windows 10 Home Basic 64bit（64位家庭普通版）> | 英特尔 酷睿i7 10代系列 | Intel 酷睿i7 10875H高端机 | 2.3GHz | 5.1GHz运行流畅 | 八核心/十六线程多任务运行强 | DMI3 8GT/s | Comet Lake-H> | 16MB | 14nm> | 45W耗电高 | 16GB（8GB×2）极速运行热门游戏本> | DDR4 2933MHz> | 2xSO-DIMM | 32GB | 512GB> | SSD固态硬盘> | 不支持触控 |  | 17.3英寸17.3 | 16:9 | 2560x1440超高清屏 | 165Hz> |  | 2K，左右5mm边框，100%sRGB，DC调光，8bit |  | 发烧级独立显卡 | NVIDIA GeForce RTX 3070> | 8GB显示流畅 | GDDR6> |  |  |  | 720p HD摄像头（IR）高清 | THX家庭影院音效 | 内置双扬声器 | 内置麦克风 | intel AX201，支持802.11ax无线协议> | 1000Mbps以太网卡 | 支持，蓝牙5.1模块 | 2×USB3.0，1×USB3.1，1×USB Type-C | HDMI> | 耳机输出接口，麦克风输入接口 | RJ45（网络接口），电源接口 | SD读卡器 | 触摸板 | 全尺寸键盘>，背光键盘，机械键盘（RGB背光，光轴） |  | 支持智能人脸识别功能 | 3芯锂电池，46.74瓦时 | 2-5小时，视具体使用环境而定长续航笔记本> | 100V-240V 180W 自适应交流电源适配器 | 2.5Kg | 395.7mm | 260.8mm | 27.45mm | A面镁铝合金材质 | 黑色 |  | 双风扇，五热管，四出风口，暴力熊液态金属（第五代双风扇智能散热） |  |  | 2年 | 整机1年 | 全国联保，享受三包服务 |  | 电源线 x1电源适配器 x1保修卡 x1用户手册 x1说明单页 x1
1959 | 惠普Elite Dragonfly(i5 8265U/8GB/512GB) | 1.15万 |  |  | 商用 | 商务办公本 | 预装Windows 10 Home Basic 64bit（64位家庭普通版）> | 英特尔 酷睿i5 8代系列 | Intel 酷睿i5 8265U中端主流机 | 1.6GHz | 3.9GHz运行流畅 | 四核心/八线程多任务运行强 | OPI 4GT/s | Whiskey Lake> | 6MB | 14nm> | 15W中等耗电 | 8GB（8GB×1）运行流畅 | DDR4 2133MHz> |  |  | 512GB> | SSD固态硬盘> | 支持多点触控 |  | 13.3英寸13.3移动、办公 | 16:9 | 1920x1080全高清屏 |  |  | 400尼特亮度，72NTSC色域，IPS显示屏> |  | 集成显卡> |  | 共享内存容量略显吃力 |  |  |  |  | 720p HD摄像头高清 |  | 内置扬声器 | 内置麦克风 | 支持802.11ac无线协议>，支持双频（2.4GHz+5GHz）> | 1000Mbps以太网卡 |  | 2×Thunderbolt3接口，1×USB 3.1 | HDMI> | 耳机/麦克风二合一接口 | RJ45（网络接口），电源接口 |  | 触摸板 | 防泼溅背光键盘 | 支持智能指纹识别功能 | 支持智能人脸识别功能 | 4-芯锂电池，56.2瓦时 | 13小时左右，视具体使用环境而定长续航笔记本> | 100V-240V 65W 自适应交流电源适配器 | 1.5Kg | 304.3mm | 197.5mm | 18.9mm | 镁铝合金材质 | 莫兰迪蓝 | 安全锁孔 |  |  |  | 3年 | 3年标准部件和人工有限保修，3年原装电池有限保修 | 全球联保，享受三包服务 |  | 笔记本主机 x1电源适配器 x1电源线 x1说明书 x1保修卡 x1
1960 | 微星神影17 2024(i7 14700HX/16GB/1TB/RTX4060) | 8999 |  | 2024年03月 | 家用 | 游戏本 | 预装Windows 11 Home Basic 64bit（64位家庭普通版）> | 英特尔 酷睿i7 14代系列 | Intel 酷睿i7 14700HX高端机 |  | 5.5GHz运行流畅 | 20核心/28线程 |  | Raptor Lake | 33MB | Intel 7（10纳米）> |  | 16GB极速运行热门游戏本> | DDR5 5600MHz> |  | 64GB | 1TB> | SSD固态硬盘（PCIe4.0）> | 不支持触控 | IPS | 17英寸17 | 16:10 | 2560x1600超高清屏 | 240Hz> |  |  |  | 发烧级独立显卡 | NVIDIA GeForce RTX 4060 | 8GB显示流畅 | GDDR6> |  | 支持 |  |  | Hi-Res Audio认证，纳美音效 | 立体声扬声器 |  | WiFi6E，支持802.11ax无线协议> | 1000Mbps以太网卡 |  | 左侧：1×USB3.1，1×USB3.2 Type-C右侧：1×USB3.1后置：1×USB3.1 | HDMI2.1 | 3.5mm耳机/麦克风二合一接口 | 1×RJ45（网络接口），电源接口 |  | 触摸板 | 全尺寸键盘（包含独立数字键盘） >，背光键盘 |  |  | 4芯锂电池，90瓦时 | [9 empty] | 双风扇，5热管，6出风口
1961 | 机械革命无界15X 暴风雪(R7 8845HS/24GB/1TB) | 4999 |  | 2024年6月 | 商用 | 轻薄笔记本商务办公本 | 预装Windows 11 Home Basic 64bit（64位家庭普通版）> | AMD Ryzen 7 8000系列 | AMD Ryzen 7 8845HS | 3.8GHz | 5.1GHz运行流畅 | 八核心/十六线程多任务运行强 |  | Zen 4 | 16MB | 4nm |  | 24GB极速运行 | DDR5 5600MHz> | 2xSO-DIMM | 96GB | 1TB> | SSD固态硬盘（PCIe4.0）> | 不支持触控 |  | 15.3英寸15.3游戏、便捷 | 16:10 | 2560x1600超高清屏 | 120Hz> | 100% |  |  | 核芯显卡> |  | 共享内存容量略显吃力 |  |  |  |  | 1080p FHD摄像头（IR）高清 | Nahimic音效 |  |  | WiFi6>，支持802.11ax无线协议> |  |  | 左侧：1×USB2.0，1×全功能USB Type-C右侧：2×USB3.2 Gen1x2后置：1×USB4 | HDMI2.1 | 3.5mm耳机/麦克风二合一接口 | 1×RJ45（网络接口） |  | 触摸板 | 全尺寸键盘（包含独立数字键盘） >，人体工程学键盘>，背光键盘 |  | 支持智能人脸识别功能 | 锂电池，99.9瓦时 |  | 100W USB Type-C电源适配器 | 1.71Kg |  |  |  | 北极光炫彩LOGO | 白色，暴风雪 |  | 双风扇，双热管，双出风口
1962 | 华硕无畏Pro 15 2024 高通版(骁龙X Elite/32GB/1TB) | 8199 |  | 2024年6月 | 商用 | 轻薄笔记本商务办公本 | 预装Windows 11 Home Basic 64bit（64位家庭普通版）> | 高通 骁龙 X Elite系列 | 高通 骁龙 X Elite |  |  | 12核心 |  | Meteor Lake | 42MB | 4nm |  | 32GB极速运行 | LPDDR5X（低功耗版）8448MHz |  |  | 1TB> | SSD固态硬盘（PCIe4.0）> | 不支持触控 | OLED | 15.6英寸15.6游戏、便捷 | 16:9 | 2880x1620超高清屏 | 120Hz> | 133% | 莱茵TUV硬件级低蓝光，无频闪认证，SGS Eye Care护眼认证，DC调光 | ＜1 | 核芯显卡> |  | 共享内存容量略显吃力 |  |  |  |  | 1080p FHD摄像头（IR）高清 | 杜比全景声，哈曼卡顿大师音效 | 立体声扬声器 | 内置麦克风 | WiFi7，支持802.11be无线协议 |  | 支持，蓝牙5.4模块 | 左侧：2×USB4 Type-C右侧：2×USB3.2 | HDMI2.1 | 3.5mm耳机/麦克风二合一接口 |  | Micro SD读卡器 | 触摸板 | 全尺寸键盘（包含独立数字键盘） >，背光键盘 | 不支持> | 支持智能人脸识别功能 | 锂电池，70瓦时 |  |  | 1.4Kg |  |  | 13.9mm |  |  |  | 双风扇，双热管
1963 | Acer宏碁 优跃Pro(i5 13500H/16GB/1TB) | 4299 |  | 2023年 | 商用 | 轻薄笔记本商务办公本 | 预装Windows 11 Home Basic 64bit（64位家庭普通版）> | 英特尔 酷睿i5 13代系列 | Intel 酷睿i5 13500H中端主流机 | 2.6GHz | 4.7GHz运行流畅 | 8核心/12线程多任务运行强 |  | Raptor Lake | 18MB |  |  | 16GB极速运行 | DDR5> |  |  | 1TB> | SSD固态硬盘（PCIe4.0）> | 不支持触控 |  | 14英寸14游戏、便捷 | 16:10 | 2880x1800超高清屏 | 120Hz> | 100% | DC调光 |  | 核芯显卡> |  | 共享内存容量略显吃力 |  |  |  |  | 1080P全高清前置摄像头（物理防窥） |  | 4立体声扬声器 | 内置2麦克风 | WiFi6E，支持802.11ax无线协议> | 1000Mbps以太网卡 | 支持，蓝牙5.2模块 | 左侧：2×全功能USB Type-C右侧：2×USB3.1 | HDMI> | 3.5mm耳机/麦克风二合一接口 | 1×RJ45（网络接口） |  | 触摸板 | 全尺寸键盘 ，背光键盘 | 支持智能指纹识别功能 |  | 锂电池，60瓦时 | [9 empty] | 双风扇，双热管，双出风口
1964 | ThinkPad X390(20Q0A001CD) | 8999 |  | 2019年03月 | 商用 | 商务办公本轻薄笔记本 |  | 英特尔 酷睿i7 8代系列 | Intel 酷睿i7 8565U高端机 | 1.8GHz | 4.6GHz运行流畅 | 四核心/八线程多任务运行强 | OPI 4 GT/s | Whiskey Lake> | 8MB | 14nm> | 15W中等耗电 | 8GB运行流畅 | DDR4 2400MHz |  |  | 256GB> | SSD固态硬盘> |  |  | 13.3英寸13.3移动、办公 | 16:9 | 1920x1080全高清屏 |  |  | FHD，LED背光> |  | 核芯显卡> | Intel GMA UHD 620 | 共享内存容量略显吃力 | 无 |  |  |  | 720p HD摄像头高清 | 内置音效芯片 | 2×2W立体声音响 | 内置麦克风 | Intel 9560 AC |  | 支持，蓝牙4.1模块 | 2×USB3.0，USB Type-C接口，Thunderbolt 3.0接口数据接口实拍图> | HDMI视频接口实拍图> |  | mini RJ45（网络接口），电源接口其它接口实拍图> | Micro SD读卡器 | 触摸板，指点杆 | 全尺寸键盘> | 支持智能指纹识别功能 |  | 锂电池，48瓦时 | 视具体使用环境而定长续航笔记本> | 100V-240V 65W 自适应交流电源适配器 | 1.29Kg | 311.9mm | 217mm | 16.9mm | 复合材质> | 黑色 |  |  |  |  | 1年 | 保修政策：1年部件和1年人工全国联保增值服务：1年全国180城市上门，1年意外保护，1年数据拯救 | 全国联保，享受三包服务 |  | 笔记本主机 x1电源适配器 x1电源线 x1说明书 x1保修卡 x1
1965 | ThinkPad P15s(20T4A000CD) | 9300 |  | 2020年05月 | 商用 | 商务办公本 | 预装Windows 10 Home（家庭版） | 英特尔 酷睿i7 10代系列 | Intel 酷睿i7 10510U高端机 | 1.8GHz | 4.9GHz运行流畅 | 四核心/八线程多任务运行强 | OPI 4GT/s | Comet Lake | 8MB | 14nm> | 15W中等耗电 | 16GB极速运行 | DDR4 2666MHz> | 2xSO-DIMM | 48GB | 512GB> | SSD固态硬盘> | 不支持触控 |  | 15.6英寸15.6游戏、便捷 | 16:9 | 1920x1080全高清屏 |  |  | FHD，LED背光>，IPS屏，100sRGB |  | 专业级独立显卡 | NVIDIA Quadro P520 | 2GB略显吃力 | GDDR5> |  |  |  |  | 内置音效芯片 | 内置扬声器 | 内置麦克风 | 支持802.11ax无线协议>，支持双频（2.4GHz+5GHz）> |  | 支持，蓝牙5.0模块 | 2×USB3.0，1×Thunderbolt3 | HDMI> | 耳机/麦克风二合一接口 | RJ45（网络接口），电源接口（USB Type-C） | Micro SD读卡器 | 触摸板，指点杆 | 背光键盘 | 支持智能指纹识别功能 | 支持智能人脸识别功能 | 锂电池 | 视具体使用环境而定长续航笔记本> | 100V-240V 自适应交流电源适配器 | 1.5Kg |  |  | 17.9mm | 碳纤维材质 | 黑色 | 安全锁孔 | 鹰翼风扇 |  |  | 3年 | 3年部件和人工，1年上门服务，1年数据拯救，1年意外保护 | 全国联保，享受三包服务 | 笔记本礼包（需另行购买） | 笔记本主机 x1电源适配器 x1电源线 x1说明书 x1保修卡 x1
1966 | Alienware Area-51m R2(i9 10900K/RTX2080SUPER) | 概念产品 |  | 2020年05月 | 家用 | 游戏本影音娱乐本 | 预装Windows 10 Home Basic 64bit（64位家庭普通版）> | 英特尔 酷睿i9 10代系列 | Intel 酷睿i9 10900K旗舰机 | 3.7GHz | 5.3GHz运行流畅 | 十核心/二十线程多任务运行强 | DMI3 8 GT/s | Comet Lake-S> | 20MB | 14nm> | 125W耗电高 | 32GB（16GB×2）极速运行热门游戏本> | DDR4 2933MHz> |  | 64GB | 1TB+1TB | 混合硬盘（2×512GB SSD+5400转HDD） | 不支持触控 |  | 17.3英寸17.3 | 16:9 | 1920x1080全高清屏 | 144Hz> |  | FHD，LED背光>，Tobiiw/GSYNC |  | 发烧级独立显卡 | NVIDIA GeForce RTX 2080 Super> | 8GB显示流畅 | GDDR6> |  |  | 256bit> | 集成摄像头普清 | 内置音效芯片 | 内置扬声器 | 内置麦克风 | Killer 1550，支持802.11ac无线协议>，支持双频（2.4GHz+5GHz）> |  | 支持，蓝牙5.0模块 | [5 empty] | 触摸板 |  |  |  | 锂电池，90瓦时 | 视具体使用环境而定长续航笔记本> | 100V-240V 510W 自适应交流电源适配器 |  |  |  |  | 碳纤维 | 白色 | 安全锁孔 |  |  |  | 2年 | 2年先智服务（含上门服务+意外保护） | 全国联保，享受三包服务 |  | 笔记本主机 x1电池 x1电源适配器 x1电源线 x1说明书 x1保修卡 x1
1967 | ThinkBook 14 2024 酷睿版(Ultra7 155H/16GB/1TB) | 5999 |  | 2024年03月 | 商用 | 轻薄笔记本商务办公本 | 预装Windows 11 Home Basic 64bit（64位家庭普通版）> | 英特尔 酷睿 Ultra 7系列 | 英特尔 酷睿Ultra 7 155H |  | 4.8GHz运行流畅 | 16核心/22线程 |  |  | 24MB | 7nm> | 40W | 16GB极速运行 | DDR5 5600MHz> | 2xSO-DIMM | 64GB | 1TB> |  | 不支持触控 |  | 14英寸14游戏、便捷 | 16:10 | 2880x1800超高清屏 | 120Hz> | 100% | DC调光，莱茵TUV硬件级低蓝光 ， 莱茵TUV eyesafe护眼认证 |  | 核芯显卡> |  | 共享内存容量略显吃力 |  |  |  |  | 1080p FHD摄像头（IR）高清 |  |  |  | WiFi6E，支持802.11ax无线协议> |  |  | 左侧：1×USB3.1，1×USB3.2 Type-C，1×Thunderbolt4右侧：1×USB3.1 | HDMI2.1 | 3.5mm耳机/麦克风二合一接口 | 1×RJ45（网络接口） | SD读卡器 | 触摸板 | 背光键盘 |  | 支持智能人脸识别功能 | 锂电池，60瓦时 |  | 100W USB Type-C电源适配器 | [7 empty] | 单风扇，双热管
1968 | Alienware X16 R2(ALWX16-R2993QW) | 4.7万 |  | 2024年03月 | 家用 | 游戏本 | 预装Windows 11 Home Basic 64bit（64位家庭普通版）> | 英特尔 酷睿Ultra 9系列 | Intel 酷睿Ultra9 185H |  | 5.1GHz运行流畅 | 16核心/22线程 |  | Meteor Lake | 24MB | 7nm> |  | 32GB极速运行热门游戏本> |  |  |  | 1TB> | SSD固态硬盘> | 不支持触控 |  | 16英寸16 | 16:10 | 2560x1600超高清屏 | 240Hz> |  |  |  | 发烧级独立显卡 | NVIDIA GeForce RTX 4090 | 16GB显示流畅 | GDDR6> |  | 支持 |  | 集成摄像头普清 | 杜比全景声 | 内置6扬声器 | 内置麦克风 | WiFi6E，Kliier 1750i，支持802.11ax无线协议> |  | 支持蓝牙功能 | 2×USB3.1，1×USB3.2 Type-C，1×Thunderbolt4 | HDMI2.1，Mini DisplayPort> | 3.5mm耳机/麦克风二合一接口 | 电源接口 | Micro SD读卡器 | 触摸板 | 机械键盘（Cherry），背光键盘 |  |  | 4芯锂电池，90瓦时 |  |  | 2.66Kg | 364.81mm | 289.98mm |  |  |  |  | 4风扇，6热管
1969 | 戴尔G5 15游戏本(G5 5500-R1842B) | 7199 |  | 2020年05月 | 家用 | 游戏本 | 预装Windows 10 Home （家庭普通版） | 英特尔 酷睿i7 10代系列 | Intel 酷睿i7 10750H高端机 | 2.6GHz | 5GHz运行流畅 | 六核心/十二线程多任务运行强 | DMI3 8GT/s | Comet Lake-H> | 12MB | 14nm> | 45W耗电高 | 8GB（4GB×2）运行流畅热门游戏本> | DDR4 2933MHz> |  |  | 512GB> | SSD固态硬盘> | 不支持触控 |  | 15.6英寸15.6游戏、便捷 | 16:9 | 1920x1080全高清屏 | 60Hz> |  | 72%NTSC，IPS屏 |  | 发烧级独立显卡 | NVIDIA GeForce GTX 1650Ti | 4GB正常 | GDDR5> |  |  | 128bit> | 集成100万像素摄像头普清 | 纳美3D音效系统 | 内置扬声器 | 双阵列数字麦克风 | 支持802.11ac无线协议>，支持双频（2.4GHz+5GHz）> |  | 支持，蓝牙5.0模块 | 1×USB3.1，1×USB2.0，USB Type-C接口> | HDMI>，Mini DisplayPort> | 耳机/麦克风二合一接口 | RJ45（网络接口），电源接口 | SD读卡器 | 触摸板 | 全尺寸防泼溅键盘 |  |  | 3芯锂电池，56瓦时 | 2-3小时，视具体使用环境而定长续航笔记本> | 100V-240V 自适应交流电源适配器 | 2.48Kg | 365.5mm | 254mm | 21.6mm | 复合材质> | 黑色 | 安全锁孔 | 双风翼散热架构 | AWCC外星人智控中心 | 性能模式 | 2年 | 2年金牌服务（含2年全面意外保护服务+2年上门服务+2年24×7一线通服务） | 全国联保，享受三包服务 |  | 笔记本主机 x1电源适配器 x1电源线 x1说明书 x1保修卡 x1
1970 | ThinkPad P14s AI 2024(Ultra5 125H/16GB/1TB) | 7999 | ￥7899 | 2024年6月8日 | 商用 | 创意设计PC | 预装Windows 11 Home Basic 64bit（64位家庭普通版）> | 英特尔 酷睿 Ultra 5系列 | Intel 酷睿 Ultra 5 125H |  | 4.5GHz运行流畅 | 14核心/18线程 |  | 7nm | 18MB |  |  | 16GB极速运行 | DDR5 5600MHz> | 2xSO-DIMM | 96GB | 1TB> | SSD固态硬盘（PCIe4.0）> | 不支持触控 |  | 14英寸14游戏、便捷 | 16:10 | 2560x1600超高清屏 | 90Hz | 100% |  |  | 核芯显卡> |  | 共享内存容量略显吃力 |  |  |  |  | 500万像素摄像头（IR） | 杜比语音 |  |  | WiFi6E，支持802.11ax无线协议> |  |  | 左侧：1×USB3.1，2×Thunderbolt4右侧：1×USB3.1 | HDMI2.1 | 3.5mm耳机/麦克风二合一接口 | 1×RJ45（网络接口） |  | 触摸板，指点杆 | 防泼溅键盘> | 支持智能指纹识别功能 | 支持智能人脸识别功能 | 锂电池，75瓦时 |  |  | 1.61Kg | 325.5mm | 227.6mm | 18.5mm
1971 | 联想小新 14(R5 3500U/8GB/512GB) | 4399 |  | 2019年03月 | 家用 | 轻薄笔记本 | 预装Windows 10 Home Basic 64bit（64位家庭普通版）> | AMD Ryzen 5 3000系列 | AMD Ryzen 5 3500U | 2.1GHz | 3.7GHz运行流畅 | 四核心/八线程多任务运行强 |  |  | 4MB | 12nm |  | 8GB运行流畅 | DDR4> |  |  | 512GB> | SSD固态硬盘> | 不支持触控 |  | 14英寸14游戏、便捷 | 16:9 | 1920x1080全高清屏 |  |  | FHD，LED背光>，4.5mm窄边框，178广视角IPS屏，180度开合 |  | 集成显卡> | Radeon Vega 8 Graphics | 共享内存容量略显吃力 | 无 |  |  |  | 720p HD摄像头高清 | 杜比音效认证 | 内置扬声器 | 内置麦克风 | 1*1 AC无线局域网卡 |  |  | 2×USB3.0，1×USB Type-C数据接口实拍图> | HDMI视频接口实拍图> | 耳机/麦克风二合一接口音频接口实拍图> | 电源接口其它接口实拍图> | 4合1读卡器（MMC，SD，SDHC，SDXC） |  |  |  |  | 锂电池，52.5瓦时 | 10小时左右，视具体使用环境而定长续航笔记本> | 100V-240V 自适应交流电源适配器 | 1.55Kg | 320mm | 226mm | 18.9mm | 镁铝合金材质 | 渣渣灰，仙女粉 |  |  | Office家庭和学生版 |  | 2年 | 整机免费保修2年，电池1年 | 全国联保，享受三包服务 | 笔记本礼包（需另行购买） | 笔记本主机 x1电源适配器 x1电源线 x1说明书 x1保修卡 x1
1972 | 华硕飞行堡垒8(i5 10300H/8GB/512GB/GTX1650) | 5899 |  | 2020年05月 | 家用 | 游戏本影音娱乐本 | 预装Windows 10 Home Basic 64bit（64位家庭普通版）> | 英特尔 酷睿i5 10代系列 | Intel 酷睿i5 10300H中端主流机 | 2.5GHz | 4.5GHz运行流畅 | 四核心/八线程多任务运行强 | DMI3 8GT/s | Comet Lake-H> | 8MB | 14nm> | 45W耗电高 | 8GB运行流畅热门游戏本> | DDR4 2933MHz> | 2xSO-DIMM | 64GB | 512GB> | SSD固态硬盘> | 不支持触控 |  | 15.6英寸15.6游戏、便捷 | 16:9 | 1920x1080全高清屏 | 144Hz> |  | FHD，LED背光>，IPS，DC调光 |  | 发烧级独立显卡 | NVIDIA GeForce GTX 1650 | 4GB正常 | GDDR6> |  | 不支持 |  | 集成摄像头普清 | DTS:X Ultra技术 | 内置扬声器 | 内置麦克风 | 支持802.11ax无线协议> | 1000Mbps以太网卡 | 支持，蓝牙5.0模块 | 1×USB3.2 Type-C（支持DP1.4），2×USB3.1，1×USB2.0 | HDMI> | 耳机/麦克风二合一接口 | RJ45（网络接口），电源接口 |  | 触摸板 | 背光键盘（WASD透明按键，闪击技术，RGB背光） |  |  | 3芯锂电池，48瓦时 | 2-5小时，视具体使用环境而定长续航笔记本> | 100V-240V 150W自适应交流电源适配器 | 2.3Kg | 359.8mm | 256mm | 24.9mm |  |  | 安全锁孔 | 双风扇，三出风口，防尘通道（冰川散热架构） |  | Fn+F5多场景模式 | 1年 | 1年全球联保，1年电池保修（需产品注册） | 全球联保 |  | 笔记本主机 x1电源适配器 x1电源线 x1说明书 x1保修卡 x1
1973 | ThinkPad S2 Yoga 2023（21FMA012CD） | 8999 |  | 2024年 | 家用 | 商务办公本轻薄笔记本 | 预装Windows 11 Home Basic 64bit（64位家庭普通版）> | 英特尔 酷睿i7 13代系列 | Intel 酷睿 i7 1355U | 5GHz |  | 十核心/十二线程多任务运行强 |  |  | 12MB | 10nm> | 15W中等耗电 | 32GB极速运行 | DDR4> |  |  | 1TB> | SSD固态硬盘> | 支持多点触控 |  | 13.3英寸13.3移动、办公 | 16:10 | 1920x1200全高清屏 | 60Hz> |  | FHD，广视角，防眩光屏>，IPS屏幕，360度翻转 |  | 核芯显卡> | Intel Iris Xe Graphics> | 共享内存容量略显吃力 |  |  |  |  | 集成摄像头普清 | 杜比认证音效 | 内置扬声器 | 降噪麦克风 | WiFi6>，支持802.11ax无线协议> | 1000Mbps以太网卡 | 支持，蓝牙5.1模块 | 1×Thunderbolt4，1×USB-C，2×USB 3.2（Gen1） | 1×HDMI2.0 | 3.5mm耳机/麦克风二合一接口 |  |  | 触控板，4096级压感手写笔 | 防泼溅键盘>，背光键盘，人体工程学键盘> | 支持智能指纹识别功能 | 支持智能人脸识别功能 | 锂电池，46瓦时 | 8.8小时左右，视具体使用环境而定长续航笔记本> | 65W 自适应交流电源适配器 | 1.26Kg |  |  | 17.23mm | PPS合成材料 | 黑色 |  |  | Office 家庭学生版
1974 | 戴尔Latitude 7350 可拆卸笔记本(Ultra 5 134U/16GB/256GB) | 1.38万 |  | 2024年 | 商用 | 商务办公本轻薄笔记本二合一笔记本 | 预装Windows 11 Home Basic 64bit（64位家庭普通版）> | 英特尔 酷睿Ultra 5 | 英特尔 酷睿Ultra 5 134U | 700MHz | 4.4GHz运行流畅 | 12核心/14线程 |  | Meteor Lake | 12MB | 4nm | 15W中等耗电 | 16GB极速运行 | LPDDR5X（低功耗版）6400MHz |  | 32GB（板载内存不可升级） | 256GB> | SSD固态硬盘（NVMe）> | 支持多点触控 | IPS | 13.3英寸13.3移动、办公 | 16:10 | 2880x1920超高清屏 | 60Hz> | 100% | QHD+，防眩目屏>，Gorilla Glass，有源笔，低蓝光 |  | 核芯显卡> | Intel Graphics | 共享内存容量略显吃力 |  |  |  |  | 双800万像素摄像头 | 内置立体声音效芯片 | 立体声扬声器 | 阵列式麦克风 | Intel BE200，WiFi7，支持802.11be无线协议 |  | 支持，蓝牙5.4模块 | 2×Thunderbolt4 |  | 3.5mm耳机/麦克风二合一接口 | 楔形锁插槽 | 可选接触式智能卡读卡器 |  |  |  |  | 3芯锂电池，46.5瓦时 |  | 65W USB Type-C电源适配器 | 1g | 208mm | 292.94mm | 8.9mm
1975 | 惠普星Book Pro 13 2024(R7 8840HS/16GB/1TB) | 6299 |  | 2024年5月 | 商用 | 轻薄笔记本商务办公本 | 预装Windows 11 Home Basic 64bit（64位家庭普通版）> | AMD Ryzen 7 8000系列 | AMD Ryzen 7 8840HS | 3.3GHz | 5.1GHz运行流畅 | 八核心/十六线程多任务运行强 |  |  | 16MB | 4nm |  | 16GB极速运行 | LPDDR5X（低功耗版）6400MHz | 2xSO-DIMM |  | 1TB> | SSD固态硬盘（PCIe4.0）> | 不支持触控 | IPS | 13.3英寸13.3移动、办公 | 16:10 | 2560x1600超高清屏 | 60Hz> | 100% | DC调光，AG防眩光 |  | 核芯显卡> |  | 共享内存容量略显吃力 |  |  |  |  | 500万像素摄像头（IR） | poly studio，dts |  |  | WiFi6E，支持802.11ax无线协议> |  |  | 左侧：1×USB右侧：1×USB，2×全功能USB Type-C | HDMI2.1 | 3.5mm耳机/麦克风二合一接口 |  |  | 触摸板 | 背光键盘 |  | 支持智能人脸识别功能 |  |  | 100W USB Type-C电源适配器 | 980g | 297.3mm | 211.2mm | 16.5mm | 镁铝合金机身
1976 | 机械革命无界14X 暴风雪(R7 8745HS/32GB/1TB) | 4399 |  | 2025年 | 商用 | 校园学生本商务办公本 | 预装Windows 11 Home Basic 64bit（64位家庭普通版）> | AMD Ryzen 7 8000系列 | AMD Ryzen 7 8745HS | 3.8GHz | 4.9GHz运行流畅 | 八核心/十六线程多任务运行强 |  | Zen 4 | 16MB | 4nm | 35-54W耗电高 | 32GB（16GB×2）极速运行 | DDR5 5600MHz> | 2xSO-DIMM | 96GB | 1TB> | SSD固态硬盘（PCIe4.0）> | 不支持触控 |  | 14英寸14游戏、便捷 | 16:10 | 2880x1800超高清屏 | 120Hz> | 100% |  |  | 核芯显卡> | AMD Radeon 780M | 共享内存容量略显吃力 |  |  |  |  | IR人脸识别摄像头，支持屋里防窥 | Nahimic声效认证 |  |  | WiFi6>，支持802.11ax无线协议> |  |  | 左侧：1×USB2.0，1×全功能USB Type-C右侧：2×USB3.2后置：1×USB4 | 1×HDMI2.1 | 3.5mm耳机/麦克风二合一接口 | 1×RJ45（网络接口） |  | 触摸板 | 全尺寸键盘>，人体工程学键盘> |  | 支持智能人脸识别功能 | 锂电池，80瓦时 | 13小时左右，视具体使用环境而定长续航笔记本> | 100W氮化镓适配器 | 1.46Kg | 312mm | 212mm | 16.95mm | 全金属机身，北极光炫彩LOGO，暴风雪皮肤 | 白色 |  | 双风扇，双热管，双出风口
1977 | 苹果MacBook Pro 16(i9 9980H/32GB/512GB/4G独显) | 2.51万 |  | 2019年11月 | 商用 | 轻薄笔记本商务办公本 |  | 英特尔 酷睿i9 9代系列 | Intel 酷睿i9 9980H旗舰机 | 2.3GHz | 4.8GHz运行流畅 | 八核心/十六线程多任务运行强 |  | Coffee Lake> | 16MB | 14nm> | 45W耗电高 | 32GB极速运行 | DDR4 2666MHz> |  | 64GB（主板集成内存，最大选配64GB） | 512GB> | SSD固态硬盘> | 不支持触控 |  | 16英寸16 |  | 3072x1920超高清屏 | 60Hz> |  | LED背光显示屏，IPS技术，500尼特亮度 |  | 性能级独立显卡 | AMD Radeon Pro 5500M> | 4GB正常 | GDDR6> |  |  |  | 720p 高清摄像头 | 立体声音效，杜比背景声 | 内置六扬声器 | 内置麦克风 | 支持802.11a/b/g/n无线协议>，支持802.11ac无线协议> |  | 支持，蓝牙5.0模块 | 4×Thunderbolt3 |  | 耳机/麦克风二合一接口 |  |  |  | 全尺寸背光键盘 |  |  | 锂电池，100瓦时 | 11小时左右，视具体使用环境而定长续航笔记本> | 96W 自适应交流电源适配器 | 2Kg | 357.9mm | 245.9mm | 16.2mm | 铝合金材质 | 银色，深空灰 |  |  | 无 |  | 2年 | 2年主要部件保修，90天免费电话技术支持（1年有限来自Apple保修服务） | 全国联保，享受三包服务 |  | 笔记本主机 x1电源适配器 x1交流电源插头电源线 x1说明书 x1保修卡 x1
1978 | 联想拯救者 Y9000K 2022(i9 12900HX/32GB/1TB/RTX3080Ti) | 2.7万 |  | 2022年07月 | 家用 | 游戏本 | 预装Windows 11 Home Basic 64bit（64位家庭普通版）> | 英特尔 酷睿i9 12代系列 | Intel 酷睿i9 12900HX旗舰机 |  | 5GHz运行流畅 | 16核心/24线程 |  | Alder Lake> | 30MB | Intel 7（10nm） | 115W耗电高 | 32GB极速运行热门游戏本> | DDR5 4800MHz> | 2 | 64GB | 1TB> | SSD固态硬盘（PCIe4.0）> | 不支持触控 |  | 16英寸16 | 16:10 | 2560x1600超高清屏 | 165Hz> | 100% | DC调光，莱茵硬件级低蓝光认证 |  | 发烧级独立显卡 | NVIDIA GeForce RTX 3080Ti> | 16GB显示流畅 | GDDR6> | 175w | 支持 | 256bit> | 1080p FHD摄像头高清 | Nahimic音效 | HARMAN超线性扬声器 | 内置麦克风 | WiFi6E，支持802.11ax无线协议> | 2.5Gbps以太网卡> | 支持蓝牙功能 | 左侧：2×Thunderbolt4右侧：1×USB3.1 Type-C，2×Thunderbolt4后置：2×USB3.1，1×USB3.2 Type-C | HDMI 2.1 | 耳机/麦克风二合一接口 | RJ45（网络接口），电源接口 |  | 触摸板 | 背光键盘（RGB灯效） | 支持智能指纹识别功能 | 不支持> | 4芯锂电池，99.9瓦时 | 视具体使用环境而定长续航笔记本> | 100V-240V 135W 自适应交流电源适配器 | 2.53Kg | 358mm | 264mm | 19.4-23.8mm |  | 颜色：钛晶灰 |  | 液态金属导热，涡轮增压风扇，，4出风口，霜刃Ultra散热系统4.0 | Office家庭和学生版 |  | 2年 |  | 全国联保，享受三包服务 |  | 笔记本主机 x1电源适配器 x1三包凭证 x1说明书 x1
1979 | 戴尔灵越15 3530(i5 1334U/16GB/512GB) | 3649 |  | 2023年 | 商用 | 轻薄笔记本商务办公本 | 预装Windows 11 Home Basic 64bit（64位家庭普通版）> | 英特尔 酷睿i5 13代系列 | Intel 酷睿i5 1334U中端主流机 |  | 4.6GHz运行流畅 | 10核心/12线程 |  |  | 12MB |  |  | 16GB极速运行 | DDR4 2666MHz> |  |  | 512GB> | SSD固态硬盘> | 不支持触控 |  | 15.6英寸15.6游戏、便捷 | 16:9 | 1920x1080全高清屏 | 120Hz> |  |  |  | 核芯显卡> |  | 共享内存容量略显吃力 | [11 empty] | 左侧：1×USB3.2，1×USB Type-C右侧：1×USB2.0 | HDMI1.4> | 3.5mm耳机/麦克风二合一接口 | 电源接口 | SD读卡器 |  |  |  |  | 3芯锂电池，41瓦时
1980 | 机械师创物者15N(i7 13620H/32GB/1TB) | 4589 |  |  | 商用 | 轻薄笔记本商务办公本 | 预装Windows 11 Home Basic 64bit（64位家庭普通版）> | 英特尔 酷睿i7 13代系列 | Intel 酷睿i7 13620H高端机 | 2.6GHz | 4.9GHz运行流畅 | 10核心/16线程 |  | Raptor Lake | 24MB | Intel 7（10纳米）> |  | 32GB极速运行 |  | 2xSO-DIMM | 64GB | 1TB> | SSD固态硬盘> | 不支持触控 | IPS | 15.6英寸15.6游戏、便捷 | 16:9 | 2560x1440超高清屏 | 60Hz> |  |  |  | 核芯显卡> |  | 共享内存容量略显吃力 | [8 empty] | WiFi6>，支持802.11ax无线协议> |  | 支持，蓝牙5.2模块 | [5 empty] | 触摸板 | 全尺寸键盘（包含独立数字键盘） >，背光键盘 |  |  | 锂电池，50.5瓦时 |  |  | 1.76Kg | 357mm | 220.5mm | 19.9mm
1981 | ROG 枪神9 Plus(Ultra 9 275HX/16GB/1TB/RTX5070Ti) | 1.7万 | ￥17499 | 2025年02月 | 家用 | 游戏本 | 预装Windows 11 Home Basic 64bit（64位家庭普通版）> | 英特尔 酷睿Ultra 9 2代系列 | Intel 酷睿Ultra 9 Processor 275HX | 2.7GHz | 5.4GHz运行流畅 | 24核心/24线程 |  | Arrow Lake | 36MB | 3nm |  | 16GB极速运行热门游戏本> | DDR5 5600MHz> | 2xSO-DIMM | 64GB | 1TB> | SSD固态硬盘（PCIe4.0）> |  | IPS | 18英寸18 | 16:10 | 2560x1600超高清屏 | 240Hz> |  | ROG 星云屏，防眩光屏>，Pantone 色彩认证，支持 Dolby Vision |  | 双显卡（发烧级独立显卡＋集成显卡） | NVIDIA GeForce RTX5070Ti | 12GB显示流畅 | GDDR7> | 140W | 支持 |  | 1080p FHD摄像头（IR）高清 | 杜比认证音效 | 2×1W立体声音响 | 内置麦克风阵列 | WiFi7，支持802.11be无线协议 | 2.5Gbps以太网卡> | 支持，蓝牙5.4模块 | 2×雷电5，3×USB-A 10Gbps | HDMI 2.1 | 3.5mm耳机/麦克风二合一接口 | 1×RJ45（网络接口），电源接口 |  | 超大触控板 | 背光键盘，全尺寸键盘>，分岛式键盘> |  | 支持 | 4芯锂电池，90瓦时 |  | 100V-240V 380W 自适应交流电源适配器 | 3.2Kg | 399mm | 298mm | 23.5-32.0mm |  |  |  | 冰川散热架构3.0增强版 |  | AURA SYNC神光同步
1982 | 雷神aibook 15(Ultra7 155H/32GB/2TB) | 7499 |  | 2024年05月 | 商用 | 轻薄笔记本商务办公本 | 预装Windows 11 Home Basic 64bit（64位家庭普通版）> | 英特尔 酷睿 Ultra 7系列 | 英特尔 酷睿Ultra 7 155H |  | 4.8GHz运行流畅 | 16核心/22线程 |  |  | 24MB | 7nm> |  | 32GB极速运行 | LPDDR5X（低功耗版）7467MHz |  |  | 2TB> | SSD固态硬盘（PCIe4.0）> | 不支持触控 |  | 15.3英寸15.3游戏、便捷 | 16:10 | 2560x1600超高清屏 | 120Hz（20-120） | 100% | 莱茵TUV低蓝光认证 |  | 核芯显卡> |  | 共享内存容量略显吃力 | [11 empty] | 左侧：1×USB3.1，1×全功能USB Type-C，1×Thunderbolt4右侧：1×USB2.0，1×USB3.1 | HDMI2.1 | 3.5mm耳机/麦克风二合一接口 | Oculink | SD读卡器 | 触摸板 | 全尺寸键盘（包含独立数字键盘） >，背光键盘 | 支持智能指纹识别功能 |  |  |  | 100W USB Type-C电源适配器 | 1.89Kg |  |  | 17.9mm |  |  |  | 双风扇，双热管，双出风口
1983 | HUAWEI MateBook 13s 2021(i5 11300H/16GB/512GB/集显) | 6999 |  | 2021年09月 | 家用 | 轻薄笔记本 | 预装Windows 10 Home Basic 64bit（64位家庭普通版）> | 英特尔 酷睿i5 11代系列 | Intel 酷睿i5 11300H中端主流机 | 3.1GHz | 4.4GHz运行流畅 | 四核心/八线程多任务运行强 |  | Tiger Lake-H> | 8MB | 10nm> |  | 16GB（8GB×2）极速运行 | LPDDR4X（低功耗版）3733MHz |  |  | 512GB> | SSD固态硬盘> | 支持十点触控 |  | 13英寸13移动、办公 | 3:2> | 2160x1440超高清屏 | 90Hz |  | 智能亮度 |  | 集成显卡> | Intel Iris Xe Graphics> | 共享内存容量略显吃力 |  |  |  |  | 720p HD摄像头高清 | 沉浸式环绕立体声 | 内置四扬声器 | 内置4个麦克风 | 支持802.11ax无线协议>，支持双频（2.4GHz+5GHz）> |  | 支持，蓝牙5.1模块 | 2×USB Type-C |  | 3.5mm耳机接口 |  |  | 触摸板 | 全尺寸背光键盘（1.5mm键程） | 支持智能指纹识别功能 | 支持智能人脸识别功能 | 3芯锂电池，60瓦时 | 5-8小时左右，视具体使用环境而定长续航笔记本> | 100V-240V 65W 自适应交流电源适配器 | 1.32Kg | 297.2mm | 218.4mm | 16.5mm | 镁铝合金材质 | 深空灰，皓月银，云杉绿 |  | 双风扇，双热管，鲨鱼鳍3.0 | Office家庭和学生版，华为电脑管家，一键还原，华为分享，华为云空间，华为应用市场，华为浏览器，HMS | 支持安装安卓软件 | 2年 | 主机2年保修 | 全国联保，享受三包服务 |  | 笔记本电脑主机 x1HUAWEI USB-C电源适配器 x1电源适配器线（Type C） x1快速入门 x1保修卡 x1
1984 | 戴尔成就 5000 13(Vostro 13-5300-R1625D) | 5399 |  | 2020年 | 商用 | 轻薄笔记本 | 预装Windows 10 Home Basic 64bit（64位家庭普通版）> | 英特尔 酷睿i5 10代系列 | Intel 酷睿i5 10210U中端主流机 | 1.6GHz | 4.2GHz运行流畅 | 四核心/八线程多任务运行强 |  | Comet Lake | 6MB | 14nm> | 15W中等耗电 | 8GB运行流畅 | DDR4 2666MHz> |  |  | 512GB> | SSD固态硬盘> | 不支持触控 |  | 13.3英寸13.3移动、办公 | 16:9 | 1920x1080全高清屏 |  |  | FHD，LED背光>，防眩光，IPS，300nits，95%sRGB |  | 性能级独立显卡 | NVIDIA GeForce MX 330 | 2GB略显吃力 | GDDR5> |  |  |  | 集成摄像头（防窥）普清 | MaxxAudio Pro调音技术 | 内置扬声器 | 内置麦克风 | 支持802.11ac无线协议>，支持双频（2.4GHz+5GHz）> |  | 支持蓝牙功能 | 2×USB3.1，1×USB3.1 Type-C | HDMI> | 耳机/麦克风二合一接口 | 电源接口 | Micro SD读卡器 | 触摸板 | 背光键盘 |  |  |  | 视具体使用环境而定长续航笔记本> | 100V-240V 65W 自适应交流电源适配器 | 1.08Kg | 305.96mm | 203.96mm | 13.9515.85mm | 金属材质 | 香槟金 |  |  | Office家庭和学生版，McAfee多设备安全15个月订阅，Dell Mobile Connect | 快速充电 | 2年 | 2年金牌服务（含2年全面意外保护服务+2年上门服务+2年24×7一线通服务） | 全国联保，享受三包服务
1985 | 荣耀X16 2025(i5-13420H/16GB/1TB/2.5K) | 4399 |  | 2025年01月 | 商用 | 轻薄笔记本商务办公本 | 预装Windows 11 Home Basic 64bit（64位家庭普通版）> | 英特尔 酷睿i5 13代系列 | Intel 酷睿 i5 13420H |  | 4.6GHz运行流畅 | 八核心/十二线程多任务运行强 |  | Raptor Lake | 12MB | 7nm> |  | 16GB极速运行 | LPDDR4X（低功耗版）4266MHz> |  |  | 1TB> | SSD固态硬盘> | 不支持触控 | IPS | 16英寸16 | 16:10 | 2560x1600超高清屏 | 120Hz> | 100% | 178度可视角度，德国莱茵硬件低蓝光护眼认证，德国莱茵无频闪护眼认证 |  | 核芯显卡> | Intel UHD Graphics | 共享内存容量略显吃力 |  |  |  |  | 720p HD摄像头高清 | 沉浸式环绕立体声 | 2个声扬声器 | 2个麦克风 | 内置无线网卡> |  | 支持，蓝牙5.1模块 | 1×全功能USB-C，1×USB-A 3.2 Gen2，1×USB-A 3.2 Gen1 | 1×HDMI> | 3.5mm耳机/麦克风二合一接口 |  |  | 触摸板（支持5点触控） | 全尺寸键盘（包含独立数字键盘） > |  |  | 3芯锂电池，60瓦时 | 本地视频播放约 8.9 小时，网页浏览约6.6 小时，日常办公约9.7小时长续航笔记本> | 65W USB Type-C电源适配器 | 1.75Kg | 356.2mm | 250.1mm | 17.9mm | 金属> | 星空灰 |  |  | Office家庭和学生版 | 电脑管家，超级工作台 |  |  |  |  | 笔记本主机 x1USB-C电源适配器 x1电源适配器线(Type C) x1快速入门 x1保修卡 x1特性卡片 x1
1986 | ThinkPad T14s 2021(i7 1165G7/16GB/1TB/集显/4G版) | 1.1万 |  | 2021年04月> | 商用 | 商务办公本 | 预装Windows 10 Home Basic 64bit（64位家庭普通版）> | 英特尔 酷睿i7 11代系列 | Intel 酷睿i7 1165G7高端机 | 2.8GHz | 4.7GHz运行流畅 | 四核心/八线程多任务运行强 | OPI 4GT/s | Tiger Lake> | 8MB | 10nm> |  | 16GB极速运行 | LPDDR4x（低功耗版）4266MHz | 2xSO-DIMM | 32GB | 1TB> | SSD固态硬盘> | 不支持触控 |  | 14英寸14游戏、便捷 | 16:9 | 1920x1080全高清屏 |  |  | FHD，LED背光>，防眩目屏>，72%NTSC，400nits |  | 集成显卡> |  | 共享内存容量略显吃力 |  |  |  |  | 720p HD摄像头（IR，物理防窥）高清 | 杜比音效认证 | 内置扬声器 | 双远场降噪麦克风 | Intel AX210，WiFi6E，支持802.11ax无线协议> | 1000Mbps以太网卡 | 支持，蓝牙5.0模块 | 2×USB3.1，2×Thunderbolt4 | HDMI2.0 | 耳机/麦克风二合一接口 |  | 智能卡读卡器 | 触摸板，指点杆 | 背光键盘 | 支持智能指纹识别功能 | 支持智能人脸识别功能 | 锂电池，57瓦时 | 视具体使用环境而定长续航笔记本> | 100V-240V 自适应交流电源适配器 | 1.28Kg |  |  | 16.1mm | A面碳纤维材质 | 黑色 |  |  | Office家庭和学生版 |  | 1年 | 1年部件和人工，客户送修 | 全国联保，享受三包服务
1987 | Acer 非凡Go 14 2023(i5 13500H/16GB/512GB/集显) | 4999 |  | 2023年03月 | 商用 | 轻薄笔记本商务办公本 | 预装Windows 11 Home Basic 64bit（64位家庭普通版）> | 英特尔 酷睿i5 13代系列 | Intel 酷睿i5 13500H中端主流机 |  | 4.7GHz运行流畅 | 12核心/16线程 |  |  | 18MB | 10nm> |  | 16GB极速运行 | LPDDR5（低功耗版）4800MHz |  | 16GB | 512GB> | SSD固态硬盘（PCIe4.0）> | 不支持触控 | OLED | 14英寸14游戏、便捷 | 16:10 | 2880x1800超高清屏 | 90Hz |  | 10.7亿色彩，DisplayHDR True Black 500认证，菜茵Eyesafe显示认证，莱茵硬件级低蓝光认证 |  | 集成显卡> |  | 共享内存容量略显吃力 |  |  |  |  | 1440p QHD摄像头高清 | 内置音效芯片 | 内置扬声器 | 抗噪麦克风 | WiFi6E，Intel AX1675i，支持802.11ax无线协议> |  | 支持，蓝牙5.2模块 | 左侧：1×USB3.1（支持关机充电），2×Thunderbolt4（支持100W PD充电）右侧：1×USB3.1 | 左侧：1×HDMI | 右侧：1×3.5mm耳机/麦克风二合一接口 |  | 右侧：1×Micro SD读卡器 | 触摸板 | 背光键盘 |  | 不支持> | 锂电池，65瓦时 | 视具体使用环境而定长续航笔记本> | 100V-240V 100W 自适应交流电源适配器 | 1.3Kg | 312.9mm | 217.9mm | 14.9mm | 全金属机身 | 时空银 |  | 双风扇，双铜管 | Office家庭和学生版 |  | 2年 |  | 全国联保，享受三包服务 |  | 笔记本主机 x1电源适配器 x1说明书 x1保修卡 x1
1988 | 联想IdeaPad 14s(i3 1005G1/8GB/512GB/集显) | 3466 |  | 2020年05月 | 家用 | 影音娱乐本校园学生本 | 预装Windows 10 Home Basic 64bit（64位家庭普通版）> | 英特尔 酷睿i3 10代系列 | Intel 酷睿i3 1005G1主流机 | 1.2GHz | 3.4GHz运行流畅 | 双核心/四线程多任务运行弱 | OPI 4GT/s | Ice Lake> | 4MB | 14nm> | 15W中等耗电 | 8GB运行流畅 | DDR4> |  |  | 512GB> | SSD固态硬盘> | 不支持触控 |  | 14英寸14游戏、便捷 | 16:9 | 1920x1080全高清屏 |  |  |  |  | 集成显卡> |  | 共享内存容量略显吃力 |  |  |  |  | 集成摄像头普清 | 杜比音效认证 | 内置扬声器 | 内置麦克风 |  |  |  | 1×USB2.0，2×USB3.0 | HDMI> | 耳机/麦克风二合一接口 | 电源接口 | SD读卡器 | 触摸板 |  |  |  | 锂电池 | 视具体使用环境而定长续航笔记本> | 100V-240V 自适应交流电源适配器 | 1.5Kg | 327.1mm | 241mm | 19.9mm |  | 白色，蓝色，银色，红色 |  |  |  |  | 2年 | 整机免费保修2年，电池1年 | 全国联保，享受三包服务 |  | 笔记本主机 x1电源适配器 x1电源线 x1说明书 x1保修卡 x1
1989 | 神舟战神T12 Pro(i9 14900HX/32GB/1TB/RTX5090) | 1.46万 | ￥18999 |  | 家用 | 游戏本 | 预装Windows 11 Home Basic 64bit（64位家庭普通版）> | 英特尔 酷睿i9 14代系列 | Intel 酷睿i9 14900HX旗舰机 | 2.2GHz | 5.8GHz运行流畅 | 24核心/32线程 |  | Raptor Lake | 36MB | 7nm> |  | 32GB极速运行热门游戏本> | DDR5> | 2xSO-DIMM |  | 1TB> | SSD固态硬盘（PCIe4.0）> |  | IPS | 16英寸16 | 16:10 | 2560x1600超高清屏 | 300Hz> | 100% | DC调光 |  | 双显卡（发烧级独立显卡＋集成显卡） | NVIDIA GeForce RTX5090 | 24GB显示流畅 | GDDR7> |  | 支持 |  | 集成摄像头普清 |  | 内置扬声器 | 内置麦克风 | WiFi7，支持802.11be无线协议，320MHz | 集成网卡 | 支持，蓝牙5.4模块 | 左侧：1×USB3.2 Type-A Gen1（支持对外充电）右侧：2×USB3.2 Type-A Gen1后置：1×3.2Gen 2 Type-C（支持DP1.4，支持PD140W） | 1×HDMI2.1 | 3.5mm耳机/麦克风二合一接口 | 1×RJ45（网络接口），电源接口 |  | 一体化多点触控触摸板，具备左右键 | 背光键盘，全尺寸键盘（包含独立数字键盘） > |  |  | 4芯锂电池，63瓦时 |  |  | 2.72Kg | 266mm | 358mm | 31.5mm |  |  |  | 双风扇六铜管强劲散热
1990 | 机械革命极光X（i7-14650HX/16G/1T/RTX4070） | 8299 |  | 2024年07月 | 家用 | 游戏本 |  | 英特尔 酷睿i7 14代系列 | Intel 酷睿 i7 14650HX |  | 5.2GHz运行流畅 | 16核心/24线程 |  |  | 30MB | Intel 7（10纳米）> | 55W耗电高 | 16GB极速运行热门游戏本> | DDR5> |  |  | 1TB> | SSD固态硬盘> |  |  | 16英寸16 | 16:10 | 2560*1600超高清屏 | 165Hz> |  |  |  | 发烧级独立显卡 | NVIDIA GeForce RTX 4070 | 12GB显示流畅 | GDDR6X> | 115W |  | 192bit> |  |  |  |  | WiFi6>，支持802.11ax无线协议>，160MHz |  |  | 3×USB 3.2（Gen1），1×USB3.2（Gen2） Type-C，1×USB3.2（Gen1） Type-C | 1×Mini DP ，1×HDMI2.1 | 1×耳机麦克风二合一 | 1×RJ45（网络接口），电源接口 |  |  | RGB背光键盘，1.4mm键程 | [5 empty] | 2.2Kg |  |  | 21mm | 金属+复合材质 | 灰色 |  | 对称式双风扇、六导热铜管、89片*0.2mm刃薄扇叶
1991 | 联想拯救者 Y9000P AI元启(i9 14900HX/32GB/1TB/RTX4060/冰魄白) | 价格面议 | ￥10999 | 2024年07月 | 家用 | 游戏本 | 预装Windows 11 Home Basic 64bit（64位家庭普通版）> | 英特尔 酷睿i9 14代系列 | Intel 酷睿i9 14900HX旗舰机 |  | 5.8GHz运行流畅 | 24核心/32线程 |  | Raptor Lake | 36MB | Intel 7（10纳米）> |  | 32GB极速运行热门游戏本> | DDR5> |  |  | 1TB> | SSD固态硬盘> | 不支持触控 | IPS | 16英寸16 | 16:10 | 2560x1600超高清屏 | 240Hz> | 100% |  |  | 发烧级独立显卡 | NVIDIA GeForce RTX 4060 | 8GB显示流畅 | GDDR6> |  | 支持 |  | 720p HD摄像头高清 | Nahimic音效 | 内置扬声器 | 阵列式麦克风 | WiFi6E，支持802.11ax无线协议>，2×2MiMO | 1000Mbps以太网卡 | 支持，蓝牙5.3模块 | [5 empty] | 触摸板 | 背光键盘 | 不支持> | 不支持> | 4芯锂电池，80瓦时 | 视具体使用环境而定长续航笔记本> | 100V-240V 230W 自适应交流电源适配器 |  |  |  |  | A面金属 |  |  |  |  | 天禧个人智能体（联想小天） | 2年 |  | 全国联保，享受三包服务
1992 | ThinkPad T14 2024(Ultra5 125H/32GB/1TB/LTE) | 9999 |  | 2024年04月 | 商用 | 轻薄笔记本商务办公本 | 预装Windows 11 Home Basic 64bit（64位家庭普通版）> | 英特尔 酷睿 Ultra 5系列 | Intel 酷睿 Ultra 5 125H |  | 4.5GHz运行流畅 | 14核心/18线程 |  |  | 18MB | 7nm> |  | 32GB极速运行 | DDR5 5600MHz> | 2xSO-DIMM | 32GB | 1TB> | SSD固态硬盘> | 不支持触控 | IPS | 14英寸14游戏、便捷 | 16:10 | 2240x1400全高清屏 | 60Hz> | 100% |  |  | 核芯显卡> |  | 共享内存容量略显吃力 | [9 empty] | 1000Mbps以太网卡 | 支持，蓝牙5.3模块 | [5 empty] | 触摸板 | 背光键盘 | 支持智能指纹识别功能 |  | 4芯锂电池，52.5瓦时 |  | 65W USB Type-C电源适配器
1993 | 联想扬天V15 赛扬版(N4020/4GB/256GB/集显) | 2100 |  |  | 商用 | 轻薄笔记本商务办公本 | 预装Windows 10 Home Basic 64bit（64位家庭普通版）> | 英特尔 赛扬 N系列 | Intel 赛扬 N4020入门机 | 1.1GHz | 2.8GHz运行缓慢 | 双核心/双线程多任务运行弱 |  |  | 4MB | 14nm> |  | 4GB操作吃力 | DDR4 2400MHz |  | 8GB | 256GB> | SSD固态硬盘> | 不支持触控 | TN | 15.6英寸15.6游戏、便捷 | 16:9 | 1920x1080全高清屏 | 60Hz> |  | 防眩光屏> |  | 集成显卡> |  | 共享内存容量略显吃力 |  |  |  |  | 集成摄像头普清 | 杜比认证音效 | 内置扬声器 | 内置麦克风 | 支持802.11ax无线协议> |  | 支持蓝牙功能 | 左侧：1×USB2.0 Type-A，2×USB3.0 Type-A | 左侧：1×HDMI | 右侧：1×3.5mm耳机/麦克风二合一接口 | 左侧：1×电源接口 | 右侧：1×4合1读卡器（MMC，SD，SDHC，SDXC） | 触摸板 | 全尺寸键盘> |  |  | 锂电池，35瓦时 | 视具体使用环境而定长续航笔记本> | 100V-240V 45W 自适应交流电源适配器 | 1.9Kg | 362mm | 251mm | 19.9mm |  |  |  |  | Office家庭和学生版 | [5 empty] | 笔记本主机 x1电源适配器 x1电源线 x1说明书 x1保修卡 x1
1994 | 联想扬天V15 11代酷睿(i3 1115G4/8GB/256GB/集显) | 2700 | ￥6123 |  | 商用 | 轻薄笔记本商务办公本 | 预装Windows 11 Home Basic 64bit（64位家庭普通版）> | 英特尔 酷睿i3 11代系列 | Intel 酷睿i3 1115G4主流机 | 3GHz | 4.1GHz运行流畅 | 双核心/四线程多任务运行弱 | OPI 4GT/s | Tiger Lake> | 6MB | 10nm> |  | 8GB运行流畅 | DDR4 3200MHz> |  |  | 256GB> | SSD固态硬盘> | 不支持触控 | IPS | 15.6英寸15.6游戏、便捷 | 16:9 | 1920x1080全高清屏 | 60Hz> |  | 防眩光屏> |  | 集成显卡> |  | 共享内存容量略显吃力 |  |  |  |  | 集成摄像头普清 | 杜比认证音效 | 内置扬声器 | 内置麦克风 | 支持802.11ax无线协议> | 1000Mbps以太网卡 | 支持蓝牙功能 | 左侧：1×USB3.0 Type-A，1×USB Type-C右侧：1×USB2.0 Type-A | 左侧：1×HDMI | 左侧：1×3.5mm耳机/麦克风二合一接口 | 左侧：1×电源接口右侧：1×RJ45（网络接口） |  | 触摸板 | 全尺寸键盘> |  |  | 锂电池，45瓦时 | 视具体使用环境而定长续航笔记本> | 100V-240V 自适应交流电源适配器 | 1.6Kg | 359mm | 236mm | 17.9mm |  |  | 安全锁孔 |  | Office家庭和学生版 | [5 empty] | 笔记本主机 x1电源适配器 x1电源线 x1说明书 x1保修卡 x1
1995 | HUAWEI MateBook 16(R5 5600H/16GB/512GB/集显/Win11) | 5799 |  | 2021年06月> | 商用 | 轻薄笔记本商务办公本 | 预装Windows 11 Home Basic 64bit（64位家庭普通版）> | AMD Ryzen 5 5000系列 | AMD Ryzen 5 5600H | 3.3GHz | 4.2GHz运行流畅 | 六核心/十二线程多任务运行强 |  | Zen 3> | 16MB | 7nm> |  | 16GB极速运行 | DDR4 3200MHz> | 2xSO-DIMM |  | 512GB> | SSD固态硬盘（PCIe） | 不支持触控 |  | 16英寸16 | 3:2> | 2520x1680超高清屏 | 60Hz> |  | 10.7亿色，Delta E=1，1500：1，DC调光，178度广视角 |  | 集成显卡> |  | 共享内存容量略显吃力 |  |  |  |  | 720p HD摄像头（隐藏式）高清 | 内置音效芯片 |  |  | 支持802.11ax无线协议>，2×2MiMO，160MHz，，支持双频（2.4GHz+5GHz）> |  | 支持，蓝牙5.1模块 | 2×USB3.1，2×USB Type-C（全功能） | HDMI> | 耳机/麦克风二合一接口 |  |  | 触摸板 | 全尺寸键盘>，背光键盘 | 支持智能指纹识别功能 | 不支持> | 6芯锂电池>，84瓦时 | 12.5小时左右，视具体使用环境而定长续航笔记本> | 100V-240V 135W 自适应交流电源适配器 | 1.99Kg | 351mm | 254.9mm | 17.8mm |  |  |  | 双风扇，2热管，2进风口 | 华为应用市场，华为浏览器，华为云空间，Office家庭和学生版 | Fn+P模式切换 | 1年 | 主机1年保修 | 全国联保，享受三包服务
1996 | 联想小新 Air 15 2021 锐龙版(R5 4600U/16GB/512GB/集显) | 4799 |  | 2020年10月 | 家用 | 商务办公本轻薄笔记本影音娱乐本 | 预装Windows 10 Home Basic 64bit（64位家庭普通版）> | AMD Ryzen 5 4000系列 | AMD Ryzen 5 4600U | 2.1GHz | 4GHz运行流畅 | 六核心/十二线程多任务运行强 |  | Zen 2> | 9MB | 7nm> | 15W中等耗电 | 16GB（8GB×2）极速运行 | DDR4 3200MHz> | 2xSO-DIMM |  | 512GB> | SSD固态硬盘> | 不支持触控 |  | 15.6英寸15.6游戏、便捷 | 16:9 | 1920x1080全高清屏 |  |  | FHD，LED背光>，IPS，雾面屏，100%sRGB，DC调光，300nits |  | 集成显卡> |  | 共享内存容量略显吃力 |  |  |  |  | 720p HD摄像头（物理防窥）高清 | 杜比音效认证 | 双扬声器 | 内置麦克风 | 支持802.11ac无线协议>，支持双频（2.4GHz+5GHz）> |  | 支持蓝牙功能 | 2×USB3.1（其中一个支持关机充电），1×全功能Type-C | HDMI1.4b | 耳机/麦克风二合一接口 |  | SD读卡器 | 触摸板 | 背光键盘（白色背光，三挡背光，独立数字键盘） | 支持智能指纹识别功能 |  | 锂电池，70瓦时 | 17小时左右，视具体使用环境而定长续航笔记本> | 100V-240V 65W 自适应交流电源适配器 | 1.67Kg | 357mm | 233mm | 16.9mm | 金属材质 | 深空灰 |  | 单风扇，双热管（Typhoon散热系统） | Office家庭和学生版 | Fn+Q性能模式 | 2年 | 整机免费保修2年，电池1年 | 全国联保，享受三包服务
1997 | HUAWEI MateBook X Pro 2020款(i5 10210U/16GB/512GB/集显) | 7999 |  | 2020年02月 | 商用 | 轻薄笔记本商务办公本 | 预装Windows 10 Home Basic 64bit（64位家庭普通版）> | 英特尔 酷睿i5 10代系列 | Intel 酷睿i5 10210U中端主流机 | 1.6GHz | 4.2GHz运行流畅 | 四核心/八线程多任务运行强 | OPI 4 GT/s | Comet Lake | 6MB | 14nm> | 15W中等耗电 | 16GB极速运行 | LPDDR3（低功耗版）2133MHz> |  |  | 512GB> | SSD固态硬盘> | 支持十点触控防指纹 |  | 13.9英寸13.9移动、办公 | 3:2> | 3000x2000超高清屏 |  |  | 100% sRGB，LTPS屏，178°广视角，260PPI，1500:1对比度，450尼特，护眼模式（低蓝光），91%屏占比 |  | 核芯显卡> |  | 共享内存容量略显吃力 |  |  |  |  | 隐藏式摄像头100万像素 | 杜比全景声 | 4个扬声器 | 内置4个麦克风 | 支持802.11a/b/g/n/ac无线协议>，支持双频（2.4GHz+5GHz）> |  | 支持，蓝牙5.0模块 | 1×USB3.0，1×USB Type-C接口，1×Thunderbolt 3接口 |  | 3.5mm耳机接口 |  |  | 触摸板，触控笔 | 全尺寸背光巧克力键盘 | 支持智能指纹识别功能 |  | 锂聚合物，7565毫安 | 12小时左右，视具体使用环境而定长续航笔记本> | 100V-240V 65W 自适应交流电源适配器 | 1.33Kg | 304mm | 217mm | 14.6mm | 镁铝合金材质 | 深空灰，翡冷翠，樱粉金，皓月银 |  |  | 华为终端电脑性能检测管理软件V8.0Huawei Share 3.0华为电脑管家显示管理（护眼模式）系统恢复出厂微软翻译Office家庭和学生版2019微软EDGE默认浏览器 | 一碰传技术，光线感应器，霍尔传感器，充电指示灯 | 1年 | 主机1年保修 | 全国联保，享受三包服务 |  | 华为MateBook X Pro x1电源适配器 x1保修卡 x1
1998 | 惠普暗影精灵7(i5 11400H/16GB/512GB/RTX3050) | 6499 |  | 2021年06月> | 家用 | 游戏本 | 预装Windows 10 Home Basic 64bit（64位家庭普通版）> | 英特尔 酷睿i5 11代系列 | Intel 酷睿i5 11400H中端主流机 | 2.7GHz | 4.5GHz运行流畅 | 六核心/十二线程多任务运行强 | DMI3 8GT/s | Tiger Lake-H> | 12MB | 10nm> | 45W耗电高 | 16GB（8GB×2）极速运行热门游戏本> | DDR4 3200MHz> | 2xSO-DIMM | 32GB | 512GB> | SSD固态硬盘（PCIe 4.0） | 不支持触控 |  | 16.1英寸16.1 | 16:9 | 2560x1440超高清屏 | 165Hz> |  | FHD，81%屏占比，100%sRGB，DC调光 |  | 发烧级独立显卡 | NVIDIA GeForce RTX 3050> | 4GB正常 | GDDR6> |  |  | 128bit> | 集成摄像头普清 | Bang&Olufsen音效，DTS:Ultra 3D模拟环绕效果 | 内置扬声器 | 内置麦克风 | 支持802.11ax无线协议> | 1000Mbps以太网卡 | 支持蓝牙功能 | 3×USB3.0>，1×USB Type-C | HDMI>，Mini DisplayPort> | 耳机/麦克风二合一接口 | RJ45（网络接口），电源接口 | SD读卡器 | 触摸板 | 背光键盘（26键无冲突） |  |  | 6芯锂电池>，83瓦时 | 视具体使用环境而定长续航笔记本> | 100V-240V 自适应交流电源适配器 | 2.32Kg | 369.23mm | 248mm | 22.5mm | C面金属材质 | 黑色 |  | 双风扇（83扇叶，5V马达），3热管（双8mm主热管） | 惠普游戏控制中心，Office家庭和学生版 |  | 1年 | 整机1年，主要部件2年 | 全国联保，享受三包服务 |  | 笔记本 x1适配器 x1保修卡 x1
1999 | 机械革命S2(i5 10210U/8GB/512GB/MX350) | 3699 |  | 2020年03月 | 家用 | 轻薄笔记本 | 预装Windows 10 Home（家庭版） | 英特尔 酷睿i5 10代系列 | Intel 酷睿i5 10210U中端主流机 | 1.6GHz | 4.2GHz运行流畅 | 四核心/八线程多任务运行强 | OPI 4 GT/s | Comet Lake | 6MB | 14nm> | 15W中等耗电 | 8GB运行流畅 | DDR4> | 1xSO-DIMM | 16GB | 512GB> | SSD固态硬盘> | 不支持触控 |  | 14英寸14游戏、便捷 | 16:9 | 1920x1080全高清屏 |  |  | 83%屏占比，170°开合，45%NTSC |  | 性能级独立显卡 | NVIDIA GeForce MX350 | 2GB略显吃力 | GDDR5> |  |  |  | 集成100万像素摄像头普清 | 内置音效芯片 | 内置扬声器 | 内置麦克风 | 支持双频（2.4GHz+5GHz）> |  | 支持，蓝牙5.0模块 | 2×USB3.1 Gen1，1×USB3.1 Type-C接口 | HDMI> | 耳机/麦克风二合一接口 | RJ45（网络接口），电源接口 | 多合1读卡器（SD，SDXC，SDHC） | 触摸板 | 背光键盘 |  |  | 3-芯锂电池，50瓦时 | 8小时左右，视具体使用环境而定长续航笔记本> | 100V-240V 65W 自适应交流电源适配器 | 1.5Kg | 323mm | 222mm | 18.4mm | A/C/D三面CNC阳极氧化铝合金 | 银色 | 安全锁孔 | 双风扇+双铜管散热 | office家庭学生版 |  | 2年 | 整机1年 | 全国联保，享受三包服务 |  | 电源适配器 x1保修卡 x1说明单页 x1
2000 | 戴尔XPS 13(XPS 13-9310-R1705TB) | 1.6万 |  | 2020年10月 | 商用 | 商务办公本轻薄笔记本二合一笔记本 | 预装Windows 10 Home Basic 64bit（64位家庭普通版）> | 英特尔 酷睿i7 11代系列 | Intel 酷睿i7 1165G7高端机 | 2.8GHz | 4.7GHz运行流畅 | 四核心/八线程多任务运行强 |  | Tiger Lake> | 12MB | 10nm> | 12-28W | 16GB极速运行 | LPDDR4X（低功耗版）4267MHz | 2xSO-DIMM | 32GB（板载内存不可升级） | 512GB> | SSD固态硬盘> | 支持多点触控 |  | 13.4英寸13.4移动、办公 | 16:10 | 1920x1200全高清屏 |  |  | FHD，LED背光>，Eyesafe物理防蓝光屏幕，左右4.18mm边框，500nits，杜比视界 |  | 集成显卡> |  | 共享内存容量略显吃力 |  |  |  |  | 集成摄像头普清 | Dell Cinema智能影音系统，Wave MaxxAudio Pro调音 | 内置扬声器 | 内置麦克风 | Killer AX1650，支持802.11ax无线协议> |  | 支持，蓝牙5.0模块 | 2×Thunderbolt3 |  | 耳机/麦克风二合一接口 |  | Micro SD读卡器 | 触摸板 | MagLev磁悬浮键盘，背光键盘 | 支持智能指纹识别功能 | 支持智能人脸识别功能 |  | 16小时左右，视具体使用环境而定长续航笔记本> |  | 1.32Kg | 297mm | 207mm | 14.35mm | 6000系铝合金材质，掌托黑色碳纤维材质 |  |  | 碳制液晶双风扇，GORE隔热膜，真空冷凝散热技术 | Office家庭和学生版，McAfee杀毒软件12个月 | 智能唤醒，支持Active Pen手写笔 | 2年 | 2年金牌服务（含2年全面意外保护服务+2年上门服务+2年24×7一线通服务） | 全国联保，享受三包服务
2001 | 华硕天选4 锐龙版(R9 7940H/16GB/512GB/RTX4050/2.5K/165Hz/青) | 8199 |  | 2023年05月04日 | 家用 | 游戏本 | 预装Windows 11 Home Basic 64bit（64位家庭普通版）> | AMD Ryzen 9 7000系列 | AMD Ryzen 9 7940H | 4GHz | 5.2GHz运行流畅 | 八核心/十六线程多任务运行强 |  | Zen 4 | 16MB | 4nm |  | 16GB（8GB×2）极速运行热门游戏本> | DDR5 4800MHz> | 2xSO-DIMM | 64GB | 512GB> | SSD固态硬盘（PCIe4.0）> | 不支持触控 | IPS | 15.6英寸15.6游戏、便捷 | 16:9 | 2560x1440超高清屏 | 165Hz> |  | DC调光 |  | 发烧级独立显卡 | NVIDIA GeForce RTX 4050 | 6GB显示流畅 | GDDR6> | 140w | 支持 |  | 720p HD摄像头高清 | 杜比认证音效 | 内置双扬声器 | 双阵列式降噪麦克风 | WiFi6>，支持802.11ax无线协议> | 1000Mbps以太网卡 | 支持，蓝牙5.2模块 | 左侧：1×USB Type-C（独显输出，支持DP1.4+PD充电），1×USB4（集显输出，支持DP1.4），1×USB3.1 Type-A右侧：1×USB3.1 Type-A | 左侧：1×HDMI2.1 | 左侧：1×3.5mm耳机/麦克风二合一接口 | 左侧：1×RJ45（网络接口） |  | 触摸板 | 背光键盘（Mini LED灯珠），全尺寸键盘（包含独立数字键盘） | 不支持> | 不支持> | 4芯锂电池，90瓦时 | 视具体使用环境而定长续航笔记本> | 100V-240V 240W 自适应交流电源适配器 |  | 354.9mm | 251.9mm | 22.45-24.95mm | A面金属材质，B/C/D面高强度复合材质 | 魔幻青 | 安全锁孔 | 双风扇（Arc Flow绝生风扇，84叶片），5热管，四出风口 |  | Armoury Crate奥创智控中心 | 1年 |  | 全国联保，享受三包服务 |  | 笔记本主机 x1适配器 x1用户手册 x1保修卡 x1
2002 | 华硕天选4 Plus(R9 7940H/16GB/1TB/RTX4070) | 9499 | ￥6999 | 2023年05月04日 | 家用 | 游戏本 | 预装Windows 11 Home Basic 64bit（64位家庭普通版）> | AMD Ryzen 9 7000系列 | AMD Ryzen 9 7940H | 4GHz | 5.2GHz运行流畅 | 八核心/十六线程多任务运行强 |  | Zen 4 | 16MB | 4nm |  | 16GB（8GB×2）极速运行热门游戏本> | DDR5 4800MHz> | 2xSO-DIMM | 64GB | 1TB> | SSD固态硬盘（PCIe4.0）> | 不支持触控 | IPS | 17.3英寸17.3 | 16:9 | 1920x1080全高清屏 | 360Hz> | 100% | DC调光 |  | 发烧级独立显卡 | NVIDIA GeForce RTX 4070 | 8GB显示流畅 | GDDR6> | 140w | 支持 |  | 720p HD摄像头高清 | 杜比认证音效 | 内置双扬声器 | 双阵列式降噪麦克风 | WiFi6>，支持802.11ax无线协议> | 1000Mbps以太网卡 | 支持，蓝牙5.2模块 | 左侧：1×USB Type-C（独显输出，支持DP1.4+PD充电），1×USB4（集显输出，支持DP1.4），1×USB3.1 Type-A右侧：1×USB3.1 Type-A | 左侧：1×HDMI2.1 | 左侧：1×3.5mm耳机/麦克风二合一接口 | 左侧：1×RJ45（网络接口） |  | 触摸板 | 背光键盘（Mini LED灯珠），全尺寸键盘（包含独立数字键盘） | 不支持> | 不支持> | 4芯锂电池，90瓦时 | 视具体使用环境而定长续航笔记本> | 100V-240V 240W 自适应交流电源适配器 |  | 394.6mm | 264.15mm | 22.95-25.45mm | A面金属材质，B/C/D面高强度复合材质 | 日蚀灰 | 安全锁孔 | 双风扇（Arc Flow绝生风扇，84叶片），5热管，四出风口 |  | Armoury Crate奥创智控中心 | 1年 |  | 全国联保，享受三包服务 |  | 笔记本主机 x1适配器 x1用户手册 x1保修卡 x1
2003 | 联想小新 Pro 14 2022 锐龙版(R7 6800HS/16GB/1TB/集显) | 5099 |  | 2022年08月 | 商用 | 轻薄笔记本商务笔记本 | 预装Windows 11 Home Basic 64bit（64位家庭普通版）> | AMD Ryzen 7 6000系列 | AMD Ryzen 7 6800HS | 3.2GHz | 4.7GHz运行流畅 | 八核心/十六线程多任务运行强 |  | Zen 3+ | 16MB | 6nm |  | 16GB极速运行 | LPDDR5（低功耗版）6400MHz> |  |  | 1TB> | SSD固态硬盘（PCIe4.0）> | 不支持触控 | IPS | 14英寸14游戏、便捷 | 16:10 | 2880x1800超高清屏 | 120Hz> | 100% | DC调光，10.7亿色，莱茵TUV硬件级低蓝光认证，莱茵TUV Eyesafe认证 |  | 集成显卡> |  | 共享内存容量略显吃力 |  |  |  |  | 1080p FHD摄像头（IR）高清 | 杜比认证音效 | 内置扬声器 | 内置麦克风 | WiFi6>，支持802.11ax无线协议> |  | 支持蓝牙功能 | 左侧：1×USB4.0，1×USB Type-C右侧：1×USB3.1 |  | 耳机/麦克风二合一接口 |  |  | 触摸板 | 背光键盘（1.3mm键程，3级背光） | 不支持> | 支持智能人脸识别功能 | 锂电池，61瓦时 | 视具体使用环境而定长续航笔记本> | 100V-240V 100W 自适应交流电源适配器 | 1.3Kg | 312mm | 221mm | 14.6mm | 金属材质 |  |  | 双风扇，双热管 | Office家庭和学生版 | Fn+Q智能散热调节 | 2年 | 整机免费保修2年，电池1年 | 全国联保，享受三包服务 |  | 笔记本主机 x1电源适配器 x1说明书 x1
2004 | 联想拯救者Y7000 2021(i5 11400H/32GB/1TB/RTX3050) | 6600 |  | 2021年06月> | 家用 | 游戏本 | 预装Windows 10 Home Basic 64bit（64位家庭普通版）> | 英特尔 酷睿i5 11代系列 | Intel 酷睿i5 11400H中端主流机 | 2.7GHz | 4.5GHz运行流畅 | 六核心/十二线程多任务运行强 | DMI3 8GT/s | Tiger Lake-H> | 12MB | 10nm> | 95W耗电高 | 32GB（16GB×2）极速运行热门游戏本> | DDR4 3200MHz> | 2xSO-DIMM |  | 1TB> | SSD固态硬盘（PCIe 4.0） | 不支持触控 |  | 15.6英寸15.6游戏、便捷 | 16:9 | 1920x1080全高清屏 | 60Hz> | 100% | 支持杜比视界，DC调光 |  | 发烧级独立显卡 | NVIDIA GeForce RTX 3050> | 4GB正常 | GDDR6> |  |  | 128bit> | 720p HD摄像头（物理防窥）高清 | Nahimic音效 | 对称式双扬声器 | 内置麦克风 | 支持802.11ax无线协议>，支持双频（2.4GHz+5GHz）> | 1000Mbps以太网卡 | 支持，蓝牙5.1模块 | 4×USB3.1，2×Thunderbolt4（支持DP1.4，尾部支持PD充电） | HDMI2.1 | 耳机/麦克风二合一接口 | RJ45（网络接口），电源接口 |  | 触摸板 | 背光键盘（白色两档背光，1.5mm键程） |  |  | 锂电池，80瓦时 | 视具体使用环境而定长续航笔记本> | 100V-240V 自适应交流电源适配器 | 2.58Kg | 360mm | 264mm | 26.85mm | A/D面金属材质 | 钛晶灰，小“Y”灯 |  | 双风扇，3热管（8mm），4出风口，多区进风，霜刃散热系统3.0 | Office家庭和学生版 | Fn+Q模式切换 | 1年 | 整机（含随机电池）免费保修1年 | 全国联保，享受三包服务 |  | 笔记本主机 x1电源适配器 x1电源线 x1说明书 x1保修卡 x1
2005 | 联想拯救者 Y7000P 2022(i7 12700H/8GB/512GB/RTX3050) | 7488 |  | 2022年 | 家用 | 游戏本 | 预装Windows 11 Home Basic 64bit（64位家庭普通版）> | 英特尔 酷睿i7 12代系列 | Intel 酷睿i7 12700H高端机 | 2.7GHz | 4.7GHz运行流畅 | 14核心/20线程 |  | Alder Lake> | 24MB | Intel 7（10nm） | 45W耗电高 | 8GB（8GB×1）运行流畅热门游戏本> | DDR5 4800MHz> |  |  | 512GB> | SSD固态硬盘> | 不支持触控 |  | 15.6英寸15.6游戏、便捷 | 16:9 | 2560x1440超高清屏 | 165Hz> | 100% | 杜比视界，DC调光 |  | 发烧级独立显卡 | NVIDIA GeForce RTX 3050> | 4GB正常 | GDDR6> | 95w | 支持 | 128bit> |  | Nahimic音效 | 4×立体声扬声器 | 阵列式麦克风 | 支持802.11ax无线协议> | 2.5Gbps以太网卡> | 支持，蓝牙5.2模块 | 3×USB3.2，2×USB3.2 Type-C，1×Thunderbolt4 | HDMI> | 耳机/麦克风二合一接口 | RJ45（网络接口），电源接口 |  | 触摸板 | 背光键盘 | 不支持> | 不支持> | 锂电池，80瓦时 | 视具体使用环境而定长续航笔记本> | 100V-240V 135W 自适应交流电源适配器 | 2.35Kg | 358.8mm | 262.4mm | 22.75mm | A面金属材质 | 钛晶灰，星耀银 |  | 双风扇，五热管，四出风口
2006 | 联想昭阳K4e-ITL(i5 1135G7/8GB/256GB+1TB/集显) | 3980 |  |  | 商用 | 轻薄笔记本商务办公本 | 预装Windows 11 Home Basic 64bit（64位家庭普通版）> | 英特尔 酷睿i5 11代系列 | Intel 酷睿i5 1135G7中端主流机 | 2.4GHz | 4.2GHz运行流畅 | 四核心/八线程多任务运行强 | OPI 4GT/s | Tiger Lake> | 8MB | 10nm> |  | 8GB运行流畅 | DDR4 3200MHz> |  | 32GB | 256GB+1TB | 混合硬盘（SSD+HDD）> | 不支持触控 | IPS | 14英寸14游戏、便捷 | 16:9 | 1920x1080全高清屏 |  |  |  |  | 集成显卡> |  | 共享内存容量略显吃力 |  |  |  |  | 集成摄像头普清 | 内置音效芯片 | 内置扬声器 | 内置麦克风 | WiFi6>，支持802.11ax无线协议> | 1000Mbps以太网卡 | 支持蓝牙功能 | 左侧：1×USB3.2 Type-A，2×USB3.2 Type-C右侧：1×USB3.2 Type-A | 左侧：1×HDMI | 左侧：1×3.5mm耳机/麦克风二合一接口 | 右侧：1×RJ45（网络接口） | 右侧：4合1读卡器（MMC，SD，SDHC，SDXC） | 触摸板 |  |  |  | 锂电池，45瓦时 | 视具体使用环境而定长续航笔记本> | 100V-240V 65W 自适应交流电源适配器 | 1.5Kg | 324mm | 233mm | 17.9mm |  |  | 安全锁孔 |  | Office家庭和学生版
2007 | 联想昭阳N4720Z(腾锐 D2000/8GB/256GB/RX640) | 6800 |  |  | 商用 | 商务办公本 |  | 飞腾 腾锐系列 | 腾锐 D2000 | 2.3GHz | 2.6GHz运行缓慢 | 八核心/八线程多任务运行强 |  |  | 4MB | 14nm> |  | 8GB运行流畅 |  |  |  | 256GB> | SSD固态硬盘> | 不支持触控 | LED | 14英寸14游戏、便捷 | 16:9 | 1920x1080全高清屏 | 60Hz> |  | 防眩光屏> |  | 性能级独立显卡 | AMD Radeon RX 640 | 2GB略显吃力 |  |  |  |  | 集成摄像头普清 | 内置音效芯片 | 内置扬声器 | 内置麦克风 | WiFi5，支持802.11ax无线协议> |  | 支持蓝牙功能 | [5 empty] | 触摸板 |  |  |  | 锂电池，65瓦时 | 视具体使用环境而定长续航笔记本> | 100V-240V 自适应交流电源适配器 | 1.62Kg | 324mm | 222mm | 16.8mm
2008 | 联想昭阳E5-IAP(i7 1260P/16GB/512GB/核显) | 5050 |  |  | 商用 | 轻薄笔记本商务办公本 | 预装Windows 11 Home Basic 64bit（64位家庭普通版）> | 英特尔 酷睿i7 12代系列 | Intel 酷睿i7 1260P高端机 | 2.1GHz | 4.7GHz运行流畅 | 12核心/16线程 |  | Alder Lake> | 18MB | Intel 7（10纳米）> |  | 16GB极速运行 | DDR4 3200MHz> |  | 32GB | 512GB> | SSD固态硬盘> | 不支持触控 | LED | 15.6英寸15.6游戏、便捷 | 16:9 | 1920x1080全高清屏 | 60Hz> |  |  |  | 核芯显卡> | Intel Iris Xe Graphics> | 共享内存容量略显吃力 |  |  |  |  | 集成摄像头普清 | 内置音效芯片 | 内置扬声器 | 内置麦克风 | WiFi6>，支持802.11ax无线协议> | 1000Mbps以太网卡 | 支持蓝牙功能 | 左侧：1×USB3.1 Type-A，2×Thunderbolt4右侧：1×USB3.1 Type-A | 左侧：1×HDMI | 左侧：1×3.5mm耳机/麦克风二合一接口 | 右侧：1×RJ45（网络接口） | 右侧：1×SD读卡器 | 触摸板 |  |  |  | 锂电池，45瓦时 | 视具体使用环境而定长续航笔记本> | 100V-240V 自适应交流电源适配器 | 1.67Kg | 357mm | 235mm | 18.9mm |  |  | 安全锁孔 |  | Office家庭和学生版
2009 | 荣耀MagicBook X 15 2021(i5 10210U/8GB/512GB/集显) | 3898 |  | 2021年05月> | 家用 | 轻薄笔记本 | 预装Windows 10 Home Basic 64bit（64位家庭普通版）> | 英特尔 酷睿i5 10代系列 | Intel 酷睿i5 10210U中端主流机 | 1.6GHz | 4.2GHz运行流畅 | 四核心/八线程多任务运行强 | OPI 4GT/s | Comet Lake | 6MB | 14nm> | 15W中等耗电 | 8GB运行流畅 | DDR4 2666MHz> | 2xSO-DIMM | 16GB | 512GB> | SSD固态硬盘（PCIe） | 不支持触控 |  | 15.6英寸15.6游戏、便捷 | 16:9 | 1920x1080全高清屏 |  |  | IPS雾面屏，250nits，87%屏占比，莱茵低蓝光护眼认证，莱茵无频闪护眼认证，178°广视角，141ppi，800：1对比度 |  | 集成显卡> |  | 共享内存容量略显吃力 |  |  |  |  | 720p HD摄像头（隐藏式）高清 | 内置音效芯片 | 内置双扬声器 | 内置双麦克风 | 支持802.11ac无线协议>，支持双频（2.4GHz+5GHz）> |  | 支持，蓝牙5.0模块 | 1×USB2.0，1×USB3.0，1×USB3.0 Type-C | HDMI> | 耳机/麦克风二合一接口 |  |  | 触摸板 | 全尺寸背光键盘 | 支持智能指纹识别功能 |  | 锂电池，42瓦时 | 7小时左右，视具体使用环境而定长续航笔记本> | 100V-240V 65W 自适应交流电源适配器 | 1.56Kg | 357.3mm | 229.5mm | 16.9mm | 镁铝合金材质 |  |  | 单风扇，单热管 | Office家庭和学生版，电脑管家，HONOR Magic-link | 多屏协同（文件互相拖拽，无感连接，跨设备文件编辑，音视频通话连接） | 2年 | 整机免费保修2年 | 全国联保，享受三包服务 |  | 笔记本主机 x1适配器 x1数据线 x1快速入门 x1保修卡 x1
2010 | 戴尔Latitude 7310(i7 10610U/8GB/256GB/集显) | 9899 |  | 2020年 | 商用 | 商务办公本轻薄笔记本 | 预装Windows 10 Professional 64bit（64位专业版）> | 英特尔 酷睿i7 10代系列 | Intel 酷睿i7 10610U高端机 | 1.8GHz | 4.9GHz运行流畅 | 四核心/八线程多任务运行强 |  | Comet Lake | 8MB | 14nm> | 15W中等耗电 | 8GB运行流畅 | DDR4 2666MHz> |  |  | 256GB> | SSD固态硬盘> | 不支持触控 |  | 13.3英寸13.3移动、办公 | 16:9 | 1920x1080全高清屏 |  |  | FHD，LED背光>，防眩光，节能屏， |  | 集成显卡> |  | 共享内存容量略显吃力 | [8 empty] | Intel AX201，支持802.11ax无线协议>，2×2MiMO |  | 支持，蓝牙5.1模块 | 1×USB3.1（支持Powershare），2×Thunderbolt3 | HDMI2.0 | 耳机/麦克风二合一接口 |  | Micro SD读卡器 | 触摸板 | 背光键盘 |  |  | 4芯锂电池，52瓦时 | 视具体使用环境而定长续航笔记本> | 100V-240V 65W 自适应交流电源适配器 | 1.22Kg | 306.5mm | 203.19mm | 18.27mm | 镁铝合金机身，碳纤维掌托 | [5 empty] | 2年 | 2年金牌服务（含2年全面意外保护服务+2年上门服务+2年24×7一线通服务） | 全国联保，享受三包服务
2011 | ThinkPad P15v 2020(20TQA005CD) | 7200 |  | 2020年08月 | 商用 | 商务办公本创意设计PC | 预装Windows 10 Home Basic 64bit（64位家庭普通版）> | 英特尔 酷睿i5 10代系列 | Intel 酷睿i5 10300H中端主流机 | 2.5GHz | 4.5GHz运行流畅 | 四核心/八线程多任务运行强 | DMI 8 GT/s | Comet Lake | 8MB | 14nm> | 45W耗电高 | 8GB运行流畅 | DDR4 2933MHz> | 2xSO-DIMM | 64GB | 512GB> | SSD固态硬盘> | 不支持触控 |  | 15.6英寸15.6游戏、便捷 | 16:9 | 1920x1080全高清屏 |  |  | FHD，LED背光>，防眩目屏> |  | 专业级独立显卡 | NVIDIA Quadro P 620 | 4GB正常 | GDDR5> |  |  |  | 集成红外摄像头普清 | 内置音效芯片 | 内置扬声器 | 内置麦克风 | Intel AX201，支持802.11ax无线协议> | 1000Mbps以太网卡 | 支持，蓝牙5.0模块 | 2×USB3.0，1×Thunderbolt3 | HDMI> | 耳机/麦克风二合一接口 | RJ45（网络接口） | Micro SD读卡器 | 触摸板，指点杆 | 背光键盘 | 支持智能指纹识别功能 | 支持智能人脸识别功能 | 锂电池，68瓦时 | 视具体使用环境而定长续航笔记本> | 100V-240V 自适应交流电源适配器 | 2.12Kg | 366.5mm | 250mm | 22.7mm |  | 黑色 |  | 鹰翼风扇 | Office家庭和学生版，定制版电脑管家 |  | 1年 | 1年部件和人工，客户送修 | 全国联保，享受三包服务 |  | 主机 x1电源适配器 x1保修卡 x1用户指南 x1
2012 | 戴尔Vostro 14(Vostro 14-3490-D1505B) | 3899 |  | 2020年02月 | 商用 | 商务办公本 | 预装Windows 10 Home Basic 64bit（64位家庭中文版） | 英特尔 酷睿i5 10代系列 | Intel 酷睿i5 10210U中端主流机 | 1.6GHz | 4.2GHz运行流畅 | 四核心/八线程多任务运行强 | OPI 4GT/s | Comet Lake | 6MB | 14nm> | 15W中等耗电 | 8GB（8GB×1）运行流畅 | DDR4 2666MHz> |  |  | 256GB> | SSD固态硬盘> | 不支持触控 |  | 14英寸14游戏、便捷 | 16:9 | 1920x1080全高清屏 |  |  | 防眩光，LED液晶显示屏，WVA显示器 |  | 集成显卡> |  | 共享内存容量略显吃力 |  |  |  |  | 720p 集成摄像头普清 | Waves MaxxAudio Pro 技术 | 2个调谐扬声器 | 数字麦克风 | 支持802.11ac无线协议> |  | 支持蓝牙功能 | 2×USB3.1，1×USB2.0 | VGA>，HDMI> | 耳机/麦克风二合一接口 | RJ45（网络接口），电源接口 | SD介质卡读卡器（SD，SDHC，SDXC） | 触摸板 | 全尺寸键盘>，背光键盘，防泼溅键盘> |  |  | 3-芯锂电池，42瓦时 | 视具体使用环境而定长续航笔记本> | 100V-240V 自适应交流电源适配器 | 1.72Kg | 339mm | 241.9mm | 19.9mm |  | 黑色 | 安全锁孔 |  | Office家庭和学生版 2019 (中国)McAfee 多设备安全15 个月订阅 |  | 2年 | 2年上门服务 | 全国联保，享受三包服务
2013 | 华硕顽石六代15s(i5 1035G1/8GB/256GB/MX110) | 4199 |  | 2020年04月 | 家用 | 影音娱乐本游戏本 | 预装Windows 10 Home Basic 64bit（64位家庭普通版）> | 英特尔 酷睿i5 10代系列 | Intel 酷睿i5 1035G1中端主流机 | 1.8GHz | 4.6GHz运行流畅 | 四核心/八线程多任务运行强 | OPI 4 GT/s | Ice Lake> | 8MB | 14nm> | 15W中等耗电 | 8GB运行流畅热门游戏本> | DDR4 2400MHz | 1xSO-DIMM | 12GB（板载4GB+可扩展8GB） | 256GB> | SSD固态硬盘> | 不支持触控 |  | 15.6英寸15.6游戏、便捷 | 16:9 | 1920x1080全高清屏 |  |  | FHD，LED背光> |  | 入门级独立显卡 | NVIDIA Geforce MX110 | 2GB略显吃力 | GDDR5> |  | 不支持 | 64bit> | VGA网络摄像头 | 美声大师音效技术 | 立体声扬声器 | 内置麦克风 | 支持802.11b/g/n无线协议> | 1000Mbps以太网卡 | 支持，蓝牙5.0模块 | 2×USB2.0，1×USB3.1，USB Type-C接口> | HDMI> | 耳机/麦克风二合一接口 | 电源接口 | Micro SD读卡器 | 触摸板 | 无缝背装式分岛键盘 |  |  | 2芯锂电池 | 5-8小时，视具体使用环境而定长续航笔记本> | 100V-240V 65W 自适应交流电源适配器 |  | 360.23mm | 234.85mm | 23.4mm | 复合材质> | 灰色，银色 |  |  | 附带软件 |  | 2年 | 2年全球联保，1年电池保修（需产品注册） | 全球联保 |  | 笔记本主机 x1电源适配器 x1电源线 x1说明书 x1保修卡 x1
2014 | 戴尔XPS 17(XPS 17-9710-R1768S) | 2.3万 |  | 2021年06月> | 商用 | 轻薄笔记本商务办公本 | 预装Windows 10 Home Basic 64bit（64位家庭普通版）> | 英特尔 酷睿i7 11代系列 | Intel 酷睿i7 11800H高端机 | 2.4GHz | 4.6GHz运行流畅 | 八核心/十六线程多任务运行强 | DMI 8 GT/s | Tiger Lake-H> | 24MB | 10nm> |  | 16GB（8GB×2）极速运行 | DDR4 3200MHz> | 2xSO-DIMM | 64GB | 512GB> | SSD固态硬盘（M.2 PCIe NVMe） | 不支持触控 |  | 17英寸17 | 16:10 | 1920x1200全高清屏 |  |  | FHD，InfinityEdge屏，防眩光，500nits |  | 发烧级独立显卡 | NVIDIA GeForce RTX 3060> | 6GB显示流畅 | GDDR6> |  |  | 192bit> | 720p HD摄像头（红外摄像头）高清 | 内置音效芯片 | 立体声音响（2×2W低音+2×2.5W高音） | 阵列式麦克风 | Killer AX1650，支持802.11ax无线协议> |  | 支持，蓝牙5.1模块 | 4×Thunderbolt4 |  | 耳机/麦克风二合一接口 |  | SD读卡器 | Precision玻璃材质精准触控板 | 背光键盘 | 支持智能指纹识别功能 | 支持智能人脸识别功能 | 6芯锂电池>，97瓦时 | 视具体使用环境而定长续航笔记本> | 100V-240V 90W 自适应交流电源适配器 | 2.21Kg | 374.45mm | 248.05mm | 19.05mm | 6000系航空铝材质 | 白金银外观，黑色碳纤维复合材料掌托 | 安全锁孔 | 双边双出散热系统，真空均热板，GORE隔热膜 | McAfee 12个月订阅，Office家庭和学生版 |  | 2年 | 2年金牌服务（含2年全面意外保护服务+2年上门服务+2年24×7一线通服务） | 全国联保，享受三包服务 |  | 笔记本电脑（内置电池） x1适配器 x1电源线 x1
2015 | 华硕天选PLUS FA706IU(R7 4800H/8GB/512GB/GTX1660Ti) | 7199 |  | 2020年03月 | 家用 | 游戏本影音娱乐本 | 预装Windows 10 Home（家庭版） | AMD Ryzen 7 4000系列 | AMD Ryzen 7 4800H | 2.9GHz | 4.2GHz运行流畅 | 八核心/十六线程多任务运行强 | DMI 8 GT/s |  | 8MB | 7nm> | 45W耗电高 | 8GB运行流畅热门游戏本> | DDR4 3200MHz> | 2xSO-DIMM | 32GB | 512GB> | SSD固态硬盘> | 不支持触控 |  | 17.3英寸17.3 | 16:9 | 1920x1080全高清屏 | 120Hz> |  | IPS屏 |  | 发烧级独立显卡 | NVIDIA GeForce GTX 1660Ti | 6GB显示流畅 | GDDR6> |  | 不支持 | 192bit> | 集成摄像头普清 | DTS：X Uitra技术 | 内置扬声器 | 内置麦克风 | 支持802.11ac无线协议> | 1000Mbps以太网卡 | 支持，蓝牙5.0模块 | 2×USB3.2 Gen1 Type-A，1×USB3.2 Gen2 Type-C（支持DisplayPort1.4），1×USB2.0 | HDMI> | 耳机/麦克风二合一接口 | RJ45（网络接口），电源接口 |  | 触摸板 | 巧克力键盘> |  |  | 3-芯锂电池 | 2-5小时，视具体使用环境而定长续航笔记本> | 100V-240V 180W 自适应交流电源适配器 | 2.6Kg | 399.2mm | 269.4mm | 25.2mm |  | 钛空灰 | 安全锁孔 | 冰川散热架构+量子丰巢进气孔 |  |  | 1年 | 1年全球联保，1年电池保修（需产品注册） | 全球联保 |  | 笔记本主机 x1电源适配器 x1电源线 x1说明书 x1保修卡 x1
2016 | 联想扬天 S15 锐龙版(R5 5500U/16GB/512GB/集显) | 3460 |  | 2021年06月> | 商用 | 商务办公本轻薄笔记本影音娱乐本 | 预装Windows 10 Home Basic 64bit（64位家庭普通版）> | AMD Ryzen 5 5000系列 | AMD Ryzen 5 5500U | 2.1GHz | 4GHz运行流畅 | 六核心/十二线程多任务运行强 |  | Zen 2> | 8MB | 7nm> | 15W中等耗电 | 16GB（8GB×2）极速运行 | DDR4 3200MHz> | 1xSO-DIMM | 16GB | 512GB> | SSD固态硬盘> | 不支持触控 |  | 15.6英寸15.6游戏、便捷 | 16:9 | 1920x1080全高清屏 |  |  | FHD，88%屏占比，100%sRGB，IPS，莱茵TUV低蓝光认证 |  | 集成显卡> |  | 共享内存容量略显吃力 |  |  |  |  | 720p HD摄像头（物理防窥）高清 | 杜比音效认证 | 双扬声器 | 内置麦克风 | 支持802.11ax无线协议> |  | 支持蓝牙功能 | 2×USB3.1，1×Type-C（全功能） | HDMI> | 耳机/麦克风二合一接口 | 电源接口 | SD读卡器 | 触摸板 | 背光键盘（白色背光，三挡背光，独立数字键盘） | 支持智能指纹识别功能 |  | 锂电池，45瓦时 | 视具体使用环境而定长续航笔记本> | 100V-240V 65W 自适应交流电源适配器 | 1.6Kg | 359mm | 236mm | 17.9mm | 金属材质 | 深空灰 |  |  | Office家庭和学生版 | Fn+Q性能模式 | 2年 | 整机免费保修2年，电池1年 | 全国联保，享受三包服务
2017 | 戴尔XPS 15(XPS 15-9510-R1745S) | 1.8万 |  | 2021年06月> | 商用 | 轻薄笔记本商务办公本 | 预装Windows 10 Home Basic 64bit（64位家庭普通版）> | 英特尔 酷睿i7 11代系列 | Intel 酷睿i7 11800H高端机 | 2.4GHz | 4.6GHz运行流畅 | 八核心/十六线程多任务运行强 | DMI 8 GT/s | Tiger Lake-H> | 24MB | 10nm> |  | 16GB（8GB×2）极速运行 | DDR4 3200MHz> | 2xSO-DIMM | 64GB | 512GB> | SSD固态硬盘（M.2 PCIe NVMe） | 不支持触控 |  | 15.6英寸15.6游戏、便捷 | 16:10 | 1920x1200全高清屏 |  |  | FHD，InfinityEdge屏，防眩光，500nits |  | 发烧级独立显卡 | NVIDIA GeForce RTX 3050Ti> | 4GB正常 | GDDR6> |  |  | 128bit> | 720p HD摄像头高清 | 内置音效芯片 | 立体声音响（2×2.5W低音+2×1.5W高音） | 阵列式麦克风 | Killer AX1650，支持802.11ax无线协议> |  | 支持，蓝牙5.1模块 | 2×USB3.2 Type-C，2×Thunderbolt4 |  | 耳机/麦克风二合一接口 |  | SD读卡器 | 玻璃触摸板（康宁大猩猩6代玻璃） | 背光键盘 | 支持智能指纹识别功能 |  | 6芯锂电池>，86瓦时 | 视具体使用环境而定长续航笔记本> | 100V-240V 90W 自适应交流电源适配器 | 1.92Kg | 344.72mm | 230.14mm | 18mm | 6000系航空铝材质 | 铂金银外观，黑色碳纤维复合材料掌托 | 安全锁孔 | 双边双出散热系统，真空均热板，GORE隔热膜 | McAfee 12个月订阅，Office家庭和学生版 |  | 2年 | 2年金牌服务（含2年全面意外保护服务+2年上门服务+2年24×7一线通服务） | 全国联保，享受三包服务 |  | 笔记本电脑（内置电池） x1适配器 x1电源线 x1
2018 | 神舟战神Z7-TA5NS | 5699 |  | 2021年05月> | 家用 | 游戏本 | 预装Windows 10 Home Basic 64bit（64位家庭普通版）> | 英特尔 酷睿i5 11代系列 | Intel 酷睿i5 11400H中端主流机 | 2.7GHz | 4.5GHz运行流畅 | 四核心/八线程多任务运行强 |  | Tiger Lake-H> | 12MB | 10nm> | 35W | 16GB极速运行热门游戏本> | DDR4 3200MHz> | 2xSO-DIMM | 64GB | 512GB> | SSD固态硬盘> | 不支持触控 | IPS屏 | 15.6英寸15.6游戏、便捷 | 16:9 | 1920x1080全高清屏 | 144Hz> |  | FHD，LED背光> |  | 发烧级独立显卡 | NVIDIA GeForce RTX 3050> | 4GB正常 | GDDR6> |  |  | 192bit> | 720p HD摄像头高清 | 内置音效芯片 | 内置扬声器 | 内置麦克风 | 内置无线网卡> | 1000Mbps以太网卡 | 支持蓝牙功能 | 1×USB2.0，1×USB3.1，1×USB3.2，1×USB Type-C | HDMI2.0，Mini DisplayPort1.4 | 耳机/麦克风二合一接口，麦克风输入接口 | RJ45（网络接口），电源接口 | SD读卡器 | 触摸板 | 全尺寸背光键盘（单区多彩背光，包含独立数字键盘） |  |  | 4芯锂电池，41瓦时 | 视具体使用环境而定长续航笔记本> | 100V-240V 120W 自适应交流电源适配器 | 2.2Kg | 361mm | 258mm | 24.9mm |  |  | 安全锁孔 | 双风扇，四铜管 | 控制中心 | 一键还原，Fn+1一键强冷 | 2年 | 主要部件1年，电池6个月，其它部件1年免费保修 | 全国联保，享受三包服务 |  | 笔记本主机 x1电池 x1电源适配器 x1电源线 x1说明书 x1保修卡 x1
2019 | ROG 魔霸5R Plus(R9 5900HX/16GB/1TB/RX6800M) | 1.5万 |  | 2021年07月> | 家用 | 游戏本 | 预装Windows 10 Home Basic 64bit（64位家庭普通版）> | AMD Ryzen 9 5000系列 | AMD Ryzen 9 5900HX | 3.3GHz | 4.6GHz运行流畅 | 八核心/十六线程多任务运行强 |  | Zen 3> | 16MB | 7nm> | 90W耗电高 | 16GB（8GB×2）极速运行热门游戏本> | DDR4 3200MHz> | 2xSO-DIMM | 64GB | 1TB> | SSD固态硬盘> | 不支持触控 |  | 17.3英寸17.3 | 16:9 | 2560x1440超高清屏 | 165Hz> |  | 3ms响应时间，IPS，100%DCI-P3，Sync防撕裂技术，85%屏占比，2K屏 |  | 发烧级独立显卡 | AMD Radeon RX6800M | 12GB显示流畅 | GDDR6> |  | 不支持 |  |  | 杜比全景声 | 双Smart AMP扬声器 | 内置麦克风 | 支持802.11ax无线协议> | 1000Mbps以太网卡 | 支持，蓝牙5.0模块 | 3×USB3.1，1×USB Type-C | HDMI2.0b，DisplayPort1.4a | 耳机/麦克风二合一接口 | RJ45（网络接口），电源接口 |  | 触摸板 | 背光键盘（RGB背光，全键无冲） |  |  | 4芯锂电池，90瓦时 | 2-5小时，视具体使用环境而定长续航笔记本> | 100V-240V 230W自适应交流电源适配器 | 3Kg | 355mm | 269mm | 27mm |  |  |  | 双风扇，六热管，四出风口，暴力熊液态金属，冰川散热架构2.0 | 奥创智控中心 | Fn+F5模式切换 | 1年 | 整机免费保修1年，主要部分保修2年 | 全国联保，享受三包服务 |  | 笔记本 x1适配器 x1说明书 x1保修卡 x1信仰徽章 x1
2020 | 戴尔G7游戏本(G7 7590-R2742KB) | 9989 |  | 2019年09月 | 家用 | 游戏本 | 预装Windows 10 Home Basic 64bit（64位家庭普通版）> | 英特尔 酷睿i7 9代系列 | Intel 酷睿i7 9750H高端机 | 2.6GHz | 4.5GHz运行流畅 | 六核心/十二线程多任务运行强 | DMI 8 GT/s | Coffee Lake> | 12MB | 14nm> | 45W耗电高 | 8GB（4GB×2）运行流畅热门游戏本> | DDR4 2666MHz> | 2xSO-DIMM | 32GB | 512GB> | SSD固态硬盘> | 不支持触控 |  | 15.6英寸15.6游戏、便捷 | 16:9 | 3840*2160超高清屏 | 60Hz> |  | OLED屏 |  | 发烧级独立显卡 | NVIDIA GeForce GTX 1650 | 4GB正常 | GDDR5> |  |  | 128bit> | 集成摄像头普清 | 内置音效芯片 | 内置扬声器 | 内置麦克风 | 内置无线网卡> |  | 支持蓝牙功能 | 3×USB3.1，1×USB Type-C | HDMI>，Mini DisplayPort> | 耳机/麦克风二合一接口 | RJ45（网络接口），电源接口 | Micro SD读卡器 |  | 背光键盘 |  |  | 4芯锂电池，60瓦时 | 视具体使用环境而定长续航笔记本> | 100V-240V 180W 自适应交流电源适配器 | 2.62Kg | 3643.mm | 273.4mm | 19.9mm | 镁铝合金材质 | 黑色 | 安全锁孔 | 智能四区域散热，30度出风设计 | McAfee 多设备安全 15 个月订阅，Office家庭和学生版 2019(中国) |  | 2年 | 2年Premium Support 和上门服务 | 全国联保，享受三包服务 |  | 笔记本主机 x1电源适配器 x1电源线 x1说明书 x1保修卡 x1
2021 | 联想拯救者 Y7000P 2024(i7 14700HX/16GB/2TB/RTX4060) | 9848 | ￥9099 | 2024年01月17日 | 家用 | 游戏本 | 预装Windows 11 Home Basic 64bit（64位家庭普通版）> | 英特尔 酷睿i7 14代系列 | Intel 酷睿i7 14700HX高端机 |  | 5.5GHz运行流畅 | 20核心/28线程 |  | Raptor Lake | 33MB | Intel 7（10纳米）> |  | 16GB极速运行热门游戏本> | DDR5> |  |  | 2TB> | SSD固态硬盘> | 不支持触控 | IPS | 16英寸16 | 16:10 | 2560x1600超高清屏 | 165Hz> | 100% |  |  | 发烧级独立显卡 | NVIDIA GeForce RTX 4060 | 8GB显示流畅 | GDDR6> |  | 支持 |  | 720p HD摄像头高清 | Nahimic音效 | 内置扬声器 | 阵列式麦克风 | WiFi6E，支持802.11ax无线协议>，2×2MiMO | 1000Mbps以太网卡 | 支持，蓝牙5.3模块 | [5 empty] | 触摸板 | 背光键盘 | 不支持> | 不支持> | 4芯锂电池，80瓦时 | 视具体使用环境而定长续航笔记本> | [5 empty] | A面金属 | [5 empty] | 2年 |  | 全国联保，享受三包服务
2022 | 华硕天选5 锐龙版(R9 8945H/16GB/1TB/RTX4070) | 8799 |  | 2024年01月 | 家用 | 游戏本 | 预装Windows 11 Home Basic 64bit（64位家庭普通版）> | AMD Ryzen 9 8000系列 | AMD Ryzen 9 8945H | 4GHz | 5.2GHz运行流畅 | 八核心/十六线程多任务运行强 |  | Zen 4 | 16MB | 4nm |  | 16GB（8GB×2）极速运行热门游戏本> | DDR5 5600MHz> | 2xSO-DIMM | 64GB | 1TB> | SSD固态硬盘（PCIe4.0）> | 不支持触控 |  | 15.6英寸15.6游戏、便捷 | 16:9 | 2560x1440超高清屏 | 165Hz> |  | DC调光 |  | 发烧级独立显卡 | NVIDIA GeForce RTX 4070 | 8GB显示流畅 | GDDR6> |  | 支持 |  | 集成摄像头普清 | 杜比全景声，Hi-Res认证 | 立体声扬声器 | 内置麦克风 | 内置无线网卡> | 1000Mbps以太网卡 | 支持蓝牙功能 | 左侧：1×USB3.1，1×USB Type-C，1×USB4.0 Type-C右侧：1×USB3.1 | HDMI2.1 | 3.5mm耳机/麦克风二合一接口 | 1×RJ45（网络接口），电源接口 |  | 触摸板 | 全尺寸键盘（包含独立数字键盘） >，背光键盘 |  |  | 4芯锂电池，90瓦时 | [6 empty] | A面金属，B/C/D面复合材质 |  |  | 双风扇，5热管，4出风口
2023 | ThinkPad P53(20QNA009CD) | 2.4万 |  | 2019年10月 | 商用 | 轻薄笔记本 | 预装Windows 10 | 英特尔 酷睿i7 9代系列 | Intel 酷睿i7 9850H高端机 | 2.6GHz | 4.6GHz运行流畅 | 六核心/十二线程多任务运行强 |  | Coffee Lake> | 12MB | 14nm> | 15W中等耗电 | 16GB极速运行 | DDR4 2400MHz | 4xSO-DIMM | 128GB | 512GB> | SSD固态硬盘> |  |  | 15.6英寸15.6游戏、便捷 | 16:9 | 1920*1080全高清屏 |  |  | 宽屏，IPS屏，100%sRGB |  | 专业级独立显卡 | NVIDIA Quadro RTX 3000 | 6GB显示流畅 | GDDR6> |  |  | 192bit> |  | 杜比全景声 | 内置扬声器 | 内置麦克风 |  | 1000Mbps以太网卡 |  | 2×USB3.0，1×USB3.0 Type-C，2×Thunderbolt3 | HDMI> | 耳机/麦克风二合一接口 | RJ45（网络接口），电源接口 | SD读卡器 | 触摸板 |  | 支持智能指纹识别功能 |  | 锂电池 | 视具体使用环境而定长续航笔记本> | 100V-240V 自适应交流电源适配器 | [8 empty] | Office家庭和学生版 |  | 3年 |  | 全国联保，享受三包服务
2024 | 华硕无畏Pro 16 2023 旗舰版(i9 13980HX/32GB/1TB/RTX4060) | 1.1万 |  | 2023年04月27日 | 商用 | 轻薄笔记本商务办公本 | 预装Windows 11 Home Basic 64bit（64位家庭普通版）> | 英特尔 酷睿i9 13代系列 | Intel 酷睿i9 13980HX旗舰机 | 2.2GHz | 5.6GHz运行流畅 | 24核心/32线程 |  |  | 36MB | 10nm> |  | 32GB（16GB×2）极速运行 | DDR5 4800MHz> | 2xSO-DIMM | 32GB | 1TB> | SSD固态硬盘（PCIe4.0）> | 不支持触控 | IPS | 16英寸16 | 16:10 | 2560x1600超高清屏 | 240Hz> | 133% | 约10亿种色彩（10bit色深），DC调光，杜比视界，莱茵TUV硬件级低蓝光认证，无频闪认证，潘通色彩认证，支持4种色域切换 |  | 发烧级独立显卡 | NVIDIA GeForce RTX 4060 | 8GB显示流畅 | GDDR6> | 120W | 支持 |  | 1080p FHD摄像头高清 | 杜比认证音效 | 立体声扬声器 | 双阵列式降噪麦克风 | WiFi6E，支持802.11ax无线协议>，2×2MiMO |  | 支持，蓝牙5.0模块 | 左侧：1×USB3.1 Type-A右侧：1×USB3.1 Type-A，2×Thunderbolt4 | 右侧：1×HDMI 2.1 | 右侧：1×3.5mm耳机/麦克风二合一接口 | 左侧：1×RJ45（网络接口），1×电源接口 | 左侧：1×UHS-II读卡器 | 触摸板（虚拟旋钮） | 背光键盘（ErgoSense），全尺寸键盘（包含独立数字键盘） | 支持智能指纹识别功能 |  | 4芯锂电池，90瓦时 | 视具体使用环境而定长续航笔记本> | 100V-240V 240W 自适应交流电源适配器 | 2Kg | 355mm | 249mm | 20mm | A面金属材质，BCD面高强度复合材质 | 冷魄银 | 通过MIL-STD-810H军标测试 | 双风扇，5热管，4出风口，冰川Pro散热架构 | Office家庭和学生版 | 华硕管家My ASUS，华硕闪传，多屏中心GlideX | 2年 |  | 全国联保，享受三包服务 |  | 笔记本主机 x1适配器 x1用户手册 x1保修卡 x1
2025 | 戴尔XPS 17(XPS 17-9700-D2961TS) | 4.03万 |  | 2020年06月 | 家用 | 轻薄笔记本商务办公本 | 预装Windows 10 Home Basic 64bit（64位家庭普通版）> | 英特尔 酷睿i9 10代系列 | Intel 酷睿i9 10885H旗舰机 | 2.4GHz | 5.3GHz运行流畅 | 八核心/十六线程多任务运行强 | DMI3 8GT/s | Comet Lake-H> | 16MB | 14nm> | 45W耗电高 | 64GB（32GB×2）极速运行 | DDR4 2933MHz> | 2xSO-DIMM | 64GB | 4TB> | 混合硬盘（2×2TB SSD） | 支持多点触控 |  | 17英寸17 | 16:10 | 3840x2400超高清屏 |  |  | IPS防眩光屏，100%Adobe RGB，物理防蓝光，100%Adobe RGB，94%DCI-P3 |  | 发烧级独立显卡 | NVIDIA GeForce RTX 2060 Max-Q | 6GB显示流畅 | GDDR6> |  |  |  | 集成摄像头普清 | 内置音效芯片 | 4×2W音响 | 内置麦克风 | Killer AX1650，支持802.11ax无线协议> |  | 支持，蓝牙5.0模块 | 4×Thunderbolt3 |  | 耳机/麦克风二合一接口 |  | SD读卡器 | Precision玻璃材质精准触控板 | 背光键盘 | 支持智能指纹识别功能 | 支持智能人脸识别功能 | 6芯锂电池>，97瓦时 | 23小时左右，视具体使用环境而定长续航笔记本> | 100V-240V 90W 自适应交流电源适配器 | 2.51Kg | 374.45mm | 248.05mm | 19.5mm | 6000系航空铝材质，黑色亲肤掌托碳纤维材质 | 冰河银 | 安全锁孔 | 双边双出散热系统，真空均热板，GORE隔热膜 | SupportAssist，McAfee 12个月订阅，Office家庭和学生版 |  | 2年 | 2年金牌服务（含2年全面意外保护服务+2年上门服务+2年24×7一线通服务） | 全国联保，享受三包服务 |  | 笔记本电脑（内置电池） x1适配器 x1电源线 x1
2026 | 宏碁 非凡Go Pro AI(骁龙X Elite X1E-78-100/32GB/1TB) | 7799 |  | 2024年06月 | 商用 | 轻薄笔记本商务办公本 |  | 高通 骁龙 X Elite系列 | 高通 骁龙 X Elite X1E-78-100 | 3.4GHz |  | 12核心 |  |  | 42MB | 4nm |  | 32GB极速运行 | LPDDR5X（低功耗版） |  |  | 1TB> | SSD固态硬盘（PCIe4.0）> | 不支持触控 |  | 14英寸14游戏、便捷 | 16:10 | 2560x1600超高清屏 | 120Hz> | 100% | DC调光 |  | 核芯显卡> |  | 共享内存容量略显吃力 |  |  |  |  | 1080P全高清前置摄像头（物理防窥） |  |  |  | WiFi7，支持802.11be无线协议 |  | 支持，蓝牙5.4模块 | 左侧：1×USB3.2，1×USB4.0 Type-C右侧：1×USB3.1 | HDMI> | 3.5mm耳机/麦克风二合一接口 |  |  | 触摸板 | 全尺寸键盘>，背光键盘 | 支持智能指纹识别功能 |  | 锂电池，50瓦时 |  | USB Type-C电源适配器 | 1.34Kg |  |  | 14.9mm | 金属机身 |  |  | 双风扇，双热管
2027 | 联想开天N80z G2e(兆芯KX-7000/16GB/512GB/集显/政企版国产系统银河麒麟/统信UOS) | 6799 | ￥6799 |  | 商用 | 商务办公本 | 政企版国产系统银河麒麟/统信UOS> |  | 兆芯 KX-7000 |  | 3.5GHz运行流畅 | 八核心/八线程多任务运行强 |  |  |  | 16nm |  | 16GB极速运行 | DDR5 4800MHz> |  |  | 512GB> | SSD固态硬盘> | 不支持触控 | LCD | 14.5英寸14.5游戏、便捷 | 16:10 | 2560x1600超高清屏 | 90Hz | 100% |  |  | 集成显卡> |  | 共享内存容量略显吃力 |  |  |  |  | 集成摄像头普清 | 内置音效芯片 | 内置2W*2扬声器 | 内置麦克风 | WiFi6>，支持802.11ax无线协议> | 1000Mbps以太网卡 | 支持，蓝牙5.2模块 | 左侧：2×USB 3.0 Type-C，1×USB 3.0右侧：1×USB 3.0，1×USB 2.0 | 1×HDMI2.1 |  | 1×RJ45（网络接口），电源接口 |  | 触摸板 | 全尺寸键盘> |  |  | 锂电池，85瓦时 | 视具体使用环境而定长续航笔记本> | 100V-240V 自适应交流电源适配器 | 1.5Kg | 323mm | 228mm | 16.9mm | 全金属机身 |  |  | 双风扇，双水冷液管
2028 | ThinkBook 16p 2024(i9 14900HX/64GB/4TB/RTX4060) | 1.6万 |  | 2024年04月18日 | 商用 | 游戏本影音娱乐本 | 预装Windows 11 Home Basic 64bit（64位家庭普通版）> | 英特尔 酷睿i9 14代系列 | Intel 酷睿i9 14900HX旗舰机 | 2.2GHz | 5.8GHz运行流畅 | 24核心/32线程 |  | Raptor Lake | 36MB | Intel 7（10纳米）> |  | 64GB极速运行热门游戏本> | DDR5 5600MHz> | 2xSO-DIMM | 64GB | 4TB> | SSD固态硬盘（PCIe4.0）> | 不支持触控 |  | 16英寸16 | 16:10 | 3200x2000超高清屏 | 165Hz> | 100% | 杜比视界，莱茵TUV Eyesafe显示认证 | ＜1 | 发烧级独立显卡 | NVIDIA GeForce RTX 4060 | 8GB显示流畅 | GDDR6> |  |  |  | 1080p FHD摄像头（IR）高清 | 杜比全景声 | 4×哈曼卡顿音响 |  | WiFi6E，支持802.11ax无线协议> |  | 支持，蓝牙5.3模块 | 左侧：1×USB3.2，2×Thunderbolt4右侧：2×USB3.2 | HDMI2.1 | 3.5mm耳机/麦克风二合一接口 | 电源接口 | SD读卡器 | 玻璃触摸板 | 全尺寸键盘（包含独立数字键盘） >，背光键盘 | 支持智能指纹识别功能 | 支持智能人脸识别功能 | 4芯锂电池，80瓦时 |  | 100V-240V 300W 自适应交流电源适配器 | 2Kg | 354.6mm | 258.2mm | 17-20mm |  | 颜色：风暴灰 | 通过MIL-STD-810H军标测试 | 冰炫风散热模组 | Office 2021家庭和学生版
2029 | 联想拯救者 Y7000P 2020(i7 10875H/16GB/512GB/GTX1650) | 7499 |  | 2020年07月 | 家用 | 游戏本 | 预装Windows 10 Home Basic 64bit（64位家庭普通版）> | 英特尔 酷睿i7 10代系列 | Intel 酷睿i7 10875H高端机 | 2.3GHz | 5.1GHz运行流畅 | 八核心/十六线程多任务运行强 | DMI3 8GT/s | Comet Lake-H> | 16MB | 14nm> | 45W耗电高 | 16GB（8GB×2）极速运行热门游戏本> | DDR4 3200MHz> |  | 32GB | 512GB> | SSD固态硬盘> | 不支持触控 |  | 15.6英寸15.6游戏、便捷 | 16:9 | 1920x1080全高清屏 | 144Hz> |  | 300尼特亮度，84%屏占比，100%sRGB色域，FHD IPS，DC调光 |  | 发烧级独立显卡 | NVIDIA GeForce GTX 1650 | 4GB正常 | GDDR6> |  |  | 128bit> |  | 杜比音效认证 | 内置哈曼定制双扬声器 | 内置麦克风 | 支持802.11ax无线协议>，2x2MIMO | 1000Mbps以太网卡 | 支持蓝牙功能 | 4×USB3.1（其中一个支持关机充电），1×USB3.1 Type-C（支持DP1.2） | HDMI2.0 | 耳机/麦克风二合一接口 | RJ45（网络接口），电源接口 |  | 触摸板 | 背光键盘 |  |  | 锂电池，80瓦时 | 2-5小时，视具体使用环境而定长续航笔记本> | 100V-240V 自适应交流电源适配器 | 2.35Kg | 361mm | 267mm | 26.6mm |  | 黑色 | 安全锁孔 | TSI霜刃Plus散热系统2.0，双风扇，四出风口 | Office家庭和学生版 | A面亮灯模式 | 2年 | 整机免费保修2年，电池1年 | 全国联保，享受三包服务
2030 | msi微星泰坦GP68HX （i9 13950HX/16GB/1TB/RTX4060） | 9999 |  | 2023年10月 | 家用 | 游戏本 | 预装Windows 11 Home Basic 64bit（64位家庭普通版）> | 英特尔 酷睿i9 13代系列 | Intel 酷睿 i9 13950HX |  | 5.5GHz运行流畅 | 24核心/32线程 |  |  | 36MB | 10nm> | 157W耗电高 | 16GB（8GB×2）极速运行热门游戏本> | DDR5 5600MHz> | 2xSO-DIMM | 64GB | 1TB> | SSD固态硬盘（PCIe5.0） | 不支持触控 | IPS | 16英寸16 | 16:10 | 2560x1600超高清屏 | 240Hz> |  |  |  | 发烧级独立显卡 | NVIDIA GeForce RTX 4060 | 8GB显示流畅 | GDDR6> |  | 支持 |  | 1080p FHD摄像头（IR）高清 | Nahimic音效 | 立体声扬声器 | 内置麦克风 | WiFi6E，支持802.11ax无线协议> | Killer有线网卡 | 支持，蓝牙5.3模块 | 左侧：1×Thunderbolt4右侧：1×USB3.2 Type-A，1×USB3.2 Type-A，1×USB3.2 Type-C后置：1×USB3.2 Type-C | 后置：1×HDMI2.1 | 左侧：1×3.5mm耳机/麦克风二合一接口 | 后置：1×RJ45（网络接口），1×电源接口 | 左侧：1×SD读卡器 | 触摸板 | 背光键盘（赛睿单键RGB背光） |  | 支持智能人脸识别功能 | 4芯锂电池，90瓦时 | 视具体使用环境而定长续航笔记本> | 100V-240V 280W 自适应交流电源适配器，支持100W快充 | 2.67Kg | 3570mm | 284.05mm | 22.2mm |  |  |  | 双风扇，6热管，4出风口，Cooler Boost 5微星酷寒散热系统 |  | MSI Center智能切换，MSI Center沉静模式 | 2年 |  | 全国联保，享受三包服务 |  | 笔记本主机 x1电源适配器 x1保修卡 x1说明书 x1
2031 | 惠普ELITEBOOK 850 G8(i5 1135G7/16GB/1TB/MX450) | 8099 |  | 2021年10月 | 商用 | 商务办公本 | 预装Windows 10 Home Basic 64bit（64位家庭普通版）> | 英特尔 酷睿i5 11代系列 | Intel 酷睿i5 1135G7中端主流机 | 2.4GHz | 4.2GHz运行流畅 | 四核心/八线程多任务运行强 | OPI 4GT/s | Tiger Lake> | 8MB | 10nm> |  | 16GB极速运行 | DDR4 3200MHz> | 2xSO-DIMM | 64GB | 1TB> | SSD固态硬盘> | 不支持触控 | IPS屏 | 15.6英寸15.6游戏、便捷 | 16:9 | 1920x1080全高清屏 |  |  | FHD，防眩光 |  | 性能级独立显卡 | NVIDIA GeForce MX450 | 2GB略显吃力 | GDDR6> |  |  | 64bit> | 720p HD摄像头（可调节开关）高清 | Bang & Olufsen | 双立体声扬声器 | 1×WorldFacing麦克风，2×阵列式麦克风 | Intel AX201，支持802.11ax无线协议>，2×2MiMO | 1000Mbps以太网卡 | 支持，蓝牙5.0模块 | 2×USB3.0（其中一个支持关机充电），2×Thunderbolt4 | HDMI1.4a | 耳机/麦克风二合一接口 | 电源接口 |  | 触摸板 | 防渗漏背光键盘（带导水孔，两档背光） | 支持智能指纹识别功能 | 支持智能人脸识别功能 | 3芯锂电池，56瓦时 | 视具体使用环境而定长续航笔记本> | 100V-240V 65W （USB Type-C接口）自适应交流电源适配器 | 1.69Kg | 359mm | 223.8mm | 19.2mm | 镁铝合金材质 | 银色 | 安全锁孔 |  |  |  | 3年 | 3年标准部件和人工有限保修，3年原装电池有限保修 | 全球联保，享受三包服务 |  | 笔记本主机 x1电源适配器 x1电源线 x1说明书 x1保修卡 x1
2032 | Acer宏碁 暗影骑士·擎7S(Ultra 7 255HX/32GB/1TB/RTX5080) | 1.86万 | ￥16998 | 2025年03月 | 家用 | 游戏本 | 预装Windows 11 Home Basic 64bit（64位家庭普通版）> | 英特尔 酷睿Ultra 7 2代系列 | Intel 酷睿Ultra 7 255HX | 2.4GHz | 5.2GHz运行流畅 | 20核心/20线程 |  | Arrow Lake | 30MB | 3nm |  | 32GB极速运行热门游戏本> | DDR5> | 2xSO-DIMM | 96GB | 1TB> | SSD固态硬盘（PCIe4.0）> |  |  | 16英寸16 | 16:10 | 2560x1600超高清屏 | 240Hz> |  |  |  | 双显卡（发烧级独立显卡＋集成显卡） | NVIDIA GeForce RTX5080 | 16GB显示流畅 | GDDR7> | 175W | 支持 |  |  | Sound Blaster Studio Pro 2 | 5个立体声扬声器 | 内置麦克风 | WiFi7，支持802.11be无线协议，320MHz | 2.5Gbps以太网卡> | 支持，蓝牙5.4模块 | 左侧：1×USB3.2右侧：2×雷电4，1×USB3.2 | 1×HDMI2.1 | 3.5mm耳机/麦克风二合一接口 | 1×RJ45（网络接口），电源接口 | Micro SD读卡器 | 触摸板 | 背光键盘，全尺寸键盘（包含独立数字键盘） > | [8 empty] | 19.9mm |  |  |  | 霜翼均冷架构：双89叶风扇，VC均热板，4出风口
2033 | 联想小新 Air 14 2021 锐龙版(R5 5500U/8GB/512GB/集显) | 4089 |  | 2021年03月 | 商用 | 轻薄笔记本商务笔记本 | 预装Windows 10 Home Basic 64bit（64位家庭普通版）> | AMD Ryzen 5 5000系列 | AMD Ryzen 5 5500U | 2.1GHz | 4GHz运行流畅 | 六核心/十二线程多任务运行强 |  | Zen 2> | 8MB | 7nm | 15W中等耗电 | 8GB运行流畅 | DDR4 3200MHz | 2xSO-DIMM | 16GB（板载内存不可升级） | 512GB> | SSD固态硬盘> | 不支持触控 |  | 14英寸14游戏、便捷 | 16:9 | 1920x1080全高清屏 | 60Hz | 100% | FHD，LED背光>，防眩目，DC调光 |  | 集成显卡 |  | 共享内存容量略显吃力 |  |  |  |  | 720p HD摄像头（物理防窥）高清 | 杜比音效认证 | 2×2W立体声音响 | 内置麦克风 | 支持802.11ac无线协议 |  | 支持蓝牙功能 | 2×USB3.1，1×Type-C（全功能） | HDMI1.4b | 耳机/麦克风二合一接口 |  | SD读卡器 | 触摸板 | 背光键盘 | 支持智能指纹识别功能 |  | 锂电池，56.5瓦时 | 视具体使用环境而定长续航笔记本> | 100V-240V 65W 自适应交流电源适配器 | 1.38Kg | 321.69mm | 211.84mm | 16.9mm | 金属材质 | 银色 |  | 单风扇，双热管 | Office家庭和学生版 | Fn+Q模式切换 | 2年 | 整机免费保修2年，电池1年 | 全国联保，享受三包服务 |  | 笔记本主机 x1电源适配器 x1
2034 | 联想扬天 S15 酷睿版(i5 1135G7/16GB/512GB/集显) | 6288 |  | 2021年06月> | 商用 | 商务办公本轻薄笔记本影音娱乐本 | 预装Windows 10 Home Basic 64bit（64位家庭普通版）> | 英特尔 酷睿i5 11代系列 | Intel 酷睿i5 1135G7中端主流机 | 2.4GHz | 4.2GHz运行流畅 | 四核心/八线程多任务运行强 |  | Tiger Lake> | 8MB | 10nm> | 15W中等耗电 | 16GB（8GB×2）极速运行 | DDR4 3200MHz> | 1xSO-DIMM | 16GB | 512GB> | SSD固态硬盘> | 不支持触控 | IPS | 15.6英寸15.6游戏、便捷 | 16:9 | 1920x1080全高清屏 | 60Hz> | 100% | 莱茵TUV低蓝光认证 |  | 集成显卡> |  | 共享内存容量略显吃力 |  |  |  |  | 720p HD摄像头（物理防窥）高清 | 杜比音效认证 | 双扬声器 | 内置麦克风 | 支持802.11ax无线协议> |  | 支持蓝牙功能 | 2×USB3.1，1×Type-C（全功能） | HDMI> | 耳机/麦克风二合一接口 | 电源接口 | SD读卡器 | 触摸板 | 背光键盘（白色背光，三挡背光，独立数字键盘） | 支持智能指纹识别功能 |  | 锂电池，45瓦时 | 视具体使用环境而定长续航笔记本> | 100V-240V 65W 自适应交流电源适配器 | 1.6Kg | 359mm | 236mm | 17.9mm | 金属材质 | 深空灰 |  |  | Office家庭和学生版 | Fn+Q性能模式 | 2年 | 整机免费保修2年，电池1年 | 全国联保，享受三包服务
2035 | 戴尔灵越 13 5330n(Ultra5 125H/16GB/1TB) | 6510 | ￥6369 | 2024年 | 商用 | 轻薄笔记本商务办公本 | 预装Windows 11 Home Basic 64bit（64位家庭普通版）> | 英特尔 酷睿 Ultra 5系列 | Intel 酷睿 Ultra 5 125H |  | 4.5GHz运行流畅 | 14核心/18线程 |  | Meteor Lake | 18MB | 7nm> |  | 16GB极速运行 | LPDDR5X（低功耗版）6400MHz |  |  | 1TB> | SSD固态硬盘（NVMe）> | 不支持触控 |  | 13.3英寸13.3移动、办公 | 16:10 | 2560x1600超高清屏 |  | 100% | 莱茵TUV硬件级防蓝光认证，DC调光 |  | 核芯显卡> | [6 empty] | 1080P全高清前置摄像头 | 杜比全景声 | 2×2W立体声音响 | 阵列式麦克风 | WiFi6E，Intel AX211，支持802.11ax无线协议> |  |  | 左侧：2×Thunderbolt4右侧：1×USB3.2 | HDMI1.4> | 3.5mm耳机/麦克风二合一接口 |  |  | 触摸板 | 背光键盘 | 支持 |  | 4芯锂电池，54瓦时 |  | 65W USB Type-C电源适配器 | 1.24Kg | 296.68mm | 213.5mm | 14.35-15.65mm | 金属> |  |  |  | Office家庭和学生版2021
2036 | 戴尔成就 3420(i5 1235U/16GB/1TB/集显) | 3899 |  |  | 商用 | 轻薄笔记本商务办公本 | 预装Windows 11 Home Basic 64bit（64位家庭普通版）> | 英特尔 酷睿i5 12代系列 | Intel 酷睿i5 1235U中端主流机 | 1.3GHz | 4.4GHz运行流畅 | 10核心/12线程 |  | Alder Lake> | 12MB | Intel 7（10纳米）> |  | 8GB运行流畅 | DDR4 2666MHz> | 2xSO-DIMM |  | 1TB> | SSD固态硬盘（NVMe）> | 不支持触控 |  | 14英寸14游戏、便捷 | 16:9 | 1920x1080全高清屏 | 60Hz> |  | 莱茵TUV低蓝光认证 |  | 核芯显卡> | Intel Iris Xe Graphics> | 共享内存容量略显吃力 |  |  |  |  | 720p HD摄像头高清 |  | 2×2W立体声音响 | 内置麦克风 | 内置无线网卡> |  | 支持蓝牙功能 | 左侧：1×USB3.1，1×USB3.1 Type-C右侧：1×USB2.0 | HDMI1.4> | 3.5mm耳机/麦克风二合一接口 | 1×RJ45（网络接口），电源接口 | SD读卡器 | 触摸板 | 全尺寸键盘> | 不支持> |  | 3芯锂电池，41瓦时 |  | 100V-240V 65W 自适应交流电源适配器
2037 | 惠普Elitebook x360 1040 G11(Ultra 7 155U/16GB/1TB) | 1.35万 |  |  | 商用 | 商务办公本轻薄笔记本二合一笔记本 | 预装Windows 11 Home Basic 64bit（64位家庭普通版）> | 英特尔 酷睿Ultra 7系列 | 英特尔 酷睿 Ultra 7 155U | 1.7GHz | 4.8GHz运行流畅 | 12核心/14线程 |  | Meteor Lake | 12MB | 4nm |  | 16GB极速运行 | LPDDR5X（低功耗版）7467MT/s | 2xSO-DIMM | 32GB | 1TB> | SSD固态硬盘（PCIe4.0）> | 支持多点触控 | IPS | 14英寸14游戏、便捷 | 16:10 | 1920x1200全高清屏 | 60Hz> | 100% | 防眩光 |  | 核芯显卡> | Intel Graphics | 共享内存容量略显吃力 |  |  |  |  | 集成500万像素摄像头（IR）普清 | 内置音效芯片 | 立体声扬声器 | 双阵列式麦克风 | WiFi7，支持802.11be无线协议 | 1000Mbps以太网卡 | 支持，蓝牙5.4模块 | 2×Thunderbolt 4 USB4 Type-C 40 Gbps端口，1×USB3.2 Gen 2.0 Type-C 端口，1×USB3.2 Gen 1.0 Type-A 端口 | 1×HDMI 2.1 | 3.5mm耳机/麦克风二合一接口 | 1×RJ45（网络接口），电源接口，安全锁槽 |  | 多点触控手势操控触摸板 | 防泼溅键盘>，背光键盘 | 支持 | 支持 | 6芯锂电池>，68瓦时 | 约16-20小时（基于MobileMark 18标准）长续航笔记本> | 65W USB Type-C电源适配器 | 1.39Kg | 313.9mm | 219.9mm | 10.5mm | 镁铝合金 | 银色 | 通过MIL-STD-810H军标测试 |  |  |  | 1年 | 1年上门，不带人工惠管家 | 全国联保，享受三包服务
2038 | 机械革命旷世(i7 12700H/16GB/1TB/RTX3060) | 8999 |  | 2022年01月 | 家用 | 游戏本 | 预装Windows 11 Home Basic 64bit（64位家庭普通版）> | 英特尔 酷睿i7 12代系列 | Intel 酷睿i7 12700H高端机 | 2.7GHz | 4.7GHz运行流畅 | 14核心/20线程 |  | Alder Lake> | 24MB | Intel 7（10nm） | 45w耗电高 | 16GB极速运行热门游戏本> | DDR5 4800MHz> | 2xSO-DIMM | 64GB | 1TB> | SSD固态硬盘（PCIe4.0）> | 不支持触控 | OLED | 17.3英寸17.3 | 16:9 | 2560x1440超高清屏 | 240Hz> |  | DC调光 |  | 发烧级独立显卡 | NVIDIA GeForce RTX 3060> | 6GB显示流畅 | GDDR6> | 140w |  | 192bit> |  | 内置音效芯片 | 内置扬声器 | 阵列式麦克风 | WiFi6>，Intel AX211，支持802.11ax无线协议> | 2.5Gbps以太网卡> | 支持，蓝牙5.0模块 | 3×USB3.1，1×Thunderbolt4 | HDMI2.1 | 耳机输出接口，麦克风输入接口 | RJ45（网络接口），电源接口 | SD读卡器 | 触摸板 | 背光键盘（RGB背光） | 不支持> | 不支持> | 4芯锂电池，63.32瓦时 | 2-5小时，视具体使用环境而定长续航笔记本> | 100V-240V 自适应交流电源适配器 | 2.55Kg | 392.9mm | 260mm | 24.9mm | A面航空级镁铝合金 | 黑色 |  | 双风扇，八热管，四出风口，四块鳍片 | [6 empty] | 电源线×1电源适配器×1保修卡×1说明单页×1
3163 | ThinkBook 14+ 2022 锐龙版(R7 6800H/16GB/512GB/RTX2050) | 6999 |  | 2022年 | 商用 | 轻薄笔记本商务办公本 | 预装Windows 11 Home Basic 64bit（64位家庭普通版）> | AMD Ryzen 7 6000系列 | AMD Ryzen 7 6800H | 3.2GHz | 4.7GHz运行流畅 | 八核心/十六线程多任务运行强 |  | Zen 3+ | 16MB | 6nm |  | 16GB极速运行 | LPDDR5（低功耗版）6400MHz> |  |  | 512GB> | SSD固态硬盘（PCIe4.0）> | 不支持触控 | LCD | 14英寸14游戏、便捷 | 16:10 | 2880x1800超高清屏 | 90Hz | 100% | DC调光，莱茵TUV硬件级低蓝光认证，TUV EyeSafe认证 |  | 性能级独立显卡 | NVIDIA GeForce RTX 2050> | 4GB正常 |  |  |  |  | 1080p FHD摄像头（IR）高清 | Dolby Atmos | 内置扬声器 | 内置麦克风 | WiFi6>，支持802.11ax无线协议> |  | 支持，蓝牙5.2模块 | 左侧：1×USB3.1，2×USB3.2右侧：1×USB3.1，1×USB2.0 | HDMI2.1 | 耳机输出接口 | RJ45（网络接口） | Micro SD读卡器 | 触摸板 | 背光键盘 | 支持智能指纹识别功能 | 支持智能人脸识别功能 | 锂电池，62瓦时 | 视具体使用环境而定长续航笔记本> | 100V-240V 100W 自适应交流电源适配器 | 1.4Kg | 313mm | 225mm | 15.9mm | 全金属机身 | 苍岩灰 | 通过MIL-STD-810H军标测试 | ITS 5.0散热系统 | Office家庭和学生版 |  | 1年 |  | 全国联保，享受三包服务 |  | 笔记本 x1电源适配器 x1用户指南 x1
2040 | ThinkPad X1 Nano 2022(i5 1240P/16GB/512GB/集显) | 9999 |  | 2022年09月 | 商用 | 轻薄笔记本商务办公本 | 预装Windows 11 Home Basic 64bit（64位家庭普通版）> | 英特尔 酷睿i5 12代系列 | Intel 酷睿i5 1240P中端主流机 | 1.7GHz | 4.4GHz运行流畅 | 12核心/16线程 |  | Alder Lake> | 12MB | Intel 7（10纳米）> |  | 16GB极速运行 | LPDDR5（低功耗版）5200MHz> |  | 32GB | 512GB> | SSD固态硬盘> | 不支持触控 | LED | 13英寸13移动、办公 | 16:10 | 2160x1350全高清屏 | 60Hz> | 100% |  |  | 集成显卡> |  | 共享内存容量略显吃力 |  |  |  |  | 1080p FHD摄像头（IR）高清 | 杜比认证音效 | 内置扬声器 | 4阵列式麦克风 | WiFi6E，Intel AX211，支持802.11ax无线协议> |  | 支持，蓝牙5.2模块 | 左侧：2×Thunderbolt4 |  | 耳机/麦克风二合一接口 |  |  | 触摸板，指点杆 | 全尺寸背光键盘 | 支持智能指纹识别功能 | 支持智能人脸识别功能 | 锂电池，49.6瓦时 | 视具体使用环境而定长续航笔记本> | 100V-240V 65W 自适应交流电源适配器 | 970g | 292.8mm | 207.7mm | 14.4mm | A面编织纹理 |  | 通过MIL-STD-810H军标测试 | 鹰翼风扇 | Office家庭和学生版
2041 | 联想拯救者 Y7000 2020(i7 10750H/16GB/512GB/GTX1660Ti) | 8599 |  | 2020年05月 | 家用 | 游戏本 | 预装Windows 10 Home（家庭版） | 英特尔 酷睿i7 10代系列 | Intel 酷睿i7 10750H高端机 | 2.6GHz | 5GHz运行流畅 | 六核心/十二线程多任务运行强 | DMI3 8GT/s | Comet Lake-H> | 12MB | 14nm> | 45W耗电高 | 16GB极速运行热门游戏本> | DDR4 2933MHz> | 2xSO-DIMM | 32GB | 512GB> | SSD固态硬盘> | 不支持触控 |  | 15.6英寸15.6游戏、便捷 | 16:9 | 1920x1080全高清屏 |  |  | FHD，LED背光>，100%sRGB，IPS，DC调光，300nits，雾面屏，左右5.54mm边框 |  | 发烧级独立显卡 | NVIDIA GeForce GTX 1660Ti | 6GB显示流畅 | GDDR6> |  |  | 192bit> | 720p HD摄像头高清 | 杜比全景声 | 内置哈曼定制双扬声器 | 内置麦克风 | 支持802.11ax无线协议>，2×2MiMO | 1000Mbps以太网卡 | 支持 | 4×USB3.1（其中一个支持关机充电），1×USB3.1 Type-C（支持DP1.2） | HDMI> | 耳机/麦克风二合一接口 | RJ45（网络接口），电源接口 |  | 触摸板 | 全尺寸背光键盘，TrueStrike原感键盘（白色三档背光，全键无冲） |  |  | 锂电池，60瓦时 | 视具体使用环境而定长续航笔记本> | 100V-240V 自适应交流电源适配器 | 2.35Kg | 363.06mm | 259.61mm | 23.57-26.1mm | 复合材质> | 幻影黑 |  | 双风扇，三热管，四出风口，大面积导热板（TSI霜刃散热系统2.0） | Office家庭和学生版 |  | 2年 | 整机免费保修2年，电池1年 | 全国联保，享受三包服务
2042 | 华硕破晓3 15.6英寸(i5 1335U/16GB/1TB) | 3599 |  |  | 商用 | 轻薄笔记本商务办公本 | 预装Windows 11 Home Basic 64bit（64位家庭普通版）> | 英特尔 酷睿i5 13代系列 | Intel 酷睿i5 1335U中端主流机 |  | 4.6GHz运行流畅 | 10核心/12线程 |  |  | 12MB |  |  | 16GB极速运行 | DDR4 3200MHz> |  |  | 1TB> | SSD固态硬盘（PCIe4.0）> | 不支持触控 | IPS | 15.6英寸15.6游戏、便捷 | 16:9 | 1920x1080全高清屏 |  |  |  |  | 核芯显卡> |  | 共享内存容量略显吃力 |  |  |  |  | 720p HD摄像头（IR）高清 |  |  |  | WiFi6E，支持802.11ax无线协议> |  | 支持，蓝牙5.3模块 | 左侧：1×USB2.0右侧：1×USB Type-C，1×USB3.2 Gen1 | 1×HDMI> | 3.5mm耳机/麦克风二合一接口 | 1×RJ45（网络接口） |  | 触摸板 | 防泼溅键盘> | 支持智能指纹识别功能 | 支持智能人脸识别功能 | 锂电池，42瓦时 |  | 65W USB Type-C电源适配器 | [7 empty] | 单风扇，单热管
2043 | 联想拯救者 Y7000 2020(i5 10300H/16GB/512GB/RTX2060) | 6699 |  | 2020年05月 | 家用 | 游戏本 | 预装Windows 10 Home（家庭版） | 英特尔 酷睿i5 10代系列 | Intel 酷睿i5 10300H中端主流机 | 2.5GHz | 4.5GHz运行流畅 | 四核心/八线程多任务运行强 | DMI3 8GT/s | Comet Lake-H> | 8MB | 14nm> | 45W耗电高 | 16GB极速运行热门游戏本> | DDR4 2933MHz> | 2xSO-DIMM | 32GB | 512GB> | SSD固态硬盘> | 不支持触控 |  | 15.6英寸15.6游戏、便捷 | 16:9 | 1920x1080全高清屏 |  |  | FHD，LED背光>，100%sRGB，IPS，DC调光，300nits，雾面屏，左右5.54mm边框 |  | 发烧级独立显卡 | NVIDIA GeForce RTX 2060> | 6GB显示流畅 | GDDR6> |  |  |  | 720p HD摄像头高清 | 杜比全景声 | 内置哈曼定制双扬声器 | 内置麦克风 | 支持802.11ax无线协议>，2×2MiMO | 1000Mbps以太网卡 | 支持 | 4×USB3.1（其中一个支持关机充电），1×USB3.1 Type-C（支持DP1.2） | HDMI> | 耳机/麦克风二合一接口 | RJ45（网络接口），电源接口 |  | 触摸板 | 全尺寸背光键盘，TrueStrike原感键盘（白色三档背光，全键无冲） |  |  | 锂电池，60瓦时 | 视具体使用环境而定长续航笔记本> | 100V-240V 自适应交流电源适配器 | 2.35Kg | 363.06mm | 259.61mm | 23.57-26.1mm | 复合材质> | 幻影黑 |  | 双风扇，三热管，四出风口，大面积导热板（TSI霜刃散热系统2.0） | Office家庭和学生版 |  | 2年 | 整机免费保修2年，电池1年 | 全国联保，享受三包服务
2044 | 华硕VivoBook14 2021(i5 1135G7/16GB/512GB/集显) | 4289 | ￥4699 | 2021年> | 商用 | 商务办公本 | 预装Windows 10 Home Basic 64bit（64位家庭普通版）> | 英特尔 酷睿i5 11代系列 | Intel 酷睿i5 1135G7中端主流机 | 2.4GHz | 4.2GHz运行流畅 | 四核心/八线程多任务运行强 | OPI 4GT/s | Tiger Lake> | 8MB | 10nm> |  | 16GB（8GB×2）极速运行 | DDR4 3200MHz> |  |  | 512GB> | SSD固态硬盘> | 不支持触控 | IPS屏 | 14英寸14游戏、便捷 | 16:9 | 1920x1080全高清屏 |  |  |  |  | 集成显卡> | Intel Iris Xe Graphics> | 共享内存容量略显吃力 |  |  |  |  | 集成摄像头普清 | 内置音效芯片 | 内置扬声器 | 内置麦克风 | 支持802.11ac无线协议> | 1000Mbps以太网卡 | 支持蓝牙功能 | 2×USB2.0，1×USB3.1，1×USB3.1 Type-C | HDMI> | 耳机/麦克风二合一接口 | 电源接口 | Micro SD读卡器 | 触摸板 |  |  |  | 2芯锂电池，37瓦时 | 2-5小时，视具体使用环境而定长续航笔记本> | 100V-240V 45W 自适应交流电源适配器 | 1.4Kg | 325.4mm | 216mm | 17.9mm |  |  |  |  | Office家庭和学生版 |  | 1年 | 1年全球联保，1年电池保修（需产品注册） | 全球联保 |  | 电源适配器 x1用户手册 x1保修卡 x1
2045 | 惠普暗影精灵6 Plus(i7 10750H/16GB/1TB/RTX2080SUPER) | 1.7万 |  |  | 家用 | 游戏本 | 预装Windows 10 | 英特尔 酷睿i7 10代系列 | Intel 酷睿i7 10750H高端机 | 2.6GHz | 5GHz运行流畅 | 六核心/十二线程多任务运行强 | DMI3 8GT/s | Comet Lake-H> | 12MB | 14nm> | 45W耗电高 | 16GB（8GB×2）极速运行热门游戏本> | DDR4 2933MHz> | 2xSO-DIMM | 64GB | 1TB> | SSD固态硬盘> | 不支持触控 |  | 17.3英寸17.3 | 16:9 | 1920x1080全高清屏 | 144Hz> |  | 100%sRGB |  | 发烧级独立显卡 | NVIDIA GeForce RTX 2080 Super> | 8GB显示流畅 | GDDR6> |  |  | 256bit> | 集成摄像头普清 |  | 内置扬声器 | 内置麦克风 | 支持802.11ax无线协议> | 1000Mbps以太网卡 | 支持，蓝牙5.0模块 | 3×USB3.0>，1×Thunderbolt3 | HDMI>，Mini DisplayPort> | 耳机输出接口，麦克风输入接口 | RJ45（网络接口），电源接口 | 多合1读卡器 | 触摸板 | 4区RGB背光键盘 |  |  | 锂电池 | 视具体使用环境而定长续航笔记本> | 100V-240V 200W 自适应交流电源适配器 |  | 404.9mm | 279.9mm |  |  | 黑色 |  | 双风扇，四热管 |  |  | 1年 | 整机1年，主要部件2年 | 全国联保，享受三包服务 |  | 笔记本主机 x1电池 x1电源适配器 x1电源线 x1说明书 x1保修卡 x1
2046 | LG gram Pro 16 2024(Ultra7 155H/32GB/1TB/黑色) | 1.29万 | ￥8999 | 2024年02月 | 商用 | 轻薄笔记本商务办公本 | 预装Windows 11 Home Basic 64bit（64位家庭普通版）> | 英特尔 酷睿 Ultra 7系列 | 英特尔 酷睿Ultra 7 155H |  | 4.8GHz运行流畅 | 16核心/22线程 |  |  | 24MB | 7nm> |  | 32GB极速运行 | LPDDR5X（低功耗版）7467MHz |  |  | 1TB> | SSD固态硬盘（NVMe）> | 不支持触控 | IPS | 16英寸16 | 16:10 | 2560x1600超高清屏 | 144Hz> |  |  |  | 核芯显卡> |  | 共享内存容量略显吃力 |  |  |  |  | 1080P全高清前置摄像头 | 杜比全景声 | 立体声扬声器 | 内置麦克风 | 内置无线网卡> |  | 支持蓝牙功能 | 左侧：2×Thunderbolt4右侧：2×USB3.2 | HDMI> | 3.5mm耳机/麦克风二合一接口 |  |  | 触摸板 | 全尺寸键盘（包含独立数字键盘） >，背光键盘 |  |  | 4芯锂电池，90瓦时 | [9 empty] | 双风扇
2047 | 联想小新Pro14 2024 AI超能本 （R7 8745H/24GB/1TB/集显） | 5199 |  | 2024年07月 | 家用 | 轻薄笔记本AI笔记本 | 预装Windows 11 Home Basic 64bit（64位家庭普通版）> | AMD Ryzen 7 8000系列 | AMD Ryzen 7 8745H | 3.8GHz | 4.9GHz运行流畅 | 八核心/十六线程多任务运行强 |  | Hawk Point | 136MB | 4nm | 45W耗电高 | 24GB极速运行 | LPDDR5X> |  |  | 1TB> |  | 不支持触控 |  | 14英寸14游戏、便捷 | 16:10 | 2880x1800超高清屏 | 120Hz> |  |  |  | 集成显卡> | Radeon 780M | [5 empty] | 1080P全高清前置IR摄像头 | [6 empty] | USB-A 3.2 Gen1*2 | HDMI2.0*1 | 3.5mm耳机/麦克风二合一接口 | 全功能USB-C接口*1，USB4接口*1 | SD读卡器 |  |  | 不支持> | 支持智能人脸识别功能 | 锂电池，84瓦时 |  | 100W 迷你氮化镓三脚安全适配器 | 1.46Kg |  |  |  |  | 鸽子灰
2048 | Redmi Book Pro 16 2024 酷睿版 （Ultra7/32GB/1TB SSD） | 6999 | ￥7399 |  | 家用 | 轻薄笔记本 | 预装Windows 11 Home Basic 64bit（64位家庭普通版）> | 英特尔 酷睿Ultra系列 | 英特尔 酷睿Ultra7 155H | 3.8GHz | 4.6GHz运行流畅 | 十六核心/二十二线程多任务运行强 |  |  | 24MB |  |  | 32GB（16GB×2）极速运行 | LPDDR5x 7467MT/s |  |  | 1TB> | PCle 4.0 2242 SSD |  |  | 16英寸16 | 16:10 | 3072x1920超高清屏 | 165Hz> |  | 全程 DC 调光，支持杜比视界通过德国莱茵TUV硬件级低蓝光认证德国莱茵TUV无频闪认证 |  | 核芯显卡> | Intel Iris Xe Graphics> | [5 empty] | 1080P全高清前置摄像头 |  | 2×2W立体声音响 | 4麦克风 | WiFi6>，支持802.11ax无线协议> |  | 支持，蓝牙5.3模块 | USB-A 3.2 Gen1*2USB-C全功能*1雷电4*1 | HDMI2.1TMDS*1 | 3.5mm耳机/麦克风二合一接口 |  |  |  |  | 支持 |  | 锂电池，99瓦时 |  | 140W GaN 适配器 | 1.88Kg | 354.98mm | 247.95mm | 15.9mm
2049 | 戴尔XPS 13微边框(XPS 13-7390-D1505W) | 7899 |  | 2019年09月 | 家用 | 轻薄笔记本 | 预装Windows 10（64位简体中文版） | 英特尔 酷睿i5 10代系列 | Intel 酷睿i5 10210U中端主流机 | 1.6GHz | 4.2GHz运行流畅 | 四核心/八线程多任务运行强 | OPI 4GT/s | Comet Lake | 6MB | 14nm> | 15W中等耗电 | 8GB运行流畅 | LPDDR3 2133MHz |  |  | 512GB> | 固态硬盘 | 不支持触控 |  | 13.3英寸13.3移动、办公 | 16:10 | 1920x1200全高清屏 |  |  | 微边框 |  | 核芯显卡> | Intel UHD | 共享内存容量略显吃力 |  |  |  |  | 720p HD摄像头高清 | Waves MaxxAudio Pro | 立体声扬声器 | 内置麦克风 | Killer AX1650 |  | 支持，蓝牙5.0模块 | 1×USB3.1 |  | 耳机/麦克风二合一接口 | 2×Thunderbolt3 | microSD卡 |  | 全尺寸键盘> | 支持智能指纹识别功能 |  | 4芯锂电池，52瓦时 | 视具体使用环境而定长续航笔记本> |  | 1.23Kg | 302mm | 199mm | 7.8-11.6mm | 加工铝 | 霜露白 |  |  |  |  | 2年 | 2年金牌服务（含2年全面意外保护服务+2年上门服务+2年24×7一线通服务） | 全国联保，享受三包服务 |  | 笔记本主机 x1电源适配器 x1电源线 x1说明书 x1保修卡 x1
2050 | 神舟战神T8 Pro E73(i7 13700HX/16GB/1TB/RTX4070) | 7088 |  | 2024年09月 | 家用 | 游戏本 | 预装Windows 11 Home Basic 64bit（64位家庭普通版）> | 英特尔 酷睿i7 13代系列 | Intel 酷睿 i7 13700HX | 2.1GHz | 5GHz运行流畅 | 16核心/24线程 |  | Raptor Lake | 30MB | 7nm> |  | 16GB极速运行热门游戏本> | DDR5> | 2xSO-DIMM |  | 1TB> | SSD固态硬盘（PCIe4.0）> | 不支持触控 | IPS | 16英寸16 | 16:10 | 2560x1600超高清屏 | 165Hz> | 100% | DC调光，蓝光过滤 |  | 发烧级独立显卡 | NVIDIA GeForce RTX 4070 | 8GB显示流畅 | GDDR6> |  | 支持 | [5 empty] | WiFi6E，Intel AX211，支持802.11ax无线协议> | 1000Mbps以太网卡 | 支持，蓝牙5.3模块 | 左侧：1×USB3.1Gen1右侧：2×USB3.1Gen1后置：1×USB Type C (USB3.1 Gen2) | 1×HDMI2.1 | 耳机/麦克风二合一接口 | 1×RJ45（网络接口），电源接口 |  | 支持多指触控触摸板 | RGB全彩背光键盘，全尺寸键盘> |  |  | 4芯锂电池，63瓦时 |  |  | 2.63Kg | 266mm | 358mm | 31.5mm |  |  |  | 2风扇5铜管4出风口 | [6 empty] | 笔记本主机 x1电源适配器 x1电源线 x1用户手册 x1
2051 | 惠普战66 AMD版 15(6YF48PC) | 3999 |  | 2019年05月 | 商用 | 商务办公本轻薄笔记本 | 预装Windows 10 Home Basic 64bit（64位家庭普通版）> | AMD Ryzen 5 3000系列 | AMD Ryzen 5 3500U | 2.1GHz | 3.7GHz运行流畅 | 四核心/八线程多任务运行强 |  |  | 4MB | 12nm | 15W中等耗电 | 8GB（8GB×1）运行流畅 | DDR4 2400MHz | 2xSO-DIMM | 16GB | 512GB> | PCIe SSD固态硬盘 | 不支持触控 |  | 15.6英寸15.6游戏、便捷 | 16:9 | 1920x1080全高清屏 |  |  | FHD，超窄边框，IPS广角雾面屏，180度开合 |  | 集成显卡> | AMD Radeon HD（集成于处理器）> | 共享内存容量略显吃力 | 无 |  |  |  | 720p HD摄像头高清 | 内置音效芯片 | 内置扬声器 | 集成数字双阵列降噪麦克风 | Intel 9560 AC |  | 支持，蓝牙5.0模块 | 1×USB2.0，2×USB3.1，1×USB Type-C数据接口实拍图> | HDMI视频接口实拍图> | 耳机/麦克风二合一接口音频接口实拍图> | RJ45（网络接口），电源接口其它接口实拍图> | SD读卡器 | 触摸板 | 防泼溅键盘> | 支持智能指纹识别功能 |  | 3芯锂电池 | 13小时左右，视具体使用环境而定长续航笔记本> | 100V-240V 自适应交流电源适配器 | 2Kg | 364.9mm | 256.9mm | 18.95mm | 镁铝合金材质 | 银色 | 安全锁孔 |  | office家庭和学生版2016 |  | 1年 | 整机1年，原装电池1年有限保修 | 全国联保，享受三包服务
2052 | ThinkPad X13 2021 锐龙版(R7 Pro 5850U/16GB/512GB/集显) | 6999 |  | 2021年> | 商用 | 商务办公本 | 预装Windows 10 Home Basic 64bit（64位家庭普通版）> | AMD Ryzen 7 5000系列 | AMD Ryzen 7 PRO 5850U | 1.9GHz | 4.4GHz运行流畅 | 八核心/十六线程多任务运行强 |  |  | 8MB | 7nm> | 10-25W中等耗电 | 16GB极速运行 | LPDDR4X（低功耗版）4266MHz> |  | 32GB | 512GB> | SSD固态硬盘> | 不支持触控 |  | 13.3英寸13.3移动、办公 | 16:10 | 1920x1200全高清屏 |  |  | LED背光> |  | 集成显卡> |  | 共享内存容量略显吃力 |  |  |  |  | 720p HD摄像头(物理防窥）高清 | 杜比音效认证 | 内置扬声器 | 双远场降噪麦克风 | 支持802.11ax无线协议> | 1000Mbps以太网卡 | 支持，蓝牙5.0模块 | 1×USB2.0，2×USB3.2，2×USB3.0 Type-C | HDMI> | 耳机/麦克风二合一接口 |  | Micro SD读卡器 | 触摸板，指点杆 | 全尺寸背光键盘 | 支持智能指纹识别功能 | 支持智能人脸识别功能 | 锂电池，48瓦时 | 视具体使用环境而定长续航笔记本> | 100V-240V 65w Type-C电源适配器 | 1.26Kg | 305.8mm | 217.89mm | 17.9mm |  | 黑色 |  |  | Office家庭和学生版 |  | 1年 | 1年部件和人工，客户送修，网上注册送1年意外保护 | 全国联保，享受三包服务
2053 | 戴尔灵越 15(Ins 15-7590-D1745B) | 9399 |  | 2019年05月 | 家用 | 影音娱乐本 | 预装Windows 10 Home Basic 64bit（64位家庭普通版）> | 英特尔 酷睿i7 9代系列 | Intel 酷睿i7 9750H高端机 | 2.6GHz | 4.5GHz运行流畅 | 六核心/十二线程多任务运行强 | DMI 8 GT/s | Coffee Lake> | 12MB | 14nm> | 45W耗电高 | 8GB（8GB×1）运行流畅 | DDR4 2666MHz> |  | 32GB | 512GB> | M.2 PCIe NVMe 固态硬盘 | 不支持触控 |  | 15.6英寸15.6游戏、便捷 | 16:9 | 1920x1080全高清屏 |  |  | FHD，LED背光> |  | 发烧级独立显卡 | NVIDIA GeForce GTX 1650 | 4GB正常 | GDDR5> |  |  | 128bit> | 720p HD摄像头高清 | Waves MaxxAudio Pro 技术专业调音 | 立体声扬声器 | 集成式双阵列麦克风 | 支持802.11ac无线协议> |  | 支持，蓝牙5.0模块 | 3×USB3.1，1×USB Type-C | HDMI> | 耳机/麦克风二合一接口 | 电源接口 | SD读卡器 | 触摸板 | 防泼溅背光键盘（带10键数字小键盘） |  |  | 6芯锂电池>，97瓦时 | 视具体使用环境而定长续航笔记本> | 100V-240V 自适应交流电源适配器 | 1.59Kg | 357.56mm | 238.84mm | 17.94-19.9mm | 镁铝合金材质 | 黑色 | 安全锁孔 | 双风扇双热管散热Fn+T极速模式，散热提升 | McAfee安全中心15个月版本，Office家庭和学生版 |  | 2年 | 2年全智服务+1年电池保修服务 | 全国联保，享受三包服务 |  | 笔记本主机 x1电源适配器 x1电源线 x1说明书 x1保修卡 x1
2054 | 惠普光影精灵9Pro (i5-13500HX/16G/1TB/RTX4050/165Hz) | 7799 |  |  | 家用 | 游戏本 | 预装Windows 11 Home Basic 64bit（64位家庭普通版）> | 英特尔 酷睿i5 13代系列 | Intel 酷睿 i5 13500HX |  | 4.7GHz运行流畅 | 14核心/20线程 |  |  | 24MB | 10nm> |  | 16GB极速运行热门游戏本> | DDR5> |  | 32GB | 1TB> | SSD固态硬盘（PCIe） | 不支持触控 |  | 16.1英寸16.1 | 16:9 | 1920x1080全高清屏 | 165Hz> | 100% | DC调光，TUV+Eyesafe低蓝光认证 |  | 发烧级独立显卡 | NVIDIA GeForce RTX 4050 | 6GB显示流畅 | GDDR6> | 140W | 支持 |  | FHD摄像头高清 |  |  |  | WiFi6E，支持802.11ax无线协议> |  | 支持，蓝牙5.3模块 | 3×USB A，1×USB C | HDMI2.1 | 3.5mm耳机/麦克风二合一接口 | 1×RJ45（网络接口），电源接口 |  | 触摸板 | 防泼溅键盘> | 支持智能指纹识别功能 | 支持智能人脸识别功能 | 83瓦时 | 5-8小时左右，视具体使用环境而定长续航笔记本> | 100V-240V 自适应交流电源适配器
2055 | 戴尔Latitude 7420(i5 1135G7/16GB/512GB/集显) | 6799 |  | 2021年01月 | 商用 | 商务办公本 | 预装Windows 11 Home Basic 64bit（64位家庭普通版）> | 英特尔 酷睿i5 11代系列 | Intel 酷睿i5 1135G7中端主流机 | 2.4GHz | 4.2GHz运行流畅 | 四核心/八线程多任务运行强 |  | Tiger Lake> | 8MB | 10nm> | 35W | 16GB极速运行 | DDR4> |  |  | 512GB> | SSD固态硬盘> | 不支持触控 |  | 14英寸14游戏、便捷 | 16:9 | 1920x1080全高清屏 |  |  | FHD，LED背光>，防眩光，250nits |  | 集成显卡> |  | 共享内存容量略显吃力 |  |  |  |  | 720p HD摄像头（物理防窥）高清 | 内置音效芯片 | 2×2W立体声音响 | 内置麦克风 | 支持802.11ax无线协议> |  | 支持，蓝牙5.1模块 | 1×USB3.1，1×Thunderbolt4 | HDMI2.0 | 耳机/麦克风二合一接口 |  | Micro SD读卡器 | 触摸板 | 背光键盘 |  |  | 4芯锂电池，52瓦时 | 视具体使用环境而定长续航笔记本> | 100V-240V 65W 自适应交流电源适配器 | 1.22Kg | 321.35mm | 208.69mm | 17.27mm | 碳纤维材质 |  | 安全锁孔 |  |  |  | 2年 | 2年金牌服务（含2年全面意外保护服务+2年上门服务+2年24×7一线通服务） | 全国联保，享受三包服务
2056 | 惠普光影精灵5锐龙电竞(R7 3750H/16GB/512GB/GTX1650) | 5599 |  | 2019年12月 | 家用 | 游戏本 | 预装Windows 10 Home Basic 64bit（64位家庭普通版）> | AMD Ryzen 7 3000系列 | AMD Ryzen 7 3750H | 2.3GHz | 4GHz运行流畅 | 四核心/八线程多任务运行强 |  |  | 4MB | 12nm | 12W-35W | 16GB极速运行热门游戏本> | DDR4 2666MHz> | 2xSO-DIMM | 32 | 512GB> | SSD固态硬盘> | 不支持触控 |  | 15.6英寸15.6游戏、便捷 | 16:9 | 1920x1080全高清屏 |  |  | IPS屏，雾面屏 |  | 发烧级独立显卡 | NVIDIA GeForce GTX 1650 | 4GB正常 | GDDR5> |  |  | 128bit> | 720p HD摄像头高清 |  | 内置扬声器 | 内置麦克风 | Intel 3160 AC> | 1000Mbps以太网卡 |  | 1×USB3.1 Gen1，1×USB3.1 Type-C，1×USB2.0（支持关机充电） | HDMI> | 耳机/麦克风二合一接口 | RJ45（网络接口），电源接口 | SD读卡器 |  | 背光键盘 |  |  | 锂电池 | 2-3小时，视具体使用环境而定长续航笔记本> | 100V-240V 自适应交流电源适配器 |  |  |  | 23.5mm |  |  |  | 双风扇
2057 | 联想小新15 2025款(酷睿5 210H/16GB/512GB) | 4299 | ￥4299 |  | 商用 | 轻薄笔记本商务办公本 | 预装Windows 11 Home Basic 64bit（64位家庭普通版）> | 英特尔 酷睿 2代系列 | Intel 酷睿5 210H | 2.2GHz | 4.8GHz运行流畅 | 八核心/十二线程多任务运行强 |  | Raptor Lake | 12MB | 7nm> |  | 16GB极速运行 | DDR5> | 1xSO-DIMM |  | 512GB> | SSD固态硬盘> | 不支持触控 | OLED | 15.1英寸15.1游戏、便捷 | 16:10 | 2560x1600超高清屏 | 165Hz> |  | 10.7亿色，莱茵TUV硬件低蓝光认证，DisplayHDR600 |  | 核芯显卡> | Intel Graphics | 共享内存容量略显吃力 |  |  |  |  | HD高清摄像头高清 | 杜比认证音效 | 双扬声器 | 矩阵式麦克风 | 内置无线网卡> |  | 支持蓝牙功能 | 2×USB 3.2Gen1，1×全功能USB-C | 1×HDMI> | 3.5mm耳机 | 电源接口 | SD读卡器 | 大尺寸触控板 | 人体工程学键盘> |  |  | 锂电池，60瓦时 |  | 65W 自适应交流电源适配器 | 1.49Kg |  |  | 15-17mm | 铝合金 | 深灰色 | 通过MIL-STD-810H军标测试 | TYPHOON+散热系统，大尺寸轻音风扇 | Office2024
2058 | ThinkPad T14p 2023 酷睿版(i7 13700H/16GB/512GB/2.2K) | 8499 |  | 2023年 | 商用 | 轻薄笔记本商务办公本 | 预装Windows 11 家庭版 | 英特尔 酷睿i7 13代系列 | Intel 酷睿i7 13700H高端机 |  | 5GHz运行流畅 | 十四核心/二十线程多任务运行强 |  |  | 24MB | 10nm> |  | 16GB极速运行 | LPDDR5 5200MHz |  | 1TB | 512GB> | SSD固态硬盘> | 不支持触控 |  | 14英寸14游戏、便捷 | 16:10 | 2240x1400全高清屏 |  |  | T?V Eyesafe认证，T?V硬件低蓝光认证，DC调光 |  |  | Intel Iris Xe Graphics> | [5 empty] | 1080P全高清前置摄像头 | Dolby Atmos音响系统 | 双哈曼调教扬声器 |  | WiFi6E，支持802.11ax无线协议> | 1000Mbps以太网卡 |  | 1×US 3.2（Gen2），1×Thunderbolt4，1×US 3.2 Type-C（Gen2） | 1xHDMI2.0 | 3.5mm耳机 |  |  | 触摸板 | 背光键盘 | 支持智能指纹识别功能 | 支持智能人脸识别功能 | 聚合物电池，57瓦时 | 视具体使用环境而定长续航笔记本> |  | 1.47Kg |  |  | 179mm | AD面金属> | 黑色
2059 | 小米笔记本 Pro 14 锐龙版 2021款(R7 5800H/16GB/512GB/集显) | 4779 |  | 2021年11月 | 家用 | 轻薄笔记本校园学生本商务办公本 | 预装Windows 10 Home Basic 64bit（64位家庭普通版）> | AMD Ryzen 7 5000系列 | AMD Ryzen 7 5800H | 3.2GHz | 4.4GHz运行流畅 | 八核心/十六线程多任务运行强 |  | Zen 3> | 16MB | 7nm> |  | 16GB（8GB×2）极速运行 | DDR4 3200MHz> | 2xSO-DIMM |  | 512GB> | SSD固态硬盘（PCIe4.0）> | 不支持触控 | 超视网膜全面屏 | 14英寸14游戏、便捷 | 16:10 | 2560x1600超高清屏 | 120Hz（60/90/120） |  | Delta E≈1.5，康宁保护玻璃，178°广视角，216PPI，1000:1，DC调光 |  | 集成显卡> | Intel Iris Xe Graphics> | 共享内存容量略显吃力 |  |  |  |  | 集成720万像素摄像头普清 | Realtek ALC256，DTS立体声音效 | 2×2W立体声音响 | 数字阵列麦克风 | 支持802.11ax无线协议> |  | 支持，蓝牙5.1模块 | 2×USB Type-C，1×Thunderbolt4 |  | 耳机/麦克风二合一接口 |  |  | PTP触控板 | 全尺寸背光键盘 | 支持智能指纹识别功能 |  | 锂电池，56瓦时 | 本地1080p视频播放最长可达11小时长续航笔记本> | 100V-240V 100W 自适应交流电源适配器 | 1.5Kg | 315.6mm | 220.4mm | 15.9mm | 金属材质 | 新月银，月岩灰 |  | 双风扇，双热管，全新飓风散热系统 | Office家庭和学生版 | 支持无线投屏，Light Sensor光线传感器（自动调节屏幕、键盘亮度），小爱同学语音助手，MIUI+ | 1年 | 整机1年，主要部件2年 | 全国联保，享受三包服务 |  | 笔记本电脑 x1电源适配器 x1USB-C充电线 x1屏幕清洁绒布 x1入门指南（三包凭证） x1USB-C至HDMI多功能转接器 x1
2060 | 华硕VivoBook14s(i7 10510U/8GB/512GB+32GB傲腾/MX250) | 5999 |  | 2020年01月 | 家用 | 商务办公本影音娱乐本轻薄笔记本 | 预装Windows 10 Home | 英特尔 酷睿i7 10代系列 | Intel 酷睿i7 10510U高端机 | 1.8GHz | 4.9GHz运行流畅 | 四核心/八线程多任务运行强 | OPI 4 GT/s | Comet Lake | 8MB | 14nm> | 15W中等耗电 | 8GB运行流畅 | DDR4 2666MHz> | 1xSO-DIMM | 12GB | 512GB> | 32GB傲腾增强型SSD固态硬盘 | 不支持触控 |  | 14英寸14游戏、便捷 | 16:9 | 1920x1080全高清屏 |  |  | 87%屏占比，5.7mm窄边框 |  | 性能级独立显卡 | NVIDIA Geforce MX250 | 2GB略显吃力 | GDDR5> |  | 不支持 | 64bit> | HD摄像头高清 |  | 内置扬声器 | 内置麦克风 | 内置无线网卡> |  | 支持蓝牙功能 | 1×USB2.0，1×USB 3.1 Gen1，1×USB 3.1 Gen1 Type-C | HDMI> | 耳机/麦克风二合一接口 | 电源接口 | micro SD读卡器 | 触摸板 | 背光键盘 |  | 支持智能人脸识别功能 | 2-芯锂电池 | 2-5小时，视具体使用环境而定长续航笔记本> | 100V-240V 65W自适应交流电源适配器 | 1.5Kg | 322.4mm | 212.7mm | 18mm | [6 empty] | 2年 | 2年全球联保，1年电池保修（需产品注册） | 全球联保 |  | 笔记本电脑 x1适配器 x1保修卡 x1说明书 x1
2061 | 联想拯救者R9000K 2021(R7 5800H/16GB/1TB/RTX3060) | 1.12万 |  | 2021年04月> | 家用 | 游戏本 | 预装Windows 10 Home Basic 64bit（64位家庭普通版）> | AMD Ryzen 7 5000系列 | AMD Ryzen 7 5800H | 3.2GHz | 4.4GHz运行流畅 | 八核心/十六线程多任务运行强 |  | Zen 3> | 16MB | 7nm> | 80W耗电高 | 16GB（8GB×2）极速运行热门游戏本> | DDR4 3200MHz> |  |  | 1TB> | SSD固态硬盘（NVMe TLC） | 不支持触控 |  | 16英寸16 | 16:10 | 2560x1600超高清屏 | 165Hz> |  | 原生5ms，Over Drive 3ms，支持杜比视界，HDR400，支持G-Sync，支持FreeSync Premium，DC调光，X-Rite色彩管理 |  | 发烧级独立显卡 | NVIDIA GeForce RTX 3060> | 6GB显示流畅 | GDDR6> |  |  |  | 720p HD摄像头（物理防窥，眼球追踪技术）高清 | Nahimic音效，SmartAMP智能功放 | 2×哈曼卡顿超线性扬声器 | 内置麦克风 | 支持802.11ax无线协议>，支持双频（2.4GHz+5GHz）> | 1000Mbps以太网卡 | 支持，蓝牙5.1模块 | 4×USB3.1（其中一个支持关机充电），2×USB3.2 Type-C | HDMI2.1 | 耳机/麦克风二合一接口 | RJ45（网络接口），电源接口 |  | 触摸板 | 背光键盘（单键RGB，1.3mm键程） |  |  | 4芯锂电池，80瓦时 | 视具体使用环境而定长续航笔记本> | 100V-240V 300W 自适应交流电源适配器 | 2.5Kg | 360mm | 260mm | 23.5mm | A/C/D面金属材质 | 钛晶灰，海盗船iCUE全局RGB光效 | 安全锁孔 | 双风扇，VC液冷均热板，4出风口，全区进风，霜刃Ultra散热系统3.0 |  | Fn+Q模式切换 | 1年 | 整机（含随机电池）免费保修1年 | 全国联保，享受三包服务 |  | 笔记本主机 x1电源适配器 x1电源线 x1说明书 x1保修卡 x1
2062 | ThinkBook 15(20SM000DCD) | 4399 |  | 2019年10月 | 商用 | 商务办公本 | 预装Windows 10 Home Basic 64bit（64位家庭普通版）> | 英特尔 酷睿i5 10代系列 | Intel 酷睿i5 1035G7中端主流机 | 1.2GHz | 3.7GHz运行流畅 | 四核心/八线程多任务运行强 |  | Ice Lake> | 6MB | 10nm> | 15W中等耗电 | 8GB运行流畅 | DDR4 2666MHz> | 1xSO-DIMM | 40GB（板载8GB+可扩展32GB） | 512GB> | 32GB傲腾增强型SSD固态硬盘 | 不支持触控 |  | 15.6英寸15.6游戏、便捷 | 16:9 | 1920x1080全高清屏 |  |  | FHD，LED背光>，IPS，左右7mm边框，250nits |  | 入门级独立显卡 | AMD Radeon 630 | 2GB略显吃力 |  |  |  |  | 720p HD摄像头高清 | 哈曼认证立体声扬声器 | 内置扬声器 | 内置麦克风 | RTL8822CE，支持802.11ac无线协议> |  | 支持，蓝牙5.0模块 | 2×USB3.0，2×USB Type-C接口（其中一个全功能） | HDMI> | 耳机/麦克风二合一接口 | RJ45（网络接口），电源接口 |  | 触摸板 | Accutype键盘 | 支持智能指纹识别功能 | Windows Hello | 锂电池，45瓦时 | 视具体使用环境而定长续航笔记本> | 100V-240V 65W 自适应交流电源适配器 | 1.5Kg |  |  | 18.9mm | 金属材质 | 钛灰银 | 安全锁孔 |  | Office家庭和学生版，联想电脑管家 |  | 2年 | 整机免费保修2年，电池1年 | 全国联保，享受三包服务 | 笔记本礼包（需另行购买） | 笔记本主机 x1电源适配器 x1电源线 x1说明书 x1保修卡 x1
2063 | 华硕破晓4 14英寸(Ultra5 125H/16GB/1TB/2.5K) | 4799 | ￥4599 | 2024年04月 | 商用 | 轻薄笔记本商务办公本 | 预装Windows 11 Home Basic 64bit（64位家庭普通版）> | 英特尔 酷睿 Ultra 5系列 | Intel 酷睿 Ultra 5 125H |  | 4.5GHz运行流畅 | 14核心/18线程 |  |  | 18MB | 7nm> |  | 16GB极速运行 | DDR5 5600MHz> | 2xSO-DIMM | 32GB | 1TB> | SSD固态硬盘（PCIe4.0）> | 不支持触控 | IPS | 14英寸14游戏、便捷 | 16:10 | 2560x1600超高清屏 | 120Hz> |  | 莱茵低蓝光护眼认证 |  | 核芯显卡> |  | 共享内存容量略显吃力 |  |  |  |  | 1080p FHD摄像头（IR）高清 |  |  |  | WiFi6E，支持802.11ax无线协议> |  | 支持，蓝牙5.2模块 | [5 empty] | 触摸板 |  | 支持智能指纹识别功能 | 支持智能人脸识别功能 | 锂电池，50瓦时 |  | 65W USB Type-C电源适配器 | [7 empty] | 单风扇，单热管
2064 | 雷神911Air星战二代(i5 9300H/8GB/512GB/GTX1650) | 5469 |  | 2019年06月 | 家用 | 游戏本 | 预装Windows 10 Home（家庭版） | 英特尔 酷睿i5 9代系列 | Intel 酷睿i5 9300H中端主流机 | 2.4GHz | 4.1GHz运行流畅 | 四核心/八线程多任务运行强 | DMI 8 GT/s | Coffee Lake> | 8MB | 14nm> | 45W耗电高 | 8GB运行流畅热门游戏本> |  |  |  | 512GB> | SSD固态硬盘> | 不支持触控 |  | 15.6英寸15.6游戏、便捷 | 16:9 | 1920x1080全高清屏 |  |  | FHD，LED背光>，IPS屏 |  | 发烧级独立显卡 | NVIDIA GeForce GTX 1650 | 4GB正常 | GDDR5> |  |  | 128bit> | 集成摄像头普清 | 内置音效芯片 | 内置扬声器 | 内置麦克风 | 内置无线网卡> | 1000Mbps以太网卡 | 支持蓝牙功能 | 2×USB3.0，1×USB Type-C数据接口实拍图> | HDMI视频接口实拍图> | 耳机/麦克风二合一接口音频接口实拍图> | RJ45（网络接口），电源接口其它接口实拍图> | 合1读卡器 | 触摸板 | RGB多彩背光背光键盘 |  |  | 锂电池 | 视具体使用环境而定长续航笔记本> | 100V-240V 150W 自适应交流电源适配器 |  |  |  |  | 镁铝合金材质 | 黑色 | 安全锁孔 |  | 附带软件 |  | 1年 | 整机1年，主要部件2年，电池1年 | 全国联保，享受三包服务 |  | 笔记本主机 x1电源适配器 x1电源线 x1说明书 x1保修卡 x1
2065 | 惠普锐14 酷睿版 2023(i5 1340P/8GB/512GB) | 2899 |  | 2023年 | 商用 | 轻薄笔记本商务办公本 | 预装Windows 11 Home Basic 64bit（64位家庭普通版）> | 英特尔 酷睿i5 13代系列 | Intel 酷睿i5 1340P中端主流机 |  | 4.6GHz运行流畅 | 12核心/16线程 |  | Raptor Lake | 12MB | Intel 7（10纳米）> |  | 8GB运行流畅 | DDR4 3200MHz> | 2xSO-DIMM |  | 512GB> | SSD固态硬盘> | 不支持触控 | IPS | 14英寸14游戏、便捷 | 16:9 | 1920x1080全高清屏 |  |  |  |  | 核芯显卡> |  | 共享内存容量略显吃力 |  |  |  |  | 1080P全高清前置摄像头 |  |  | 阵列式麦克风 | WiFi6>，支持802.11ax无线协议> |  | 支持，蓝牙5.3模块 | 左侧：1×USB3.1，1×USB3.1 Type-C右侧：1×USB3.1 | HDMI1.4> | 3.5mm耳机/麦克风二合一接口 | 电源接口 |  | 触摸板 | 全尺寸键盘 ，防泼溅键盘> | 支持智能指纹识别功能 |  | 3芯锂电池，41瓦时 |  | 100V-240V 45W 自适应交流电源适配器 | 1.4Kg |  |  | 17.9mm | 金属机身
2066 | 联想拯救者 Y9000P 2022(i7 12700H/16GB/512GB/RTX3070) | 1.15万 |  | 2022年03月 | 家用 | 游戏本 | 预装Windows 11 Home Basic 64bit（64位家庭普通版）> | 英特尔 酷睿i7 12代系列 | Intel 酷睿i7 12700H高端机 | 2.7GHz | 4.7GHz运行流畅 | 14核心/20线程 |  | Alder Lake> | 24MB | Intel 7（10nm） | 45W耗电高 | 16GB（8GB×2）极速运行热门游戏本> | DDR5 4800MHz> |  |  | 512GB> | SSD固态硬盘> | 不支持触控 | IPS屏 | 16英寸16 | 16:10 | 2560x1600超高清屏 | 165Hz> | 100% | DC调光，10bit 色深 |  | 发烧级独立显卡 | NVIDIA GeForce RTX 3070> | 8GB显示流畅 | GDDR6> | 140w | 支持 | 256bit> |  | Nahimic音效 | 4×立体声扬声器 | 阵列式麦克风 | 支持802.11ax无线协议> | 2.5Gbps以太网卡> | 支持，蓝牙5.2模块 | 3×USB3.2，2×USB3.2 Type-C，1×Thunderbolt4 | HDMI> | 耳机/麦克风二合一接口 | RJ45（网络接口），电源接口 |  | 触摸板 | 背光键盘 | 不支持> | 不支持> | 锂电池，80瓦时 | 视具体使用环境而定长续航笔记本> | 100V-240V 135W 自适应交流电源适配器 | 3Kg | 359.9mm | 264.4mm | 26.4mm | AB面金属 | 钛晶灰 |  | 双风扇，四热管，四出风口
2067 | ThinkPad X1 隐士 2021(20Y5A000CD) | 3.7万 |  | 2021年09月 | 商用 | 轻薄笔记本创意设计PC商务办公本 | 预装Windows 10 Professional 64bit（64位专业版）> | 英特尔 酷睿i9 11代系列 | Intel 酷睿i9 11950H旗舰机 | 2.6GHz | 5GHz运行流畅 | 八核心/十六线程多任务运行强 | DMI3 8GT/s | Tiger Lake-H> | 24MB | 10nm> | 45W耗电高 | 32GB极速运行 | DDR4 3200MHz> | 2xSO-DIMM | 64GB | 2TB> | SSD固态硬盘> | 支持多点触控 |  | 16英寸16 | 16:10 | 3840x2400超高清屏 |  |  | UHD，LED背光>，HDR 400，支持杜比视界，Delta E＜2 |  | 发烧级独立显卡 | NVIDIA GeForce RTX 3080 Max-Q | 16GB显示流畅 | GDDR6> |  |  |  | 红外摄像头（物理防窥） | 杜比全景声音响系统 | 立体声扬声器 | 双阵列式麦克风 | 支持802.11ax无线协议> | 1000Mbps以太网卡 | 支持，蓝牙5.0模块 | 2×USB3.1，2×Thunderbolt4 | HDMI2.0 | 耳机/麦克风二合一接口 | 电源接口 | SD读卡器 | 触摸板，指点杆 | 全尺寸键盘>，背光键盘 | 支持智能指纹识别功能 | 支持智能人脸识别功能 | 锂电池，90瓦时 | 视具体使用环境而定长续航笔记本> | 100V-240V 自适应交流电源适配器 | 1.8Kg | 361.8mm | 245.7mm | 17.7mm | A面碳纤维材质（类肤质涂层） | 黑色 | 安全锁孔 | 鹰翼风扇散热系统 | Office家庭和学生版，定制版电脑管家 |  | 1年 | 1年部件和人工，客户送修 | 全国联保，享受三包服务 |  | 笔记本主机 x1电源适配器 x1电源线 x1说明书 x1保修卡 x1
2068 | ThinkPad L14(i3 10110U/8GB/256GB/集显) | 2799 | ￥2588 | 2020年07月 | 商用 | 商务办公本 | 预装Windows 10 Home Basic 64bit（64位家庭普通版）> | 英特尔 酷睿i3 10代系列 | Intel 酷睿i3 10110U主流机 | 2.1GHz | 4.1GHz运行流畅 | 双核心/四线程多任务运行弱 | OPI 4GT/s | Comet Lake | 4MB | 14nm> |  | 8GB运行流畅 | DDR4 2666MHz> | 2xSO-DIMM | 64GB | 256GB> | SSD固态硬盘> | 不支持触控 |  | 14英寸14游戏、便捷 | 16:9 | 1920x1080全高清屏 |  |  | FHD，LED背光> |  | 集成显卡> |  | 共享内存容量略显吃力 |  |  |  |  | 720p HD摄像头，IR摄像头高清 | 杜比音效认证 | 内置扬声器 | 内置麦克风 | 支持802.11ax无线协议> | 1000Mbps以太网卡 | 支持，蓝牙5.0模块 | 2×USB3.0，1×USB Type-C | HDMI> | 耳机/麦克风二合一接口 | RJ45（网络接口） |  | 触摸板，指点杆 | 防渗漏背光键盘 | 支持智能指纹识别功能 | 支持智能人脸识别功能 | 3芯锂电池，45瓦时 | 12小时左右，视具体使用环境而定长续航笔记本> | 100V-240V 65W 自适应交流电源适配器 |  | 331mm | 235mm | 20.4mm |  | 黑色 | 安全锁孔 |  |  |  | 1年 | 1年部件和人工，客户送修 | 全国联保，享受三包服务
2069 | Acer 非凡 S3 Pro 2022(i5 12500H/16GB/512GB/集显/银) | 4999 |  | 2022年08月 | 商用 | 轻薄笔记本商务办公本 | 预装Windows 11 Home Basic 64bit（64位家庭普通版）> | 英特尔 酷睿i5 12代系列 | Intel 酷睿i5 12500H中端主流机 | 2.5GHz | 4.5GHz运行流畅 | 12核心/16线程 |  | Alder Lake> | 18MB | Intel 7（10纳米）> |  | 16GB极速运行 | LPDDR5（低功耗版）4266MHz |  | 16GB | 512GB> | SSD固态硬盘（PCIe4.0）> | 不支持触控 | OLED | 14英寸14游戏、便捷 | 16:10 | 2560x1800超高清屏 | 90Hz |  | 10.7亿，莱茵TUV硬件级低蓝光认证 |  | 集成显卡> |  | 共享内存容量略显吃力 |  |  |  |  | 1080p FHD摄像头高清 | 内置音效芯片 | 内置扬声器 | 抗噪麦克风 | WiFi6E，支持802.11ax无线协议> |  | 支持，蓝牙5.2模块 | 左侧：1×USB3.1（支持关机充电），2×Thunderbolt4右侧：1×USB3.1 | HDMI> | 耳机/麦克风二合一接口 |  |  | 触摸板 | 背光键盘（三档背光） | 支持智能指纹识别功能 |  | 锂电池，57瓦时 | 视具体使用环境而定长续航笔记本> | 100V-240V 自适应交流电源适配器 | 1.4Kg | 312mm | 214mm | 18mm |  |  | 安全锁孔 | 单风扇，双热管 | Office家庭和学生版 | Fn+F多模式切换 | 2年 |  | 全国联保，享受三包服务 |  | 笔记本主机 x1电源适配器 x1说明书 x1保修卡 x1
2070 | Redmi Book 14 Ⅱ(i5 1035G1/16GB/512GB/MX350) | 4899 |  | 2020年07月 | 家用 | 商务办公本 | 预装Windows 10 Home Basic 64bit（64位家庭普通版）> | 英特尔 酷睿i5 10代系列 | Intel 酷睿i5 1035G1中端主流机 | 1000MHz | 3.6GHz运行流畅 | 四核心/八线程多任务运行强 |  | Ice Lake> | 6MB | 10nm> | 15W中等耗电 | 16GB极速运行 | DDR4 3200MHz> |  |  | 512GB> | SSD固态硬盘> | 不支持触控 |  | 14英寸14游戏、便捷 | 16:9 | 1920x1080全高清屏 |  |  | FHD，LED背光>，178°广视角，高精细防眩光 |  | 性能级独立显卡 | NVIDIA Geforce MX350 | 2GB略显吃力 | GDDR5> |  |  |  |  | DTS Audio Processing | 2×2W立体声音响 | 内置麦克风 | 支持802.11ax无线协议>，支持双频（2.4GHz+5GHz）> |  | 支持，蓝牙5.1模块 | 1×USB2.0，1×USB3.0，2×USB Type-C（其中一个为全功能接口） | HDMI1.4> | 耳机/麦克风二合一接口 |  |  | 触摸板 | 全尺寸背光键盘 |  |  | 锂电池，40瓦时 | 视具体使用环境而定长续航笔记本> | 100V-240V 65w Type-C电源适配器 | 1.3Kg | 320.51mm | 203.1mm | 16.85mm | A/C/D面金属材质，B面塑胶材质 |  |  |  | Office家庭和学生版，小米互联，小米画报，小米云服务，服务中心 | [5 empty] | 主机 x1Type-C电源适配器 x1Type-C电源线 x1入门指南（三包凭证） x1
2071 | 惠普暗影精灵6(i5 10300H/16GB/512GB/RTX2060/144Hz) | 8199 |  | 2020年07月 | 家用 | 游戏本 | 预装Windows 10 Home Basic 64bit（64位家庭普通版）> | 英特尔 酷睿i5 10代系列 | Intel 酷睿i5 10300H中端主流机 | 2.5GHz | 4.5GHz运行流畅 | 四核心/八线程多任务运行强 | DMI 8 GT/s | Comet Lake-H> | 8MB | 14nm> | 45W耗电高 | 16GB（8GB×2）极速运行热门游戏本> | DDR4 2933MHz> |  | 32GB | 512GB> | SSD固态硬盘> | 不支持触控 |  | 15.6英寸15.6游戏、便捷 | 16:9 | 1920x1080全高清屏 | 144Hz> |  | FHD，81%屏占比，IPS广视角，左右边框4.97mm，上边框8.6mm，72%NTSC |  | 发烧级独立显卡 | NVIDIA GeForce RTX 2060> | 6GB显示流畅 | GDDR6> |  |  |  | 集成摄像头普清 | Bang&Olufsen音效，DTS:Ultra 3D模拟环绕效果 | 内置扬声器 | 内置麦克风 | 支持802.11ax无线协议> | 1000Mbps以太网卡 | 支持蓝牙功能 | 3×USB3.1，1×Type-C（全功能） | HDMI>，Mini DisplayPort> | 耳机/麦克风二合一接口 | RJ45（网络接口），电源接口 | 多合1读卡器 | 触摸板 | 背光键盘（26键无冲突） |  |  | 锂电池 | 2-5小时，视具体使用环境而定长续航笔记本> | 100V-240V 150W 自适应交流电源适配器 | 2.36Kg | 357.96mm | 239.7mm | 22.5mm | C面金属材质 | 黑色 |  | 酷冷风暴散热技术，双风扇三铜管 | OMEN控制中心，Office家庭和学生版 |  | 1年 | 整机1年，主要部件2年 | 全国联保，享受三包服务 |  | 笔记本 x1适配器 x1保修卡 x1
2072 | 惠普暗影精灵6(i5 10300H/8GB/512GB/GTX1650) | 5999 | ￥3031 | 2020年07月 | 家用 | 游戏本 | 预装Windows 10 Home Basic 64bit（64位家庭普通版）> | 英特尔 酷睿i5 10代系列 | Intel 酷睿i5 10300H中端主流机 | 2.5GHz | 4.5GHz运行流畅 | 四核心/八线程多任务运行强 | DMI 8 GT/s | Comet Lake-H> | 8MB | 14nm> | 45W耗电高 | 8GB运行流畅热门游戏本> | DDR4 2933MHz> |  | 32GB | 512GB> | SSD固态硬盘> | 不支持触控 |  | 15.6英寸15.6游戏、便捷 | 16:9 | 1920x1080全高清屏 | 60Hz> |  | FHD，81%屏占比，IPS广视角，左右边框4.97mm，上边框8.6mm，45%NTSC |  | 发烧级独立显卡 | NVIDIA GeForce GTX 1650 | 4GB正常 | GDDR6> |  |  |  | 集成摄像头普清 | Bang&Olufsen音效，DTS:Ultra 3D模拟环绕效果 | 内置扬声器 | 内置麦克风 | 支持802.11ax无线协议> | 1000Mbps以太网卡 | 支持蓝牙功能 | 3×USB3.1，1×Type-C（全功能） | HDMI>，Mini DisplayPort> | 耳机/麦克风二合一接口 | RJ45（网络接口），电源接口 | 多合1读卡器 | 触摸板 | 背光键盘（26键无冲突） |  |  | 锂电池 | 2-5小时，视具体使用环境而定长续航笔记本> | 100V-240V 150W 自适应交流电源适配器 | 2.36Kg | 357.96mm | 239.7mm | 22.5mm | C面金属材质 | 黑色 |  | 酷冷风暴散热技术，双风扇三铜管 | OMEN控制中心，Office家庭和学生版 |  | 1年 | 整机1年，主要部件2年 | 全国联保，享受三包服务 |  | 笔记本 x1适配器 x1保修卡 x1
2073 | 戴尔灵越 16 PLUS 7640(Ultra7 155H/16GB/1TB/RTX4050) | 9699 |  | 2024年 | 商用 | 轻薄笔记本商务办公本 | 预装Windows 11 Home Basic 64bit（64位家庭普通版）> | 英特尔 酷睿 Ultra 7系列 | 英特尔 酷睿Ultra 7 155H | 1.4GHz | 4.8GHz运行流畅 | 16核心/22线程 |  | Meteor Lake | 24MB | 4nm |  | 16GB（8GB×2）极速运行 | LPDDR5X（低功耗版）6400MHz | 2xSO-DIMM | 64GB | 1TB> | SSD固态硬盘（NVMe）> | 不支持触控 | IPS | 16英寸16 | 16:10 | 2560x1600超高清屏 | 120Hz> | 100% | 莱茵TUV硬件级防蓝光认证，DC调光 |  | 性能级独立显卡 | NVIDIA GeForce RTX 4050 | 6GB显示流畅 | GDDR6> |  |  |  | 1080P全高清前置摄像头 | 杜比全景声 | 2×2W立体声音响 | 阵列式麦克风 | WiFi6E，Intel AX211，支持802.11ax无线协议> |  | 支持 | 左侧：1×USB3.1，1×Thunderbolt4右侧：1×USB3.1 | HDMI1.4> | 3.5mm耳机/麦克风二合一接口 | 电源接口 | SD读卡器 | 触摸板 | 背光键盘 |  |  | 4芯锂电池，64瓦时 |  | 100V-240V 90W 自适应交流电源适配器 | 2.24Kg | 356.78mm | 250.6mm | 17.4-19.90mm | 铝合金 | 颜色：冰川蓝 |  |  | Office家庭和学生版2021
2074 | 戴尔Vostro 成就 15 3000系列 3578(VOSTRO 15-3578-D1525B) | 3899 |  | 2018年01月 | 商用 | 商务办公本 | 预装Windows 10 Home Basic 64bit（64位家庭普通版）> | 英特尔 酷睿i5 8代系列 | Intel 酷睿i5 8250U中端主流机 | 1.6GHz | 3.4GHz运行流畅 | 四核心/八线程多任务运行强 | OPI 4 GT/s | Kaby Lake R> | 6MB | 14nm> | 15W中等耗电 | 4GB（4GB×1）操作吃力 | DDR4 2400MHz |  | 16GB | 1TB> | 5400转> | 不支持触控 |  | 15.6英寸15.6游戏、便捷 | 16:9 | 1920x1080全高清屏 |  |  | FHD，LED背光>，防眩光屏> |  | 入门级独立显卡 | AMD Radeon 520 | 2GB略显吃力 | GDDR5> |  |  | 64bit> | 720p HD摄像头高清 | 内置音效芯片 | 内置扬声器 | 内置麦克风 | 支持802.11ac无线协议>，支持双频（2.4GHz+5GHz）> |  | 支持蓝牙功能 | 1×USB2.0，2×USB3.1 | VGA>，HDMI> | 耳机/麦克风二合一接口 | RJ45（网络接口），电源接口 | SD读卡器 | 触摸板 | 全尺寸键盘（包含独立数字键盘） |  |  | 4芯锂电池，40瓦时 | 视具体使用环境而定长续航笔记本> | 100V-240V 65W 自适应交流电源适配器 | 2.18Kg | 380mm | 260mm | 23.65mm | 复合材质> | 黑色 | 安全锁孔 |  | Microsoft Office 30 天试用 |  | 1年 | 1年内工作日上门服务 | 全国联保，享受三包服务 |  | 笔记本主机 x1电源适配器 x1电源线 x1说明书 x1保修卡 x1
2075 | 戴尔Vostro 13(Vostro 13-5391-R1825A) | 6299 |  | 2019年10月 | 商用 | 轻薄笔记本 | 预装Windows 10 Home Basic 64bit（64位家庭普通版）> | 英特尔 酷睿i7 10代系列 | Intel 酷睿i7 10510U高端机 | 1.8GHz | 4.9GHz运行流畅 | 四核心/八线程多任务运行强 | OPI 4 GT/s | Comet Lake | 8MB | 14nm> | 15W中等耗电 | 8GB运行流畅 | LPDDR3（低功耗版）2133MHz> |  |  | 1TB> | SSD固态硬盘> | 不支持触控 |  | 13.3英寸13.3移动、办公 | 16:9 | 1920x1080全高清屏 |  |  | 72%NTSC，300尼特亮度，5.9mm窄边框 |  | 性能级独立显卡 | NVIDIA GeForce MX250 | 2GB略显吃力 |  |  |  |  | 720p HD摄像头高清 | 2个调谐扬声器，采用Waves MaxxAudio Pro技术 | 内置扬声器 | 双数字麦克风阵列 | 支持802.11ac无线协议> |  | 支持蓝牙功能 | 1×USB3.1，1×USBType-C | HDMI> | 耳机/麦克风二合一接口 | 电源接口 | Micro SD读卡器 | 触摸板 | 全尺寸防泼溅键盘 |  |  | 锂电池 | 10小时左右，视具体使用环境而定长续航笔记本> | 100V-240V 65W 自适应交流电源适配器 | 1.18Kg | 307.6mm | 204.5mm | 14.9mm | 铝合金材质 | 灰色 | 安全锁孔 |  | Office家庭和学生版2019 |  | 2年 | 2年基础上门服务 | 全国联保，享受三包服务 |  | 笔记本主机 x1电源适配器 x1电源线 x1说明书 x1保修卡 x1
2076 | Acer 暗影骑士·擎(i7 12650H/16GB/512GB/RTX4050) | 7469 |  | 2022年03月 | 家用 | 游戏本影音娱乐本IPS硬屏笔记本 | 预装Windows 11 Home Basic 64bit（64位家庭普通版）> | 英特尔 酷睿i7 12代系列 | Intel 酷睿i7 12650H高端机 | 2.3GHz | 4.7GHz运行流畅 | 10核心/16线程 |  | Alder Lake> | 24MB | Intel 7（10nm） |  | 16GB极速运行热门游戏本> | DDR5 4800MHz> |  | 32GB | 512GB> | SSD固态硬盘（PCIe4.0）> | 不支持触控 | IPS屏 | 15.6英寸15.6游戏、便捷 | 16:9 | 1920x1080全高清屏 | 165Hz> | 100% | DC调光 |  | 发烧级独立显卡 | NVIDIA GeForce RTX 4050 | 6GB显示流畅 | GDDR6> | 140w |  |  | 集成摄像头普清 | DTS：X Ultra | 内置扬声器 | 内置麦克风 | Intel Killer AX1650，支持802.11ax无线协议> | Killer E2600，1000Mbps以太网卡 | 支持，蓝牙5.1模块 | 1×USB3.1，2×USB3.2，1×Thunderbolt4 | 1×HDMI2.1 | 1×3.5mm耳机/麦克风二合一接口 | 1×RJ45（网络接口），1×电源接口 |  | 触摸板 | 全尺寸背光键盘（四区域背光，独立数字键盘） | 不支持> | 不支持> | 锂电池，57瓦时 | 视具体使用环境而定长续航笔记本> | 100V-240V 自适应交流电源适配器 | 2.5Kg | 360mm | 271mm | 27mm | 高分子聚合材料 | 曜石黑 |  | 双风扇，五热管，均热板，四出风口 | Office家庭和学生版 |  | 1年 | 1年整机保修，主要配件2年保修 | 全国联保，享受三包服务 |  | 笔记本主机 x1电源适配器 x1电源线 x1说明书 x1保修卡 x1
2077 | 机械革命蛟龙16K(R7 7435H/16GB/1TB/RTX4050) | 5349 |  | 2023年02月 | 家用 | 游戏本 | 预装Windows 11 Home Basic 64bit（64位家庭普通版）> | AMD Ryzen 7 7000系列 | AMD Ryzen 7 7435H | 3.1GHz | 4.5GHz运行流畅 | 八核心/十六线程多任务运行强 |  | Zen 3+ | 16MB | 6nm | 45W耗电高 | 16GB极速运行热门游戏本> | DDR5 4800MHz> | 2xSO-DIMM | 32GB | 1TB> | SSD固态硬盘（PCIe4.0）> | 不支持触控 | LED | 16英寸16 | 16:10 | 2560x1600超高清屏 | 165Hz> | 100% | DC调光 |  | 发烧级独立显卡 | NVIDIA GeForce RTX 4050 | 6GB显示流畅 | GDDR6> | 140W |  |  | 集成摄像头普清 | Nahimic音效 | 内置扬声器 | 内置麦克风 | WiFi6E，支持802.11ax无线协议> | 1000Mbps以太网卡 | 支持，蓝牙5.2模块 | 左侧：1×USB2.0 Type-A右侧：2×USB3.1 Type-A后置：1×USB3.2 Type-C | 后置：1×HDMI2.1，1×Mini DisplayPort | 左侧：1×耳机输出接口，1×麦克风输入接口 | 后置：1×RJ45（网络接口），1×电源接口 | 右侧：1×SD读卡器 | 触摸板 | 背光键盘（RGB背光） |  |  | 4芯锂电池，62.32瓦时 | 视具体使用环境而定长续航笔记本> | 100V-240V 240W 自适应交流电源适配器 | 2.2Kg | 358.44mm | 251.2mm | 26.15mm | 全金属材质 |  | 安全锁孔 | 双风扇，五铜管，四出风口，冰刃2.0散热系统 | Office家庭和学生版 |  | 2年 |  | 全国联保，享受三包服务 |  | 笔记本主机 x1电源适配器 x1说明单页 x1
2078 | 惠普ENVY x360 14 2024(Ultra5 125U/16GB/1TB/灰色) | 7499 |  | 2024年03月 | 商用 | 轻薄笔记本商务办公本二合一笔记本 | 预装Windows 11 Home Basic 64bit（64位家庭普通版）> | 英特尔 酷睿 Ultra 5系列 | 英特尔 酷睿 Ultra 5 125U |  | 4.3GHz运行流畅 | 12核心/14线程 |  |  | 12MB | 7nm> |  | 16GB极速运行 | LPDDR5X（低功耗版）6400MHz |  |  | 1TB> | SSD固态硬盘（PCIe4.0）> | 支持多点触控 | OLED | 14英寸14游戏、便捷 | 16:10 | 2880x1800超高清屏 | 120Hz（48-120Hz） |  | 类DC调光，eyesafe低蓝光认证，康宁大猩猩NBT玻璃，IMAX ENHANCED |  | 核芯显卡> |  | 共享内存容量略显吃力 |  |  |  |  | 500万像素摄像头（IR） | poly studio沉浸调校，DTS X音效 |  |  | WiFi7，支持802.11be无线协议 |  | 支持，蓝牙5.4模块 | 左侧：1×USB，1×USB Type-C，1×Thunderbolt4右侧：1×USB | HDMI2.1 | 3.5mm耳机/麦克风二合一接口 |  |  | 触摸板 |  |  | 支持智能人脸识别功能 | 锂电池，59瓦时 | [6 empty] | 全铝合金机身
2079 | 戴尔游匣G16 7620(i7 12700H/32GB/1TB/RTX3070Ti/机械键盘) | 1.6万 |  | 2022年 | 家用 | 游戏本 | 预装Windows 11 Home Basic 64bit（64位家庭普通版）> | 英特尔 酷睿i7 12代系列 | Intel 酷睿i7 12700H高端机 | 2.7GHz | 4.7GHz运行流畅 | 14核心/20线程 |  | Alder Lake> | 24MB | Intel 7（10纳米）> |  | 32GB（16GB×2）极速运行热门游戏本> | DDR5 4800MHz> | 2 |  | 1TB> | SSD固态硬盘（PCIe4.0）> | 不支持触控 | WVA | 16英寸16 | 16:10 | 2560x1600超高清屏 | 165Hz> | 100% | 莱茵TUV硬件级防蓝光认证 |  | 发烧级独立显卡 | NVIDIA GeForce RTX 3070Ti> | 8GB显示流畅 | GDDR6> |  |  | 256bit> | 720p HD摄像头高清 | 内置音效芯片 | 2×2.5W立体声音响 | 阵列式麦克风 | WiFi6>，Intel AX201，支持802.11ax无线协议> |  | 支持，蓝牙5.2模块 | 右侧：2×USB3.2后置：1××Thunderbolt4，1×USB3.2 | HDMI2.1 | 耳机/麦克风二合一接口 | RJ45（网络接口），电源接口 |  | 触摸板 | 背光键盘（RGB） |  |  | 6芯锂电池>，86瓦时 | 视具体使用环境而定长续航笔记本> | 100V-240V 240W 自适应交流电源适配器 | 2.63Kg | 272.11mm | 357.26mm | 26.9mm | A面金属材质，暗金铝制面板 | 暗金黑 |  | 双风扇（194片0.2mm超薄扇叶），双进风口，4出风口 | Office家庭和学生版 | Game Shift技术
2080 | 神舟战神Z8-CT5NA | 5199 |  |  | 商用 | 商务办公本轻薄笔记本 | 预装Windows 10 Home Basic 64bit（64位家庭普通版）> | 英特尔 酷睿i5 9代系列 | Intel 酷睿i5 9300H中端主流机 | 2.4GHz | 4.1GHz运行流畅 | 四核心/八线程多任务运行强 | DMI 8 GT/s | Coffee Lake> | 8MB | 14nm> | 45W耗电高 | 8GB运行流畅 | DDR4 3200MHz> | 2xSO-DIMM | 32GB | 512GB> | SSD固态硬盘> | 不支持触控 |  | 15.6英寸15.6游戏、便捷 | 16:9 | 1920x1080全高清屏 |  |  | IPS显示屏> |  | 发烧级独立显卡 | NVIDIA GeForce RTX 2060> | 6GB显示流畅 | GDDR6> |  |  |  | 可调节隐私摄像头 | 内置音效芯片 | 内置扬声器 | 集成数字双阵列降噪麦克风 | 支持802.11ac无线协议> |  | 支持，蓝牙5.0模块 | 2×USB3.1，1×USB Type-C（DP视频，PD充电），1×USB2.0 | HDMI> | 耳机/麦克风二合一接口 | RJ45（网络接口），电源接口 | SD读卡器 | 触摸板 | 防泼溅背光键盘 | 支持智能指纹识别功能 |  | 3芯锂电池 | 8小时左右，视具体使用环境而定长续航笔记本> | 100V-240V 65W自适应交流电源适配器 | 1.6Kg | 324.2mm | 237.7mm | 17.95mm | 镁铝合金材质 | 银色 | 安全锁孔 | 双散热管，四热管 |  |  | 2年 | 主要部件2年，电池6个月，其它部件1年免费保修 | 全国联保，享受三包服务
2081 | ThinkPad T495s(20QJA003CD) | 6499 |  |  | 商用 | 商务办公本 | 预装Windows 10 Home Basic 64bit（64位家庭普通版）> | AMD Ryzen 7 4000系列 | AMD Ryzen 7 4700U | 2.3GHz | 4GHz运行流畅 | 八核心/八线程多任务运行强 |  |  | 4MB | 12nm | 15W中等耗电 | 8GB运行流畅 | DDR4> |  |  | 512GB> | SSD固态硬盘> | 不支持触控 |  | 14英寸14游戏、便捷 | 16:9 | 1920x1080全高清屏 |  |  | FHD，LED背光>，防眩目屏> |  | 集成显卡> |  | 共享内存容量略显吃力 |  |  |  |  | 集成摄像头普清 | 内置音效芯片 | 内置扬声器 | 内置麦克风 | 内置无线网卡> |  | 支持蓝牙功能 | 1×USB3.0，1×USB3.1，2×USB Type-C（其中一个为充电接口） | HDMI> | 耳机/麦克风二合一接口 |  | Micro SD读卡器 | 触摸板（带滚轮） | 背光键盘 | 支持智能指纹识别功能 |  | 锂电池，50瓦时 | 视具体使用环境而定长续航笔记本> | 100V-240V 自适应交流电源适配器 | 1.35Kg | 328.8mm | 226.15mm | 16.7mm | 复合材质> | [5 empty] | 1年 | 1年部件和人工，客户送修 | 全国联保，享受三包服务 |  | 笔记本主机 x1电源适配器 x1电源线 x1保修卡 x1用户指南 x1
2082 | 机械革命无界14 Pro 2024 锐龙版(R9 7940HS/16GB/1TB) | 3999 |  | 2024年07月 | 商用 | 轻薄笔记本商务办公本 | 预装Windows 11 Home Basic 64bit（64位家庭普通版）> | AMD Ryzen 9 7000系列 | AMD Ryzen 9 7940HS |  | 5.2GHz运行流畅 | 八核心/十六线程多任务运行强 |  | Zen 4 |  | 7nm> |  | 16GB极速运行 | DDR5 5600MHz> | 2xSO-DIMM | 64GB | 1TB> | SSD固态硬盘> | 不支持触控 |  | 14英寸14游戏、便捷 | 16:10 | 2880x1800超高清屏 | 120Hz> | 100% |  |  | 核芯显卡> | Intel Iris Xe Graphics> | 共享内存容量略显吃力 |  |  |  |  | 集成摄像头普清 |  | 立体声扬声器 | 内置麦克风 | 内置无线网卡> |  | 支持，蓝牙5.2模块 | 左侧：1×全功能USB Type-C，1×USB4 Type-C右侧：2×USB3.1 | HDMI2.0 | 3.5mm耳机/麦克风二合一接口 |  |  | 触摸板 | 背光键盘 | 支持 |  | 4芯锂电池，60瓦时 |  | 100W USB Type-C电源适配器
2083 | 机械革命Z3 Air-S(i7 10875H/16GB/512GB/RTX2060) | 7199 |  | 2020年04月 | 家用 | 游戏本影音娱乐本 | 预装Windows 10 Home（家庭版） | 英特尔 酷睿i7 10代系列 | Intel 酷睿i7 10875H高端机 | 2.3GHz | 5.1GHz运行流畅 | 八核心/十六线程多任务运行强 | DMI3 8GT/s | Comet Lake-H> | 16MB | 14nm> | 45W耗电高 | 16GB极速运行热门游戏本> | DDR4 2933MHz> | 2xSO-DIMM | 32GB | 512GB> | SSD固态硬盘> | 不支持触控 |  | 15.6英寸15.6游戏、便捷 | 16:9 | 1920x1080全高清屏 | 144Hz> |  | 85%屏占比，5.8mm边框 |  | 发烧级独立显卡 | NVIDIA GeForce RTX 2060> | 6GB显示流畅 | GDDR6> |  |  |  | 集成摄像头普清 | THX专业音效调校 | 内置双扬声器 | 内置麦克风 | 支持802.11ac无线协议> | 1000Mbps以太网卡 | 支持，蓝牙5.0模块 | 1×USB2.0，2×USB3，USB Type-C接口> | HDMI>，2×Mini DisplayPort | 耳机输出接口，麦克风输入接口 | RJ45（网络接口），电源接口 | 支持 | 触摸板 | 全尺寸背光键盘（RGB背光） |  |  | 3芯锂电池 | 2-5小时，视具体使用环境而定长续航笔记本> | 100V-240V 180W 自适应交流电源适配器 | 1.96Kg | 360.23mm | 244.05mm | 20.5mm | 镁铝合金材质 | 银色 | 安全锁孔 | 双风扇，四铜管，四出风口 |  |  | 2年 | 整机1年 | 全国联保，享受三包服务 |  | 电源线 x1电源适配器 x1保修卡 x1用户手册 x1说明单页 x1
2084 | 联想拯救者 Y9000P 2023(i5 13500HX/16GB/1TB/RTX4060) | 1.05万 |  | 2023年03月26日 | 家用 | 游戏本 | 预装Windows 11 Home Basic 64bit（64位家庭普通版）> | 英特尔 酷睿i5 13代系列 | Intel 酷睿i5 13500HX中端主流机 |  | 4.7GHz运行流畅 | 14核心/20线程 |  |  | 24MB | 10nm> |  | 16GB极速运行热门游戏本> | DDR5 4800MHz> |  | 32GB | 1TB> | SSD固态硬盘> | 不支持触控 | IPS屏 | 16英寸16 | 16:10 | 2560x1600超高清屏 | 240Hz> | 100% | DC调光，支持G-SYNC技术，莱茵TUV硬件级低蓝光认证，杜比视界，支持Display HDR 400认证 |  | 发烧级独立显卡 | NVIDIA GeForce RTX 4060 | 8GB显示流畅 | GDDR6> | 140w | 支持 |  | 720p HD摄像头高清 | Nahimic音效 | 内置扬声器 | 阵列式麦克风 | WiFi6E，支持802.11ax无线协议>，2×2MiMO | 1000Mbps以太网卡 | 支持，蓝牙5.2模块 | 左侧：1×USB3.1，1×USB3.1 Type-C右侧：1×USB3.1后置：2×USB3.1，1×USB Type-C | 后置：1×HDMI2.1 | 右侧：1×3.5mm耳机/麦克风二合一接口 | 后置：1×RJ45（网络接口），1×电源接口 |  | 触摸板 | 背光键盘 | 不支持> | 不支持> | 4芯锂电池，80瓦时 | 视具体使用环境而定长续航笔记本> | 100V-240V 300W 自适应交流电源适配器 | 2.55Kg | 363.4mm | 260.35mm | 22-26.8mm | A面金属 |  |  | 双风扇，四热管，四出风口，霜刃Pro散热系统5.0 | Office家庭和学生版 | Fn+Q性能切换 | 2年 |  | 全国联保，享受三包服务 |  | 笔记本主机 x1电源适配器 x1说明书 x1三包凭证 x1
2085 | 联想LEGION Y9000X(i7 9750H/16GB/1TB/集显/FHD) | 8699 |  | 2019年10月 | 家用 | 轻薄笔记本创意设计PC | 预装Windows 10 Home Basic 64bit（64位家庭普通版）> | 英特尔 酷睿i7 9代系列 | Intel 酷睿i7 9750H高端机 | 2.6GHz | 4.5GHz运行流畅 | 六核心/十二线程多任务运行强 | DMI3 8GT/s |  | 12MB | 14nm> | 45W耗电高 | 16GB极速运行 | DDR4 2666MHz> | 2xSO-DIMM |  | 1TB> | SSD固态硬盘> | 不支持触控 |  | 15.6英寸15.6游戏、便捷 | 16:9 | 3840x2160超高清屏 |  |  | 300nit亮度，IPS全面屏，72%NTSC，4.5mm窄边框 |  | 集成显卡> |  | 共享内存容量略显吃力 |  |  |  |  | 720p HD摄像头高清 | 杜比音效认证 | 内置双扬声器 | 内置麦克风 | 2*2 AC无线局域网卡 |  | 支持 | 2×USB3.1 Gen2（其中一个支持关机充电），2×Thunderbolt 3 Type-C |  | 耳机/麦克风二合一接口 |  | SD读卡器 | 触摸板 | 全尺寸键盘（包含独立数字键盘） >，背光键盘 | 支持智能指纹识别功能 |  | 锂电池 | 视具体使用环境而定长续航笔记本> | 100V-240V 95W 自适应交流电源适配器 | 1.7Kg | 356mm | 251.8mm | 14.9mm |  | 深空灰 |  | TSI Pro双刃散热，四份风扇逆流旋转 | Office家庭和学生版 |  | 2年 | 整机免费保修2年，电池1年 | 全国联保，享受三包服务 |  | 笔记本主机 x1电源适配器 x1
2086 | 联想GeekPro G5000(i7 13700H/16GB/1TB/RTX4060) | 8699 |  | 2023年03月26日 | 家用 | 游戏本 | 预装Windows 11 Home Basic 64bit（64位家庭普通版）> | 英特尔 酷睿i7 13代系列 | Intel 酷睿i7 13700H高端机 |  | 5GHz运行流畅 | 14核心/20线程 |  |  | 24MB | 10nm> |  | 16GB极速运行热门游戏本> | DDR5 5200MHz |  | 16GB | 1TB> | SSD固态硬盘（PCIe4.0）> | 不支持触控 | IPS | 15.6英寸15.6游戏、便捷 | 16:9 | 2560x1440超高清屏 | 165Hz> | 100% | 8bit，DC调光，支持G-SYNC技术 |  | 发烧级独立显卡 | NVIDIA GeForce RTX 4060 | 8GB显示流畅 | GDDR6> |  | 支持 |  | 720p HD摄像头高清 | Nahimic音效 | 内置扬声器 | 阵列式麦克风 | WiFi6>，支持802.11ax无线协议>，2×2MiMO | 1000Mbps以太网卡 | 支持，蓝牙5.2模块 | 左侧：1×USB Type-C右侧：1×USB3.1后置：2×USB3.2 | 后置：1×HDMI2.1 | 左侧：1×3.5mm耳机/麦克风二合一接口 | 后置：1×RJ45（网络接口），1×电源接口 |  | 触摸板 | 背光键盘 | 不支持> | 不支持> | 4芯锂电池，60瓦时 | 视具体使用环境而定长续航笔记本> | 100V-240V 170W 自适应交流电源适配器 | 2.4Kg | 359.6mm | 264.77mm | 22.1-25.2mm |  | 钛晶灰 |  | 双风扇，五热管，四出风口，霜刃G散热系统 | Office家庭和学生版 | Fn+Q性能切换 | 2年 |  | 全国联保，享受三包服务 |  | 笔记本主机 x1电源适配器 x1三包凭证 x1说明书 x1
2087 | 戴尔灵越16 Pro 2022(Ins 16-5620-R2828L) | 6699 |  | 2022年03月 | 商用 | 轻薄笔记本商务办公本 | 预装Windows 11 Home Basic 64bit（64位家庭普通版）> | 英特尔 酷睿i7 12代系列 | Intel 酷睿 i7 1260P | 2.1GHz | 4.7GHz运行流畅 | 12核心/16线程 |  | Alder Lake> | 18MB | Intel 7（10nm） |  | 16GB（8GB×2）极速运行 | DDR5 4800MHz> |  |  | 512GB> | SSD固态硬盘> | 不支持触控 |  | 16英寸16 | 16:10 | 1920x1200全高清屏 | 60Hz> |  | 莱茵TUV低蓝光认证，Color Filter光学滤镜 |  | 发烧级独立显卡 | NVIDIA GeForce RTX 2050> | 4GB正常 | GDDR6> |  |  |  | 1080p FHD摄像头（物理防窥）高清 | Waves MaxxAudio Pro技术 | 2×2W立体声音响 | 双阵列式麦克风 | Intel AX211，WiFi6>，支持802.11ax无线协议> |  | 支持，蓝牙5.2模块 | 2×USB，1×USB Type-C | HDMI> | 耳机/麦克风二合一接口 | 电源接口 | SD读卡器 | 触摸板 | 背光键盘 | 不支持> | 不支持> | 4芯锂电池，56瓦时 | 视具体使用环境而定长续航笔记本> | 100V-240V 65W 自适应交流电源适配器 | 1.54Kg | 314mm | 227mm | 15.7-18.37mm | 镁铝合金材质 | 银河星迹 |  |  | Office家庭和学生版2021，McAfee多设备安全15个月 订阅 |  | 2年 | 2年金牌服务（含2年全面意外保护服务+2年上门服务+2年24×7一线通服务） | 全国联保，享受三包服务
2088 | HUAWEI MateBook X Pro 酷睿 Ultra 微绒典藏版(Ultra7 155H/32GB/2TB) | 1.42万 | ￥12999 | 2024年07月 | 商用 | 轻薄笔记本商务办公本 | 预装Windows 11 Home Basic 64bit（64位家庭普通版）> | 英特尔 酷睿 Ultra 7系列 | 英特尔 酷睿Ultra 7 155H |  | 4.8GHz运行流畅 | 16核心/22线程 |  |  | 24MB | 7nm> |  | 32GB极速运行 |  |  |  | 2TB> | SSD固态硬盘> | 支持多点触控 | OLED | 14.2英寸14.2游戏、便捷 | 3:2> | 3120x2080超高清屏 | 120Hz> |  | 抗反光AR镀膜，莱茵TUV Eye Comfort 3.0认证，1440Hz高频PWM调光 | ＜1 | 核芯显卡> |  | 共享内存容量略显吃力 |  |  |  |  | 1080P全高清前置摄像头 | HUAWEI SOUND音效 | 6扬声器 | 4麦克风 | WiFi6>，支持802.11ax无线协议>，160MHz |  | 支持，蓝牙5.3模块 | 左侧：2×Thunderbolt4右侧：1×USB Type-C |  |  |  |  | 压力触摸板 | 全尺寸键盘>，背光键盘 | 支持智能指纹识别功能 | 不支持> | 3芯锂电池，70瓦时 | 视具体使用环境而定长续航笔记本> | 140W USB Type-C电源适配器 | 980g | 310mm | 222mm | 13.5mm |  | 砚黑，晴蓝，拂晓粉 |  |  |  |  | 2年 |  | 全国联保，享受三包服务 |  | 笔记本主机 x1USB-C电源适配器 x1电源适配器线（USB-C） x1HUAWEI USB-C OTG转接线 x1快速入门 x1TypeC数字耳机 x1
2089 | msi微星星影15(i5 13500H/16GB/512GB/RTX4050) | 7789 |  | 2023年03月 | 家用 | 游戏本 | 预装Windows 11 Home Basic 64bit（64位家庭普通版）> | 英特尔 酷睿i5 13代系列 | Intel 酷睿i5 13500H中端主流机 |  | 4.7GHz运行流畅 | 12核心/16线程 |  |  | 18MB | 10nm> |  | 16GB（8GB×2）极速运行热门游戏本> | DDR5> | 2xSO-DIMM | 64GB | 512GB> | SSD固态硬盘（PCIe5.0） | 不支持触控 | IPS | 15.6英寸15.6游戏、便捷 | 16:9 | 1920x1080全高清屏 | 240Hz> | 100% |  |  | 发烧级独立显卡 | NVIDIA GeForce RTX 4050 | 6GB显示流畅 | GDDR6> |  | 支持 |  | 720p HD摄像头高清 | 内置音效芯片 | 2×2W立体声音响 | 抗噪麦克风 | WiFi6>，Intel AX201，支持802.11ax无线协议> | 1000Mbps以太网卡 | 支持，蓝牙5.2模块 | 左侧：1×USB3.1，1×USB2.0右侧：1×USB3.1，1×USB3.1 Type-C | 右侧：1×HDMI2.1 | 右侧：1×3.5mm耳机/麦克风二合一接口 | 左侧：1×电源接口右侧：1×RJ45（网络接口） |  | 触摸板 | 背光键盘（四区RGB炫彩），全尺寸键盘（包含独立数字键盘） | 不支持> | 不支持> | 3芯锂电池，53.3瓦时 | 视具体使用环境而定长续航笔记本> | 100V-240V 200W 自适应交流电源适配器 | 2.25Kg | 359mm | 259mm | 24.9mm |  |  |  | 双风扇，6热管，Cooler Boost 5微星酷寒散热系统，龙鳞微风道设计 |  | MSI Center智能切换 | 2年 |  | 全国联保，享受三包服务 |  | 笔记本主机 x1电源适配器 x1保修卡 x1说明书 x1
2090 | ThinkPad P15v 2021(21A9004ECD) | 1.1万 |  | 2021年08月 | 商用 | 商务办公本创意设计PC | 预装Windows 10 Home Basic 64bit（64位家庭普通版）> | 英特尔 酷睿i7 11代系列 | Intel 酷睿i7 11800H高端机 | 2.3GHz | 4.6GHz运行流畅 | 八核心/十六线程多任务运行强 | DMI 8 GT/s | Tiger Lake-H> | 24MB | 10nm> |  | 16GB极速运行 | DDR4 3200MHz> | 2xSO-DIMM | 64GB | 512GB> | SSD固态硬盘> | 不支持触控 |  | 15.6英寸15.6游戏、便捷 | 16:9 | 1920x1080全高清屏 |  |  | FHD，300nits，100%sRGB，DC调光 |  | 专业级独立显卡 | NVIDIA Quadro T600 | 4GB正常 | GDDR6> |  |  |  | 集成红外摄像头（物理防窥）普清 | 内置音效芯片 | 内置扬声器 | 内置麦克风 | 支持802.11ax无线协议> | 1000Mbps以太网卡 | 支持，蓝牙5.0模块 | 2×USB3.0，1×Thunderbolt4 | HDM2.0 | 耳机/麦克风二合一接口 | RJ45（网络接口） | SD读卡器 | 触摸板，指点杆 | 背光键盘 | 支持智能指纹识别功能 | 支持智能人脸识别功能 | 锂电池，68瓦时 | 视具体使用环境而定长续航笔记本> | 100V-240V 自适应交流电源适配器 | 2.12Kg | 366.5mm | 250mm | 22.7mm |  | 黑色 | 安全锁孔 | 鹰翼风扇 | Office家庭和学生版，定制版电脑管家 |  | 1年 | 1年部件和人工，客户送修 | 全国联保，享受三包服务 |  | 主机 x1电源适配器 x1保修卡 x1用户指南 x1
2091 | 机械师曙光15Pro 2024(i7 13650HX/16GB/512GB/RTX4060) | 6699 |  | 2024年 | 家用 | 游戏本 | 预装Windows 11 Home Basic 64bit（64位家庭普通版）> | 英特尔 酷睿i7 13代系列 | Intel 酷睿i7 13650HX高端机 | 2.6GHz | 4.9GHz运行流畅 | 14核心/20线程 |  |  | 24MB | 10nm> |  | 16GB极速运行热门游戏本> | DDR5> | 2xSO-DIMM | 64GB | 512GB> | SSD固态硬盘（PCIe4.0）> | 不支持触控 |  | 15.6英寸15.6游戏、便捷 | 16:9 | 2560x1440超高清屏 | 165Hz> | 100% | DC调光 |  | 发烧级独立显卡 | NVIDIA GeForce RTX 4060 | 8GB显示流畅 | GDDR6> |  | 支持 |  | 集成摄像头普清 | SOUND BLASTER STUDIO音效 | 内置扬声器 | 内置麦克风 | 内置无线网卡> | 1000Mbps以太网卡 | 支持蓝牙功能 | 左侧：1×USB3.2，1×USB3.2 Type-C右侧：1×USB3.1后置：1×USB3.2 Type-C | HDMI> | 3.5mm耳机/麦克风二合一接口 | 1×RJ45（网络接口），电源接口 |  | 触摸板 | 全尺寸键盘（包含独立数字键盘） >，背光键盘 |  |  | 锂电池，41瓦时 |  |  | 2.2Kg | 360mm | 261.5mm | 25mm |  |  |  | 3风扇，5热管，4出风口
2092 | HUAWEI MateBook B3-520 (i5 1135G7/16GB/512GB/集显/win10 pro) | 7899 | ￥5999 | 2021年9月 | 商用 | 商务办公本 | 预装Windows 10 Professional 64bit（64位专业版）> | 英特尔 酷睿i5 11代系列 | Intel 酷睿i5 1135G7中端主流机 | 2.8GHz | 4.7GHz运行流畅 | 四核心/八线程多任务运行强 |  | Tiger Lake-H> | 8MB | 14nm> |  | 16GB极速运行 | DDR4> |  |  | 512GB> | SSD固态硬盘> | 不支持触控 |  | 15.6英寸15.6游戏、便捷 | 16:9 | 1920x1080全高清屏 | 60Hz> |  | 智能亮度 |  | 集成显卡> |  | 共享内存容量略显吃力 |  |  |  |  | 集成摄像头普清 | 沉浸式环绕立体声 | 内置扬声器 | 内置麦克风 | 支持802.11ax无线协议>，支持双频（2.4GHz+5GHz）> |  | 支持，蓝牙5.1模块 | 1×USB2.0，1×USB3.0，1×USB3.0 Type-C | 1×HDMI> | 3.5mm耳机接口 | mini RJ45（网络接口），电源接口 |  | 触摸板 | 全尺寸背光键盘（1.5mm键程） | 支持智能指纹识别功能 | 支持智能人脸识别功能 | 3芯锂电池，56瓦时 | 5-8小时左右，视具体使用环境而定长续航笔记本> | 100V-240V 65W 自适应交流电源适配器 | 1.38Kg | 323mm | 215mm | 16mm | 镁铝合金材质 | 灰色 |  |  | Office家庭和学生版，华为电脑管家，一键还原，华为分享，华为云空间，华为应用市场，华为浏览器，HMS | 支持安装安卓软件 | 3年 | 主机2年保修 | 全国联保，享受三包服务 |  | 笔记本电脑主机 x1HUAWEI USB-C电源适配器 x1电源适配器线（Type C） x1快速入门 x1保修卡 x1
2093 | 苹果Macbook Pro 16(i7 9750H/32GB/1TB/4G独显) | 2.34万 |  | 2019年11月 | 商用 | 轻薄笔记本商务办公本 |  | 英特尔 酷睿i7 9代系列 | Intel 酷睿i7 9750H高端机 | 2.6GHz | 4.5GHz运行流畅 | 六核心/十二线程多任务运行强 | DMI 8 GT/s | Coffee Lake> | 12MB | 14nm> | 45W耗电高 | 32GB极速运行 | DDR4 2666MHz> |  | 64GB（主板集成内存，最大选配64GB） | 1TB> | SSD固态硬盘> | 不支持触控 |  | 16英寸16 |  | 3072x1920超高清屏 | 60Hz> |  | LED背光显示屏，IPS技术，500尼特亮度 |  | 入门级独立显卡 | AMD Radeon Pro 5300M> | 4GB正常 | GDDR6> |  |  |  | 720p 高清摄像头 | 立体声音效，杜比背景声 | 内置六扬声器 | 内置麦克风 | 支持802.11a/b/g/n无线协议>，支持802.11ac无线协议> |  | 支持，蓝牙5.0模块 | 4×Thunderbolt3 |  | 耳机/麦克风二合一接口 |  |  |  | 全尺寸背光键盘 |  |  | 锂电池，100瓦时 | 11小时左右，视具体使用环境而定长续航笔记本> | 96W 自适应交流电源适配器 | 2Kg | 357.9mm | 245.9mm | 16.2mm |  | 银色，深空灰 |  |  |  |  | 2年 | 2年主要部件保修，90天免费电话技术支持（1年有限来自Apple保修服务） | 全国联保，享受三包服务
2094 | HUAWEI MateBook B3-420(i7 1165G7/16GB/512GB/集显) | 7499 |  | 2021年9月 | 商用 | 商务办公本 | 预装Windows 10 Home Basic 64bit（64位家庭普通版）> | 英特尔 酷睿i7 11代系列 | Intel 酷睿i7 1165G7高端机 | 2.8GHz | 4.7GHz运行流畅 | 四核心/八线程多任务运行强 |  | Tiger Lake-H> | 8MB | 14nm> |  | 16GB极速运行 | DDR4> |  |  | 512GB> | SSD固态硬盘> | 不支持触控 |  | 14英寸14游戏、便捷 | 16:9 | 1920x1080全高清屏 | 60Hz> |  | 智能亮度 |  | 集成显卡> |  | 共享内存容量略显吃力 |  |  |  |  | 集成摄像头普清 | 沉浸式环绕立体声 | 内置扬声器 | 内置麦克风 | 支持802.11ax无线协议>，支持双频（2.4GHz+5GHz）> |  | 支持，蓝牙5.1模块 | 1×USB2.0，1×USB3.0，1×USB3.0 Type-C | 1×HDMI> | 3.5mm耳机接口 | mini RJ45（网络接口），电源接口 |  | 触摸板 | 全尺寸背光键盘（1.5mm键程） | 支持智能指纹识别功能 | 支持智能人脸识别功能 | 3芯锂电池，56瓦时 | 5-8小时左右，视具体使用环境而定长续航笔记本> | 100V-240V 65W 自适应交流电源适配器 | 1.38Kg | 323mm | 215mm | 16mm | 镁铝合金材质 | 灰色 |  |  | Office家庭和学生版，华为电脑管家，一键还原，华为分享，华为云空间，华为应用市场，华为浏览器，HMS | 支持安装安卓软件 | 3年 | 主机2年保修 | 全国联保，享受三包服务 |  | 笔记本电脑主机 x1HUAWEI USB-C电源适配器 x1电源适配器线（Type C） x1快速入门 x1保修卡 x1
2095 | ThinkBook 16 2024 锐龙版(R5 8645H/16GB/1TB) | 4999 |  | 2024年03月 | 商用 | 轻薄笔记本商务办公本 | 预装Windows 11 Home Basic 64bit（64位家庭普通版）> | AMD Ryzen 5 8000系列 | AMD Ryzen 5 8645H | 4.3GHz | 5GHz运行流畅 | 六核心/十二线程多任务运行强 |  |  | 16MB | 4nm |  | 16GB极速运行 | DDR5 5600MHz> | 2xSO-DIMM | 64GB | 1TB> | SSD固态硬盘（PCIe4.0）> | 不支持触控 | IPS | 16英寸16 | 16:10 | 2560x1600超高清屏 | 120Hz> | 100% | DC调光，莱茵TUV硬件低蓝光认证，TUV eyesafe护眼认证 |  | 核芯显卡> |  | 共享内存容量略显吃力 |  |  |  |  | 1080p FHD摄像头（IR）高清 |  |  |  | WiFi6>，支持802.11ax无线协议> | 1000Mbps以太网卡 | 支持，蓝牙5.2模块 | 左侧：1×USB3.1，1×USB3.2 Type-C，1×USB4 Type-C右侧：1×USB3.1 | HDMI2.1 | 3.5mm耳机/麦克风二合一接口 | 1×RJ45（网络接口） | SD读卡器 | 触摸板 | 背光键盘 |  | 支持智能人脸识别功能 | 4芯锂电池，60瓦时 |  | 100W USB Type-C电源适配器 | [7 empty] | 单风扇，双热管
2096 | ThinkPad X1 Carbon 2020(20U9A000CD) | 1.16万 |  | 2020年05月 | 商用 | 轻薄笔记本商务办公本Ultrabook笔记本 | 预装Windows 10（家庭中文版） | 英特尔 酷睿i7 10代系列 | Intel 酷睿i7 10510U高端机 | 1.8GHz | 4.9GHz运行流畅 | 四核心/八线程多任务运行强 | OPI 4GT/s | Comet Lake | 8MB | 14nm> | 15W中等耗电 | 16GB极速运行 | LPDDR3（低功耗版）2133MHz> |  |  | 512GB> | SSD固态硬盘> | 不支持触控 |  | 14英寸14游戏、便捷 | 16:9 | 3840x2160超高清屏 |  |  | LED背光>，IPS屏，500尼特亮度 |  | 核芯显卡> |  | 共享内存容量略显吃力 |  |  |  |  | 720p HD摄像头高清 | 内置音效芯片，杜比音效 | 内置双高音扬声器+低音扬声器 | 四个远场麦克风 | Intel 9560AC |  | 支持，蓝牙5.0模块 | 2×USB3.0，2×Thunderbolt3 | HDMI> | 耳机/麦克风二合一接口 | 电源接口 |  | 触摸板，指点杆 | 背光键盘 | 支持智能指纹识别功能 | 支持智能人脸识别功能 | 51WHr电池 | 10-18小时，视具体使用环境而定长续航笔记本> | 100V-240V 65W自适应交流电源适配器 | 1.09Kg | 323mm | 217mm | 14.9mm |  | 黑色 |  | 鲨鱼鳍框架 |  |  | 1年 | 1年部件和人工，客户送修，网上注册送1年意外保护 | 全国联保，享受三包服务 |  | 笔记本主机 x1电源适配器 x1电源线 x1说明书 x1保修卡 x1
2097 | 戴尔灵越13 Pro 2023(Ins13-5330-R1608S) | 6199 |  | 2023年02月07日 | 商用 | 轻薄笔记本商务办公本 | 预装Windows 11 Home Basic 64bit（64位家庭普通版）> | 英特尔 酷睿i5 13代系列 | Intel 酷睿i5 1340P中端主流机 |  | 4.6GHz运行流畅 | 12核心/16线程 |  |  | 12MB | 10nm> |  | 16GB极速运行 | LPDDR5（低功耗版）4800MHz |  |  | 512GB> | SSD固态硬盘（NVMe）> | 不支持触控 | WVA | 13.3英寸13.3移动、办公 | 16:10 | 2560x1600超高清屏 | 60Hz> | 100% | DC调光，莱茵TUV硬件级低蓝光认证，Color Filter光学滤镜，防眩光屏> |  | 集成显卡> |  | 共享内存容量略显吃力 |  |  |  |  | 1080p FHD摄像头（物理防窥）高清 | 杜比认证音效 | 立体声扬声器，2×2W立体声音响 | 双阵列式麦克风 | WiFi6>，支持802.11ax无线协议> |  | 支持蓝牙功能 | 左侧：2×Thunderbolt4右侧：1×USB3.2 Type-A | 左侧：1×HDMI1.4 | 右侧：1×3.5mm耳机/麦克风二合一接口 |  |  | 触摸板 | 背光键盘，全尺寸键盘> | 不支持> | 不支持> | 4芯锂电池，54瓦时 | 视具体使用环境而定长续航笔记本> | 100V-240V 65W 自适应交流电源适配器 | 1.243Kg | 296.68mm | 213.5mm | 15.65mm | 铝合金 | 银河星际，冰冷莓粉 |  | 双风扇，双热管，升级金属铜散热鳍片 | Office家庭和学生版 | Fn+T模式切换 | 2年 |  | 全国联保，享受三包服务
2098 | 神舟战神G8-DA7NP | 7499 |  |  | 家用 | 游戏本 | Windows 11> | 英特尔 酷睿i7 12代系列 | Intel 酷睿i7 12700H高端机 | 2.7GHz | 4.7GHz运行流畅 | 14核心/20线程 |  | Alder Lake> | 24MB | Intel 7（10nm） | 45W耗电高 | 16GB极速运行热门游戏本> | DDR4 3200MHz> | 2xSO-DIMM | 64GB | 512GB SSD | SSD固态硬盘> | 不支持触控 | IPS屏 | 17.3英寸17.3 | 16:9 | 2560x1440超高清屏 | 165Hz> |  |  |  | 高性能游戏独立显卡 | NVIDIA GeForce RTX 3060> | 6GB显示流畅 | GDDR6> |  |  |  | 集成摄像头普清 |  | 内置扬声器 | 内置麦克风 | 内置无线网卡> | 1000Mbps以太网卡 | 支持蓝牙功能 | 1×USB2.0，2×USB3.2，1×USB3.2 Type-C | HDMI>，Mini DisplayPort1.4 | 耳机/麦克风二合一接口，麦克风输入接口 | RJ45（网络接口），电源接口 |  | 触摸板 | 背光键盘 | 不支持> | 不支持> | 4芯锂电池，53.35瓦时 | 2-5小时，视具体使用环境而定长续航笔记本> | 100V-240V 180W 自适应交流电源适配器 | 2.5Kg | 396.9mm | 262.9mm | 25.8mm |  | 黑色 | 安全锁孔 | 双风扇，五热管 |  |  | 2年 | 主要部件2年，电池6个月，其它部件1年免费保修 | 全国联保，享受三包服务 |  | 笔记本电脑×1附件盒（内含电池、适配器）×1用户手册×1
2099 | ThinkPad T14s 2021(i7 1165G7/32GB/2TB/集显/4G版/Win10Pro) | 1.6万 |  | 2021年04月> | 商用 | 商务办公本 | 预装Windows 10 Professional 64bit（64位专业版）> | 英特尔 酷睿i7 11代系列 | Intel 酷睿i7 1165G7高端机 | 2.8GHz | 4.7GHz运行流畅 | 四核心/八线程多任务运行强 | OPI 4GT/s | Tiger Lake> | 8MB | 10nm> |  | 32GB极速运行 | LPDDR4x（低功耗版）4266MHz | 2xSO-DIMM | 32GB | 2TB> | SSD固态硬盘> | 不支持触控 |  | 14英寸14游戏、便捷 | 16:9 | 1920x1080全高清屏 |  |  | FHD，LED背光>，防眩目屏>，72%NTSC，400nits |  | 集成显卡> |  | 共享内存容量略显吃力 |  |  |  |  | 720p HD摄像头（IR，物理防窥）高清 | 杜比音效认证 | 内置扬声器 | 双远场降噪麦克风 | Intel AX210，WiFi6E，支持802.11ax无线协议> | 1000Mbps以太网卡 | 支持，蓝牙5.0模块 | 2×USB3.1，2×Thunderbolt4 | HDMI2.0 | 耳机/麦克风二合一接口 |  | 智能卡读卡器 | 触摸板，指点杆 | 背光键盘 | 支持智能指纹识别功能 | 支持智能人脸识别功能 | 锂电池，57瓦时 | 视具体使用环境而定长续航笔记本> | 100V-240V 自适应交流电源适配器 | 1.28Kg |  |  | 16.1mm | A面碳纤维材质 | 黑色 |  |  | Office家庭和学生版 |  | 1年 | 1年部件和人工，客户送修 | 全国联保，享受三包服务
2100 | Redmi Book 15E(i7 11390H/16GB/512GB/集显) | 3299 |  | 2023年06月29日 | 商用 | 轻薄笔记本商务办公本 | 预装Windows 11 Home Basic 64bit（64位家庭普通版）> | 英特尔 酷睿i7 11代系列 | Intel 酷睿i7 11390H高端机 | 3.4GHz | 5GHz运行流畅 | 四核心/八线程多任务运行强 |  | Tiger Lake> | 12MB | 10nm> |  | 16GB极速运行 | LPDDR5（低功耗版）5200MHz> |  |  | 512GB> | SSD固态硬盘（PCIe4.0）> | 不支持触控 | TN | 15.6英寸15.6游戏、便捷 | 16:9 | 1920x1080全高清屏 | 60Hz> |  | DC调光，防眩光屏> |  | 集成显卡> |  | 共享内存容量略显吃力 |  |  |  |  | 720P摄像头 | DTS立体音效 | 2×2W双扬声器 | 内置麦克风 | WiFi5，支持802.11a/b/g/n，双频（2.4GHz+5GHz），2×2MiMO | 1000Mbps以太网卡 | 支持，蓝牙5.2模块 | 左侧：2×USB3.1右侧：1×USB2.0 | 左侧：1×HDMI1.4 | 右侧：1×3.5mm耳机/麦克风二合一接口 | 左侧：1×电源接口右侧：1×RJ45（网络接口） | 右侧：1×多合1读卡器（支持SD/SDXC/SDHC） | 触摸板 | 全尺寸键盘> |  | 不支持> | 锂电池，46瓦时 | 视具体使用环境而定长续航笔记本> | 100V-240V 65W 自适应交流电源适配器 | 1.8Kg | 363mm | 243mm | 18.9mm |  | 灰色 |  |  | Office家庭和学生版 |  | 1年 |  | 全国联保，享受三包服务 |  | 笔记本电脑 x1电源适配器 x1充电线 x1入门指南（三包凭证） x1
2101 | HUAWEI MateBook D 14 2022款(i7 1195G7/16GB/512GB/集显) | 5999 |  | 2021年12月 | 家用 | 轻薄笔记本商务办公本 | 预装Windows 11 Home Basic 64bit（64位家庭普通版）> | 英特尔 酷睿i7 11代系列 | Intel 酷睿i7 1195G7高端机 | 2.9GHz | 5GHz运行流畅 | 四核心/八线程多任务运行强 | DMI3 4GT/s | Tiger Lake> | 12MB | 10nm> |  | 16GB（8GB×2）极速运行 | DDR4 3200MHz> |  |  | 512GB> | SSD固态硬盘> | 不支持触控 |  | 14英寸14游戏、便捷 | 16:9 | 1920x1080全高清屏 |  |  | DC调光，178°广视角，185ppi，1500：1对比度 |  | 集成显卡> |  | 共享内存容量略显吃力 |  |  |  |  | 720p HD摄像头（隐藏式）高清 | 沉浸式环绕立体声 | 内置双扬声器 | 内置4个麦克风 | 支持802.11ax无线协议>，支持双频（2.4GHz+5GHz）> |  | 支持，蓝牙5.1模块 | 2×USB2.0，1×USB Type-C，2×USB3.2 | HDMI> | 3.5mm耳机接口 |  |  | 触摸板 | 全尺寸键盘>，背光键盘 | 支持智能指纹识别功能 |  | 4芯锂电池，56瓦时 | 8小时左右，视具体使用环境而定长续航笔记本> | 100V-240V 65W 自适应交流电源适配器 | 1.38Kg | 322.5mm | 214.8mm | 15.9mm | 镁铝合金材质 | 深空灰，皓月银 |  | 双风扇，双热管，鲨鱼鳍3.0 | Office家庭和学生版，华为电脑管家，一键还原，华为分享，华为云空间，华为应用市场，华为浏览器，HMS |  | 2年 | 主机1年保修 | 全国联保，享受三包服务 |  | 笔记本电脑主机 x1HUAWEI USB-C电源适配器 x1电源适配器线（Type C） x1快速入门 x1保修卡 x1
2102 | ThinkPad E16 2023 锐龙版(21JT000VCD) | 4999 | ￥4199 | 2023年05月31日 | 商用 | 轻薄笔记本商务办公本 | 预装Windows 11 Home Basic 64bit（64位家庭普通版）> | AMD Ryzen 5 7000系列 | AMD Ryzen 5 7530U | 2GHz | 4.5GHz运行流畅 | 六核心/十二线程多任务运行强 |  |  | 16MB | 5nm> |  | 16GB（8GB×2）极速运行 | DDR4 3200MHz> |  |  | 512GB> | SSD固态硬盘（PCIe4.0）> | 不支持触控 | IPS | 16英寸16 | 16:10 | 2560x1600超高清屏 | 60Hz> | 100% | TUV certificated硬件低蓝光 |  | 集成显卡> |  | 共享内存容量略显吃力 |  |  |  |  | 1080p FHD摄像头（IR）高清 | 内置音效芯片 | 内置扬声器 | 内置麦克风 | WiFi6>，支持802.11ax无线协议> | 1000Mbps以太网卡 | 支持蓝牙功能 | 左侧：1×USB3.1 Type-C，1×USB3.2 Type-C，1×USB3.1右侧：1×USB3.1 | 左侧：1×HDMI1.4 | 左侧：1×3.5mm耳机/麦克风二合一接口 | 右侧：1×RJ45（网络接口） |  | 触摸板，指点杆 | 防泼溅键盘> | 不支持> | 支持智能人脸识别功能 | 锂电池，57瓦时 | 视具体使用环境而定长续航笔记本> | 100V-240V 自适应交流电源适配器 | 1.77Kg | 356.1mm | 247.7mm | 20.2mm | 金属材质 | 黑色 | 通过MIL-STD-810H军标测试，安全锁孔 | 全幅进风口 | Office家庭和学生版 |  | 1年 |  | 全国联保，享受三包服务 |  | 笔记本主机 x1电源适配器 x1电源线 x1用户指南 x1
2103 | HUAWEI MateBook 14s 2023(i9 13900H/16GB/1TB/集显) | 8899 | ￥9099 | 2023年05月25日 | 商用 | 轻薄笔记本商务办公本 | 预装Windows 11 Home Basic 64bit（64位家庭普通版）> | 英特尔 酷睿i9 13代系列 | Intel 酷睿i9 13900H旗舰机 | 2.6GHz | 5.4GHz运行流畅 | 14核心/20线程 |  |  | 36MB | 10nm> |  | 16GB极速运行 |  |  | 16GB | 1TB> | SSD固态硬盘> | 支持十点触控 | IPS | 14.2英寸14.2游戏、便捷 | 3:2> | 2520x1680超高清屏 | 120Hz> | 100% | 莱茵TUV低蓝光护眼认证 |  | 集成显卡> | Intel Iris Xe Graphics> | 共享内存容量略显吃力 |  |  |  |  | 集成100万像素摄像头普清 | 内置音效芯片 | 4扬声器 | 4麦克风 | WiFi6>，支持802.11ax无线协议>，支持双频（2.4GHz+5GHz）> |  | 支持，蓝牙5.2模块 | 左侧：1×USB Type-C，1×Thunderbolt4右侧：1×USB3.1 | 左侧：1×HDMI | 左侧：1×3.5mm耳机/麦克风二合一接口 |  |  | 触摸板 | 背光键盘 | 支持智能指纹识别功能 | 不支持> | 3芯锂电池，60瓦时 | 视具体使用环境而定长续航笔记本> | 90W USB Type-C电源适配器 | 1.43Kg | 313.8mm | 229.8mm | 16.7mm | 金属材质 |  |  | 双风扇，双热管（2mm） | Office家庭和学生版 | 超级终端，华为电脑管家，华为应用市场，华为浏览器，高能模式：热键Fn+P开启，显示管理（护眼模式），华为F10一键还原 | 2年 |  | 全国联保，享受三包服务 |  | 笔记本电脑 x1电源适配器 x1USB-C数据充电线 x1保修卡 x1快速入门 x1
2104 | 联想昭阳X3-14 IRU(i7 13620H/16GB/512GB) | 4499 |  |  | 商用 | 轻薄笔记本商务办公本 | 预装Windows 11 Home Basic 64bit（64位家庭普通版）> | 英特尔 酷睿i7 13代系列 | Intel 酷睿i7 13620H高端机 |  | 4.9GHz运行流畅 | 十核心/十六线程多任务运行强 |  | Raptor Lake | 24MB | 7nm> |  | 16GB极速运行 | DDR4 3200MHz> | 1xSO-DIMM | 32GB | 512GB> | SSD固态硬盘（PCIe4.0）> | 不支持触控 | IPS | 14英寸14游戏、便捷 | 16:9 | 1920x1080全高清屏 |  |  |  |  | 核芯显卡> | Intel UHD Graphics for 13th Gen Intel Processors | 共享内存容量略显吃力 |  |  |  |  | 集成摄像头普清 | 内置音效芯片 | 内置扬声器 | 抗噪麦克风 | WiFi6>，支持802.11ax无线协议>，160MHz | 1000Mbps以太网卡 | 支持，蓝牙5.1模块 | 2×USB-A，1×USB Type-C | 1×HDMI> | 3.5mm耳机/麦克风二合一接口 | 电源接口 |  |  | 防泼溅键盘> |  |  | 锂电池，45瓦时 |  |  | 1.43Kg | 215.2mm | 324.2mm | 19.9mm |  | 颜色：曜石黑 | 通过MIL-STD-810H军标测试 |  |  | 智能语音，智能美颜
2105 | 联想拯救者 Y9000X 2023 | 概念产品 |  | 2023年 | 家用 | 游戏本 | 预装Windows 11 Home Basic 64bit（64位家庭普通版）> | 英特尔 酷睿i9 13代系列 | Intel 酷睿i9 13900H旗舰机 | 2.6GHz | 5.4GHz运行流畅 | 14核心/20线程 |  |  | 36MB | 10nm> |  | 16GB极速运行热门游戏本> | DDR5 5600MHz> |  | 32GB | 1TB> | SSD固态硬盘（PCIe4.0）> | 不支持触控 | IPS屏 | 16英寸16 | 16:10 | 2560x1600超高清屏 | 240Hz> | 100% | DC调光，支持G-SYNC技术，莱茵TUV硬件级低蓝光认证，杜比视界，支持Display HDR 400认证 |  | 发烧级独立显卡 | NVIDIA GeForce RTX 4070 | 8GB显示流畅 | GDDR6> | 140W | 支持 |  | 720p HD摄像头高清 | Nahimic音效 | 内置扬声器 | 阵列式麦克风 | WiFi6E，支持802.11ax无线协议>，2×2MiMO | 1000Mbps以太网卡 | 支持，蓝牙5.2模块 | 左侧：1×USB3.1，1×USB3.1 Type-C右侧：1×USB3.1后置：2×USB3.1，1×USB Type-C | 后置：1×HDMI2.1 | 右侧：1×3.5mm耳机/麦克风二合一接口 | 后置：1×RJ45（网络接口），1×电源接口 |  | 触摸板 | 背光键盘 | 不支持> | 不支持> | 4芯锂电池，80瓦时 | 视具体使用环境而定长续航笔记本> | 100V-240V 300W 自适应交流电源适配器 | 2.55Kg | 363.4mm | 260.35mm | 22-26.8mm | A面金属 |  |  | 双风扇，四热管，四出风口，霜刃Pro散热系统5.0 | Office家庭和学生版 | Fn+Q性能切换 | 2年 |  | 全国联保，享受三包服务 |  | 笔记本主机 x1电源适配器 x1说明书 x1三包凭证 x1
2106 | 神舟战神G8R9 | 8499 | ￥5554 | 2023年03月 | 家用 | 游戏本 | 预装Windows 11 Home Basic 64bit（64位家庭普通版）> | 英特尔 酷睿i9 13代系列 | Intel 酷睿i9 13900H旗舰机 | 2.6GHz | 5.4GHz运行流畅 | 14核心/20线程 |  |  | 36MB | 10nm> |  | 16GB极速运行热门游戏本> | DDR5 4800MHz> | 2xSO-DIMM | 64GB | 1TB> | SSD固态硬盘（PCIe4.0）> | 不支持触控 | IPS | 17.3英寸17.3 | 16:9 | 2560x1440超高清屏 | 165Hz> | 100% |  |  | 发烧级独立显卡 | NVIDIA GeForce RTX 4060 | 8GB显示流畅 | GDDR6> | 140w | 支持 |  | 集成摄像头普清 | 内置音效芯片 | 内置扬声器 | 内置麦克风 | WiFi6>，支持802.11ax无线协议> | 1000Mbps以太网卡 | 支持蓝牙功能 | 左侧：1×USB2.0，1×USB3.2右侧：1×USB3.2后置：1×USB3.2 Type-C | 后置：1×HDMI2.1，1×Mini DisplayPort1.4 | 左侧：1×3.5mm耳机/麦克风二合一接口，1×麦克风输入接口 | 右侧：1×RJ45（网络接口）后置：1×电源接口 |  | 触摸板 | 背光键盘（多彩炫酷背光），全尺寸键盘（包含独立数字键盘） | 不支持> | 不支持> | 4芯锂电池，53.35瓦时 | 视具体使用环境而定长续航笔记本> | 100V-240V 自适应交流电源适配器 | 2.8Kg | 396.9mm | 262.9mm | 28.8mm |  | 黑色 | 安全锁孔 | 双风扇，7铜管，四出风口 | Office家庭和学生版 |  | 1年 |  | 全国联保，享受三包服务 |  | 笔记本电脑 x1附件盒（内含电池、适配器） x1用户手册 x1
2107 | 惠普战66 七代 锐龙版 16英寸(R7 7735U/16GB/512GB/高色域) | 4699 | ￥4679 | 2024年05月 | 商用 | 轻薄笔记本商务办公本 | 预装Windows 11 Home Basic 64bit（64位家庭普通版）> | AMD Ryzen 7 7000系列 | AMD Ryzen 7 7735U |  | 4.75GHz运行流畅 | 八核心/十六线程多任务运行强 |  | Zen 3+ |  | 6nm |  | 16GB极速运行 | DDR5 4800MHz> | 2xSO-DIMM | 32GB | 512GB> | SSD固态硬盘（PCIe4.0）> | 不支持触控 | IPS | 16英寸16 | 16:10 | 1920x1200全高清屏 | 60Hz> | 100% | DC调光，SGS低蓝光认证 |  | 核芯显卡> |  | 共享内存容量略显吃力 | [5 empty] | poly studio |  |  | WiFi6E，支持802.11ax无线协议> |  | 支持，蓝牙5.3模块 | 左侧：1×USB，2×USB Type-C右侧：1×USB | 1×HDMI> | 3.5mm耳机/麦克风二合一接口 | 1×RJ45（网络接口） |  | 触摸板 | 背光键盘 | 支持智能指纹识别功能 |  | 锂电池，56瓦时 |  | 65W USB Type-C电源适配器 | 1.75Kg |  |  | 10.9-17mm
2108 | 微软Surface Go(4415Y/4GB/64GB) | 2788 |  | 2018年08月 | 商用 | 二合一笔记本轻薄笔记本商务办公本 | Windows10 S | 英特尔 奔腾双核 | Intel 奔腾双核 4415Y入门机 | 1.6GHz |  | 双核心/四线程多任务运行弱 | OPI 4 GT/s | Kaby Lake> | 2MB | 14nm> | 6W节电 | 4GB（4GB×1）操作吃力 |  |  |  | 64GB | eMMC | 支持十点触控 |  | 10英寸10 | 3:2> | 1800x1200全高清屏 |  |  | PixelSense触摸屏，217PPI，Corning Gorilla Glass 3 |  | 核芯显卡> | Intel GMA HD 615 | 共享内存容量略显吃力 | 无 |  |  |  | 双摄像头（前置：500万像素，后置：800万像素） | 杜比音效认证 | 2W立体声音响 | 内置麦克风 | 支持802.11a/b/g/n/ac无线协议> |  | 支持，蓝牙4.1模块 | 1×USB Type-C |  | 3.5mm耳机接口 | Surface Connect，Surface专业键盘盖接口 | Micro SDXC读卡器 | 触摸板 | 可拆卸键盘> |  | 支持智能人脸识别功能 | 聚合物电池 | 9小时左右，视具体使用环境而定长续航笔记本> | 100V-240V 自适应交流电源适配器 | 522g | 245mm | 175mm | 8.3mm | 镁铝合金材质 | 银色 |  |  |  |  | 2年 | 2年有限保修 | 全国联保，享受三包服务 |  | 笔记本主机 x1电源适配器 x1快速入门指南 x1安全和保修文件 x1
2109 | 惠普战66 七代 锐龙版 14英寸(R5 7535U/16GB/512GB/高色域) | 4399 |  | 2024年05月 | 商用 | 轻薄笔记本商务办公本 | 预装Windows 11 Home Basic 64bit（64位家庭普通版）> | AMD Ryzen 5 7000系列 | AMD Ryzen 5 7535U | 2.9GHz | 4.55GHz运行流畅 | 六核心/十二线程多任务运行强 |  | Zen 3+ |  | 6nm |  | 16GB极速运行 | DDR5 4800MHz> | 2xSO-DIMM | 32GB | 512GB> | SSD固态硬盘（PCIe4.0）> | 不支持触控 | IPS | 14英寸14游戏、便捷 | 16:10 | 1920x1200全高清屏 | 60Hz> | 100% | DC调光，SGS低蓝光认证 |  | 核芯显卡> |  | 共享内存容量略显吃力 | [5 empty] | poly studio |  |  | WiFi6E，支持802.11ax无线协议> |  | 支持，蓝牙5.3模块 | 左侧：1×USB，2×USB Type-C右侧：1×USB | 1×HDMI> | 3.5mm耳机/麦克风二合一接口 | 1×RJ45（网络接口） |  | 触摸板 | 背光键盘 | 支持智能指纹识别功能 |  | 锂电池，56瓦时 |  | 65W USB Type-C电源适配器 | 1.39Kg |  |  | 10.9-17mm
2110 | ThinkPad L13 11代酷睿(i5 1135G7/8GB/256GB/集显) | 5319 |  |  | 商用 | 轻薄笔记本商务办公本 | 预装Windows 10 Home Basic 64bit（64位家庭普通版）> | 英特尔 酷睿i5 11代系列 | Intel 酷睿i5 1135G7中端主流机 | 2.4GHz | 4.2GHz运行流畅 | 四核心/八线程多任务运行强 | OPI 4GT/s | Tiger Lake> | 8MB | 10nm> |  | 8GB运行流畅 | DDR4> |  | 16GB | 256GB> | SSD固态硬盘> | 不支持触控 | LED | 13.3英寸13.3移动、办公 | 16:9 | 1920x1080全高清屏 |  |  |  |  | 集成显卡> | Intel Iris Xe Graphics> | 共享内存容量略显吃力 |  |  |  |  | 集成摄像头普清 | 内置音效芯片 | 内置扬声器 | 内置麦克风 | 支持802.11a/b/g/n/ac无线协议> | 1000Mbps以太网卡 | 支持，蓝牙5.0模块 | 左侧：1×USB3.1，2×USB Type-C右侧：1×USB3.1 | 1×HDMI> | 耳机/麦克风二合一接口 | 1×RJ45（网络接口） | SD读卡器 | 触摸板，指点杆 | 全尺寸键盘> | 支持智能指纹识别功能 |  | 3芯锂电池，46瓦时 | 视具体使用环境而定长续航笔记本> | 100V-240V 65W 自适应交流电源适配器 | 1.38Kg | 311.5mm | 219mm | 17.6mm | 金属> |  | 安全锁孔 |  |  |  | 1年 |  | 全国联保，享受三包服务 |  | 笔记本主机 x1电源适配器 x1电源线 x1说明书 x1保修卡 x1
2111 | 惠普暗影精灵7(i7 11800H/16GB/512GB/RTX3050) | 7399 | ￥6699 | 2021年06月> | 家用 | 游戏本 | 预装Windows 10 Home Basic 64bit（64位家庭普通版）> | 英特尔 酷睿i7 11代系列 | Intel 酷睿i7 11800H高端机 | 2.3GHz | 4.6GHz运行流畅 | 八核心/十六线程多任务运行强 | DMI3 8GT/s | Tiger Lake-H> |  | 10nm> | 65W耗电高 | 16GB（8GB×2）极速运行热门游戏本> | DDR4 3200MHz> | 2xSO-DIMM | 32GB | 512GB> | SSD固态硬盘（PCIe 4.0） | 不支持触控 |  | 16.1英寸16.1 | 16:9 | 2560x1440超高清屏 | 165Hz> |  | FHD，DC调光 |  | 发烧级独立显卡 | NVIDIA GeForce RTX 3050> | 4GB正常 | GDDR6> |  |  | 128bit> | 集成摄像头普清 | Bang&Olufsen音效，DTS:Ultra 3D模拟环绕效果 | 内置扬声器 | 内置麦克风 | 支持802.11ax无线协议> | 1000Mbps以太网卡 | 支持蓝牙功能 | 3×USB3.0>，1×USB Type-C | HDMI>，Mini DisplayPort> | 耳机/麦克风二合一接口 | RJ45（网络接口），电源接口 | SD读卡器 | 触摸板 | 背光键盘（26键无冲突） |  |  | 6芯锂电池>，83瓦时 | 视具体使用环境而定长续航笔记本> | 100V-240V 自适应交流电源适配器 | 2.32Kg | 369.23mm | 248mm | 22.5mm | C面金属材质 | 黑色 |  | 双风扇（83扇叶，5V马达），3热管（双8mm主热管） | 惠普游戏控制中心，Office家庭和学生版 |  | 1年 | 整机1年，主要部件2年 | 全国联保，享受三包服务 |  | 笔记本 x1适配器 x1保修卡 x1
2112 | 戴尔灵越 7000 13(Ins 13-7300-R1625S) | 7099 |  | 2020年10月 | 商用 | 商务办公本轻薄笔记本 | 预装Windows 10 Home Basic 64bit（64位家庭普通版）> | 英特尔 酷睿i5 11代系列 | Intel 酷睿i5 1135G7中端主流机 | 2.4GHz | 4.2GHz运行流畅 | 四核心/八线程多任务运行强 |  | Tiger Lake> | 8MB | 10nm> |  | 16GB（8GB×2）极速运行 | DDR4 3200MHz> | 2xSO-DIMM |  | 512GB> | SSD固态硬盘> | 不支持触控 |  | 13.3英寸13.3移动、办公 | 16:9 | 1920x1080全高清屏 |  |  | FHD，LED背光>，防眩目屏>，100%sRGB，300nits，88%屏占比 |  | 性能级独立显卡 | NVIDIA GeForce MX 350> | 2GB略显吃力 | GDDR5> |  |  |  | 集成摄像头普清 | 内置音效芯片 | 内置扬声器 | 内置麦克风 | 支持802.11ax无线协议>，2×2MiMO | 无 | 支持蓝牙功能 | 2×USB3.1，1×Thunderbolt4 | HDMI> | 耳机/麦克风二合一接口 | 电源接口 | Micro SD读卡器 | 触摸板 | 背光键盘 | 支持智能指纹识别功能 |  | 锂电池，53瓦时 | 视具体使用环境而定长续航笔记本> | 100V-240V 自适应交流电源适配器 | 995g |  |  | 14.9mm | 铝合金材质 |  |  |  | Office家庭和学生版，Dell Mobile Connect | Fn+t性能模式 | 2年 | 2年金牌服务（含2年全面意外保护服务+2年上门服务+2年24×7一线通服务） | 全国联保，享受三包服务 |  | 主机 x1适配器 x1电源线 x1
3809 | 华硕灵耀Pro 16 2022 锐龙版(R7 6800H/16GB/512GB/RTX3050Ti) | 6999 |  | 2022年07月 | 商用 | 轻薄笔记本商务办公本 | 预装Windows 11 Home Basic 64bit（64位家庭普通版）> | AMD Ryzen 7 6000系列 | AMD Ryzen 7 6800H | 3.2GHz | 4.7GHz运行流畅 | 八核心/十六线程多任务运行强 |  | Zen 3+ | 16MB | 6nm | 54W耗电高 | 16GB极速运行 | LPDDR5（低功耗版）5500MHz |  |  | 512GB> | SSD固态硬盘（PCIe4.0）> | 不支持触控 | IPS | 16英寸16 | 16:10 | 2560x1600超高清屏 | 120Hz> |  | DC调光，10.7亿，Pantone专业色彩认证，TUV低蓝光认证 | 1.5 | 发烧级独立显卡 | NVIDIA GeForce RTX 3050Ti> | 4GB正常 | GDDR6> | 65w |  |  | 720p HD摄像头高清 | 杜比认证音效 | 立体声扬声器 | 抗噪麦克风 | WiFi6E，支持802.11ax无线协议> |  | 支持，蓝牙5.2模块 | 左侧：2×USB2.0 Type-A右侧：1×USB3.1，1×USB Type-C | HDMI2.1 | 耳机/麦克风二合一接口 | 电源接口 | Micro SD读卡器 | 触摸板（虚拟旋钮） | 背光键盘 | 支持智能指纹识别功能 | 支持智能人脸识别功能 | 6芯锂电池>，96瓦时 | 视具体使用环境而定长续航笔记本> | 100V-240V 自适应交流电源适配器 | 1.97Kg | 360.5mm | 259mm | 17.9mm | ACD面金属，B面高强度复合材质 | 零度黑 |  | 冰锋Plus散热系统，双风扇（2x86片扇叶），双热管（6mm+8mm） | Office家庭和学生版 | Fn+F性能调节，多屏中心GlideX | 2年 |  | 全国联保，享受三包服务 |  | 笔记本主机 x1电源适配器 x1用户手册 x1保修卡 x1
2114 | ThinkPad L13 11代酷睿(i5 1135G7/16GB/512GB/集显) | 5399 |  |  | 商用 | 轻薄笔记本商务办公本 | 预装Windows 10 Home Basic 64bit（64位家庭普通版）> | 英特尔 酷睿i5 11代系列 | Intel 酷睿i5 1135G7中端主流机 | 2.4GHz | 4.2GHz运行流畅 | 四核心/八线程多任务运行强 | OPI 4GT/s | Tiger Lake> | 8MB | 10nm> |  | 16GB极速运行 | DDR4> |  | 16GB | 512GB> | SSD固态硬盘> | 不支持触控 | LED | 13.3英寸13.3移动、办公 | 16:9 | 1920x1080全高清屏 |  |  |  |  | 集成显卡> | Intel Iris Xe Graphics> | 共享内存容量略显吃力 |  |  |  |  | 集成摄像头普清 | 内置音效芯片 | 内置扬声器 | 内置麦克风 | 支持802.11a/b/g/n/ac无线协议> | 1000Mbps以太网卡 | 支持，蓝牙5.0模块 | 左侧：1×USB3.1，2×USB Type-C右侧：1×USB3.1 | 1×HDMI> | 耳机/麦克风二合一接口 | 1×RJ45（网络接口） | SD读卡器 | 触摸板，指点杆 | 全尺寸键盘> | 支持智能指纹识别功能 |  | 3芯锂电池，46瓦时 | 视具体使用环境而定长续航笔记本> | 100V-240V 65W 自适应交流电源适配器 | 1.38Kg | 311.5mm | 219mm | 17.6mm | 金属> |  | 安全锁孔 |  |  |  | 1年 |  | 全国联保，享受三包服务 |  | 笔记本主机 x1电源适配器 x1电源线 x1说明书 x1保修卡 x1
2115 | 联想拯救者R7000 2021(R7 5800H/32GB/1TB/RTX3050) | 6989 |  | 2021年06月> | 家用 | 游戏本 | 预装Windows 10 Home Basic 64bit（64位家庭普通版）> | AMD Ryzen 7 5000系列 | AMD Ryzen 7 5800H | 3.2GHz | 4.4GHz运行流畅 | 八核心/十六线程多任务运行强 |  | Zen 3> | 16MB | 7nm> | 70W耗电高 | 32GB（16GB×2）极速运行热门游戏本> | DDR4 3200MHz> | 2xSO-DIMM |  | 1TB> | SSD固态硬盘（NVMe TLC） | 不支持触控 |  | 15.6英寸15.6游戏、便捷 | 16:9 | 1920x1080全高清屏 | 60Hz> |  | 支持杜比视界，DC调光 |  | 发烧级独立显卡 | NVIDIA GeForce RTX 3050> | 4GB正常 | GDDR6> |  |  | 128bit> | 720p HD摄像头（物理防窥）高清 | Nahimic音效 | 对称式双扬声器 | 内置麦克风 | 支持802.11ax无线协议>，支持双频（2.4GHz+5GHz）> | 1000Mbps以太网卡 | 支持，蓝牙5.1模块 | 4×USB3.1（其中一个支持关机充电），2×USB3.2 Type-C（支持DP1.4，尾部支持PD充电） | HDMI2.1 | 耳机/麦克风二合一接口 | RJ45（网络接口），电源接口 |  | 触摸板 | 背光键盘（白色两档背光，1.5mm键程） |  |  | 4芯锂电池，80瓦时 | 视具体使用环境而定长续航笔记本> | 100V-240V 自适应交流电源适配器 | 2.58Kg | 360mm | 264mm | 26.85mm | 复合材料> | 钛晶灰，小“Y”灯 |  | 双风扇，3热管（8mm），4出风口，多区进风，霜刃散热系统3.0 | Office家庭和学生版 | Fn+Q模式切换 | 1年 | 整机（含随机电池）免费保修1年 | 全国联保，享受三包服务 |  | 笔记本主机 x1电源适配器 x1电源线 x1说明书 x1保修卡 x1
2116 | 联想拯救者 Y7000P 2022(i5 12500H/16GB/1TB/RTX3050) | 7499 |  | 2022年03月 | 家用 | 游戏本 | 预装Windows 11 Home Basic 64bit（64位家庭普通版）> | 英特尔 酷睿i5 12代系列 | Intel 酷睿i5 12500H中端主流机 | 2.5GHz | 4.5GHz运行流畅 | 12核心/16线程 |  | Alder Lake> | 18MB | Intel 7（10nm） | 45W耗电高 | 16GB（8GB×2）极速运行热门游戏本> | DDR5 4800MHz> |  |  | 1TB> | SSD固态硬盘> | 不支持触控 | IPS屏 | 15.6英寸15.6游戏、便捷 | 16:9 | 2560x1440超高清屏 | 165Hz> | 100% | 杜比视界，DC调光 |  | 发烧级独立显卡 | NVIDIA GeForce RTX 3050> | 4GB正常 | GDDR6> | 95w | 支持 | 128bit> |  | Nahimic音效 | 4×立体声扬声器 | 阵列式麦克风 | 支持802.11ax无线协议> | 2.5Gbps以太网卡> | 支持，蓝牙5.2模块 | 3×USB3.2，2×USB3.2 Type-C，1×Thunderbolt4 | HDMI> | 耳机/麦克风二合一接口 | RJ45（网络接口），电源接口 |  | 触摸板 | 背光键盘 | 不支持> | 不支持> | 锂电池，80瓦时 | 视具体使用环境而定长续航笔记本> | 100V-240V 135W 自适应交流电源适配器 | 2.35Kg | 358.8mm | 262.4mm | 22.75mm | A面金属材质 | 钛晶灰，星耀银 |  | 双风扇，五热管，四出风口
2117 | 联想昭阳 E4-IAP(i5 1235U/8GB/512GB/集显) | 4499 | ￥3899 |  | 商用 | 轻薄笔记本商务办公本 | 预装Windows 11 Home Basic 64bit（64位家庭普通版）> | 英特尔 酷睿i5 12代系列 | Intel 酷睿i5 1235U中端主流机 | 1.3GHz | 4.4GHz运行流畅 | 10核心/12线程 |  |  | 12MB | 10nm> |  | 8GB运行流畅 | DDR4 3200MHz> |  | 32GB | 512GB> | SSD固态硬盘> | 不支持触控 | LED | 14英寸14游戏、便捷 | 16:9 | 1920x1080全高清屏 | 60Hz> |  |  |  | 集成显卡> |  | 共享内存容量略显吃力 |  |  |  |  | 集成摄像头普清 | 内置音效芯片 | 内置扬声器 | 内置麦克风 | WiFi6E，支持802.11ax无线协议> | 1000Mbps以太网卡 | 支持蓝牙功能 | 左侧：1×USB3.2（支持关机充电），1×USB3.2 Type-C，1×Thunderbolt4右侧：1×USB3.2 | 左侧：1×HDMI | 左侧：1×3.5mm耳机/麦克风二合一接口 | 右侧：1×RJ45（网络接口） | 右侧：4合1读卡器（MMC，SD，SDHC，SDXC） | 触摸板 |  |  |  | 锂电池，45瓦时 | 视具体使用环境而定长续航笔记本> | 100V-240V 65W 自适应交流电源适配器 | 1.5Kg | 324mm | 233mm | 19.9mm |  |  | 安全锁孔 |  | Office家庭和学生版
3101 | ThinkBook 14+(21CX0004CD) | 7029 |  | 2022年 | 商用 | 轻薄笔记本商务办公本 | 预装Windows 11 Home Basic 64bit（64位家庭普通版）> | 英特尔 酷睿i7 12代系列 | Intel 酷睿i7 12700H高端机 | 2.7GHz | 4.7GHz运行流畅 | 14核心/20线程 |  | Alder Lake> | 24MB | Intel 7（10nm） | 45W耗电高 | 16GB极速运行 | LPDDR5（低功耗版）4800MHz |  | 32 | 512GB> | SSD固态硬盘（PCIe4.0）> | 不支持触控 | IPS | 14英寸14游戏、便捷 | 16:10 | 2880x1800超高清屏 | 90Hz | 100% | DC调光，莱茵TUV硬件低蓝光认证，莱茵TUV Eyesafe认证 |  | 发烧级独立显卡 | NVIDIA GeForce RTX 2050> | 4GB正常 | GDDR6> |  |  |  | 1080p FHD摄像头（IR）高清 | 杜比全景声 | 内置扬声器 | 内置麦克风 | WiFi6>，支持802.11ax无线协议> | 1000Mbps以太网卡 | 支持，蓝牙5.2模块 | 左侧：1×USB3.1，1×USB3.2 全功能Type-C，1×Thunderbolt4右侧：1×USB2.0，1×USB3.1 | 左侧：HDMI2.1 TMDS | 左侧：耳机/麦克风二合一接口 | RJ45（网络接口） | Micro SD读卡器 | 触摸板 | 背光键盘 | 支持智能指纹识别功能 | 支持智能人脸识别功能 | 4芯锂电池，62瓦时 |  | 100W USB Type-C电源适配器 | 1.4Kg | 313mm | 225mm | 15.9mm | 金属材质 |  | 通过MIL-STD-810H军标测试 | 双风扇，双热管，双出风口 | Office家庭和学生版
2119 | 联想昭阳E5-ITL(i7 1195G7/16GB/256GB+1TB/MX450) | 5600 | ￥5999 |  | 商用 | 轻薄笔记本商务办公本 | 预装Windows 11 Home Basic 64bit（64位家庭普通版）> | 英特尔 酷睿i7 11代系列 | Intel 酷睿i7 1195G7高端机 | 2.9GHz | 5GHz运行流畅 | 四核心/八线程多任务运行强 | DMI3 4GT/s | Tiger Lake> | 12MB | 10nm> |  | 16GB极速运行 |  |  |  | 256GB+1TB | 混合硬盘（SSD+HDD）> | 不支持触控 | LED | 15.6英寸15.6游戏、便捷 | 16:9 | 1920x1080全高清屏 | 60Hz> |  |  |  | 性能级独立显卡 | NVIDIA Geforce MX450 | 2GB略显吃力 | GDDR6> |  |  |  | 集成摄像头普清 | 内置音效芯片 | 内置扬声器 | 内置麦克风 | WiFi6>，支持802.11ax无线协议> | 1000Mbps以太网卡 | 支持蓝牙功能 | 左侧：1×USB3.1 Type-A，2×Thunderbolt4右侧：1×USB3.2 Type-A | 左侧：1×HDMI | 左侧：1×3.5mm耳机/麦克风二合一接口 | 右侧：1×RJ45（网络接口） | 右侧：1×SD读卡器 | 触摸板 |  |  |  | 锂电池，45瓦时 | 视具体使用环境而定长续航笔记本> | 100V-240V 自适应交流电源适配器 | 1.67Kg | 357mm | 235mm | 18.9mm |  |  | 安全锁孔 |  | Office家庭和学生版
2120 | 联想YOGA 14s 2021酷睿版(i5 11300H/16GB/512GB/MX450) | 6499 |  | 2021年06月> | 商用 | 轻薄笔记本商务办公本 | 预装Windows 10 Home Basic 64bit（64位家庭普通版）> | 英特尔 酷睿i5 11代系列 | Intel 酷睿i5 11300H中端主流机 | 3.1GHz | 4.4GHz运行流畅 | 四核心/八线程多任务运行强 |  | Tiger Lake-H> | 8MB | 10nm | 35W | 16GB极速运行 | LPDDR4x（低功耗版）4266MHz | 2xSO-DIMM | 16GB（板载内存不可升级） | 512GB> | SSD固态硬盘> | 不支持触控 |  | 14英寸14游戏、便捷 | 16:10 | 2880x1800超高清屏 | 90Hz |  | 10bit，100%sRGB，DC调光，400nits，莱茵Eyesafe认证，莱茵低蓝光认证，杜比视界 |  | 性能级独立显卡 | NVIDIA GeForce MX450 | 2GB略显吃力 | GDDR6 |  |  |  | 720p HD摄像头（IR，TOF）高清 | 杜比音效认证 | 2×2W立体声音响 | 内置麦克风 | 支持802.11ax无线协议 |  | 支持，蓝牙5.0模块 | 1×USB3.1，2×Thunderbolt4 |  | 耳机/麦克风二合一接口 |  |  | 触摸板 | 背光键盘（TrueStrike原感键盘） |  | 支持智能人脸识别功能 | 锂电池，61瓦时 | 16.1小时左右，视具体使用环境而定长续航笔记本> | 100V-240V 95W 自适应交流电源适配器 | 1.38Kg | 312.4mm | 221.4mm | 14.6mm | 金属材质 | 银色 |  | 双风扇，双铜管 | 联想智能语音助手，Office家庭和学生版 | 智能亮度调节，Fn+R切换刷新率，Fn+Q模式切换 | 2年 | 整机免费保修2年，电池1年 | 全国联保，享受三包服务 |  | 笔记本主机 x1电源适配器 x1
2121 | ROG 魔霸新锐(i7 10870H/16GB/512GB/RTX2060) | 8999 |  | 2020年09月 | 家用 | 游戏本 | 预装Windows 10 Home Basic 64bit（64位家庭普通版）> | 英特尔 酷睿i7 10代系列 | Intel 酷睿i7 10870H高端机 | 2.2GHz | 5GHz运行流畅 | 八核心/十六线程多任务运行强 | DMI3 8GT/s | Comet Lake-H> | 16MB | 14nm> | 45W耗电高 | 16GB（8GB×2）极速运行热门游戏本> | DDR4 3200MHz> | 2xSO-DIMM | 64GB | 512GB> | SSD固态硬盘> | 不支持触控 |  | 15.6英寸15.6游戏、便捷 | 16:9 | 1920x1080全高清屏 | 144Hz> |  | FHD，LED背光>，81.5%屏占比，100%sRGB，3ms响应速度 |  | 发烧级独立显卡 | NVIDIA GeForce RTX 2060> | 6GB显示流畅 | GDDR6> |  | 不支持 |  |  | Smart Amp音效技术 | 内置扬声器 |  | 支持802.11ax无线协议> | 1000Mbps以太网卡 | 支持，蓝牙5.0模块 | 3×USB3.1，1×USB3.0 Type-C（支持DP1.4） | HDMI2.0b | 耳机/麦克风二合一接口 | RJ45（网络接口），电源接口 |  | 触摸板 | 背光键盘（四区RGB背光，5个独立热键，全键无冲，Overstroke闪击技术） |  |  | 4芯锂电池，66瓦时 | 2-5小时，视具体使用环境而定长续航笔记本> | 100V-240V 230W自适应交流电源适配器 | 2.4Kg | 360mm | 275mm | 25.8mm |  |  |  | 双风扇，五热管，三出风口，3D风道，暴力熊液态金属（冰川散热架构2.0） |  |  | 1年 | 整机免费保修1年，主要部分保修2年 | 全国联保，享受三包服务 |  | 笔记本 x1适配器 x1说明书 x1保修卡 x1
2122 | 联想昭阳 K4e-IML(i7 10510U/16GB/512GB/R625) | 6899 |  |  | 商用 | 商务办公本 | 预装Windows 10 Home Basic 64bit（64位家庭普通版）> | 英特尔 酷睿i7 10代系列 | Intel 酷睿i7 10510U高端机 | 1.8GHz | 4.9GHz运行流畅 | 四核心/八线程多任务运行强 | OPI 4GT/s | Comet Lake | 8MB | 14nm> | 15W中等耗电 | 16GB（8GB×2）极速运行 | DDR4 2666MHz> | 2xSO-DIMM | 40GB | 512GB> | SSD固态硬盘> | 不支持触控 |  | 14英寸14游戏、便捷 | 16:9 | 1920x1080全高清屏 |  |  | FHD，LED背光>，IPS，72%NTSC |  | 入门级独立显卡 | AMD Radeon 625 | 2GB略显吃力 | GDDR5> |  |  |  | 720p HD摄像头（物理防窥）高清 | 内置音效芯片 | 内置哈曼卡顿扬声器 | 内置麦克风 | Intel AX201，支持802.11ax无线协议> |  | 支持，蓝牙5.0模块 | 1×USB2.0，3×USB3.1，1×USB3.1 Type-C | HDMI> | 耳机/麦克风二合一接口 | RJ45（网络接口），电源接口 | 4合1读卡器（MMC，SD，SDHC，SDXC） | 触摸板 | 防泼溅背光键盘（两级背光） | 支持智能指纹识别功能 |  | 4芯锂电池 | 视具体使用环境而定长续航笔记本> | 100V-240V 45W 自适应交流电源适配器 | 1.5Kg |  |  | 17.9mm | A/C面镁铝合金材质 |  |  |  |  | 180°开合 | 2年 | 整机免费保修2年，电池1年 | 全国联保，享受三包服务
2123 | 联想昭阳 K4e-IIL(i5 1035G4/8GB/128GB+1TB/集显) | 4599 |  |  | 商用 | 商务办公本 | 预装Windows 10 Home Basic 64bit（64位家庭普通版）> | 英特尔 酷睿i5 10代系列 | Intel 酷睿i5 1035G4中端主流机 | 1.1GHz | 3.7GHz运行流畅 | 四核心/八线程多任务运行强 | OPI 4GT/s | Comet Lake | 6MB | 10nm> | 15W中等耗电 | 8GB运行流畅 | DDR4 2666MHz> | 2xSO-DIMM | 40GB | 128GB+1TB | 混合硬盘（SSD+HDD）> | 不支持触控 | IPS | 14英寸14游戏、便捷 | 16:9 | 1920x1080全高清屏 |  |  | 防眩光，雾面屏 |  | 集成显卡> |  | 共享内存容量略显吃力 |  |  |  |  | 720p HD摄像头（物理防窥）高清 | 内置音效芯片 | 内置哈曼卡顿扬声器 | 内置麦克风 | 支持802.11ac无线协议> |  | 支持蓝牙功能 | 1×USB2.0，3×USB3.1，1×USB3.1 Type-C | HDMI> | 耳机/麦克风二合一接口 | RJ45（网络接口），电源接口 | 4合1读卡器（MMC，SD，SDHC，SDXC） | 触摸板 | 防泼溅键盘> | 不支持> |  | 4芯锂电池，57瓦时 | 视具体使用环境而定长续航笔记本> | 100V-240V 45W 自适应交流电源适配器 | 1.5Kg |  |  | 17.9mm | A/C面镁铝合金材质 |  |  |  |  | 180°开合 | 2年 | 整机免费保修2年，电池1年 | 全国联保，享受三包服务
2124 | 戴尔Latitude 5540(i5 1340P/8GB/512GB/集显) | 6899 |  |  | 商用 | 轻薄笔记本商务办公本 | 预装Windows 11 Home Basic 64bit（64位家庭普通版）> | 英特尔 酷睿i5 13代系列 | Intel 酷睿i5 1340P中端主流机 |  | 4.6GHz运行流畅 | 12核心/16线程 |  | Raptor Lake | 12MB | Intel 7（10纳米）> |  | 8GB运行流畅 | DDR5 4800MHz> |  | 64GB | 512GB> | SSD固态硬盘> | 不支持触控 |  | 15.6英寸15.6游戏、便捷 | 16:9 | 1920x1080全高清屏 |  |  | 莱茵TUV低蓝光认证 |  | 核芯显卡> | Intel Iris Xe Graphics> | 共享内存容量略显吃力 |  |  |  |  | 1080P全高清前置摄像头 | Waves MaxxAudio 12.0技术 | 2×2W立体声音响 |  | WiFi6E，Intel AX211，支持802.11ax无线协议> |  | 支持，蓝牙5.2模块 | 左侧：2×Thunderbolt4右侧：2×USB3.1 | HDMI2.0 | 3.5mm耳机/麦克风二合一接口 | 1×RJ45（网络接口） | Micro SD读卡器 | 触摸板 | 全尺寸键盘（包含独立数字键盘） > | 不支持> |  | 3芯锂电池，42瓦时 |  | 100V-240V 65W 自适应交流电源适配器 | 1.62Kg | 357.8mm | 233.3mm | 20.8-22.8mm
2125 | 机械革命无界16 Pro(i7 12700H/16GB/512GB/RTX2050/120Hz) | 6299 |  | 2022年03月 | 商用 | 轻薄笔记本商务办公本 | 预装Windows 11 Home Basic 64bit（64位家庭普通版）> | 英特尔 酷睿i7 12代系列 | Intel 酷睿i7 12700H高端机 | 2.7GHz | 4.7GHz运行流畅 | 14核心/20线程 |  | Alder Lake> | 24MB | Intel 7（10纳米）> | 45W耗电高 | 16GB（8GB×2）极速运行 | DDR4 3200MHz> | 2xSO-DIMM | 64GB | 512GB（PCIe3.0） | SSD固态硬盘> | 不支持触控 | LED | 16英寸16 | 16:10 | 2560x1600超高清屏 | 120Hz> | 100% | DC调光 |  | 性能级独立显卡 | NVIDIA GeForce RTX 2050> | 4GB正常 |  | 45w |  |  | 集成摄像头普清 | 内置音效芯片 | 内置扬声器 | 内置麦克风 | 支持802.11ax无线协议> |  | 支持，蓝牙5.0模块 | 3×USB3.1，2×USB3.1 Type-C | HDMI> | 耳机/麦克风二合一接口 | 1×RJ45（网络接口），电源接口 |  | 触摸板 | 背光键盘 |  |  | 锂电池，70瓦时 |  | 100V-240V 150W 自适应交流电源适配器 | 1.7Kg | 355mm | 246.5mm | 17.8mm | A/C面镁铝合金 | 白色 | 安全锁孔 | 双风扇，双热管，双出风口 |  |  | 2年 | 整机1年 | 全国联保，享受三包服务
2126 | HUAWEI MateBook D 15(i5 10210U/16GB/512GB/MX250) | 5499 |  | 2019年11月 | 家用 | 轻薄笔记本商务办公本 | 预装Windows 10 | 英特尔 酷睿i5 10代系列 | Intel 酷睿i5 10210U中端主流机 | 1.6GHz | 4.2GHz运行流畅 | 四核心/八线程多任务运行强 | OPI 4GT/s | Comet Lake | 6MB | 14nm> | 15W中等耗电 | 16GB极速运行 | DDR4 2400MHz |  |  | 512GB> | SSD固态硬盘> | 不支持触控 |  | 15.6英寸15.6游戏、便捷 | 16:9 | 1920x1080全高清屏 |  |  | IPS屏，雾面屏，87%屏占比，800:1对比度，250尼特亮度 |  | 性能级独立显卡 | NVIDIA GeForce MX250 | 2GB略显吃力 | GDDR5> |  |  |  | 前置100万像素摄像头 |  | 内置扬声器 | 内置麦克风 | 内置无线网卡> |  | 支持，蓝牙4.2模块 | 2×USB2.0，2×USB3.0，1×USB-C |  | 耳机/麦克风二合一接口 |  |  | 触摸板 | 孤岛式巧克力全尺寸键盘 | 支持智能指纹识别功能 |  | 锂电池，42瓦时 | 9.5小时左右，视具体使用环境而定长续航笔记本> | 65W 自适应交流电源适配器 | 1.62Kg | 357.8mm | 229.9mm | 16.9mm | 镁铝合金材质 | 皓月银，深空灰 |  |  |  |  | 2年 | 主机1年保修 | 全国联保，享受三包服务 |  | 笔记本 x165W电源适配器 x1电源适配线 x1保修卡 x1快速入门 x1
2127 | ThinkPad E490(i5-8265U/8G/128GSSD+2T/2G独显 ) | 5699 |  |  | 商用 | 商务办公本 | 预装Windows 10 Home（家庭版） | 英特尔 酷睿i5 8代系列 | Intel 酷睿i5 8265U中端主流机 | 1.6GHz | 3.9GHz运行流畅 | 四核心/八线程多任务运行强 | QPI 4GT/s |  | 6MB | 14nm> | 15W中等耗电 |  | DDR4 2400MHz | 2xSO-DIMM |  | 256GB> |  |  |  | 14英寸14游戏、便捷 | 16:9 | 1920x1080全高清屏 |  |  | FHD，LED背光> |  |  | AMD Radeon RX550X | 2GB略显吃力 |  |  |  |  | 720p HD摄像头高清 | 杜比音效认证 |  | 内置麦克风 |  |  | 支持蓝牙功能 | 1×USB2.0，2×USB3.0 | HDMI> |  | RJ45（网络接口），电源接口 |  | 多点触控触摸板 Trackpoint指点杆 | 全尺寸键盘> |  |  |  | 2-5小时长续航笔记本> | 100V-240V 自适应交流电源适配器 | 1.78Kg | 329mm | 242mm | 19.9mm |  | 黑色 | 开机密码 |  |  |  | 1年 | 1年部件和人工，客户送修 联想ThinkPad |  |  | 笔记本主机x1，电源适配器x1，电源线x1，用户指南x1，保修卡x1
2128 | ThinkPad P14s 2021(20VXA00YCD) | 6100 |  | 2021年06月> | 商用 | 商务办公本轻薄笔记本创意设计PC | 预装Windows 10 Home Basic 64bit（64位家庭普通版）> | 英特尔 酷睿i5 11代系列 | Intel 酷睿i5 1135G7中端主流机 | 2.4GHz | 4.2GHz运行流畅 | 四核心/八线程多任务运行强 | OPI 4GT/s | Tiger Lake> | 8MB | 10nm> |  | 8GB运行流畅 | DDR4 3200MHz> | 2xSO-DIMM | 48GB | 512GB> | SSD固态硬盘> | 不支持触控 |  | 14英寸14游戏、便捷 | 16:9 | 1920x1080全高清屏 |  |  | FHD，LED背光>，IPS屏 |  | 专业级独立显卡 | NVIDIA Quadro T500 | 4GB正常 |  |  |  |  | 集成摄像头（IR）普清 | 内置音效芯片 | 内置扬声器 | 内置麦克风 | 支持802.11ax无线协议>，支持双频（2.4GHz+5GHz）> | 1000Mbps以太网卡 | 支持，蓝牙5.0模块 | 2×USB3.1，2×Thunderbolt4 | HDMI> | 耳机/麦克风二合一接口 | RJ45（网络接口） | Micro SD读卡器 | 触摸板，指点杆 | 背光键盘 | 支持智能指纹识别功能 | 支持智能人脸识别功能 | 锂电池，50瓦时 | 5-8小时，视具体使用环境而定长续航笔记本> | 100V-240V 自适应交流电源适配器 | 1.5Kg |  |  | 17.9mm | 碳纤维材质 | 黑色 | 安全锁孔 | 鹰翼风扇 | Office家庭和学生版 | 通讯热键 | 3年 | 3年部件和人工，1年上门服务，1年数据拯救，1年意外保护 | 全国联保，享受三包服务 |  | 笔记本主机 x1电源适配器 x1电源线 x1说明书 x1保修卡 x1
2129 | 机械革命Z3 Air-S(i7 10750H/8GB/512GB/RTX2060) | 6799 |  | 2020年04月 | 家用 | 游戏本影音娱乐本 | 预装Windows 10 Home（家庭版） | 英特尔 酷睿i7 10代系列 | Intel 酷睿i7 10750H高端机 | 2.6GHz | 5GHz运行流畅 | 六核心/十二线程多任务运行强 | DMI 8 GT/s | Comet Lake-H> | 12MB | 14nm> | 45W耗电高 | 8GB运行流畅热门游戏本> | DDR4 2933MHz> | 2xSO-DIMM | 32GB | 512GB> | SSD固态硬盘> | 不支持触控 |  | 15.6英寸15.6游戏、便捷 | 16:9 | 1920x1080全高清屏 | 120Hz> |  | 85%屏占比，5.8mm边框 |  | 发烧级独立显卡 | NVIDIA GeForce RTX 2060> | 6GB显示流畅 | GDDR6> |  |  |  | 集成摄像头普清 | THX专业音效调校 | 内置双扬声器 | 内置麦克风 | 支持802.11ac无线协议> | 1000Mbps以太网卡 | 支持，蓝牙5.0模块 | 1×USB2.0，2×USB3，USB Type-C接口> | HDMI>，2×Mini DisplayPort | 耳机输出接口，麦克风输入接口 | RJ45（网络接口），电源接口 | 支持 | 触摸板 | 全尺寸背光键盘（RGB背光） |  |  | 3芯锂电池 | 2-5小时，视具体使用环境而定长续航笔记本> | 100V-240V 180W 自适应交流电源适配器 | 1.96Kg | 360.23mm | 244.05mm | 20.5mm | 镁铝合金材质 | 银色 | 安全锁孔 | 双风扇，四铜管，四出风口 |  |  | 2年 | 整机1年 | 全国联保，享受三包服务 |  | 电源线 x1电源适配器 x1保修卡 x1用户手册 x1说明单页 x1
2130 | 惠普暗影精灵10(i7 13650HX/16GB/1TB/RTX4070/240Hz) | 8499 |  | 2024年01月 | 家用 | 游戏本 | 预装Windows 11 Home Basic 64bit（64位家庭普通版）> | 英特尔 酷睿i7 13代系列 | Intel 酷睿i7 13650HX高端机 |  | 4.9GHz运行流畅 | 14核心/20线程 |  | Raptor Lake | 24MB | Intel 7（10纳米）> |  | 16GB极速运行热门游戏本> | DDR5 5200MHz | 2xSO-DIMM | 32GB | 1TB> | SSD固态硬盘> | 不支持触控 |  | 16.1英寸16.1 | 16:9 | 2560x1440超高清屏 | 240Hz> | 100% | 莱茵TUV低蓝光认证，DC调光，3ms |  | 发烧级独立显卡 | NVIDIA GeForce RTX 4070 | 8GB显示流畅 | GDDR6> | 140W | 支持 |  | 1080p FHD摄像头高清 | BANG&OLUFSEN，DTS：X Ultra，HP Audio Boost | 立体声扬声器 | 内置麦克风 | WiFi6E，Intel AX211，支持802.11ax无线协议> | 1000Mbps以太网卡 | 支持蓝牙功能 | 左侧：2×Thunderbolt4右侧：1×USB3.2 Gen1后置：1×USB3.2 Gen1 | HDMI2.1 | 3.5mm耳机/麦克风二合一接口 | 1×RJ45（网络接口），电源接口 |  | 触摸板 | 背光键盘（26键无冲） |  |  | 4芯锂电池，70瓦时 |  | 100V-240V 230W 自适应交流电源适配器 | [7 empty] | 双风扇，5热管，2进风口，4出风口
2131 | 雷神ZERO 2024(i9 14900HX/16GB/1TB/RTX4060) | 1.05万 |  | 2024年01月 | 家用 | 游戏本 | 预装Windows 11 Home Basic 64bit（64位家庭普通版）> | 英特尔 酷睿i9 14代系列 | Intel 酷睿i9 14900HX旗舰机 |  | 5.8GHz运行流畅 | 24核心/32线程 |  | Raptor Lake | 36MB | Intel 7（10纳米）> |  | 16GB极速运行热门游戏本> | DDR5 5600MHz> | 2xSO-DIMM | 64GB | 1TB> | SSD固态硬盘（PCIe4.0）> | 不支持触控 |  | 16英寸16 | 16:10 | 2560x1600超高清屏 | 240Hz> | 100% | 莱茵TUV低蓝光认证，DC调光 |  | 发烧级独立显卡 | NVIDIA GeForce RTX 4060 | 8GB显示流畅 | GDDR6> | 140W | 支持 |  |  | Nahimic音效 |  |  | WiFi6>，支持802.11ax无线协议> |  |  | 左侧：1×USB3.1右侧：2×USB3.1后置：1×USB Type-C | HDMI2.1，Mini DisplayPort1.4 | 3.5mm耳机/麦克风二合一接口 | 1×RJ45（网络接口），电源接口 |  |  | 全尺寸键盘（包含独立数字键盘） >，背光键盘 |  |  | 4芯锂电池，63瓦时 | [9 empty] | 双风扇，4热管，4出风口
2132 | ThinkBook 14 2024 酷睿版(Ultra7 155H/32GB/1TB) | 6699 |  | 2024年03月 | 商用 | 轻薄笔记本商务办公本 | 预装Windows 11 Home Basic 64bit（64位家庭普通版）> | 英特尔 酷睿 Ultra 7系列 | 英特尔 酷睿Ultra 7 155H |  | 4.8GHz运行流畅 | 16核心/22线程 |  |  | 24MB | 7nm> | 40W | 32GB极速运行 | DDR5 5600MHz> | 2xSO-DIMM | 64GB | 1TB> |  | 不支持触控 |  | 14英寸14游戏、便捷 | 16:10 | 2880x1800超高清屏 | 120Hz> | 100% | DC调光，莱茵TUV硬件级低蓝光 ， 莱茵TUV eyesafe护眼认证 |  | 核芯显卡> |  | 共享内存容量略显吃力 |  |  |  |  | 1080p FHD摄像头（IR）高清 |  |  |  | WiFi6E，支持802.11ax无线协议> |  |  | 左侧：1×USB3.1，1×USB3.2 Type-C，1×Thunderbolt4右侧：1×USB3.1 | HDMI2.1 | 3.5mm耳机/麦克风二合一接口 | 1×RJ45（网络接口） | SD读卡器 | 触摸板 | 背光键盘 |  | 支持智能人脸识别功能 | 锂电池，60瓦时 |  | 100W USB Type-C电源适配器 | [7 empty] | 单风扇，双热管
2133 | 惠普暗影精灵10 SLIM 16(i9 14900HX/32GB/1TB/RTX4060) | 1.1万 |  | 2024年01月 | 家用 | 游戏本 | 预装Windows 11 Home Basic 64bit（64位家庭普通版）> | 英特尔 酷睿i9 14代系列 | Intel 酷睿i9 14900HX旗舰机 |  | 5.8GHz运行流畅 | 24核心/32线程 |  | Raptor Lake | 36MB | Intel 7（10纳米）> |  | 32GB极速运行热门游戏本> | DDR5 5600MHz> | 2xSO-DIMM | 32GB | 1TB> | SSD固态硬盘> | 不支持触控 |  | 16.1英寸16.1 | 16:9 | 2560x1440超高清屏 | 240Hz> | 100% | 莱茵TUV低蓝光认证，DC调光，3ms |  | 发烧级独立显卡 | NVIDIA GeForce RTX 4060 | 8GB显示流畅 | GDDR6> | 140W | 支持 |  | 1080p FHD摄像头高清 | HyperX，DTS：X Ultra，HP Audio Boost | 立体声扬声器 | 内置麦克风 | WiFi7 | 1000Mbps以太网卡 | 支持，蓝牙5.4模块 | 左侧：2×Thunderbolt4右侧：1×USB3.1后置：1×USB3.1 | HDMI2.1 | 3.5mm耳机/麦克风二合一接口 | 1×RJ45（网络接口），电源接口 |  | 触摸板 | 背光键盘（26键无冲） |  |  | 6芯锂电池>，83瓦时 |  | 100V-240V 280W 自适应交流电源适配器 | [7 empty] | 双风扇，5热管，2进风口，4出风口
2134 | 戴尔Vostro 14(Vostro 14-5490-D1825A) | 6499 |  | 2020年02月 | 商用 | 商务办公本 | 预装Windows 10 Home Basic 64bit（64位家庭中文版） | 英特尔 酷睿i7 10代系列 | Intel 酷睿i7 10510U高端机 | 1.8GHz | 4.9GHz运行流畅 | 四核心/八线程多任务运行强 | OPI 4GT/s | Comet Lake | 8MB | 14nm> | 15W中等耗电 | 8GB（8GB×1）运行流畅 | DDR4 2666MHz> |  |  | 1TB> | SSD固态硬盘> | 不支持触控 |  | 14英寸14游戏、便捷 | 16:9 | 1920x1080全高清屏 |  |  | LED背光>，防眩光屏>，WVA显示器 |  | 性能级独立显卡 | NVIDIA GeForce MX250 | 2GB略显吃力 | GDDR5> | [5 empty] | 内置扬声器 | 内置麦克风 | 支持802.11ac无线协议> |  | 支持蓝牙功能 | 2×USB3.1，1×USB3.1 Type-C（支持DP/PowerDelivery） | HDMI> | 耳机/麦克风二合一接口 | RJ45（网络接口），电源接口 | Micro SD介质卡读卡器插槽（SD，SDHC，SDXC） | 触摸板 | 背光键盘 |  |  | 3-芯锂电池，42瓦时 | 视具体使用环境而定长续航笔记本> | 100V-240V 自适应交流电源适配器 | 1.49Kg | 321.77mm | 227.65mm | 17.9mm |  | 都市灰 | 安全锁孔 |  | Office家庭和学生版 2019(中国)McAfee 多设备安全15个月订阅 |  | 2年 | 2年上门服务 | 全国联保，享受三包服务
2135 | VAIO SX12(VJS121C0711R) | 1.66万 |  | 2019年07月 | 家用 | 商务办公本 | 预装Windows 10（专业版） | 英特尔 酷睿i7 8代系列 | Intel 酷睿i7 8565U高端机 | 1.8GHz | 4.6GHz运行流畅 | 四核心/八线程多任务运行强 | OPI 4 GT/s | Whiskey Lake> | 8MB | 14nm> | 15W中等耗电 | 16GB极速运行 | LPDDR3（低功耗版）2133MHz> |  |  | 1TB> | SSD固态硬盘> | 不支持触控 |  | 12.5英寸12.5移动、办公 | 16:9 | 1920x1080全高清屏 |  |  | FHD |  | 核芯显卡> | Intel GMA UHD 620 | 共享内存容量略显吃力 | 无 |  |  |  |  | 内置音效芯片 | 内置扬声器 | 内置麦克风 | 支持802.11a/b/g/n/ac无线协议> | 1000BASE-T/100BASE-TX/10BASE-T | 支持，蓝牙4.1模块 | 1×USB3.1，2×USB3.0，1×USB Type-C | VGA>，HDMI> | 耳机/麦克风二合一接口 | 电源接口 | 4合1读卡器（UHS-I，SD，SDHC，SDXC） | 触摸板 |  | 支持智能指纹识别功能 |  | 锂电池 | 视具体使用环境而定长续航笔记本> | 100V-240V 自适应交流电源适配器 | 897g | 287.8mm | 203.3mm | 15.7-18mm |  | 耀世红 |  |  |  |  | 1年 |  | 全国联保，享受三包服务 |  | 笔记本主机 x1电源适配器 x1电源线 x1说明书 x1保修卡 x1
2136 | 华硕顽石锋锐版 V4000D(R7 3700U/8G/512GB/核显) | 4199 |  | 2020年03月 | 商用 | 轻薄笔记本 | 预装Windows 10 Home（家庭版） | AMD Ryzen 7 3000系列 | AMD Ryzen 7 3700U | 2.3GHz | 4GHz运行流畅 | 四核心/八线程多任务运行强 |  |  | 4MB | 12nm | 15W中等耗电 | 8GB运行流畅 | DDR4 2400MHz | 1xSO-DIMM | 12GB | 512GB> | SSD固态硬盘> | 不支持触控 |  | 14英寸14游戏、便捷 | 16:9 | 1920x1080全高清屏 |  |  | 5.7mm窄边框，87%屏占比 |  | 核芯显卡> | AMD Radeon RX Vega 10 Graphics | 共享内存容量略显吃力 |  |  |  |  | 集成摄像头普清 | 内置音效芯片 | 内置扬声器 | 内置麦克风 | 内置无线网卡> |  | 支持蓝牙功能 | 1×USB2.0，1×USB3.1 Gen1，1×USB3.1 Type-C | HDMI> | 耳机/麦克风二合一接口 | 电源接口 | micro SD读卡器 | 触摸板 | 全尺寸键盘> |  |  | 2-芯锂电池 | 2-5小时，视具体使用环境而定长续航笔记本> | 100V-240V 45W自适应交流电源适配器 | 1.5Kg | 322.4mm | 212.7mm | 17.9mm |  | 冰晶银，极光蓝 | 安全锁孔 |  |  |  | 1年 | 1年全球联保，2年主要部件保修 | 全球联保 |  | 笔记本电脑 x1适配器 x1保修卡 x1说明书 x1
2137 | 惠普暗影精灵 MAX 16(U9 275HX/RTX5080/32G/1T 白色) | 2万 | ￥18499 | 2025年05月 | 家用 | 游戏本 | 预装Windows 11 Home Basic 64bit（64位家庭普通版）> | 英特尔 酷睿Ultra 9 2代系列 | Intel 酷睿Ultra 9 275HX | 2.7GHz | 5.4GHz运行流畅 | 24核心/24线程 |  | Arrow Lake | 36MB | 3nm | 75W耗电高 | 32GB（16GB×2）极速运行热门游戏本> | DDR5 5600MHz> | 2xSO-DIMM |  | 1TB> | SSD固态硬盘（PCIe5.0） | 不支持触控 | IPS | 16英寸16 | 16:10 | 2560x1600超高清屏 | 240Hz> | 100% | DC调光，TUV莱茵认证，eyesafe认证 |  | 双显卡（发烧级独立显卡＋集成显卡） | NVIDIA GeForce RTX5080 | 16GB显示流畅 | GDDR7> | 175W | 支持 |  | 1080p FHD摄像头（IR）高清 | HyperX，DTS：X Ultra，HP Audio Boost | 内置双扬声器 | 带临时降噪功能和集成双阵列数字麦克风 | WiFi7，BE200 (2x2) | 2.5Gbps以太网卡> | 支持，蓝牙5.4模块 | 2×Thunderbolt 4，2×USB Type-A | 1×HDMI2.1 | 3.5mm耳机/麦克风二合一接口 | 1×RJ45（网络接口），电源接口 |  | HP Imagepad 支持多点触控手势 | 全尺寸键盘（包含独立数字键盘） >，背光键盘 |  | 支持>，Windows Hello | 6芯锂电池>，83瓦时 |  | 330W 自适应交流电源适配器 | 2.7Kg | 356.5mm | 269mm | 22.9-24.8mm |  | 白色 | 摄像头隐身挡板，可信平台模块（固件 TPM）支持 | 酷凉风暴MAX?散热技术，奢华散热模组，真空腔均热板＋双热管 | Office家庭和学生版
2138 | ThinkPad L13(i7 10510U/8GB/256GB/集显) | 7099 |  |  | 家用 | 商务办公本 | 预装Windows 10 Home Basic 64bit（64位家庭普通版）> | 英特尔 酷睿i7 10代系列 | Intel 酷睿i7 10510U高端机 | 1.8GHz | 4.9GHz运行流畅 | 四核心/八线程多任务运行强 | OPI 4GT/s | Comet Lake | 8MB | 14nm> | 15W中等耗电 | 8GB运行流畅 | DDR4> |  |  | 256GB> | SSD固态硬盘> | 不支持触控 |  | 13.3英寸13.3移动、办公 | 16:9 | 1920x1080全高清屏 |  |  | FHD，LED背光> |  | 集成显卡> |  | 共享内存容量略显吃力 |  |  |  |  | 红外人脸识别摄像头 | 内置音效芯片 | 内置扬声器 | 内置麦克风 | 内置无线网卡> | 1000Mbps以太网卡 | 支持蓝牙功能 | 2×USB3.0，2×USB Type-C（其中一个兼电源接口） | HDMI> | 耳机/麦克风二合一接口 | mini RJ45（网络接口） | 读卡器 | 触摸板，指点杆 | 防渗漏键盘> | 支持智能指纹识别功能 | 支持智能人脸识别功能 | 3芯锂电池，45瓦时 | 14小时左右，视具体使用环境而定长续航笔记本> | 100V-240V 自适应交流电源适配器 | 1.38Kg | 311.5mm | 219mm | 17.6mm | 复合材质> |  | 安全锁孔 | ThinkCool黑酷散热技术 |  |  | 1年 | 1年部件和人工，客户送修 | 全国联保，享受三包服务 |  | 笔记本主机 x1电源适配器 x1电源线 x1说明书 x1保修卡 x1
2139 | ThinkPad P15(20STA007CD) | 1.67万 |  | 2020年 | 商用 | 商务办公本创意设计PC | 预装Windows 10 Home Basic 64bit（64位家庭普通版）> | 英特尔 酷睿i7 10代系列 | Intel 酷睿i7 10750H高端机 | 2.6GHz | 5GHz运行流畅 | 六核心/十二线程多任务运行强 | DMI 8 GT/s | Comet Lake-H> | 12MB | 14nm> | 45W耗电高 | 16GB极速运行 | DDR4 2933MHz> | 2xSO-DIMM | 128GB | 1TB> | SSD固态硬盘> | 不支持触控 |  | 15.6英寸15.6游戏、便捷 | 16:9 | 1920x1080全高清屏 |  |  | FHD，LED背光>，300nits，100%sRGB |  | 专业级独立显卡 | NVIDIA Quadro T2000 | 4GB正常 | GDDR6> |  |  |  | 集成红外摄像头普清 | 杜比全景声 | 内置扬声器 | 内置麦克风 | Intel AX201，支持802.11ax无线协议> | 1000Mbps以太网卡 | 支持，蓝牙5.0模块 | 2×USB3.1，1×USB3.0 Type-C，2×Thunderbolt3 | HDMI2.0 | 耳机/麦克风二合一接口 | RJ45（网络接口），电源接口 | SD读卡器 | 触摸板，指点杆 | 背光键盘 | 支持智能指纹识别功能 |  | 6芯锂电池>，94瓦时 | 视具体使用环境而定长续航笔记本> | 100V-240V 自适应交流电源适配器 | [5 empty] | 黑色 |  | 鹰翼风扇 | Office家庭和学生版，定制版电脑管家 |  | 1年 | 1年部件和人工，客户送修 | 全国联保，享受三包服务 |  | 主机 x1电源适配器 x1保修卡 x1用户指南 x1
2140 | ThinkPad T14(20S0A01GCD) | 5988 |  | 2020年05月 | 商用 | 商务办公本 | 预装Windows 10 Home（家庭版） | 英特尔 酷睿i5 10代系列 | Intel 酷睿i5 10210U中端主流机 | 1.6GHz | 4.2GHz运行流畅 | 四核心/八线程多任务运行强 | OPI 4 GT/s | Comet Lake | 6MB | 14nm> | 15W中等耗电 | 8GB（8GB×1）运行流畅 | DDR4 2667MHz |  | 32GB | 512GB> | SSD固态硬盘> | 不支持触控 |  | 14英寸14游戏、便捷 | 16:9 | 1920x1080全高清屏 |  |  | FHD，LED背光>，防眩目雾面屏 |  | 集成显卡> |  | 共享内存容量略显吃力 |  |  |  |  | 红外摄像头 | 杜比音效认证 | 内置扬声器 | 双降噪麦克风 | intel AX201，支持802.11ax无线协议> | 1000Mbps以太网卡 | 支持蓝牙功能 | 2×USB3.0，1×Thunderbolt3，1×USB Type-C（充电/数据传输） | HDMI> | 耳机/麦克风二合一接口 | RJ45（网络接口），电源接口 | Micro SD读卡器 | 触摸板 | 背光键盘 | 支持智能指纹识别功能 |  | 锂电池，50瓦时 | 视具体使用环境而定长续航笔记本> | 100V-240V 自适应交流电源适配器 | [10 empty] | 1年 | 1年部件和人工，客户送修，网上注册送1年意外保护 | 全国联保，享受三包服务
2141 | 联想YOGA Air 14s 2023款(R7 7840S/32GB/1TB) | 8299 | ￥7488 | 2023年08月 | 商用 | 轻薄笔记本商务办公本 | 预装Windows 11 Home Basic 64bit（64位家庭普通版）> | AMD Ryzen 7 7000系列 | AMD Ryzen 7 7840S |  | 5.1GHz运行流畅 | 八核心/十六线程多任务运行强 |  | Zen 4 |  | 4nm |  | 32GB极速运行 | LPDDR5X（低功耗版）6400MHz |  |  | 1TB> | SSD固态硬盘（PCIe4.0）> | 支持十点触控 | OLED | 14英寸14游戏、便捷 | 16:10 | 2944x1840超高清屏 | 90Hz |  | DisplayHDR500，杜比视界，莱茵TUV硬件级防蓝光认证，Eyesafe2.0认证 | ＜1 | 核芯显卡> | AMD Radeon 780M | 共享内存容量略显吃力 |  |  |  |  | 1080p FHD摄像头（IR）高清 | 杜比全景声 | 6×立体声音响（2高音4低音） | 内置麦克风 | WiFi6E，支持802.11ax无线协议> |  | 支持蓝牙功能 | 左侧：1×USB3.2右侧：2×USB4.0 Type-C |  | 耳机/麦克风二合一接口 |  |  | 触摸板 | 背光键盘 | 不支持> | 支持智能人脸识别功能 | 锂电池，70瓦时 |  | 65W USB Type-C电源适配器 | 1.28Kg |  |  | 13.9mm
2142 | 华硕天选Air 2024(AI9 HX370/16GB/1TB/RTX4060) | 8999 |  | 2024年07月 | 家用 | 轻薄笔记本游戏本 | 预装Windows 11 Home Basic 64bit（64位家庭普通版）> | AMD Ryzen AI 300系列 | AMD Ryzen AI 9 HX 370 | 2GHz | 5.1GHz运行流畅 | 12核心/24线程 |  | Strix Point | 24MB | 4nm | 28W | 16GB极速运行热门游戏本> | LPDDR5X（低功耗版）7500MHz |  |  | 1TB> | SSD固态硬盘（PCIe4.0）>，双M.2接口（可自行扩展） | 不支持触控 | IPS广视角屏幕 | 14英寸14游戏、便捷 | 16:10 | 2560x1600超高清屏 | 165Hz> |  | IPS广视角屏幕>，支持G-SYNC技术 |  | 性能级独立显卡 | NVIDIA GeForce RTX4060 | 8GB显示流畅 | GDDR6> | 100W |  | 128bit> | 1080p FHD摄像头（IR）高清 | 杜比全景声，Hi-Res认证，支持双向AI智能降噪 | 内置双扬声器 | 阵列式麦克风 |  |  |  | 1×USB4（支持DP2.1和100w PD充电，兼容雷电协议），1×USB Type-C（支持DP1.4），2×USB3.2（Gen2 ） | HDMI2.1 | 3.5mm耳机/麦克风二合一接口 | 电源接口 | Micro SD读卡器 | 玻璃触控板，240Hz触控采样率 | 白色背光键盘 |  | 支持智能人脸识别功能 | 锂电池，73瓦时 |  | 100W USB Type-C电源适配器 | 1.46Kg |  |  | 16.9mm | AD面金属> | 日蚀灰 |  | 冰川散热架构新升级，内吹技术，后出风设计，0.1mm纯铜鳍片 |  | 80TOPS总AI算力，奥创智控中心，天选姬桌面宠物
2143 | 联想小新Pro14 2024 AI超能本 （R7 8845H/16GB/2TB/集显） | 5798 |  | 2024年02月21日 | 家用 | 轻薄笔记本AI笔记本 | 预装Windows 11 Home Basic 64bit（64位家庭普通版）> | AMD Ryzen7 | AMD Ryzen 7 8845H | 3.8GHz | 5.1GHz运行流畅 | 八核心/十六线程多任务运行强 |  |  |  |  | 63W耗电高 | 16GB极速运行 | LPDDR5X> |  |  | 2TB> |  | 不支持触控 |  | 14英寸14游戏、便捷 | 16:10 | 2880x1800超高清屏 | 120Hz> |  |  |  | 集成显卡> | Radeon 780M | [5 empty] | 1080P全高清前置IR摄像头 | [6 empty] | USB-A 3.2 Gen1*2 | HDMI2.0*1 | 3.5mm耳机/麦克风二合一接口 | 全功能USB-C接口*1，USB4接口*1 | SD读卡器 |  |  | 不支持> | 支持智能人脸识别功能 | 锂电池，84瓦时 |  | 100W 迷你氮化镓三脚安全适配器 | 1.46Kg
2144 | ThinkPad X13 Yoga(20SX000YCD) | 8600 |  | 2020年05月 | 商用 | 商务办公本 | 预装Windows 10 Professional（专业版） | 英特尔 酷睿i7 10代系列 | Intel 酷睿i7 10510U高端机 | 1.8GHz | 4.9GHz运行流畅 | 四核心/八线程多任务运行强 | OPI 4GT/s | Comet Lake | 8MB | 14nm> | 15W中等耗电 | 8GB运行流畅 | DDR4 2666MHz> |  | 32GB | 512GB> | SSD固态硬盘> | 支持多点触控 |  | 13.3英寸13.3移动、办公 | 16:9 | 1920x1080全高清屏 |  |  | IPS屏，500尼特亮度 |  | 核芯显卡> | Intel UHD 620 | 共享内存容量略显吃力 |  |  |  |  | 集成摄像头普清 | 杜比音效认证 | 内置扬声器 | 双远场降噪麦克风 | 内置无线网卡> |  | 支持蓝牙功能 | 2×USB3.0，1×Thunderbolt3 | HDMI> | 耳机/麦克风二合一接口 |  | Micro SD读卡器 | 触摸板 | 背光键盘 | 支持智能指纹识别功能 | 支持智能人脸识别功能 |  | 视具体使用环境而定长续航笔记本> | 100V-240V 自适应交流电源适配器 | 1.25Kg |  |  | 15.95mm |  | 黑色 |  |  |  |  | 1年 | 1年部件和人工，客户送修，网上注册送1年意外保护 | 全国联保，享受三包服务
2145 | 戴尔灵越15(Ins 15-5593-D1305S) | 2799 |  | 2019年09月 | 家用 | 轻薄笔记本 | 预装Windows 10 Home Basic 64bit（64位家庭普通版）> | 英特尔 酷睿i3 10代系列 | Intel 酷睿i3 1005G1主流机 | 1.2GHz | 3.4GHz运行流畅 | 双核心/四线程多任务运行弱 | OPI 4 GT/s | Ice Lake> | 4MB | 10nm> | 15W中等耗电 | 4GB操作吃力 | DDR4 2666MHz> | 2xSO-DIMM |  | 128GB> | SSD固态硬盘> | 不支持触控 |  | 15.6英寸15.6游戏、便捷 | 16:9 | 1920x1080全高清屏 |  |  | 防眩光屏>，LED背光>，窄边框> |  | 集成显卡> |  | 共享内存容量略显吃力 |  |  |  |  | 集成摄像头普清 | 内置音效芯片，Waves MaxxAudio Pro | 内置调谐双扬声器 | 内置麦克风 | 支持802.11ac无线协议> | 100Mbps网卡 | 支持，蓝牙4.1模块 | 1×USB2.0，2×USB3.1，1×USB Type-C | HDMI> | 耳机/麦克风二合一接口 | RJ45（网络接口），电源接口 | SD读卡器 |  |  | 支持智能指纹识别功能 |  | 3芯锂电池，42瓦时 | 10小时左右，视具体使用环境而定长续航笔记本> | 100V-240V 自适应交流电源适配器 | 1.83Kg | 364mm | 249mm | 18mm |  | 银色 | 安全锁孔 |  | Microsoft® Office 家庭和学生版 2019 (中国) |  | 2年 | 2年消费者基本保修服务计划，整机保修2年，电池1年 | 全国联保，享受三包服务 |  | 笔记本主机 x1电源适配器 x1电源线 x1说明书 x1保修卡 x1
2146 | HUAWEI MateBook 13 2021款(i7 1165G7/16GB/512GB/集显) | 6999 |  | 2021年01月 | 家用 | 轻薄笔记本 | 预装Windows 10 Home Basic 64bit（64位家庭普通版）> | 英特尔 酷睿i7 11代系列 | Intel 酷睿i7 1165G7高端机 | 2.8GHz | 4.7GHz运行流畅 | 四核心/八线程多任务运行强 | OPI 4 GT/s | Tiger Lake> | 12MB | 10nm> |  | 16GB（8GB×2）极速运行 | DDR4 3200MHz> |  |  | 512GB> | SSD固态硬盘> | 不支持触控 |  | 13英寸13移动、办公 | 3:2> | 2160x1440超高清屏 |  |  | 100%sRGB，300nits，88%屏占比，DC调光，莱茵低蓝光护眼认证，178°广视角，200ppi，1000：1对比度 |  | 集成显卡> |  | 共享内存容量略显吃力 |  |  |  |  | 720p HD摄像头高清 | 沉浸式环绕立体声 | 内置扬声器 | 内置麦克风 | 支持802.11ax无线协议>，支持双频（2.4GHz+5GHz）> |  | 支持，蓝牙5.1模块 | 2×USB3.1，1×USB Type-C |  | 3.5mm耳机接口 |  |  | 触摸板 | 全尺寸背光键盘 | 支持智能指纹识别功能 | 不支持> | 3芯锂电池，42瓦时 | 5-8小时左右，视具体使用环境而定长续航笔记本> | 100V-240V 65W 自适应交流电源适配器 | 1.3Kg | 286mm | 211mm | 14.9mm | 镁铝合金材质 | 深空灰 |  | 双风扇，双热管，鲨鱼鳍3.0 | Office家庭和学生版，华为电脑管家，一键还原，华为分享，华为云空间，华为应用市场，华为浏览器，HMS |  | 2年 | 主机2年保修 | 全国联保，享受三包服务 |  | 笔记本电脑主机 x1HUAWEI USB-C电源适配器 x1电源适配器线（Type C） x1快速入门 x1保修卡 x1
2147 | 七彩虹iGame M16 Origo(i9-14900HX/32GB/1TB/RTX5070) | 1.08万 | ￥10499 |  | 家用 | 游戏本轻薄笔记本 | 预装Windows 11 Home Basic 64bit（64位家庭普通版）> | 英特尔 酷睿i9 14代系列 | Intel 酷睿i9 14900HX旗舰机 | 2.2GHz | 5.8GHz运行流畅 | 24核心/32线程 |  | Raptor Lake | 36MB | 7nm> | 200W耗电高 | 32GB极速运行热门游戏本> | DDR5 5600MHz> | 2xSO-DIMM | 96GB | 1TB> | SSD固态硬盘（PCIe4.0）> |  | 定制幻彩屏 | 16英寸16 | 16:10 | 2560x1600超高清屏 | 300Hz> | 100% | ACR全新环境光屏幕对比技术 | <1 | 双显卡（发烧级独立显卡＋集成显卡） | NVIDIA GeForce RTX5070> | 8GB显示流畅 | GDDR7> |  | 支持 |  | 集成100万像素摄像头普清 | Smart AMP立体环绕声 | 4单元环绕声扬声器 | 内置麦克风 | WiFi6E，Intel AX211，支持802.11ax无线协议> | 2.5Gbps以太网卡> | 支持蓝牙功能 | 左侧：1×USB-A 3.2 Gen1，1×USB-C 3.2 Gen1右侧：1×USB-A 3.2 Gen1后置：1×雷电4，1×USB-A 3.2 Gen2 | 1×HDMI2.1 | 3.5mm耳机 | 1×RJ45（网络接口），电源接口 | SD读卡器 |  | 全尺寸键盘（包含独立数字键盘） > |  |  | 锂电池，99瓦时 | 10小时左右，视具体使用环境而定长续航笔记本> | 280W轻量化适配器 | 2.28Kg | 358mm | 250.6mm | 19.9-21.99mm | 金属> | 摩洛棕，星耀白 |  | 玄冰寒渊黑洞涡流散热
2148 | 联想拯救者 R9000P 2023(R7 7745HX/32GB/2TB/RTX4060) | 9888 |  | 2023年04月17日 | 家用 | 游戏本 | 预装Windows 11 Home Basic 64bit（64位家庭普通版）> | AMD Ryzen 7 7000系列 | AMD Ryzen 7 7745HX |  | 5.1GHz运行流畅 | 八核心/十六线程多任务运行强 |  | Zen 4 | 32MB | 5nm> |  | 32GB（16GB×2）极速运行热门游戏本> | DDR5 5200MHz | 2xSO-DIMM | 32GB | 2TB> | SSD固态硬盘> | 不支持触控 | IPS | 16英寸16 | 16:10 | 2560x1600超高清屏 | 240Hz> | 100% | 10bit，DC调光，支持G-SYNC技术，莱茵TUV硬件级低蓝光认证 |  | 发烧级独立显卡 | NVIDIA GeForce RTX 4060 | 8GB显示流畅 | GDDR6> | 140W | 支持 |  | 720p HD摄像头高清 | Nahimic音效 | 内置扬声器 | 阵列式麦克风 | WiFi6E，支持802.11ax无线协议>，2×2MiMO | 1000Mbps以太网卡 | 支持，蓝牙5.2模块 | 左侧：1×USB3.2 Type-C，1×USB3.1右侧：1×USB3.1后置：1×USB3.2 Type-C，2×USB3.1 | 后置：1×HDMI2.1 | 右侧：1×3.5mm耳机/麦克风二合一接口 | 后置：1×RJ45（网络接口），1×电源接口 |  | 触摸板 | 背光键盘 | 不支持> | 不支持> | 4芯锂电池，80瓦时 | 视具体使用环境而定长续航笔记本> | 100V-240V 300W 自适应交流电源适配器 |  | 363.4mm | 260.25mm | 22-25.9mm | A面金属 | 碳晶灰 |  | 双风扇，五热管，四出风口，霜刃Pro散热系统5.0 |  | Fn+Q性能切换 | 2年 |  | 全国联保，享受三包服务 |  | 笔记本主机 x1电源适配器 x1说明书 x1三包凭证 x1
2149 | 七彩虹将星 X15 AT 2023(i7 12650H/16GB/512GB/RTX4060/165Hz) | 5988 |  | 2023年02月 | 家用 | 游戏本 | 预装Windows 11 Home Basic 64bit（64位家庭普通版）> | 英特尔 酷睿i7 12代系列 | Intel 酷睿i7 12650H高端机 | 2.3GHz | 4.7GHz运行流畅 | 10核心/16线程 |  |  | 24MB | Intel 7（10nm） |  | 16GB极速运行热门游戏本> | DDR5 4800MHz> | 2xSO-DIMM | 64GB | 512GB> | SSD固态硬盘（PCIe4.0）> | 不支持触控 | IPS | 15.6英寸15.6游戏、便捷 | 16:9 | 2560x1440超高清屏 | 165Hz> |  |  |  | 发烧级独立显卡 | NVIDIA GeForce RTX 4060 | 8GB显示流畅 | GDDR6> | 140W | 支持 |  | 集成100万像素摄像头普清 | 内置音效芯片 | 内置扬声器 | 内置麦克风 | WiFi6E，支持802.11ax无线协议> | 1000Mbps以太网卡 | 支持蓝牙功能 | 左侧：1×USB2.0 Type-A，1×USB3.2 Type-A右侧：1×Thunderbolt4后置：1×USB3.2 Type-C | 后置：1×HDMI，1×DisplayPort | 左侧：1×麦克风输入接口，1×耳机/麦克风二合一接口 | 左侧：1×防盗锁右侧：1×RJ45（网络接口）后置：1×电源接口 | 右侧：1×Micro SD读卡器 | 触摸板 | 背光键盘，全尺寸键盘（包含独立数字键盘） |  |  | 锂电池，54瓦时 | 视具体使用环境而定长续航笔记本> | 100V-240V 280W 自适应交流电源适配器 | 2.35Kg |  |  |  | 金属> |  | 安全锁孔 | 双风扇，6热管，四出风口，疾风4.0散热架构 | Office家庭和学生版 |  | 2年 |  | 全国联保，享受三包服务 |  | 笔记本主机 x1电源适配器 x1说明书 x1保修卡 x1
2150 | WIKO Hi MateBook 14 锐龙 200(锐龙7 H 255/32GB/1TB/方形键盘/极夜灰) | 6099 | ￥6099 | 2025年10月 | 商用 | 轻薄笔记本商务办公本 | 预装Windows 11 Home Basic 64bit（64位家庭普通版）> | AMD Ryzen 200系列 | AMD Ryzen 7 H 255 | 4.9GHz | 3.8GHz运行流畅 | 八核心/十六线程多任务运行强 |  | Zen 4 | 16MB | 4nm |  | 32GB极速运行 |  |  |  | 1TB> | SSD固态硬盘（NVMe）> | 支持十点触控 | OLED | 14.2英寸14.2游戏、便捷 | 3:2> | 2880x1920超高清屏 | 120Hz> | 100% | 10.7亿色彩，1920Hz PWM高频调光，莱茵TUV Eye Comfort认证 | <1 | 核芯显卡> | AMD Radeon 780M | 共享内存容量略显吃力 |  |  |  |  | 1080P全高清前置摄像头 |  | 2个立体声扬声器 | 2个麦克风 | 支持IEEE 802.11a/b/g/n/ac/ax无线协议，80MHz，2.4GHz和5GHz |  | 支持，蓝牙5.1模块 | 1×USB-C（全功能），2×USB3.2 Gen1 | 1×HDMI> | 3.5mm耳机/麦克风二合一接口 |  |  | 大尺寸触控板，支持多点触控 | 全尺寸键盘（方形键盘） |  |  | 聚合物电池，70瓦时 | 支持本地视频15小时长续航笔记本> |  | 1.32Kg | 226.8mm | 312.6mm | 14.5mm |  | 极夜灰，晨曦金 |  | 鲨鱼鳍风扇排布设计，102片超薄扇叶实现超静音高效散热 |  | 多屏协同，AI 空间，电脑管家，应用市场，高能模式/省电模式：热键 Fn + P 开启，显示管理（护眼模式） |  |  |  |  | PC x1USB-C 电源适配器(适配器和充电线一体式连接) x1快速指南 x1
2151 | 苹果Macbook Pro 15英寸(MV922CH/A) | 1.73万 |  | 2019年05月 | 商用 | 轻薄笔记本商务办公本 | Mac OS High Sierra | 英特尔 酷睿i7 9代系列 | Intel 酷睿i7 9750H高端机 | 2.6GHz | 4.5GHz运行流畅 | 六核心/十二线程多任务运行强 | DMI 8 GT/s | Coffee Lake> | 12MB | 14nm> | 45W耗电高 | 16GB极速运行 | DDR4 2400MHz |  | 32GB | 256GB> | SSD固态硬盘> | 不支持触控 |  | 15.4英寸15.4游戏、便捷 | 16:10 | 2880x1800超高清屏 |  |  | LED背光>，IPS屏，原彩显示技术，500-nits，视网膜显示屏> |  | 入门级独立显卡 | AMD Radeon Pro 555X | 4GB正常 | GDDR5> |  |  |  | 720p FaceTime高清摄像头 | 内置音效芯片 | 立体声扬声器 | 三个麦克风 | 支持802.11a/b/g/n/ac无线协议> |  | 支持，蓝牙5.0模块 | 4×Thunderbolt3 |  | 耳机/麦克风二合一接口 |  |  | Force Touch触摸板，触控栏，触控ID | 全尺寸背光键盘 |  |  | 锂聚合物电池，83.6瓦时 | 10小时的无线网络浏览10小时的iTunes影片播放30天的待机时间长续航笔记本> | 100V-240V 87W 自适应交流电源适配器 | 1.83Kg | 349.3mm | 240.7mm | 15.5mm | 镁铝合金材质 | 银色 |  |  |  | 触控栏，触控ID | 2年 | 2年主要部件保修，90天免费电话技术支持（1年有限来自Apple保修服务） | 全国联保，享受三包服务 |  | 笔记本主机 x161W USB-C电源适配器 x1USB-C 充电线 x1说明书 x1保修卡 x1
2152 | ThinkBook 14(20SLA005CD) | 6799 |  | 2019年10月 | 商用 | 轻薄笔记本 | 预装Windows 10 | 英特尔 酷睿i7 10代系列 | Intel 酷睿i7 1065G7高端机 | 1.3GHz | 3.9GHz运行流畅 | 四核心/八线程多任务运行强 |  | Ice Lake> | 8MB | 10nm> | 15W中等耗电 | 16GB极速运行 | DDR4 2666MHz> | 1xSO-DIMM | 40GB | 512GB> | 32GB傲腾增强型SSD固态硬盘 | 不支持触控 |  | 14英寸14游戏、便捷 | 16:9 | 1920x1080全高清屏 |  |  | FHD，LED背光>，IPS，左右6mm边框，250nits |  | 集成显卡> |  | 共享内存容量略显吃力 |  |  |  |  | 720p HD摄像头高清 | 杜比音效认证 | 内置扬声器 | 内置麦克风 | Intel 9560 2X2 AC |  | 支持，蓝牙5.0模块 | 2×USB3.0，2×USB Type-C（其中一个全功能） | HDMI> | 耳机/麦克风二合一接口 | RJ45（网络接口），电源接口 | 4合1读卡器（MMC，SD，SDHC，SDXC） | 触摸板 | 背光键盘 | 支持智能指纹识别功能 |  | 45瓦时 | 12小时左右，视具体使用环境而定长续航笔记本> | 65W 自适应交流电源适配器 | 1.5Kg |  |  | 17.9mm | 金属材质 | 钛灰银 |  |  | Office家庭和学生版 |  | 2年 | 整机免费保修2年，电池1年 | 全国联保，享受三包服务 | 笔记本礼包（需另行购买） | 笔记本主机 x1电源适配器 x1电源线 x1说明书 x1保修卡 x1
2153 | HUAWEI MateBook B3-410(i5 10210U/8GB/256GB/集显) | 5499 |  | 2020年07月 | 商用 | 商务办公本 | 预装Windows 10 Home Basic 64bit（64位家庭普通版）> | 英特尔 酷睿i5 10代系列 | Intel 酷睿i5 10210U中端主流机 | 1.6GHz | 4.2GHz运行流畅 | 四核心/八线程多任务运行强 | OPI 4GT/s | Comet Lake | 6MB | 14nm> | 15W中等耗电 | 8GB运行流畅 | DDR4 2400MHz |  |  | 256GB> | SSD固态硬盘> | 不支持触控 |  | 14英寸14游戏、便捷 | 16:9 | 1920x1080全高清屏 |  |  | FHD，LED背光>，45%NTSC，IPS，157PPI，178°广视角，800:1对比度，250nits，84%屏占比，莱茵护眼认证 |  | 集成显卡> | Intel UHD Graphics 620 | 共享内存容量略显吃力 |  |  |  |  | 隐藏式100万像素摄像头 | 内置音效芯片 | 2×立体声音响 | 2×数字麦克风 | 支持802.11ac无线协议>，支持双频（2.4GHz+5GHz）>，2x2 MIMO |  | 支持，蓝牙5.0模块 | 1×USB2.0，1×USB3.0，1×USB Type-C（支持充电，数据传输） |  | 耳机/麦克风二合一接口 |  |  | 触摸板 | 全尺寸背光键盘 | 支持智能指纹识别功能 |  | 聚合物电池，56瓦时 | 视具体使用环境而定长续航笔记本> | 100V-240V 65WType-C电源适配器 | 1.38Kg |  |  | 15.9mm | 镁铝合金材质 | 深空灰 |  | 华为鲨鱼鳍2.0静音风扇 | Office家庭和学生版，华为终端电脑性能检测管理软件V8.0，华为PC管家，华为一键还原，HUAWEI Share |  | 1年 | 主机1年保修 | 全国联保，享受三包服务 |  | 主机 x1HUAWEI USB-C电源适配器 x1电源适配器线（Type C） x1保修卡 x1快速入门 x1
2154 | WIKO Hi MateBook 14 锐龙 200(锐龙7 H 255/32GB/1TB/圆形键盘/极夜灰) | 6199 | ￥6199 | 2025年10月 | 商用 | 轻薄笔记本商务办公本 | 预装Windows 11 Home Basic 64bit（64位家庭普通版）> | AMD Ryzen 200系列 | AMD Ryzen 7 H 255 | 4.9GHz | 3.8GHz运行流畅 | 八核心/十六线程多任务运行强 |  | Zen 4 | 16MB | 4nm |  | 32GB极速运行 |  |  |  | 1TB> | SSD固态硬盘（NVMe）> | 支持十点触控 | OLED | 14.2英寸14.2游戏、便捷 | 3:2> | 2880x1920超高清屏 | 120Hz> | 100% | 10.7亿色彩，1920Hz PWM高频调光，莱茵TUV Eye Comfort认证 | <1 | 核芯显卡> | AMD Radeon 780M | 共享内存容量略显吃力 |  |  |  |  | 1080P全高清前置摄像头 |  | 2个立体声扬声器 | 2个麦克风 | 支持IEEE 802.11a/b/g/n/ac/ax无线协议，80MHz，2.4GHz和5GHz |  | 支持，蓝牙5.1模块 | 1×USB-C（全功能），2×USB3.2 Gen1 | 1×HDMI> | 3.5mm耳机/麦克风二合一接口 |  |  | 大尺寸触控板，支持多点触控 | 全尺寸键盘（圆形键盘） |  |  | 聚合物电池，70瓦时 | 支持本地视频15小时长续航笔记本> |  | 1.32Kg | 226.8mm | 312.6mm | 14.5mm |  | 极夜灰，晨曦金 |  | 鲨鱼鳍风扇排布设计，102片超薄扇叶实现超静音高效散热 |  | 多屏协同，AI 空间，电脑管家，应用市场，高能模式/省电模式：热键 Fn + P 开启，显示管理（护眼模式） |  |  |  |  | PC x1USB-C 电源适配器(适配器和充电线一体式连接) x1快速指南 x1
2155 | 联想小新 Pro 16 超能本 2023 锐龙版(R7 7735HS/32GB/1TB/集显) | 6166 | ￥6499 | 2023年03月 | 商用 | 轻薄笔记本商务办公本 | 预装Windows 11 Home Basic 64bit（64位家庭普通版）> | AMD Ryzen 7 7000系列 | AMD Ryzen 7 7735HS | 3.2GHz | 4.75GHz运行流畅 | 八核心/十六线程多任务运行强 | [5 empty] | 32GB极速运行 | LPDDR5（低功耗版）6400MHz> |  |  | 1TB> | SSD固态硬盘（PCIe4.0）> | 不支持触控 | IPS | 16英寸16 | 16:10 | 2560x1600超高清屏 | 120Hz> | 100% | DC调光，莱茵TUV硬件级低蓝光认证，Eyesafe认证，10.7亿色，雾面屏 |  | 集成显卡> |  | 共享内存容量略显吃力 |  |  |  |  | 1080p FHD摄像头（IR）高清 | 杜比认证音效 | 2×2W立体声音响 | 隐藏式矩阵麦克风 | WiFi6>，支持802.11ax无线协议> |  | 支持，蓝牙5.2模块 | 左侧：1×USB Type-C，1×Thunderbolt4右侧：2×USB3.1 Type-A | 左侧：1×HDMI2.0 | 右侧：1×3.5mm耳机/麦克风二合一接口 |  | 右侧：SD读卡器 | 触摸板 | 背光键盘（四档背光，1.3mm键程） |  | 支持智能人脸识别功能 | 4芯锂电池，75瓦时 | 视具体使用环境而定长续航笔记本> | 100V-240V 100W 自适应交流电源适配器 | 1.93Kg | 356mm | 251mm | 17.5mm | 金属机身 | 鸽子灰 |  | 双风扇，双热管，极·风神散热系统 |  | Fn+Q性能调节，联想智能引擎，联想语音 | 1年 |  | 全国联保，享受三包服务 |  | 笔记本主机 x1电源适配器 x1三包凭证 x1说明书 x1
2156 | ThinkPad X1 Carbon 2019 WiFi版(20QDA008CD) | 1.5万 |  | 2019年07月 | 商用 | 轻薄笔记本商务办公本Ultrabook笔记本 | 预装Windows 10（家庭中文版） | 英特尔 酷睿i7 8代系列 | Intel 酷睿i7 8565U高端机 | 1.8GHz | 4.6GHz运行流畅 | 四核心/八线程多任务运行强 | OPI 4 GT/s | Whiskey Lake> | 8MB | 14nm> | 15W中等耗电 | 16GB（16GB×1）极速运行 | LPDDR3 2133MHz |  |  | 512GB> | SSD固态硬盘> |  |  | 14英寸14游戏、便捷 | 16:9 | 2560x1440超高清屏 |  |  | 2K，LED背光>，IPS屏 |  | 集成显卡> | Intel GMA UHD 620 | 共享内存容量略显吃力 | 无 |  |  |  | 红外摄像头 | 内置音效芯片，杜比音效 | 内置扬声器 | 内置麦克风 | Intel 9560AC |  | 支持，蓝牙5.0模块 | 2×USB3.0，2×Thunderbolt3 | HDMI> | 耳机/麦克风二合一接口 | 电源接口 |  | 触摸板，指点杆 | 背光键盘 | 支持智能指纹识别功能 |  | 51WHr电池 | 视具体使用环境而定长续航笔记本> | 100V-240V 65W自适应交流电源适配器 | 1.09Kg | 323.5mm | 217.1mm | 14.95mm |  | 黑色 |  | 鹰翼风扇 | Office家庭和学生版 |  | 1年 | 1年部件和人工，客户送修，网上注册送1年意外保护 | 全国联保，享受三包服务 |  | 笔记本主机 x1电源适配器 x1电源线 x1说明书 x1保修卡 x1
2157 | ThinkPad X1 Yoga 2019(20QFA007CD) | 1.5万 |  | 2019年07月 | 商用 | 轻薄笔记本商务办公本Ultrabook笔记本 | 预装Windows 10（家庭中文版） | 英特尔 酷睿i7 8代系列 | Intel 酷睿i7 8565U高端机 | 1.8GHz | 4.6GHz运行流畅 | 四核心/八线程多任务运行强 | OPI 4 GT/s | Kaby Lake R> | 8MB | 14nm> | 15W中等耗电 | 16GB（16GB×1）极速运行 | LPDDR3 2133MHz |  | 16G | 512GB> | SSD固态硬盘> | 支持触控 |  | 14英寸14游戏、便捷 | 16:9 | 2560x1440超高清屏 |  |  | 2K，LED背光>，IPS屏 |  | 核芯显卡> | Intel GMA UHD 620 | 共享内存容量略显吃力 | 无 |  |  |  | 720p HD摄像头高清 | 内置音效芯片，杜比音效 | 内置扬声器 | 内置麦克风 | Intel 9560AC |  | 支持，蓝牙5.0模块 | 2×USB3.0，2×ThunderBolt 3.0接口 | HDMI> | 耳机/麦克风二合一接口 | mini RJ45（网络接口），电源接口 | Micro SD读卡器 | 触摸板，指点杆 | 背光键盘 | 支持智能指纹识别功能 |  | 51WHr电池 | 视具体使用环境而定长续航笔记本> | 100V-240V 65W自适应交流电源适配器 | 1.36Kg | 323mm | 218mm | 15.5mm |  | 水雾灰 |  |  | Office家庭和学生版 |  | 1年 | 1年部件和人工，客户送修，网上注册送1年意外保护 | 全国联保，享受三包服务 |  | 笔记本主机 x1电源适配器 x1电源线 x1说明书 x1保修卡 x1
2158 | 戴尔Latitude 3520(赛扬6305/4GB/1TB/集显) | 3299 |  | 2021年05月> | 商用 | 商务办公本 | 预装Windows 10 Home Basic 64bit（64位家庭普通版）> | 英特尔 赛扬 11代系列 | Intel 赛扬 6305入门机 | 1.8GHz |  | 双核心/双线程多任务运行弱 | OPI 4GT/s | Tiger Lake> | 4MB | 10nm> | 15W中等耗电 | 4GB操作吃力 | DDR4 3200MHz> | 2xSO-DIMM | 32GB | 1TB> | HDD机械硬盘> | 不支持触控 |  | 15.6英寸15.6游戏、便捷 | 16:9 | 1920x1080全高清屏 |  |  | FHD，LED背光>，防眩光，250nits |  | 集成显卡> |  | 共享内存容量略显吃力 |  |  |  |  | 720p HD摄像头（物理防窥）高清 | 内置音效芯片 | 2×2W立体声音响 | 内置麦克风 | 支持802.11ax无线协议> | 1000Mbps以太网卡 | 支持，蓝牙5.1模块 | 1×USB2.0，2×USB3.2，1×USB3.0 Type-C | HDMI1.4> | 耳机/麦克风二合一接口 | RJ45（网络接口），电源接口 | Micro SD读卡器 | 触摸板 | 背光键盘 |  |  | 3芯锂电池，40瓦时 | 15小时左右，视具体使用环境而定长续航笔记本> | 100V-240V 65W 自适应交流电源适配器 | 1.9Kg | 361.4mm | 247.85mm | 17.97mm |  |  | 安全锁孔 |  |  |  | 2年 | 2年金牌服务（含2年全面意外保护服务+2年上门服务+2年24×7一线通服务） | 全国联保，享受三包服务
2159 | Redmi Book 14(i7 8565U/8GB/512GB) | 5399 |  | 2019年05月 | 家用 | 轻薄笔记本 | 预装Windows 10 家庭版 | 英特尔 酷睿i7 8代系列 | Intel 酷睿i7 8565U高端机 | 1.8GHz | 4.6GHz运行流畅 | 四核心/八线程多任务运行强 | OPI 4 GT/s | Whiskey Lake> | 8MB | 14nm> | 15W中等耗电 | 8GB运行流畅 | DDR4 2400MHz |  |  | 512GB> | SSD固态硬盘> | 不支持触控 |  | 14英寸14游戏、便捷 | 16:9 | 1920x1080全高清屏 |  |  | FHD，5.75mm窄边框，81.2%屏占比，178°广视角，250nits 亮度，高精细防眩光 |  | 性能级独立显卡 | NVIDIA GeForce MX250 | 2GB略显吃力 | GDDR5> |  |  | 64bit> |  | Realtek ALC256M，支持DTS Audio Processing技术 | 2×1.5W立体声音响，三维立体声场 | 内置麦克风 | 支持802.11ac无线协议>，支持双频（2.4GHz+5GHz）> |  | 支持，蓝牙5.0模块 | 1×USB2.0，2×USB3.0 | HDMI> | 3.5mm耳机麦克风接口 | 电源接口 |  | PTP触控板 | 全尺寸键盘> |  |  | 锂电池，46瓦时 | 本地视频播放10小时，在线视频播放7小时，网页浏览11小时长续航笔记本> | 100V-240V 65W 自适应交流电源适配器 | 1.5Kg | 323mm | 228mm | 17.95mm | A/C/D面金属材质，B面塑胶材质 | 银色 |  | 强劲散热系统，增大进风面积，高效降温 | Office家庭和学生版 |  | 1年 | 整机1年，主要部件2年 | 全国联保，享受三包服务 |  | 笔记本电脑 x1电源适配器 x1电源线 x1入门指南（三包凭证） x1
2160 | 微软Surface Laptop 4 15英寸(i7 1185G7/16GB/512GB/集显) | 1.4万 |  | 2021年04月> | 商用 | 商务办公本 | 预装Windows 10 家庭版（20H2版本） | 英特尔 酷睿i7 11代系列 | Intel 酷睿i7 1185G7高端机 | 3GHz | 4.8GHz运行流畅 | 四核心/八线程多任务运行强 | OPI 4GT/s | Tiger Lake> | 12MB | 10nm> |  | 16GB极速运行 | LPDDR4X（低功耗版） |  |  | 512GB> | SSD固态硬盘> | 支持十点触控 |  | 15英寸15游戏、便捷 | 3:2> | 2496x1664超高清屏 |  |  | PixelSense触摸显示屏，201PPI，支持Surface触控笔 |  | 集成显卡> |  | 共享内存容量略显吃力 |  |  |  |  | 720p HD摄像头高清 | 杜比全景声 | Omnisonic扬声器 | 双阵列式麦克风 | 支持802.11ax无线协议> |  | 支持，蓝牙5.0模块 | 1×USB，1×USB Type-C |  | 耳机/麦克风二合一接口 | Surface Connect |  | 触摸板 | 背光键盘， 金属键盘 |  | 支持智能人脸识别功能 | 锂电池，47.4瓦时 | 17小时左右，视具体使用环境而定长续航笔记本> |  | 1.542Kg | 339.5mm | 244mm | 14.7mm | 铝合金材质 | 亮铂金，典雅黑 | TPM2.0芯片 |  | Office家庭和学生版2019 |  | 2年 | 2年有限硬件担保 | 全国联保，享受三包服务 |  | 笔记本主机 x1电源适配器 x1快速入门指南 x1安全和保修文件 x1
2161 | 神舟战神Z8-CU5NB | 5699 |  | 2020年08月 | 家用 | 游戏本 | 预装Windows 10 Home Basic 64bit（64位家庭普通版）> | 英特尔 酷睿i5 10代系列 | Intel 酷睿i5 10200H中端主流机 | 2.4GHz | 4.1GHz运行流畅 | 四核心/八线程多任务运行强 | DMI3 8GT/s | Comet Lake-H> | 8MB | 14nm> | 45W耗电高 | 8GB运行流畅热门游戏本> | DDR4> | 2xSO-DIMM | 64GB | 512GB> | SSD固态硬盘> | 不支持触控 |  | 15.6英寸15.6游戏、便捷 | 16:9 | 1920x1080全高清屏 | 144Hz> |  | 45%NTSC |  | 发烧级独立显卡 | NVIDIA Geforce RTX 2060 | 6GB显示流畅 | GDDR6> |  |  | 192bit> | 集成摄像头普清 | 内置音效芯片 | 内置扬声器 | 内置麦克风 | 内置无线网卡> | 1000Mbps以太网卡 | 支持蓝牙功能 | 1×USB2.0，3×USB3.2，1×USB Type-C | HDMI>，Mini DisplayPort1.4 | 耳机输出接口，麦克风输入接口 | RJ45（网络接口），电源接口 | 多合1读卡器 | 触摸板 | 背光键盘 |  |  | 4芯锂电池 | 视具体使用环境而定长续航笔记本> | 100V-240V 150W 自适应交流电源适配器 | [7 empty] | 双风扇，四铜管 | 控制中心 | 一键还原，Fn+1一键强冷 | 2年 | 主要部件2年，电池6个月，其它部件1年免费保修 | 全国联保，享受三包服务 |  | 笔记本主机 x1电池 x1电源适配器 x1电源线 x1说明书 x1保修卡 x1
2162 | ThinkPad X390(20SC0018CD) | 7500 |  | 2020年02月 | 商用 | 商务办公本轻薄笔记本 | 预装Windows 10 Home（家庭版） | 英特尔 酷睿i7 10代系列 | Intel 酷睿i7 10510U高端机 | 1.8GHz | 4.9GHz运行流畅 | 四核心/八线程多任务运行强 | OPI 4GT/s | Comet Lake | 8MB | 14nm> | 15W中等耗电 | 8GB运行流畅 | DDR4 2666MHz> |  |  | 256GB> | SSD固态硬盘> |  |  | 13.3英寸13.3移动、办公 | 16:9 | 1920x1080全高清屏 |  |  | FHD，LED背光>，300尼特亮度，100%sRGB色域 |  | 集成显卡> | Intel GMA UHD 620 | 共享内存容量略显吃力 | 无 |  |  |  | 720p HD摄像头高清 | 内置音效芯片 | 2×2W立体声音响 | 内置麦克风 | Intel 9560 AC |  | 支持，蓝牙5.0模块 | 2×USB 3.1 Gen1，1×USB Type-C，1×Thunderbolt3数据接口实拍图> | HDMI视频接口实拍图> | 耳机/麦克风二合一接口音频接口实拍图> | mini RJ45（网络接口），电源接口其它接口实拍图> |  | 触摸板，指点杆 | 全尺寸键盘> | 支持智能指纹识别功能 |  | 锂电池，48瓦时 | 15.9小时，视具体使用环境而定长续航笔记本> | 100V-240V 65W 自适应交流电源适配器 | 1.3Kg | 312mm | 217mm | 16.9mm | 复合材质> | 黑色 |  |  | Office家庭和学生版 | 支持4G | 1年 | 保修政策：1年部件和1年人工全国联保增值服务：1年全国180城市上门，1年意外保护，1年数据拯救 | 全国联保，享受三包服务 |  | 笔记本主机 x1电源适配器 x1电源线 x1说明书 x1保修卡 x1
2163 | 惠普暗影精灵6 Pro(i7 10750H/16GB/512GB/RTX3060) | 7499 |  | 2021年03月 | 家用 | 游戏本 | 预装Windows 10 Home Basic 64bit（64位家庭普通版）> | 英特尔 酷睿i7 10代系列 | Intel 酷睿i7 10750H高端机 | 2.6GHz | 5GHz运行流畅 | 六核心/十二线程多任务运行强 | DMI3 8GT/s | Comet Lake-H> | 12MB | 14nm> | 45W耗电高 | 16GB（8GB×2）极速运行热门游戏本> | DDR4 2933MHz> |  | 32GB | 512GB> | SSD固态硬盘> | 不支持触控 |  | 15.6英寸15.6游戏、便捷 | 16:9 | 1920x1080全高清屏 | 144Hz> |  | FHD，81%屏占比，IPS广视角，左右边框4.97mm，上边框8.6mm，72%NTSC |  | 发烧级独立显卡 | NVIDIA GeForce RTX 3060> | 6GB显示流畅 | GDDR6> |  |  |  | 集成摄像头普清 | Bang&Olufsen音效，DTS:Ultra 3D模拟环绕效果 | 内置扬声器 | 内置麦克风 | 支持802.11ax无线协议> | 1000Mbps以太网卡 | 支持蓝牙功能 | 3×USB3.1，1×Thunderbolt3 | HDMI>，Mini DisplayPort> | 耳机/麦克风二合一接口 | RJ45（网络接口），电源接口 | 多合1读卡器 | 触摸板 | 背光键盘（26键无冲突，4区RGB） |  |  | 6芯锂电池>，70.9瓦时 | 2-5小时，视具体使用环境而定长续航笔记本> | 100V-240V 200W 自适应交流电源适配器 | 2.45Kg | 357.96mm | 239.7mm | 22.9mm | C面金属材质 | 黑色 |  | 双风扇，四热管，酷凉风暴散热技术，75.6%后轴开孔率，42%底部开孔率 | OMEN控制中心，Office家庭和学生版 |  | 1年 | 整机1年，主要部件2年 | 全国联保，享受三包服务 |  | 笔记本 x1适配器 x1保修卡 x1
2164 | ThinkBook 14(20SLA002CD) | 4899 |  |  | 商用 | 商务办公本 | 预装Windows 10 Home Basic 64bit（64位家庭普通版）> | 英特尔 酷睿i5 10代系列 | Intel 酷睿i5 1035G1中端主流机 | 1000MHz | 3.6GHz运行流畅 | 四核心/八线程多任务运行强 |  | Ice Lake> | 6MB | 10nm> | 15W中等耗电 | 8GB运行流畅 | DDR4 2666MHz> | 1xSO-DIMM | 40GB（板载8GB+可扩展32GB） | 256GB+1TB | 混合硬盘（SSD+32GB傲腾增强型SSD） | 不支持触控 |  | 14英寸14游戏、便捷 | 16:9 | 1920x1080全高清屏 |  |  | FHD，LED背光>，IPS，左右6mm边框，250nits |  | 集成显卡> |  | 共享内存容量略显吃力 |  |  |  |  | 720p HD摄像头高清 | 杜比音效认证 | 内置扬声器 | 内置麦克风 | Intel 9560 2X2 AC |  | 支持，蓝牙5.0模块 | 1×USB2.0（隐形收纳仓），2×USB3.0，2×USB Type-C（其中一个全功能） | HDMI> | 耳机/麦克风二合一接口 | RJ45（网络接口），电源接口 | 4合1读卡器（MMC，SD，SDHC，SDXC） | 触摸板 | 背光键盘 | 支持智能指纹识别功能 |  | 锂电池，45瓦时 | 视具体使用环境而定长续航笔记本> | 100V-240V 65W 自适应交流电源适配器 | 1.5Kg | 326mm | 230mm | 17.9mm | 金属材质 | 钛灰银 |  |  | Office家庭和学生版，联想电脑管家 |  | 2年 | 整机免费保修2年，电池1年 | 全国联保，享受三包服务 | 笔记本礼包（需另行购买） | 笔记本主机 x1电源适配器 x1电源线 x1说明书 x1保修卡 x1
2165 | HUAWEI MateBook B5-440（i7 1260P/16GB/512GB） | 5898 |  |  | 商用 | 商务办公本轻薄笔记本 | 预装Windows 11 Home Basic 64bit（64位家庭普通版）> | 英特尔 酷睿i7 12代系列 | Intel 酷睿 i7 1260P | 2.1GHz | 4.7GHz运行流畅 | 12核心/16线程 |  |  | 18MB | 10nm> | 28W | 16GB极速运行 |  |  |  | 512GB> | SSD固态硬盘（NVMe）> | 不支持触控 | IPS防眩光屏 | 14英寸14游戏、便捷 | 3:2> | 2160x1440超高清屏 | 60Hz> |  | IPS广视角屏幕>，莱茵低蓝光认证，莱茵无频闪认证 |  | 核芯显卡> | Intel GMA HD> | 共享内存容量略显吃力 |  |  |  |  | 集成摄像头普清 | 内置音效芯片，环绕立体声音效 | 内置扬声器 | 内置麦克风 | 华为超材料天线，支持802.11a/b/g/n/ac/ax无线协议，支持双频（2.4GHz+5GHz）> |  | 支持蓝牙功能 | 1×USB-C（全功能），2×USB3.2 Gen1 | 1×HDMI> | 3.5mm耳机/麦克风二合一接口 | 1×Mini RJ45（网络接口） |  | 触摸板 | 背光键盘，全尺寸键盘> | 支持>，指纹电源键 |  | 锂电池，56瓦时 | 12小时左右，视具体使用环境而定长续航笔记本> | 65W USB Type-C电源适配器 | 1.49Kg | 307.5mm | 223.8mm | 15.9mm | 金属> | 深空灰
2166 | 华为擎云 L420（麒麟9006C/8GB/512GB） | 8299 | ￥8979 |  | 商用 | 商务办公本轻薄笔记本 | 银河麒麟桌面操作系统V10 | 海思 麒麟系列 | 麒麟 9006C |  | 3.13GHz运行流畅 | 八核心多任务运行强 |  |  |  | 5nm> |  | 8GB运行流畅 |  |  |  | 512GB> |  | 不支持触控 | IPS屏幕 | 14英寸14游戏、便捷 | 3:2> | 2160x1440超高清屏 | 60Hz> |  | IPS广视角屏幕> |  | 核芯显卡> | Mali-G78 | 共享内存容量略显吃力 |  |  |  |  | 集成摄像头，隐藏式按压摄像头普清 | 内置音效芯片 | 内置扬声器 | 内置麦克风 | 支持802.11a/b/g/n/ac无线协议>，支持双频（2.4GHz+5GHz）> |  | 支持蓝牙功能 | 1×USB-C，2×USB-A | 1×HDMI> | 3.5mm耳机/麦克风二合一接口 | 1×Mini RJ45（网络接口） |  |  |  | 支持>，指纹电源键 |  | 锂电池，56瓦时 | 11小时左右，视具体使用环境而定长续航笔记本> | 65W USB Type-C电源适配器 | 1.45Kg | 307.5mm | 223.8mm | 15.9mm | 金属> | 银灰色
2167 | ThinkBook X AI 2024 酷睿Ultra版(Ultra9 185H/16GB/1TB) | 7999 |  | 2024年04月18日 | 商用 | 轻薄笔记本商务办公本 | 预装Windows 11 Home Basic 64bit（64位家庭普通版）> | 英特尔 酷睿Ultra 9系列 | Intel 酷睿Ultra9 185H |  | 5.1GHz运行流畅 | 16核心/22线程 |  |  | 24MB | 7nm> |  | 16GB极速运行 | LPDDR5X（低功耗版）8400MHz |  |  | 1TB> | SSD固态硬盘（PCIe4.0）> | 不支持触控 |  | 13.5英寸13.5移动、办公 |  | 2880x1920超高清屏 | 120Hz> | 100% | HDR400，TCON出厂硬件校色，莱茵TUV硬件低蓝光认证，莱茵TUV eyesafe认证，莱茵TUV comfor认证 |  | 核芯显卡> |  | 共享内存容量略显吃力 |  |  |  |  | 1080p FHD摄像头（IR）高清 | 杜比全景声 | 4×哈曼卡顿音响 | 阵列式麦克风 | WiFi6E，支持802.11ax无线协议> |  | 支持，蓝牙5.2模块 | 3×Thunderbolt4 |  | 3.5mm耳机/麦克风二合一接口 |  |  | 触摸板 | 背光键盘 | 支持智能指纹识别功能 | 支持智能人脸识别功能 | 4芯锂电池，74瓦时 |  | 65W USB Type-C电源适配器 | 1.2Kg | 293.5mm | 205.3mm | 15mm |  | 颜色：月神灰 | 通过MIL-STD-810H军标测试 | 双风扇，均热板，3出风口
2168 | 联想小新 Pro 14 2021标压锐龙版(R5 5600H/16GB/512GB/集显) | 5546 |  | 2021年04月> | 商用 | 轻薄笔记本 | 预装Windows 10 Home Basic 64bit（64位家庭普通版）> | AMD Ryzen 5 5000系列 | AMD Ryzen 5 5600H | 3.3GHz | 4.2GHz运行流畅 | 六核心/十二线程多任务运行强 |  | Zen 3> | 16MB | 7nm | 45W耗电高 | 16GB（8GB×2）极速运行 | DDR4 3200MHz | 2xSO-DIMM | 16GB（板载内存不可升级） | 512GB> | SSD固态硬盘> | 不支持触控 | IPS屏 | 14英寸14游戏、便捷 | 16:10 | 2240x1400全高清屏 | 90Hz |  | DC调光 |  | 集成显卡 |  | 共享内存容量略显吃力 |  |  |  |  | 720p HD摄像头（IR，TOF）高清 | 杜比音效认证 | 2×2W立体声音响 | 内置麦克风 | 支持802.11ax无线协议 |  | 支持，蓝牙5.0模块 | 1×USB3.1，2×全功能Type-C |  | 耳机/麦克风二合一接口 |  |  | 触摸板 | 背光键盘（TrueStrike原感键盘） |  | 支持智能人脸识别功能 | 锂电池，61瓦时 | 视具体使用环境而定长续航笔记本> | 100V-240V 95W 自适应交流电源适配器 | 1.33Kg | 312.4mm | 221.4mm | 14.6mm | 金属材质 | 银色 |  | 双风扇，双热管 | 联想智能语音助手，Office家庭和学生版 | 智能亮度调节，Fn+Q模式切换 | 2年 | 整机免费保修2年，电池1年 | 全国联保，享受三包服务 |  | 笔记本主机 x1电源适配器 x1
2169 | 联想拯救者 Y7000 2020(i7 10870H/16GB/512GB/RTX2060) | 8546 |  | 2020年05月 | 家用 | 游戏本 | 预装Windows 10 Home（家庭版） | 英特尔 酷睿i7 10代系列 | Intel 酷睿i7 10870H高端机 | 2.2GHz | 5GHz运行流畅 | 八核心/十六线程多任务运行强 | DMI3 8GT/s | Comet Lake-H> | 16MB | 14nm> | 45W耗电高 | 16GB极速运行热门游戏本> | DDR4 2933MHz> | 2xSO-DIMM | 32GB | 512GB> | SSD固态硬盘> | 不支持触控 |  | 15.6英寸15.6游戏、便捷 | 16:9 | 1920x1080全高清屏 |  |  | FHD，LED背光>，100%sRGB，IPS，DC调光，300nits，雾面屏，左右5.54mm边框 |  | 发烧级独立显卡 | NVIDIA GeForce RTX 2060> | 6GB显示流畅 | GDDR6> |  |  |  | 720p HD摄像头高清 | 杜比全景声 | 内置哈曼定制双扬声器 | 内置麦克风 | 支持802.11ax无线协议>，2×2MiMO | 1000Mbps以太网卡 | 支持 | 4×USB3.1（其中一个支持关机充电），1×USB3.1 Type-C（支持DP1.2） | HDMI> | 耳机/麦克风二合一接口 | RJ45（网络接口），电源接口 |  | 触摸板 | 全尺寸背光键盘，TrueStrike原感键盘（白色三档背光，全键无冲） |  |  | 锂电池，60瓦时 | 视具体使用环境而定长续航笔记本> | 100V-240V 自适应交流电源适配器 | 2.35Kg | 363.06mm | 259.61mm | 23.57-26.1mm | 复合材质> | 幻影黑 |  | 双风扇，三热管，四出风口，大面积导热板（TSI霜刃散热系统2.0） | Office家庭和学生版 |  | 2年 | 整机免费保修2年，电池1年 | 全国联保，享受三包服务
2170 | 戴尔Latitude 7420(i5 1145G7/16GB/512GB/集显) | 6899 |  | 2021年> | 商用 | 商务办公本 | 预装Windows 11 Home Basic 64bit（64位家庭普通版）> | 英特尔 酷睿i5 11代系列 | Intel 酷睿i5 1145G7中端主流机 | 2.6GHz | 4.4GHz运行流畅 | 四核心/八线程多任务运行强 | OPI 4GT/s | Tiger Lake> | 8MB | 10nm> | 35W | 16GB极速运行 | DDR4> |  |  | 512GB> | SSD固态硬盘> | 不支持触控 |  | 14英寸14游戏、便捷 | 16:9 | 1920x1080全高清屏 |  |  | FHD，LED背光>，防眩光，250nits |  | 集成显卡> |  | 共享内存容量略显吃力 |  |  |  |  | 720p HD摄像头（物理防窥）高清 | 内置音效芯片 | 2×2W立体声音响 | 内置麦克风 | 支持802.11ax无线协议> |  | 支持，蓝牙5.1模块 | 1×USB3.1，1×Thunderbolt4 | HDMI2.0 | 耳机/麦克风二合一接口 |  | Micro SD读卡器 | 触摸板 | 背光键盘 |  |  | 4芯锂电池，52瓦时 | 视具体使用环境而定长续航笔记本> | 100V-240V 65W 自适应交流电源适配器 | 1.22Kg | 321.35mm | 208.69mm | 17.27mm | 碳纤维材质 |  | 安全锁孔 |  |  |  | 2年 | 2年金牌服务（含2年全面意外保护服务+2年上门服务+2年24×7一线通服务） | 全国联保，享受三包服务
2171 | 惠普战66 Pro A 14 G3(R5 4500U/8GB/256GB/集显) | 3899 |  | 2019年04月 | 商用 | 商务办公本轻薄笔记本 | 预装Windows 10 Home Basic 64bit（64位家庭普通版）> | AMD Ryzen 5 4000系列 | AMD Ryzen 5 4500U | 2.3GHz | 4GHz运行流畅 | 六核心/六线程多任务运行强 |  | Zen 2> | 8MB | 7nm> | 15W中等耗电 | 8GB（4GB×2）运行流畅 | DDR4 3200MHz> | 2xSO-DIMM | 16GB | 256GB> | Turbo PCIe SSD固态硬盘 | 不支持触控 |  | 14英寸14游戏、便捷 | 16:9 | 1920x1080全高清屏 |  |  | 400尼特亮度，防眩光屏幕，180°开合 |  | 集成显卡> | AMD Radeon HD（集成于处理器）> | 共享内存容量略显吃力 | 无 |  |  |  | 720p HD摄像头高清 | 内置音效芯片 | 内置扬声器 | 集成数字双阵列降噪麦克风 | 支持802.11ax无线协议> |  | 支持，蓝牙5.0模块 | 1×USB2.0，2×USB3.1，1×全功能Type-C | HDMI> | 耳机/麦克风二合一接口 | RJ45（网络接口），电源接口 | SD读卡器 | 触摸板 | 全尺寸防泼溅巧克力键盘 | 支持智能指纹识别功能 |  | 3芯锂电池 | 视具体使用环境而定长续航笔记本> | 100V-240V 65W自适应交流电源适配器 | 1.6Kg | 324.2mm | 237.7mm | 17.95mm | 镁铝合金材质 | 银色 | 安全锁孔 |  | office家庭和学生版 |  | 1年 | 整机1年，原装电池1年有限保修 | 全国联保，享受三包服务 |  | 笔记本 x1电源线 x1电源适配器 x1保修卡 x1
2172 | 惠普暗影精灵8 Pro 锐龙版(R7 6800H/16GB/512GB/RTX3050/144Hz) | 6899 |  | 2022年05月 | 家用 | 游戏本 | 预装Windows 11 Home Basic 64bit（64位家庭普通版）> | AMD Ryzen 7 6000系列 | AMD Ryzen 7 6800H | 3.2GHz | 4.7GHz运行流畅 | 八核心/十六线程多任务运行强 |  | Zen 3+ | 16MB | 6nm | 45W耗电高 | 16GB（8GB×2）极速运行热门游戏本> | DDR5 4800MHz> | 2 | 32 | 512GB> | SSD固态硬盘（PCIe4.0）> | 不支持触控 | IPS雾面屏 | 16.1英寸16.1 | 16:9 | 1920x1080全高清屏 | 144Hz> | 100% | DC调光，莱茵TUV低蓝光护眼技术，莱茵Eyesafe护眼技术 |  | 发烧级独立显卡 | NVIDIA GeForce RTX 3050> | 4GB正常 | GDDR6> | 95w | 支持 |  | 集成摄像头普清 | DTS：X Ultra | 立体声扬声器（B&O调校） | 阵列式麦克风 | WiFi6E，支持802.11ax无线协议> | 1000Mbps以太网卡 | 支持，蓝牙5.0模块 | 左侧：1×USB右侧：2×USB后置：2×Thunderbolt4 | 后置：HDMI | 左侧：耳机/麦克风二合一接口 | 左侧：RJ45（网络接口）后置：电源接口 | SD读卡器 | 触摸板 | 背光键盘（26键无冲突） | 不支持> | 不支持> | 6芯锂电池>，83瓦时 |  | 100V-240V 280W 自适应交流电源适配器 | 2.4Kg | 369mm | 248mm | 23mm |  | 暗影黑 |  | 双风扇，4热管，4出风口，6进风口 | Office家庭和学生版
2173 | 宏碁 掠夺者·擎Neo 14代酷睿 (i9 14900HX/16G/1T/RTX4060) | 9499 | ￥9199 |  | 家用 | 游戏本 | 预装Windows 11 | 英特尔 酷睿i9 14代系列 | Intel 酷睿i9 14900HX旗舰机 | 5.8GHz |  | 24核心/32线程 |  | Raptor Lake | 36MB | 10nm> |  | 16GB极速运行热门游戏本> | DDR5 5600MHz> |  |  | 1TB> | SSD固态硬盘> |  |  | 16英寸16 | 16:10 | 2560x1600超高清屏 | 240Hz> |  | IPS |  | 独立显卡 | GeForce RTX 4060 |  | GDDR6> |  |  |  | 有摄像头 | [5 empty] | 支持，蓝牙5.3模块 | USB3.2(Gen 1) x1，USB3.2(Gen 2) x1 | HDMI2.1 x1 | 3.5mm耳机/麦克风二合一接口 x1 | 1×RJ45（网络接口），双雷电4 x1 | Micro SD读卡器 | [11 empty] | 金属+复合材质 | 黑色
2174 | 戴尔灵越14(i5 1035G1/16GB/512GB) | 4688 |  | 2019年09月 | 家用 | 轻薄笔记本 | 预装Windows 10 Home Basic 64bit（64位家庭普通版）> | 英特尔 酷睿i5 10代系列 | Intel 酷睿i5 1035G1中端主流机 | 1000MHz | 3.6GHz运行流畅 | 四核心/八线程多任务运行强 |  | Ice Lake> | 6MB | 10nm> | 15W中等耗电 | 16GB极速运行 | DDR4 2666MHz> | 2xSO-DIMM |  | 512GB> | SSD固态硬盘> | 不支持触控 |  | 14英寸14游戏、便捷 | 16:9 | 1920x1080全高清屏 |  |  | 防眩光屏>，LED背光>，窄边框>，WVA显示器 |  | 集成显卡> | Intel GMA HD（集成于处理器）> | 2GB略显吃力 |  |  |  |  | 集成摄像头普清 | 内置音效芯片，Waves MaxxAudio Pro | 内置扬声器 | 内置麦克风 | 支持802.11ac无线协议> |  | 支持蓝牙功能 | 1×USB2.0，2×USB3.1，1×USB Type-C | HDMI> | 耳机/麦克风二合一接口 | RJ45（网络接口），电源接口 | SD读卡器 |  |  |  |  | 3芯锂电池，42瓦时 | 10小时左右，视具体使用环境而定长续航笔记本> | 100V-240V 自适应交流电源适配器 | 1.65Kg | 328.7mm | 239.5mm | 18-21mm |  | 白金银 | 安全锁孔 |  | Microsoft® Office 家庭和学生版 2019 (中国) |  | 2年 | 2年消费者基本保修服务计划，整机保修2年，电池1年 | 全国联保，享受三包服务 |  | 笔记本主机 x1电源适配器 x1电源线 x1说明书 x1保修卡 x1
2175 | 华硕天选2 酷睿版(i7 11800H/16GB/512GB/RTX3050Ti/144Hz) | 7799 |  | 2021年05月> | 家用 | 游戏本影音娱乐本 | 预装Windows 10 Home Basic 64bit（64位家庭普通版）> | 英特尔 酷睿i7 11代系列 | Intel 酷睿i7 11800H高端机 | 2.3GHz | 4.6GHz运行流畅 | 八核心/十六线程多任务运行强 | DMI3 8GT/s | Tiger Lake-H> | 24MB | 10nm> |  | 16GB（8GB×2）极速运行热门游戏本> | DDR4 3200MHz> | 2xSO-DIMM | 64GB | 512GB> | SSD固态硬盘（NVMe）> | 不支持触控 | IPS屏 | 15.6英寸15.6游戏、便捷 | 16:9 | 1920x1080全高清屏 | 144Hz> |  | FHD，LED背光>，DC调光，支持Sync |  | 发烧级独立显卡 | NVIDIA GeForce RTX 3050Ti> | 4GB正常 | GDDR6> |  | 不支持 | 128bit> | 集成摄像头普清 | DTS：X Uitra技术 | 内置扬声器 | 内置麦克风 | 支持802.11ax无线协议>，2×2MiMO | 1000Mbps以太网卡 | 支持，蓝牙5.0模块 | 3×USB3.2，1×Thunderbolt4 | HDMI2.0b | 耳机/麦克风二合一接口 | RJ45（网络接口），电源接口 |  | 触摸板 | 背光键盘（RGB背光，高亮WASD键） |  |  | 4芯锂电池，90瓦时 | 2-5小时左右，视具体使用环境而定长续航笔记本> | 100V-240V 180W自适应交流电源适配器 | 2.23Kg | 359.8mm | 256mm | 24.3mm |  | 魔幻青 | 安全锁孔 | 双风扇，四热管，三出风口，冰川散热架构 | Armoury Create智控中心 | Fn+F5模式切换 | 1年 | 1年全球联保，1年电池保修（需产品注册） | 全球联保 |  | 笔记本主机 x1电源适配器 x1电源线 x1说明书 x1保修卡 x1
2176 | 华硕FL8700(R5 3500U/8GB/512GB/核显) | 3599 |  | 2019年09月 | 家用 | 影音娱乐本游戏本 | 预装Windows 10 Home Basic 64bit（64位家庭普通版）> | AMD Ryzen 5 3000系列 | AMD Ryzen 5 3500U | 2.1GHz | 3.7GHz运行流畅 | 四核心/八线程多任务运行强 |  |  | 4MB | 12nm |  | 8GB运行流畅热门游戏本> | DDR4 2400MHz | 1xSO-DIMM | 8GB | 512GB> | SSD固态硬盘> | 不支持触控 |  | 15.6英寸15.6游戏、便捷 | 16:9 | 1920x1080全高清屏 |  |  | FHD，LED背光> |  | 核芯显卡> |  | 共享内存容量略显吃力 |  |  |  |  | VGA网络摄像头 | 美声大师音效技术 | 立体声扬声器 | 内置麦克风 | 支持802.11b/g/n无线协议> | 1000Mbps以太网卡 | 支持，蓝牙5.0模块 | 2×USB2.0，1×USB3.1，USB3.1 Type-C接口 | HDMI> | 耳机/麦克风二合一接口 | 电源接口 | Micro SD读卡器 | 触摸板 | 无缝背装式分岛键盘 |  |  | 2芯锂电池 | 5-8小时，视具体使用环境而定长续航笔记本> | 100V-240V 65W 自适应交流电源适配器 |  | 360.23mm | 234.85mm | 23.4mm | 复合材质> | 灰色，银色 |  |  | 附带软件 |  | 2年 | 2年全球联保，1年电池保修（需产品注册） | 全球联保 |  | 笔记本主机 x1电源适配器 x1电源线 x1说明书 x1保修卡 x1
2177 | ThinkPad X9-15 Aura Al元启版(Ultra7 258V/32GB/1TB) | 1.3万 | ￥12399 |  | 商用 | 商务办公本 | 预装Windows 11 Home Basic 64bit（64位家庭普通版）> | 英特尔 酷睿Ultra 2代系列 | Intel 酷睿Ultra 7 258V | 2.2GHz | 4.8GHz运行流畅 | 八核心/八线程多任务运行强 |  | Lunar Lake | 12MB | 3nm |  | 32GB极速运行 | LPDDR5X（低功耗版）8533MT/s |  |  | 1TB> | SSD固态硬盘（PCIe4.0）> | 支持多点触控 | OLED触 | 15英寸15游戏、便捷 | 16:10 | 2880x1800超高清屏 | 120Hz> |  | 10bits色深，10.7亿色彩数量，HDR600 |  | 核芯显卡> | Intel Arc 140V GPU | 共享内存容量略显吃力 |  |  |  |  | 800万像素摄像头（IR） | 杜比认证音效 | 立体声扬声器 | 阵列式麦克风 | WiFi7，支持802.11be无线协议 |  | 支持，蓝牙5.4模块 | 2×Thunderbolt4，1×USB-A | 1×HDMI2.1 TMDS | 3.5mm耳机/麦克风二合一接口 |  |  | 玻璃触感触控板 | 背光键盘 | 支持 | 支持 | 4芯锂电池，80瓦时 | 最长视频播放续航时间可达约30小时长续航笔记本> | 65W USB Type-C电源适配器 | 1.4Kg |  |  | 6.8mm |  | 雷霆灰 | 通过MIL-STD-810H军标测试 | 分离式双风扇散热系统 | Office家庭和学生版
2178 | ThinkPad E14 2025 超能版(21T9A005CD) | 6699 | ￥6699 |  | 商用 | 商务办公本 | 预装Windows 11 Home Basic 64bit（64位家庭普通版）> | 英特尔 酷睿 2代系列 | Intel 酷睿7 250H | 2.5GHz | 5.4GHz运行流畅 | 12核心/16线程 |  | Raptor Lake | 24MB | 7nm> |  | 32GB（16GB×2）极速运行 | DDR5 5200MT/s | 2xSO-DIMM | 64GB | 1TB> | SSD固态硬盘（PCIe4.0）> | 不支持触控 | IPS | 14英寸14游戏、便捷 | 16:10 | 2880x1800超高清屏 | 120Hz> | 100% | Eyesafe Certified 2.0 |  | 核芯显卡> | Intel Graphics | 共享内存容量略显吃力 |  |  |  |  | 1080p FHD摄像头（IR）高清 | 杜比/哈曼双音效 | 立体声扬声器 | 阵列式麦克风 | WiFi6>，Intel AX203，支持802.11ax无线协议> | 1000Mbps以太网卡 | 支持蓝牙功能 | 1×USB-A 3.2 Gen 1，1×USB-A 3.2 Gen 2，1×Thunderbolt4，1×USB-C 3.2 Gen2 | 1×HDMI2.1 TMDS | 3.5mm耳机/麦克风二合一接口 |  |  | 大尺寸触控板 | 背光键盘 |  |  | 锂电池，64瓦时 | 本地视频播放约13小时长续航笔记本> | 100W USB Type-C电源适配器 | 1.34Kg | 313mm | 220.3mm | 15-17mm |  | 黑色 | 通过MIL-STD-810H军标测试 | 采用双铜管散热 | Office家庭和学生版
2179 | 微软Surface Pro 6(i7/8GB/256GB) | 9388 |  | 2018年10月 | 商用 | 商务办公本二合一笔记本Ultrabook笔记本 | 预装Windows 10 Home（家庭版） | 英特尔 酷睿i7 8代系列 | Intel 酷睿i7 8650U高端机 | 1.9GHz | 4.2GHz运行流畅 | 四核心/八线程多任务运行强 | OPI 4 GT/s | Kaby Lake R> | 8MB | 14nm> | 15W中等耗电 | 8GB运行流畅 |  |  |  | 256GB> | SSD固态硬盘> | 支持十点触控 |  | 12.3英寸12.3移动、办公 | 3:2> | 2736x1824超高清屏 |  |  | PixelSense显示屏，267ppi |  | 核芯显卡> | Intel GMA UHD 620 | 共享内存容量略显吃力 | 无 |  |  |  | 双摄像头（前置：500万像素，后置：800万像素） | 杜比音效认证 | 1.6W立体声扬声器 | 内置双麦克风 | 支持802.11a/b/g/n/ac无线协议> |  | 支持，蓝牙4.1模块 | 1×USB3.0 | Mini DisplayPort> | 3.5mm耳机接口 | Surface Connect，保护套端口 | Micro SDXC读卡器 | 数字输入笔 | 可拆卸键盘> |  | 支持智能人脸识别功能 | 聚合物电池 | 13.5小时左右，视具体使用环境而定长续航笔记本> | 100V-240V 自适应交流电源适配器 | 784g | 292mm | 201mm | 8.5mm | 镁铝合金材质 | 亮铂金，典雅黑色 | 提升企业安全性的TPM2.0芯片通过Windows Hello面部登录实现企业级保护 |  | Microsoft Office 365 30天试用版 |  | 2年 | 2年有限硬件担保 | 全国联保，享受三包服务 | 多色键盘盖，专用触控笔，鼠标 | 笔记本主机 x1电源 x1快速入门指南 x1安全及担保指南 x1专业键盘盖（包含情况因机型而异） x1
2180 | 微软Surface Pro 6(i5/8GB/256GB) | 6788 |  | 2018年10月 | 商用 | 商务办公本二合一笔记本Ultrabook笔记本 | 预装Windows 10 Home（家庭版） | 英特尔 酷睿i5 8代系列 | Intel 酷睿i5 8250U中端主流机 | 1.6GHz | 3.4GHz运行流畅 | 四核心/八线程多任务运行强 | OPI 4 GT/s | Kaby Lake R> | 6MB | 14nm> | 15W中等耗电 | 8GB运行流畅 |  |  |  | 256GB> | SSD固态硬盘> | 支持十点触控 |  | 12.3英寸12.3移动、办公 | 3:2> | 2736x1824超高清屏 |  |  | PixelSense显示屏，267ppi |  | 核芯显卡> | Intel GMA UHD 620 | 共享内存容量略显吃力 | 无 |  |  |  | 双摄像头（前置：500万像素，后置：800万像素） | 杜比音效认证 | 1.6W立体声扬声器 | 内置双麦克风 | 支持802.11a/b/g/n/ac无线协议> |  | 支持，蓝牙4.1模块 | 1×USB3.0 | Mini DisplayPort> | 3.5mm耳机接口 | Surface Connect，保护套端口 | Micro SDXC读卡器 | 数字输入笔 | 可拆卸键盘> |  | 支持智能人脸识别功能 | 聚合物电池 | 13.5小时左右，视具体使用环境而定长续航笔记本> | 100V-240V 自适应交流电源适配器 | 770g | 292mm | 201mm | 8.5mm | 镁铝合金材质 | 亮铂金，典雅黑色 | 提升企业安全性的TPM2.0芯片通过Windows Hello面部登录实现企业级保护 |  | Microsoft Office 365 30天试用版 |  | 2年 | 2年有限硬件担保 | 全国联保，享受三包服务 | 多色键盘盖，专用触控笔，鼠标 | 笔记本主机 x1电源 x1快速入门指南 x1安全及担保指南 x1专业键盘盖（包含情况因机型而异） x1
2181 | 未来人类X811(i9 14900HX/32GB/2TB/RTX4080) | 1.85万 |  | 2024年02月 | 家用 | 游戏本 | 预装Windows 11 Home Basic 64bit（64位家庭普通版）> | 英特尔 酷睿i9 14代系列 | Intel 酷睿i9 14900HX旗舰机 |  | 5.8GHz运行流畅 | 24核心/32线程 |  | Raptor Lake | 36MB | Intel 7（10纳米）> |  | 32GB（16GB×2）极速运行热门游戏本> | DDR5 5600MHz> | 2xSO-DIMM | 96GB | 2TB> | SSD固态硬盘（PCIe4.0）> | 不支持触控 |  | 17.3英寸17.3 | 16:9 | 2560x1440超高清屏 | 240Hz> |  | G-SYNC |  | 发烧级独立显卡 | NVIDIA GeForce RTX 4080 | 12GB显示流畅 | GDDR6> | 175W | 支持 |  | 集成100万像素摄像头普清 | 魔音音效 |  |  | WiFi6E，Killer AX1675，支持802.11ax无线协议> | 2.5Gbps以太网卡> | 支持，蓝牙5.3模块 | 左侧：2×USB3.2右侧：2×Thunderbolt4 | HDMI>，Mini DisplayPort> | 数字音频接口，3.5mm耳机/麦克风二合一接口 | 1×RJ45（网络接口），电源接口 |  | 触摸板 | 全尺寸键盘（包含独立数字键盘） >，背光键盘 |  |  | 8芯锂电池>，99瓦时 |  | 100V-240V 330W 自适应交流电源适配器 | 3.3Kg | 396mm | 278mm | 24.9mm |  |  |  | 双风扇，9热管
2182 | 华硕灵耀 X 双屏 Pro 2023 14.5(i9 13900H/16GB/1TB/RTX4050) | 1.3万 |  | 2023年04月27日 | 家用 | 创意设计PC | 预装Windows 11 Home Basic 64bit（64位家庭普通版）> | 英特尔 酷睿i9 13代系列 | Intel 酷睿i9 13900H旗舰机 | 2.6GHz | 5.4GHz运行流畅 | 14核心/20线程 |  |  | 36MB | 10nm> |  | 16GB极速运行 | LPDDR5（低功耗版）4800MHz |  | 16GB | 1TB> | SSD固态硬盘（PCIe4.0）> | 支持多点触控 | 主屏：OLEDScreenPad Plus：IPS触控屏 | 14.5英寸14.5游戏、便捷 | 主屏：16:10ScreenPad Plus：32:10 | 主屏：2880x1800ScreenPad Plus：2880x864超高清屏 | 120Hz> | 133% | 约10亿种色彩（10bit色深），DC调光，杜比视界，潘通色彩认证，Display HDR True Black 500，莱茵TUV硬件级低蓝光认证，无频闪认证，SGS Eye Care护眼认证 |  | 双显卡（发烧级独立显卡＋集成显卡） | NVIDIA GeForce RTX 4050+Intel Iris Xe Graphics | 6GB显示流畅 | GDDR6> |  | 支持 |  | 1080p FHD摄像头（IR）高清 | 杜比认证音效，Harman Kardon认证音效 | 2x立体声扬声器 | 双阵列式降噪麦克风 | WiFi6E，支持802.11ax无线协议>，2×2MiMO |  | 支持，蓝牙5.2模块 | 右侧：1×USB3.2 Type-A，2×Thunderbolt4 | 后置：1×HDMI2.1 | 左侧：1×3.5mm耳机/麦克风二合一接口 | 后置：1×电源接口 | 后置：1×Micro SD读卡器 | 触摸板 |  |  | 支持智能人脸识别功能 | 4芯锂电池，76瓦时 | 视具体使用环境而定长续航笔记本> | 100V-240V 180W 自适应交流电源适配器 | 1.7Kg | 323.5mm | 224.7mm | 17.9mm | ACD面金属材质 | 科技黑 | 通过MIL-STD-810H军标测试 | 双风扇，双热管，AAS Ultra风洞结构，冰锋Plus散热系统 |  | 华硕管家My ASUS，华硕闪传，多屏中心GlideX | 2年 |  | 全球联保 |  | 笔记本主机 x1适配器 x1用户手册 x1保修卡 x1
2183 | 小米Book Pro 14 2022 锐龙版(R5 6600H/16GB/512GB/集显) | 5399 |  | 2022年08月 | 商用 | 轻薄笔记本商务办公本 | 预装Windows 11 Home Basic 64bit（64位家庭普通版）> | AMD Ryzen 5 6000系列 | AMD Ryzen 5 6600H | 3.3GHz | 4.5GHz运行流畅 | 六核心/十二线程多任务运行强 |  | Zen 3+ | 16MB | 6nm | 45W耗电高 | 16GB极速运行 | LPDDR5（低功耗版）6400MHz> |  |  | 512GB> | SSD固态硬盘（PCIe4.0）> | 不支持触控 | OLED | 14英寸14游戏、便捷 | 16:10 | 2880x1800超高清屏 | 90Hz |  | 10.7亿，莱茵TUV硬件级低蓝光认证，Eye Care Display认证，DisplayHDR True Black 500 | ＜1 | 集成显卡> |  | 共享内存容量略显吃力 |  |  |  |  | 集成摄像头普清 | 内置音效芯片 | 3813超线性三磁扬声器 | 内置麦克风 | WiFi6>，支持802.11ax无线协议> |  | 支持蓝牙功能 | 左侧：1×USB3.2 Type-C右侧：2×USB3.2 Type-C |  | 耳机/麦克风二合一接口 |  |  | 触摸板 | 背光键盘 | 支持智能指纹识别功能 | 不支持> | 锂电池，56瓦时 | 视具体使用环境而定长续航笔记本> | 100V-240V 100W 自适应交流电源适配器 | 1.4Kg | 313.83mm | 219.42mm | 16.5mm | 铝合金材质 |  |  | 双风扇，双热管 | Office家庭和学生版 | 智能场景互联 | 1年 |  | 全国联保，享受三包服务 |  | 笔记本主机 x1电源适配器 x1USB-C快充线 x1入门指南（三包凭证） x1OTG数据线 x1屏幕清洁绒布 x1
2184 | ThinkPad E15 2022(i7 1260P/16GB/512GB/集显) | 6169 |  | 2022年 | 商用 | 轻薄笔记本商务办公本 | 预装Windows 11 Home Basic 64bit（64位家庭普通版）> | 英特尔 酷睿i7 12代系列 | Intel 酷睿i7 1260P高端机 | 2.1GHz | 4.7GHz运行流畅 | 12核心/16线程 |  | Alder Lake> | 18MB | Intel 7（10纳米）> |  | 16GB（8GB×2）极速运行 | DDR4 3200MHz> |  |  | 512GB> | SSD固态硬盘> | 不支持触控 | IPS | 15.6英寸15.6游戏、便捷 | 16:9 | 1920x1080全高清屏 | 60Hz> |  | DC调光 |  | 集成显卡> |  | 共享内存容量略显吃力 |  |  |  |  | 720p HD摄像头高清 | 杜比认证音效 | 哈曼调校扬声器 | 内置麦克风 | WiFi6>，Intel AX211，支持802.11ax无线协议> | 1000Mbps以太网卡 | 支持蓝牙功能 | 左侧：1×USB3.1，1×Thunderbolt4右侧：1×USB2.0 | HDMI2.0 | 耳机/麦克风二合一接口 | RJ45（网络接口） |  | 触摸板，指点杆 | 全尺寸键盘（包含独立数字键盘） | 支持智能指纹识别功能 | 支持智能人脸识别功能 | 锂电池，57瓦时 | 视具体使用环境而定长续航笔记本> | 100V-240V 自适应交流电源适配器 | 1.7Kg | 365mm | 240mm | 18.9mm | 金属材质 | 黑色 | 通过MIL-STD-810H军标测试 |  | Office家庭和学生版
2185 | ThinkPad X1 Carbon 2022(i7 1260P/16GB/1TB/集显/4G版/2.8K) | 1.55万 |  | 2022年 | 商用 | 轻薄笔记本商务笔记本 | 预装Windows 11 Home Basic 64bit（64位家庭普通版）> | 英特尔 酷睿i7 12代系列 | Intel 酷睿 i7 1260P | 2.1GHz | 4.7GHz运行流畅 | 12核心/16线程 |  | Alder Lake> | 18MB | Intel 7（10nm） |  | 16GB极速运行 | LPDDR5（低功耗版）5200MHz> |  |  | 1TB> | SSD固态硬盘（NVNe） | 不支持触控 | LED | 14英寸14游戏、便捷 | 16:10 | 2240x1400全高清屏 | 60Hz> |  | 莱茵TUV低蓝光认证，Eyesafe护眼认证，HDR400 |  | 集成显卡> |  | 共享内存容量略显吃力 |  |  |  |  | 1080p FHD摄像头（IR，物理防窥）高清 | 杜比全景声 | 内置扬声器 | 4阵列式麦克风 | WiFi6E，Intel AX211，支持802.11ax无线协议> |  | 支持，蓝牙5.2模块 | 2×USB3.1，2×Thunderbolt4 | HDMI2.0b | 耳机/麦克风二合一接口 | SIM卡槽 |  | 触摸板，指点杆 | 背光键盘 | 支持智能指纹识别功能 | 支持智能人脸识别功能 | 锂电池，57瓦时 | 视具体使用环境而定长续航笔记本> | 100V-240V 65W （USB Type-C接口）自适应交流电源适配器 | 1.12Kg | 315.6mm | 222.5mm | 14.9mm | 碳纤维材质（航空级） |  |  | 双风扇，单热管，单出风口，气动性键盘 | Office家庭和学生版
2186 | 戴尔成就 13 5000系列(Vostro 13-5390-D1605A) | 4569 |  | 2019年05月 | 商用 | 商务办公本 | 预装Windows 10 Home Basic 64bit（64位家庭普通版）> | 英特尔 酷睿i5 8代系列 | Intel 酷睿i5 8265U中端主流机 | 1.6GHz | 3.9GHz运行流畅 | 四核心/八线程多任务运行强 | OPI 4 GT/s | Whiskey Lake> | 6MB | 14nm> | 15W中等耗电 | 8GB运行流畅 | LPDDR3（低功耗版）2133MHz> |  |  | 256GB> | M.2 PCIe NVMe | 不支持触控 |  | 13.3英寸13.3移动、办公 | 16:9 | 1920x1080全高清屏 |  |  | FHD，LED背光>，防眩光屏>，5.9mm窄边框，IPS屏 |  | 核芯显卡> | Intel GMA UHD 620 | 共享内存容量略显吃力 | 无 |  |  |  | 720p HD摄像头高清 | 2个调谐扬声器，采用Waves MaxxAudio Pro技术 | 内置扬声器 | 双数字麦克风阵列 | 支持802.11ac无线协议> |  | 支持蓝牙功能 | 1×USB3.1 Type-A，USB Type-C接口数据接口实拍图> | HDMI视频接口实拍图> | 耳机/麦克风二合一接口音频接口实拍图> | 电源接口其它接口实拍图> | Micro SD读卡器 | 触摸板 | 全尺寸防泼溅键盘 |  |  | 锂电池 | 视具体使用环境而定长续航笔记本> | 100V-240V 65W 自适应交流电源适配器 | 1.18Kg | 307.6mm | 204.5mm | 14.9mm | 镁铝合金材质 | 灰色 | 安全锁孔 |  | Office家庭和学生版2019 |  | 2年 | 2年基础上门服务 | 全国联保，享受三包服务 |  | 笔记本主机 x1电源适配器 x1电源线 x1说明书 x1保修卡 x1
3543 | 惠普战66 六代 15.6 酷睿版(i7 1355U/16GB/1TB/RTX2050/120Hz) | 7099 |  | 2023年04月11日 | 商用 | 轻薄笔记本商务办公本 | 预装Windows 11 Home Basic 64bit（64位家庭普通版）> | 英特尔 酷睿i7 13代系列 | Intel 酷睿i7 1355U高端机 |  | 5GHz运行流畅 | 10核心/12线程 |  |  | 12MB | 10nm> |  | 16GB极速运行 | DDR4 3200MHz> | 2xSO-DIMM | 32GB | 1TB> | SSD固态硬盘（PCIe4.0）> | 不支持触控 | IPS | 15.6英寸15.6游戏、便捷 | 16:9 | 2560x1440超高清屏 | 120Hz> | 100% | 防眩光屏>，HP Eye Ease低蓝光 |  | 性能级独立显卡 | NVIDIA GeForce RTX 2050> | 4GB正常 | GDDR6> |  |  | 64bit> | 500万像素摄像头（IR） | 内置音效芯片 | 内置扬声器 | 双阵列降噪麦克风 | WiFi6E，支持802.11ax无线协议> | 1000Mbps以太网卡 | 支持，蓝牙5.3模块 | 左侧：1×USB3.1右侧：1×USB3.1（支持关机充电），1×USB Type-C | 右侧：1×HDMI2.1 | 右侧：1×3.5mm耳机/麦克风二合一接口 | 左侧：1×RJ45（网络接口）右侧：1×电源接口，1×SIM卡槽（非4G版暂不可用） |  | 触摸板 | 防泼溅键盘>，背光键盘，全尺寸键盘（包含独立数字键盘） |  | 支持智能人脸识别功能 | 3芯锂电池，51瓦时 | 视具体使用环境而定长续航笔记本> | 100V-240V 65W 自适应交流电源适配器 | 1.79Kg | 359.4mm | 239.5mm | 19.9mm | 金属> | 银色 | 通过MIL-STD-810H军标测试，安全锁孔 | 低噪风扇 |  | 三重立体防护盾，支持三屏联动 | 1年 |  | 全国联保，享受三包服务 |  | 笔记本主机 x1电源线 x1电源适配器 x1保修卡 x1
2188 | ThinkPad S2 AI 2024(Ultra5 125U/16GB/1TB) | 6999 |  | 2024年04月 | 商用 | 轻薄笔记本商务办公本 | 预装Windows 11 Home Basic 64bit（64位家庭普通版）> | 英特尔 酷睿 Ultra 5系列 | 英特尔 酷睿 Ultra 5 125U |  | 4.3GHz运行流畅 | 12核心/14线程 |  |  | 12MB | 7nm> |  | 16GB极速运行 | LPDDR5（低功耗版）7500MHz |  |  | 1TB> | SSD固态硬盘（PCIe4.0）> | 不支持触控 |  | 13.3英寸13.3移动、办公 | 16:10 | 1920x1200全高清屏 |  |  |  |  | 核芯显卡> |  | 共享内存容量略显吃力 |  |  |  |  | 1080p FHD摄像头（IR）高清 | 杜比全景声，杜比语音 |  |  | WiFi6E，支持802.11ax无线协议> |  |  | 左侧：1×USB3.1，1×Thunderbolt4右侧：1×USB3.1，1×USB Type-C | HDMI2.1 | 3.5mm耳机/麦克风二合一接口 |  |  | 触摸板，指点杆 | 背光键盘 | 支持智能指纹识别功能 | 支持智能人脸识别功能 | 锂电池，46瓦时
2189 | 华为擎云 S520(i5 1240P/16GB/512GB) | 4099 | ￥3919 |  | 商用 | 轻薄笔记本商务办公本 | 预装Windows 11 Home Basic 64bit（64位家庭普通版）> | 英特尔 酷睿i5 12代系列 | Intel 酷睿i5 1240P中端主流机 | 1.7GHz | 4.4GHz运行流畅 | 12核心/16线程 |  |  | 12MB | 10nm> |  | 16GB极速运行 | DDR4 3200MHz> |  | 48GB | 512GB> | SSD固态硬盘（PCIe4.0）> | 不支持触控 |  | 14英寸14游戏、便捷 | 16:9 | 1920x1080全高清屏 |  |  | DC调光，莱茵TUV低蓝光护眼认证，无频闪认证 |  | 核芯显卡> |  | 共享内存容量略显吃力 | [5 empty] | HuaweiHisten音效 | 2×立体声音响 | 双麦克风 | WiFi6>，支持802.11ax无线协议> |  |  | 左侧：2×USB3.1，1×全功能USB Type-C | HDMI> | 3.5mm耳机/麦克风二合一接口 |  | Micro SD读卡器 |  | 防泼溅键盘> | 支持智能指纹识别功能 |  | 锂电池，56瓦时 |  | 65W USB Type-C电源适配器
2190 | 惠普暗影精灵8(i7 12700H/16GB/512GB/RTX3050Ti/144Hz) | 7499 |  | 2022年02月 | 家用 | 游戏本 | 预装Windows 11 Home Basic 64bit（64位家庭普通版）> | 英特尔 酷睿i7 12代系列 | Intel 酷睿i7 12700H高端机 | 2.7GHz | 4.7GHz运行流畅 | 14核心/20线程 |  | Alder Lake> | 24MB | Intel 7（10nm） | 45W耗电高 | 16GB极速运行热门游戏本> | DDR5 4800MHz> | 2xSO-DIMM | 32GB | 512GB> | SSD固态硬盘（PCIe4.0）> | 不支持触控 | IPS屏 | 16.1英寸16.1 | 16:9 | 1920x1080全高清屏 | 144Hz> |  | 7ms，DC调光，TUV低蓝光护眼认证，Eyesafe低蓝光认证 |  | 发烧级独立显卡 | NVIDIA GeForce RTX 3050Ti> | 4GB正常 | GDDR6> |  | 支持 | 128bit> | 720p HD摄像头高清 | DTS：X Ultra | 立体声双扬声器（B&O） | 双阵列式麦克风 | WiFi6E，Intel AX211，支持802.11ax无线协议> | 1000Mbps以太网卡 | 支持蓝牙功能 | 3×USB3.0>，1×Thunderbolt4 | HDMI>，Mini DisplayPort> | 耳机/麦克风二合一接口 | RJ45（网络接口） | SD读卡器 | 触摸板 | 全尺寸背光键盘（26键无冲突） | 不支持> | 不支持> | 4芯锂电池，70瓦时 |  | 100V-240V 200W 自适应交流电源适配器 | 2.3Kg | 369.23mm | 248mm | 22.5mm |  | 暗影黑色 |  | 四热管（双8mm主热管），双风扇（12V，97片扇叶），两进风口，三出风口
2191 | 戴尔Latitude 3300 (N006L3300-D1326CN) | 3627 |  | 2019年05月 | 商用 | 商务办公本二合一笔记本 |  | 英特尔 酷睿i3 7代系列 | Intel 酷睿i3 7020U主流机 | 2.3GHz |  | 双核心/四线程多任务运行弱 | OPI 4 GT/s | Kaby Lake> | 3MB | 14nm> | 15W中等耗电 | 4GB（4GB×1）操作吃力 | DDR4 2666MHz> |  |  | 256GB> | PCIe NVMe Class 35固态硬盘 | 不支持触控 |  | 13.3英寸13.3移动、办公 | 16:9 | 1366x768普通屏 |  |  | HD，LED背光>，防眩光 |  | 核芯显卡> | Intel GMA HD（集成于处理器）> | 共享内存容量略显吃力 | 无 |  |  |  | 集成摄像头普清 | 内置音效芯片 | 内置扬声器 | 内置麦克风 | Intel 8265 AC，支持802.11ac无线协议>，支持双频（2.4GHz+5GHz）> |  | 支持，蓝牙4.2模块 | 2×USB3.1，1×USB Type-C | HDMI> | 耳机/麦克风二合一接口 | RJ45（网络接口），电源接口 | Micro SD读卡器 | 触摸板 |  |  |  | 3芯锂电池，42瓦时 | 视具体使用环境而定长续航笔记本> | 100V-240V 65W 自适应交流电源适配器 | 1.56Kg | 329.6mm | 230.5mm | 22.3mm | 镁铝合金材质 | 黑色 | 安全锁孔 |  |  |  | 3年 | 3年远程诊断后消费者送修服务 | 全国联保，享受三包服务 |  | 笔记本主机 x1电源适配器 x1电源线 x1说明书 x1保修卡 x1
2192 | 吾空凌云X15(R9 6900HX/16GB/512GB) | 3299 |  | 2023年 | 家用 | 轻薄电竞游戏本影音娱乐本商务办公本 |  | AMD Ryzen 9 6000系列 | AMD Ryzen 9 6900HX | 3.3GHz | 4.9GHz运行流畅 | 八核心/十六线程多任务运行强 |  | Zen 3+ | 16MB | 6nm |  | 16GB极速运行热门游戏本> | DDR5 4800MHz> |  |  | 512GB> | SSD固态硬盘（PCIe3.0） | 不支持触控 |  | 15.6英寸15.6游戏、便捷 | 16:9 | 2560x1440超高清屏 | 165Hz> |  |  |  | 集成显卡> |  | 共享内存容量略显吃力 |  |  |  |  | HD 视频摄像头支持物理防窥高清 | 内置音效芯片 | 内置扬声器 |  | WiFi6双频无线网卡 |  |  | 1×USB2.0+2×USB3.1 Gen2（Type-C/A） | HDMI2.0，2×Mini DisplayPort1.3 | 耳机输出接口，麦克风输入接口，耳机/麦克风二合一接口 | RJ45（网络接口），电源接口 | 6合1读卡器 | 触摸板 | 全尺寸多彩背光键盘 |  |  | 3芯锂电池，50.5瓦时 |  |  | 1.75Kg | 356.5mm | 232mm | 19.35mm | AD壳金属合金 |  |  | 双风扇，双铜管，霍尼韦尔7950硅脂 |  |  | 1年 | 整机免费保修1年，电池6个月 | 厂商保修，享受三包服务 |  | 笔记本主机 x1电池 x1电源适配器 x1电源线 x1说明书 x1保修卡 x1
2193 | 惠普ELITEBOOK 840 G6(i5 8265U/8GB/512GB/RX550) | 7699 |  | 2020年03月 | 商用 | 商务办公本 | 预装Windows 10 Home Basic 64bit（64位家庭普通版）> | 英特尔 酷睿i5 8代系列 | Intel 酷睿i5 8265U中端主流机 | 1.6GHz | 3.9GHz运行流畅 | 四核心/八线程多任务运行强 | OPI 4GT/s | Whiskey Lake> | 6MB | 14nm> | 15W中等耗电 | 8GB运行流畅 | DDR4 2400MHz | 2xSO-DIMM | 16GB | 512GB> | SSD固态硬盘> | 不支持触控 |  | 14英寸14游戏、便捷 | 16:9 | 1920x1080全高清屏 | 120Hz> |  | LED背光>，防眩光屏>，100%sRGB，300尼特亮度 |  | 性能级独立显卡 | AMD Radeon RX 550 | 2GB略显吃力 |  |  |  |  | 可调节隐私摄像头 | B&O音频，HP Clear Sound放大器 | 内置扬声器 | 双阵列式麦克风 | 支持802.11a/b/g/n/ac无线协议> | 1000Mbps以太网卡 | 支持，蓝牙4.2模块 | 2×USB3.1，1×Thunderbolt3 | HDMI> | 耳机/麦克风二合一接口 | RJ45（网络接口），电源接口 |  | 触摸板 | 耐磨键盘 | 支持智能指纹识别功能 |  | 3芯锂电池 | 2-3小时，视具体使用环境而定长续航笔记本> | 100V-240V自适应交流电源适配器 | 1.33Kg | 338mm | 237mm | 17.7mm | 航空铝合金材质 | 银色 | 安全锁孔 |  | 附带软件 |  | 3年 | 3年标准部件和人工有限保修，3年原装电池有限保修 | 全球联保，享受三包服务 |  | 笔记本主机 x1电源适配器 x1电源线 x1说明书 x1保修卡 x1
2113 | 联想小新 Pro 16 2022 锐龙版(R7 6800H/16GB/1TB/RTX3050Ti) | 7170 |  | 2022年05月 | 商用 | 轻薄笔记本商务办公本 | 预装Windows 11 Home Basic 64bit（64位家庭普通版）> | AMD Ryzen 7 6000系列 | AMD Ryzen 7 6800H | 3.2GHz | 4.7GHz运行流畅 | 八核心/十六线程多任务运行强 |  | Zen 3+ | 16MB | 6nm |  | 16GB极速运行 | LPDDR5（低功耗版）6400MHz |  |  | 1TB> | SSD固态硬盘（PCIe4.0）> | 不支持触控 | IPS雾面屏 | 16英寸16 | 16:10 | 2560x1600超高清屏 | 120Hz | 100% | FreeSync防撕裂，DC调光，莱茵TUV硬件低蓝光认证，莱茵Eyesafe认证 | ＜1.5 | 发烧级独立显卡 | NVIDIA GeForce RTX 3050Ti | 4GB正常 | GDDR6 |  | 支持 |  | 1080p FHD摄像头（IR，TOF）高清 | 杜比全景声 | 立体声双扬声器 | 内置麦克风 | WiFi6，支持802.11ax无线协议 |  | 支持，蓝牙5.0模块 | 2×USB3.1（其中一个支持关机充电），1×USB Type-C，1×全功能Type-C | HDMI2.0 | 耳机/麦克风二合一接口 |  | SD读卡器 | 触摸板 | 背光键盘（1.3mm键程，3级调光） |  | 支持智能人脸识别功能 | 锂电池，75瓦时 | 视具体使用环境而定长续航笔记本> |  | 1.93Kg | 356.8mm | 251mm | 16.9mm | 金属材质（170号精细陶瓷喷砂） |  |  | 双风扇（79片*2），双热管（8mm+8mm） | Office家庭和学生版 |  | 2年 | 整机免费保修2年，电池1年 | 全国联保，享受三包服务 |  | 笔记本主机 x1电源适配器 x1
2195 | 华硕灵耀14(i5 1035G1/16GB/512GB/核显) | 6199 |  | 2020年05月 | 家用 | 轻薄笔记本Ultrabook笔记本 | 预装Windows 10 Home Basic 64bit（64位家庭普通版）> | 英特尔 酷睿i5 10代系列 | Intel 酷睿i5 1035G1中端主流机 | 1000MHz | 3.6GHz运行流畅 | 四核心/八线程多任务运行强 |  | Ice Lake> | 6MB | 10nm> | 15W中等耗电 | 16GB极速运行 | LPDDR3（低功耗版）2133MHz> |  |  | 512GB> | SSD固态硬盘> | 不支持触控 |  | 14英寸14游戏、便捷 | 16:9 | 1920x1080全高清屏 |  |  |  |  | 核芯显卡> |  | 共享内存容量略显吃力 |  |  | 不支持 |  | IR红外人脸识别功能，4片式镜头元件 | 支持Harman/Kardon | 立体声扬声器 | 阵列式麦克风 | 支持802.11ax无线协议> |  | 支持，蓝牙5.0模块 | 1×USB3.1，2×Thunderbolt接口 | HDMI> | 耳机输出接口 | 电源接口 | Micro SD读卡器 | 触摸板（虚拟数字键触控板） | 巧克力键盘>，背光键盘 |  | 支持智能人脸识别功能 | 锂电池，67瓦时 | 14.8小时左右，视具体使用环境而定长续航笔记本> | 100V-240V 65W Type-C电源适配器 | 1.1Kg | 319mm | 208mm | 13.5mm | 镁铝合金材质 | 松木青 |  | 转轴散热辅助条，静音风扇模式 | 附带软件 |  | 2年 | 2年全球联保，2年主要部件 | 全球联保 |  | 笔记本主机 x1电源适配器 x1电源线 x1说明书 x1保修卡 x1
2196 | 联想小新 Air 14 2021(i5 1135G7/16GB/256GB/MX450) | 4588 |  | 2020年10月 | 商用 | 轻薄笔记本商务笔记本 | 预装Windows 10 Home Basic 64bit（64位家庭普通版）> | 英特尔 酷睿i5 11代系列 | Intel 酷睿i5 1135G7中端主流机 | 2.4GHz | 4.2GHz运行流畅 | 四核心/八线程多任务运行强 | OPI 4GT/s | Tiger Lake> | 8MB | 10nm |  | 16GB（8GB×2）极速运行 | DDR4 3200MHz | 2xSO-DIMM | 16GB（板载内存不可升级） | 256GB> | SSD固态硬盘> | 不支持触控 |  | 14英寸14游戏、便捷 | 16:9 | 1920x1080全高清屏 | 60Hz | 100% | FHD，LED背光>，防眩目，DC调光 |  | 性能级独立显卡 | NVIDIA Geforce MX450 | 2GB略显吃力 | GDDR6 |  |  |  | 720p HD摄像头（物理防窥）高清 | 杜比音效认证 | 2×2W立体声音响 | 内置麦克风 | 支持802.11ac无线协议 |  | 支持蓝牙功能 | 2×USB3.1，1×Type-C（全功能） | HDMI1.4b | 耳机/麦克风二合一接口 |  | SD读卡器 | 触摸板 | 背光键盘 | 支持智能指纹识别功能 |  | 锂电池，56.5瓦时 | 视具体使用环境而定长续航笔记本> | 100V-240V 65W 自适应交流电源适配器 | 1.38Kg | 321.69mm | 211.84mm | 16.9mm | 金属材质 | 银色 |  | 单风扇，双热管 | Office家庭和学生版 | Fn+Q模式切换 | 2年 | 整机免费保修2年，电池1年 | 全国联保，享受三包服务 |  | 笔记本主机 x1电源适配器 x1
2197 | 小米笔记本Air(13.3英寸四核增强版/i5/8GB/256GB/集显) | 4749 |  | 2018年01月 | 家用 | 轻薄笔记本校园学生本商务办公本 | 预装Windows 10 Home（家庭中文版） | 英特尔 酷睿i5 8代系列 | Intel 酷睿i5 8250U中端主流机 | 1.6GHz | 3.4GHz运行流畅 | 四核心/八线程多任务运行强 | OPI 4 GT/s | Kaby Lake R> | 6MB | 14nm> | 15W中等耗电 | 8GB运行流畅 | DDR4 2400MHz |  |  | 256GB> | PCIe SSD，支持硬盘扩容 | 不支持触控 |  | 13.3英寸13.3移动、办公 | 16:10 | 1920x1080全高清屏 |  |  | FHD全高清屏，170°广视角屏，300-nits，800：1对比度，广视角硬屏，全贴合技术，低反射率，窄边框> |  | 集成显卡> | Intel GMA HD（集成于处理器）> | 共享内存容量略显吃力 | 无 |  |  |  | 集成100万像素摄像头普清 | 杜比环绕音效 | AKG定制级双扬声器 | 数字阵列麦克风 | Intel 2X2 双天线双收 Wi-Fi，支持802.11a/b/g/n/ac无线协议>，支持双频（2.4GHz+5GHz）> |  | 支持，蓝牙4.1模块 | 2×USB3.0，1×USB Type-C数据接口实拍图> | HDMI视频接口实拍图> | 3.5mm耳机麦克风接口音频接口实拍图> |  |  | 玻璃触控板 | 全尺寸背光键盘 | 支持智能指纹识别功能 |  | 4芯锂电池 | 在线视频播放8小时，本地视频播放7.5小时，网页浏览 7.5小时长续航笔记本> | 100V-240V 自适应交流电源适配器 | 1.3Kg | 309.6mm | 210.9mm | 14.8mm | 镁铝合金材质 | 银色 |  |  | 附带软件 |  | 1年 | 整机1年，主要部件2年 | 全国联保，享受三包服务 |  | 笔记本电脑 x1电源适配器 x1入门指南（三包凭证） x1
2198 | 联想(lenovo) Y400 Y400N-IFI | 5150 |  | 2012年12月 | 家用 | 全能学生本 | 预装Windows 8（简体中文版） | 英特尔 酷睿i5 3代系列 | Intel 酷睿i5 3210M中端主流机 | 2.5GHz | 3.1GHz运行流畅 | 双核心/四线程多任务运行弱 | DMI 5 GT/s | Ivy Bridge | 3MB | 22nm> | 35W | 4GB操作吃力 | DDR3L | 2xSO-DIMM | 16GB | 1TB> |  |  |  | 14英寸14游戏、便捷 | 16:9 | 1366x768普通屏 |  |  | 超薄炫彩屏> |  | 性能级独立显卡 | NVIDIA GeForce GT 650M | 2GB略显吃力 | GDDR5> |  |  | 128bit> | 720p HD摄像头高清 | JBL品牌音响，杜比认证音效 | 内置扬声器 | 全阵列式抗噪麦克风 | 支持802.11b/g/n无线协议> | 1000Mbps以太网卡 |  | 2×USB2.0，1×USB3.0 | VGA>，HDMI> | 耳机/麦克风二合一接口 | RJ45（网络接口），电源接口 | 6合1读卡器（SD，SD-pro，MMC，MS，MS-pro，XD） | 触摸板 | 联想高触感巧克力键盘 |  |  | 6芯锂电池> | 视具体使用环境而定长续航笔记本> |  | 2.2Kg | 350mm | 245mm | 33-15mm | 复合材质> | 灰色 |  |  | 附带软件 |  | 2年 | 整机免费保修2年，电池1年 | 全国联保，享受三包服务 | 笔记本礼包（需另行购买） | 笔记本主机 x1电池 x1电源适配器 x1电源线 x1说明书 x1保修卡 x1
2199 | 惠普暗影精灵6 锐龙版(R7 4800H/16GB/512GB/GTX1650Ti) | 6599 |  | 2020年07月 | 家用 | 游戏本 | 预装Windows 10 Home Basic 64bit（64位家庭普通版）> | AMD Ryzen 7 4000系列 | AMD Ryzen 7 4800H | 2.9GHz | 4.2GHz运行流畅 | 八核心/十六线程多任务运行强 |  | Zen 2> | 12MB | 7nm> | 45W耗电高 | 16GB（8GB×2）极速运行热门游戏本> | DDR4 2933MHz> |  | 32GB | 512GB> | SSD固态硬盘> | 不支持触控 |  | 15.6英寸15.6游戏、便捷 | 16:9 | 1920x1080全高清屏 | 60Hz> |  | FHD，81%屏占比，IPS广视角，左右边框4.97mm，上边框8.6mm，45%NTSC |  | 发烧级独立显卡 | NVIDIA GeForce GTX 1650Ti | 4GB正常 | GDDR6> |  |  |  | 集成摄像头普清 | Bang&Olufsen音效，DTS:Ultra 3D模拟环绕效果 | 内置扬声器 | 内置麦克风 | 支持802.11ax无线协议> | 1000Mbps以太网卡 | 支持蓝牙功能 | 3×USB3.1，1×Type-C（全功能） | HDMI>，Mini DisplayPort> | 耳机/麦克风二合一接口 | RJ45（网络接口），电源接口 | 多合1读卡器 | 触摸板 | 背光键盘（26键无冲突） |  |  | 锂电池 | 2-5小时，视具体使用环境而定长续航笔记本> | 100V-240V 150W 自适应交流电源适配器 | 2.36Kg | 357.96mm | 239.7mm | 22.5mm | C面金属材质 | 黑色 |  | 酷冷风暴散热技术，双风扇三铜管 | OMEN控制中心，Office家庭和学生版 |  | 1年 | 整机1年，主要部件2年 | 全国联保，享受三包服务 |  | 笔记本 x1适配器 x1保修卡 x1
2200 | 戴尔灵越15(Ins 15-5575-D1505S) | 4699 |  | 2018年03月 | 家用 | 轻薄笔记本影音娱乐本 | 预装Windows 10 Home Basic 64bit（64位家庭普通版）> | AMD Ryzen 5 2000系列 | AMD Ryzen 5 2500U | 2GHz | 3.6GHz运行流畅 | 四核心/八线程多任务运行强 |  |  | 4MB | 14nm> | 15W中等耗电 | 8GB（8GB×1）运行流畅 | DDR4 2400MHz | 2xSO-DIMM | 32GB | 1TB> | 5400转> | 不支持触控 |  | 15.6英寸15.6游戏、便捷 | 16:9 | 1920x1080全高清屏 |  |  | FHD，LED背光>，防眩光屏> |  | 核芯显卡> | AMD Radeon Vega 8 Graphics | 共享内存容量略显吃力 | 无 |  |  |  | 720p HD摄像头高清 | 采用Waves MaxxAudio Pro技术 | 立体声扬声器 | 双数字阵列麦克风 | 支持802.11ac无线协议> |  | 支持蓝牙功能 | 1×USB2.0，2×USB3.1，1×USB Type-C | HDMI> | 耳机/麦克风二合一接口 | RJ45（网络接口），电源接口 | 多合1读卡器 | 一体化多点触控触摸板 | 背光键盘 |  |  | 3芯锂电池，42瓦时 | 视具体使用环境而定长续航笔记本> | 100V-240V 45W 自适应交流电源适配器 | 2.032Kg | 380mm | 258mm | 19.9mm | 镁铝合金材质 | 银色 | 安全锁孔 |  | Microsoft Office家庭版含Office家庭和校园版2016 |  | 2年 | 2年消费者基本保修服务计划，整机保修2年，电池1年 | 全国联保，享受三包服务 |  | 笔记本主机 x1电源适配器 x1电源线 x1说明书 x1保修卡 x1
2201 | 戴尔XPS 13 Plus(XPS 13-9320-R1808TS) | 1.72万 |  | 2022年 | 商用 | 轻薄笔记本商务办公本 | 预装Windows 11 Home Basic 64bit（64位家庭普通版）> | 英特尔 酷睿i7 12代系列 | Intel 酷睿i7 1260P高端机 | 2.1GHz | 4.7GHz运行流畅 | 12核心/16线程 |  | Alder Lake> | 18MB | Intel 7（10nm） |  | 16GB极速运行 | LPDDR5（低功耗版）5200MHz> |  |  | 1TB> | SSD固态硬盘> | 支持多点触控 | OLED | 13.4英寸13.4移动、办公 | 16:10 | 3840x2160超高清屏 | 60Hz> |  | 防眩光屏> |  | 集成显卡> |  | 共享内存容量略显吃力 |  |  |  |  | 720p FHD摄像头（IR）高清 | 内置音效芯片 | 2×2W立体声音响 | 内置麦克风 | WiFi6>，Intel AX211，支持802.11ax无线协议> |  | 支持，蓝牙5.2模块 | 2×Thunderbolt4 |  |  |  |  | 触摸板 | 全尺寸背光键盘 | 支持智能指纹识别功能 | 支持智能人脸识别功能 | 3芯锂电池，55瓦时 |  | 60W USB Type-C电源适配器 | 1.26Kg | 199.04mm | 295.3mm | 15.28mm | 铝合金材质 |  |  |  | Office家庭和学生版
2202 | ThinkPad P1隐士(20MDA004CD) | 1.5万 |  | 2018年10月 | 商用 | 移动工作站 | 预装Windows 10 Home（家庭版） | 英特尔 酷睿i7 8代系列 | Intel 酷睿i7 8750H高端机 | 2.2GHz | 4.1GHz运行流畅 | 六核心/十二线程多任务运行强 | DMI 8 GT/s | Coffee Lake> | 9MB | 14nm> | 45W耗电高 | 8GB运行流畅 | DDR4 2666MHz> | 2xSO-DIMM | 64GB | 256GB> | SSD固态硬盘> | 支持触控 |  | 15.6英寸15.6游戏、便捷 | 16:9 | 1920x1080全高清屏 |  |  | FHD，LED背光>，IPS屏 |  | 专业级独立显卡 | NVIDIA Quadro P1000 Max-Q | 4GB正常 | GDDR5> |  |  |  | 720p HD摄像头高清 |  |  |  | Intel 9560 AC |  | 支持，蓝牙5.0模块 | 2×USB3.0，2×Thunderbolt3 | HDMI> | 耳机/麦克风二合一接口 | mini RJ45（网络接口），电源接口 | Micro SD读卡器 | 触摸板，指点杆 | 背光键盘 | 支持智能指纹识别功能 |  | 锂电池 | 视具体使用环境而定长续航笔记本> | 100V-240V 自适应交流电源适配器 | 1.7Kg |  |  | 18.4mm | 碳纤维材质 | 黑色 | 安全锁孔 |  |  |  | 3年 | 3年部件和人工，1年上门服务，1年数据拯救，1年意外保护 | 全国联保，享受三包服务 | 笔记本礼包（需另行购买） | 笔记本主机 x1电源适配器 x1电源线 x1说明书 x1保修卡 x1
2203 | 戴尔灵越 14 Plus(Ins 14-7420-R1805S) | 7299 |  | 2022年 | 商用 | 轻薄笔记本商务办公本 | 预装Windows 11 Home Basic 64bit（64位家庭普通版）> | 英特尔 酷睿i7 12代系列 | Intel 酷睿i7 12700H高端机 | 2.7GHz | 4.7GHz运行流畅 | 14核心/20线程 |  | Alder Lake> | 24MB | 10nm> |  | 16GB极速运行 | DDR5 4800MHz> |  |  | 512GB> | SSD固态硬盘（NVMe）> | 不支持触控 | WVA | 14英寸14游戏、便捷 | 16:10 | 2240x1400全高清屏 | 60Hz> | 100% | DC调光，10亿色彩，莱茵TUV硬件级低蓝光认证，Color Filter光学滤镜，防眩光屏> |  | 集成显卡> |  | 共享内存容量略显吃力 |  |  |  |  | 1080p FHD摄像头高清 | Waves Maxx Audio音频 | 立体声扬声器，2×2W立体声音响 | 双阵列式麦克风 | WiFi6>，支持802.11ax无线协议> |  | 支持蓝牙功能 | 左侧：1×USB3.1 Type-A，1×Thunderbolt4右侧：1×USB3.1 Type-A | 左侧：1×HDMI2.0 | 右侧：1×3.5mm耳机/麦克风二合一接口 | 左侧：1×电源接口 | 右侧：1×SD读卡器 | 触摸板 | 背光键盘，全尺寸键盘> | 不支持> | 不支持> | 4芯锂电池，64瓦时 | 视具体使用环境而定长续航笔记本> | 100V-240V 130W 自适应交流电源适配器 | 1.68Kg | 314mm | 227.5mm | 18.87mm | 铝合金 | 银河星际 |  | 双风扇（122片扇叶），3热管，“飓风之眼”散热系统 | Office家庭和学生版 | Fn+T模式切换 | 2年 |  | 全国联保，享受三包服务 |  | 笔记本主机 x1电源适配器 x1电源线 x1保修卡 x1
2204 | 惠普17g-cr2000TX | 5199 |  | 2019年09月 | 家用 | 轻薄笔记本影音娱乐本 | 预装Windows 10 | 英特尔 酷睿i5 10代系列 | Intel 酷睿i5 10210U中端主流机 | 1.6GHz | 4.2GHz运行流畅 | 四核心/八线程多任务运行强 | OPI 4GT/s | Comet Lake | 6MB | 14nm> | 15W中等耗电 | 8GB（8GB×1）运行流畅 | DDR4 2400MHz |  |  | 128GB+1TB | 混合硬盘（SSD+HDD）> | 不支持触控 |  | 17.3英寸17.3 | 16:9 | 1920x1080全高清屏 |  |  | FHD，LED背光>，IPS屏，72%色域 |  | 入门级独立显卡 | AMD Radeon R7 M530 | 4GB正常 | GDDR5> |  |  | 64bit> | HP TrueVision HD摄像头高清 | 内置音效芯片 | 内置双扬声器 | 集成数字麦克风 | 支持802.11b/g/n无线协议> | 1000Mbps以太网卡 | 支持，蓝牙4.2模块 | 1×USB2.0，2×USB3.1 Gen1 | HDMI> | 耳机/麦克风二合一接口 | RJ45（网络接口），电源接口 | SD读卡器 | 一体化多点触控触摸板 | 背光键盘 |  |  | 锂电池 | 视具体使用环境而定长续航笔记本> | 100V-240V 65W 自适应交流电源适配器 |  |  |  |  | 复合材质> | 银色 | 安全锁孔，开机密码 |  | McAfee LiveSafe |  | 1年 | 整机1年，主要部件2年 | 全国联保，享受三包服务 |  | 笔记本主机 x1电源适配器 x1电源线 x1说明书 x1保修卡 x1
2205 | 戴尔Latitude 9510(n009l9510-d1706cn) | 1.5万 |  | 2020年05月 | 家用 | 商务办公本 | 预装Windows 10 Home Basic 64bit（64位家庭普通版）> | 英特尔 酷睿i7 10代系列 | Intel 酷睿i7 10810U高端机 | 1.1GHz | 4.9GHz运行流畅 | 六核心/十二线程多任务运行强 |  | Comet Lake | 12MB | 14nm> | 15W中等耗电 | 16GB极速运行 | LPDDR3（低功耗版）2133MHz> |  |  | 512GB> | SSD固态硬盘> | 不支持触控 |  | 15.6英寸15.6游戏、便捷 | 16:9 | 1920x1080全高清屏 |  |  | 防眩光 |  | 集成显卡> |  | 共享内存容量略显吃力 |  |  |  |  | 红外摄像头 | Waves MaxxAudio | 4 *顶部发射高级扬声器 | 4 *消噪麦克风 | Intel AX201，支持802.11ax无线协议> |  | 支持，蓝牙5.0模块 | 1×USB3.0（支持Powershare供电功能），2×USB3.1 Thunderbolt3 | HDMI2.0 | 耳机/麦克风二合一接口 | 电源接口，1 * uSIM 插槽（仅限 WWAN） | 读卡器 | 触摸板 | US英文单指点背光键盘 |  |  | 聚合物电池，52瓦时 | 视具体使用环境而定长续航笔记本> | 100V-240V 自适应交流电源适配器 | 1.4Kg | 340.2mm | 215.8mm | 13.99mm |  |  |  |  | Microsoft Office 试用版(30 天) |  | 2年 | 2年金牌服务（含2年全面意外保护服务+2年上门服务+2年24×7一线通服务） | 全国联保，享受三包服务
2206 | ROG 冰锐2(R9 4900HS/16GB/1TB/RTX2060MQ) | 9969 |  | 2020年06月 | 家用 | 游戏本 | 预装Windows 10 | AMD Ryzen 9 4000系列 | AMD Ryzen 9 4900HS | 3GHz | 4.3GHz运行流畅 | 八核心/十六线程多任务运行强 |  |  | 8MB | 7nm> | 35W | 16GB（8GB×2）极速运行热门游戏本> | DDR4 3200MHz> | 2xSO-DIMM | 40GB | 1TB> | SSD固态硬盘> | 不支持触控 |  | 15.6英寸15.6游戏、便捷 | 16:9 | 1920x1080全高清屏 | 240Hz> |  | FHD，3ms响应，IPS |  | 发烧级独立显卡 | NVIDIA GeForce RTX 2060 Max-Q | 6GB显示流畅 | GDDR6> |  | 不支持 |  |  | Smart Amp技术，Hi-Res Audio认证 | 内置扬声器 | 内置麦克风 | 支持802.11ax无线协议> | 1000Mbps以太网卡 | 支持蓝牙功能 | 3×USB3.1，1×USB3.0 Type-C（支持Dp1.4及PD充电） | HDMI2.0b（支持4k 60hz） | 耳机/麦克风二合一接口 | RJ45（网络接口），电源接口 |  | 触摸板 | 背光巧克力键盘 |  |  | 4芯锂电池，76瓦时 | 视具体使用环境而定长续航笔记本> | 100V-240V 65W 自适应交流电源适配器 | 2.1Kg | 360mm | 252mm | 19.9mm |  |  | 安全锁孔 | ROG 冰川散热架构，暴风增压智能散热 |  |  | 2年 | 2年全球联保，1年电池保修（需产品注册） | 全球联保 |  | 笔记本 x1适配器 x1说明书 x1保修卡 x1
2207 | 戴尔Latitude 15(N031L3500-D1586CN) | 4933 |  | 2019年 | 商用 | 商务办公本 |  | 英特尔 酷睿i5 8代系列 | Intel 酷睿i5 8265U中端主流机 | 1.6GHz | 3.9GHz运行流畅 | 四核心/八线程多任务运行强 | OPI 4 GT/s | Whiskey Lake> | 6MB | 14nm> | 15W中等耗电 | 8GB（8GB×1）运行流畅 | DDR4 2666MHz> |  |  | 1TB> | 5400转> | 不支持触控 |  | 15.6英寸15.6游戏、便捷 | 16:9 | 1366x768普通屏 |  |  | HD，LED背光>，防眩光 |  | 入门级独立显卡 | NVIDIA GeForce MX130 | 2GB略显吃力 |  |  |  | 64bit> | 集成摄像头普清 | 内置音效芯片 | 内置扬声器 | 内置麦克风 | Intel 9560 AC，支持802.11ac无线协议2x2 |  | 支持，蓝牙5.0模块 | 1×USB2.0，2×USB3.1，1×USB Type-C | VGA>，HDMI> | 耳机/麦克风二合一接口 | RJ45（网络接口），电源接口 | SD3.0内存卡读卡器 | 触摸板 |  |  |  | 锂电池 | 视具体使用环境而定长续航笔记本> | 100V-240V 自适应交流电源适配器 | 1.98Kg | 378.66mm | 255.2mm | 18mm | 镁铝合金材质 |  | Noble楔形安全锁插槽 |  | Microsoft Office 试用版 |  | 1年 | 1年送修服务 | 全国联保，享受三包服务 |  | 笔记本主机 x1电源适配器 x1电源线 x1说明书 x1保修卡 x1
2208 | ThinkPad T590(20N4A007CD) | 1.39万 |  | 2019年04月 | 商用 | 商务办公本 | 预装Windows 10 Professional 64bit（64位专业版）> | 英特尔 酷睿i7 8代系列 | Intel 酷睿i7 8565U高端机 | 1.8GHz | 4.6GHz运行流畅 | 四核心/八线程多任务运行强 | OPI 4 GT/s | Whiskey Lake> | 8MB | 14nm> | 15W中等耗电 | 16GB极速运行 | DDR4 2400MHz |  |  | 1TB> | SSD固态硬盘> | 不支持触控 |  | 15.6英寸15.6游戏、便捷 | 16:9 | 1920x1080全高清屏 |  |  | FHD，LED背光>，IPS屏 |  | 性能级独立显卡 | NVIDIA Geforce MX250 | 2GB略显吃力 | GDDR5> |  |  | 64bit> | 720p IR摄像头 | 内置音效芯片 | 内置扬声器 | 双远场麦克风 | Intel 9560 2X2 AC |  | 支持，蓝牙4.1模块 | 2×USB3.1，USB Type-C接口>，Thunderbolt 3.0接口 | HDMI> | 耳机/麦克风二合一接口 | RJ45（网络接口），电源接口 | 4合1读卡器（MMC，SD，SDHC，SDXC） | 触摸板，指点杆 | 背光键盘 | 支持智能指纹识别功能 | 支持智能人脸识别功能 | 锂电池，57瓦时 | 视具体使用环境而定长续航笔记本> | 100V-240V 自适应交流电源适配器 | 1.75Kg | 328.8mm | 226.15mm | 19.95mm | PPS复合材质 | 黑色 |  |  | Office家庭和学生版 |  | 1年 | 一年人工和部件，1年全国86城市上门，1年意外保护，1年数据拯救 | 全国联保，享受三包服务 |  | 笔记本主机 x1电池 x1电源适配器 x1电源线 x1说明书 x1保修卡 x1
2209 | 华为MateBook D 16 2023（i7 13700H/16GB/1TB/集显） | 6699 |  | 2023年04月26日 | 商用 | 轻薄笔记本商务办公本 | 预装Windows 11 Home Basic 64bit（64位家庭普通版）> | 英特尔 酷睿i5 13代系列 | Intel 酷睿i7 13700H高端机 | 2.4GHz | 5GHz运行流畅 | 14核心/20线程 |  | Alder Lake> |  | Intel 7（10nm） |  | 16GB极速运行 | LPDDR4X（低功耗版）3733MHz |  |  | 1TB> | SSD固态硬盘（M.2 2280） | 不支持触控 | IPS | 16英寸16 | 16:10 | 1920x1200全高清屏 |  | 100% | DC调光，莱茵TUV低蓝光护眼认证，莱茵TUV无频闪认证 |  | 集成显卡> | Intel Iris Xe Graphics> | 共享内存容量略显吃力 |  |  |  |  | 集成200万像素摄像头普清 | 内置音效芯片 | 立体声双扬声器 | 4麦克风 | WiFi6>，支持802.11ax无线协议>，160MHz |  | 支持，蓝牙5.1模块 | 左侧：2×USB Type-C右侧：1×USB2.0，1×USB3.2 | 左侧：HDMI | 左侧：耳机/麦克风二合一接口 |  |  | 触摸板 | 全尺寸背光键盘（1.5mm键程） | 支持智能指纹识别功能 | 不支持> | 锂电池，60瓦时 |  | 65W USB Type-C电源适配器 | 1.7Kg | 356.7mm | 248.7mm | 18.4mm | 金属材质 |  |  |  | Office家庭和学生版 | [5 empty] | 笔记本电脑 x1电源适配器 x1电源适配器线 x1保修卡 x1快速入门 x1
2210 | ThinkPad E16 2023(i7 13700H/32GB/1TB/集显) | 7499 |  | 2023年05月22日 | 商用 | 轻薄笔记本商务办公本 | 预装Windows 11 Home Basic 64bit（64位家庭普通版）> | 英特尔 酷睿i7 13代系列 | Intel 酷睿i7 13700H高端机 | 3.7GHz | 5GHz运行流畅 | 14核心/20线程 |  |  | 24MB | 10nm> |  | 32GB极速运行 | DDR4 3200MHz> |  |  | 1TB> | SSD固态硬盘（PCIe4.0）> | 不支持触控 | IPS | 16英寸16 | 16:10 | 2560x1600超高清屏 | 60Hz> | 100% | TUV certificated硬件低蓝光 |  | 集成显卡> | Intel Iris Xe Graphics> | 共享内存容量略显吃力 |  |  |  |  | 1080p FHD摄像头（IR）高清 | 内置音效芯片 | 内置扬声器 | 内置麦克风 | WiFi6>，支持802.11ax无线协议> | 1000Mbps以太网卡 | 支持蓝牙功能 | 左侧：1×USB3.1，1×USB3.2 Type-C（电源接口），1×Thunderbolt4右侧：1×USB2.0 | 左侧：1×HDMI | 左侧：1×3.5mm耳机/麦克风二合一接口 | 右侧：1×RJ45（网络接口） |  | 触摸板，指点杆 | 防泼溅键盘> | 不支持> | 支持智能人脸识别功能 | 锂电池，57瓦时 | 视具体使用环境而定长续航笔记本> | 100V-240V 自适应交流电源适配器 | 2.16Kg | 356mm | 247.7mm | 20.2mm | 金属机身 | 黑色 | 通过MIL-STD-810H军标测试，安全锁孔 | 全幅进风口 | Office家庭和学生版 |  | 2年 |  | 全国联保，享受三包服务 |  | 笔记本主机 x1电源适配器 x1电源线 x1用户指南 x1
2211 | ThinkPad E16 2023(i5 13500H/16GB/1TB/集显) | 5799 |  | 2023年05月22日 | 商用 | 轻薄笔记本商务办公本 | 预装Windows 11 Home Basic 64bit（64位家庭普通版）> | 英特尔 酷睿i5 13代系列 | Intel 酷睿i5 13500H中端主流机 | 3.5GHz | 4.7GHz运行流畅 | 12核心/16线程 |  |  | 18MB | 10nm> |  | 16GB（8GB×2）极速运行 | DDR4 3200MHz> |  |  | 1TB> | SSD固态硬盘（PCIe4.0）> | 不支持触控 | IPS | 16英寸16 | 16:10 | 2560x1600超高清屏 | 60Hz> | 100% | TUV certificated硬件低蓝光 |  | 集成显卡> | Intel Iris Xe Graphics> | 共享内存容量略显吃力 |  |  |  |  | 1080p FHD摄像头（IR）高清 | 内置音效芯片 | 内置扬声器 | 内置麦克风 | WiFi6>，支持802.11ax无线协议> | 1000Mbps以太网卡 | 支持蓝牙功能 | 左侧：1×USB3.1，1×USB3.2 Type-C（电源接口），1×Thunderbolt4右侧：1×USB2.0 | 左侧：1×HDMI | 左侧：1×3.5mm耳机/麦克风二合一接口 | 右侧：1×RJ45（网络接口） |  | 触摸板，指点杆 | 防泼溅键盘> | 不支持> | 支持智能人脸识别功能 | 锂电池，57瓦时 | 视具体使用环境而定长续航笔记本> | 100V-240V 自适应交流电源适配器 | 2.16Kg | 356mm | 247.7mm | 20.2mm | 金属机身 | 黑色 | 通过MIL-STD-810H军标测试，安全锁孔 | 全幅进风口 | Office家庭和学生版 |  | 2年 |  | 全国联保，享受三包服务 |  | 笔记本主机 x1电源适配器 x1电源线 x1用户指南 x1
2212 | 联想小新 Air 14 2019(i7 10510U/12GB/512GB/MX250) | 6488 |  | 2019年09月 | 家用 | 轻薄笔记本 | 预装Windows 10 | 英特尔 酷睿i7 10代系列 | Intel 酷睿i7 10510U高端机 | 1.8GHz | 4.9GHz运行流畅 | 四核心/八线程多任务运行强 | OPI 4 GT/s | Comet Lake | 8MB | 14nm> | 15W中等耗电 | 12GB |  |  | 20GB | 512GB> | SSD固态硬盘> |  |  | 14英寸14游戏、便捷 | 16:9 | 1920*1080全高清屏 |  |  | 72%色域，82.7%占屏比，300nits亮度，4.25mm窄边框 |  | 性能级独立显卡 | NVIDIA Geforce MX250 | 2GB略显吃力 | GDDR5> |  |  | 64bit> |  | 杜比音效认证 | 内置双扬声器 | 内置麦克风 | 2*2 AC无线局域网卡 |  | 支持蓝牙功能 | 2×USB3.1 GEN1，USB Type-C接口> | HDMI> | 耳机/麦克风二合一接口 | 电源接口 | SD读卡器 |  | 背光键盘 | 支持智能指纹识别功能 |  | 锂电池，50瓦时 | 约10小时，视具体使用环境而定长续航笔记本> |  | 1.5Kg |  |  | 15.9mm | 金属材质 | 颜色：灰色 |  | 双风扇散热，牛角式热管 | Office家庭和学生版 |  | 2年 | 整机免费保修2年，电池1年 | 全国联保，享受三包服务 |  | 笔记本 x1电源适配器 x1说明书 x1
2213 | Redmi Book 13 锐龙版(R5 4500U/16GB/512GB/集显) | 3999 |  | 2020年05月 | 家用 | 轻薄笔记本 | 预装Windows 10 家庭版 | AMD Ryzen 5 4000系列 | AMD Ryzen 5 4500U | 2.3GHz | 4GHz运行流畅 | 六核心/六线程多任务运行强 |  | Zen 2> | 8MB | 7nm> | 15W中等耗电 | 16GB极速运行 | DDR4> |  |  | 512GB> | SSD固态硬盘> | 不支持触控 |  | 13.3英寸13.3移动、办公 | 16:9 | 1920x1080全高清屏 |  |  | 4.65mm边框，89%屏占比，178度广视角，250nits亮度，高精细防眩光，45%NTSC |  | 集成显卡> | AMD Radeon Graphics> | 共享内存容量略显吃力 | [5 empty] | DTS Audio Processing | 内置双扬声器 | 内置麦克风 | 支持802.11ac无线协议>，支持双频（2.4GHz+5GHz）> |  | 支持，蓝牙5.0模块 | 2×USB3.0 | HDMI> | 耳机/麦克风二合一接口 |  |  | PTP触摸板 | 全尺寸键盘> |  |  | 锂电池，40瓦时 | 本地视频播放11小时，在线视频播放8小时，网页浏览8.5小时长续航笔记本> | 100V-240V 65W 自适应交流电源适配器 | 1.23Kg | 307.3mm | 195mm | 16.3-17.8mm | A/C/D面金属材质，B面塑胶材质 | 月光银，深空灰 |  | 飓风散热系统，定义羽翼风扇，同时内置6mm直径双热管，最大传递热量提高70% | Office家庭和学生版 |  | 1年 | 整机1年，主要部件2年 | 全国联保，享受三包服务 |  | 笔记本电脑 x1电源适配器 x1电源线 x1入门指南（三包凭证） x1
2214 | Acer宏碁 优跃air(N100/8GB/512GB) | 1939 |  | 2023年 | 商用 | 轻薄笔记本商务办公本 | 预装Windows 11 Home Basic 64bit（64位家庭普通版）> | 英特尔 赛扬系列 | Intel 赛扬N100入门机 | 800MHz | 3.3GHz运行流畅 | 四核心/四线程多任务运行强 |  |  | 6MB |  |  | 8GB运行流畅 | LPDDR5> |  | 16GB | 512GB> | SSD固态硬盘> | 不支持触控 | IPS | 14英寸14游戏、便捷 | 16:10 | 1920x1200全高清屏 |  |  |  |  | 核芯显卡> |  | 共享内存容量略显吃力 |  |  |  |  | 1080P全高清前置摄像头（物理防窥） |  |  |  | 支持802.11a/b/g/n/ac无线协议> |  | 支持，蓝牙5.0模块 | 左侧：1×USB3.2 Gen1，1×全功能USB Type-C右侧：2×USB3.2 Gen1 | HDMI> | 3.5mm耳机/麦克风二合一接口 | 电源接口 | Micro SD读卡器 | 触摸板 |  |  |  | 锂电池，45.6瓦时
2215 | 华硕F554LP5200(4GB/500GB) | 暂无报价 |  | 2015年02月 | 家用 | 影音娱乐本 | 预装Windows 8.1 | 英特尔 酷睿i5 5代系列 | Intel 酷睿i5 5200U中端主流机 | 2.2GHz | 2.7GHz运行缓慢 | 双核心/四线程多任务运行弱 | DMI 5 GT/s | Broadwell> | 3MB | 14nm> | 15W中等耗电 | 4GB（4GB×1）操作吃力 | DDR3L（低电压版）1600MHz> | 2xSO-DIMM | 8GB | 500GB | HDD |  |  | 15.6英寸15.6游戏、便捷 | 16:9 | 1366x768普通屏 |  |  | HD，LED背光> |  | 入门级独立显卡 | AMD Radeon R5 M230 | 2GB略显吃力 | GDDR3 |  | 不支持 | 64bit> | 集成摄像头普清 | 内置音效芯片 | 内置扬声器 | 内置麦克风 | 支持802.11b/g/n无线协议> | 1000Mbps以太网卡 |  | 1×USB2.0+2×USB3.0 | HDMI>，VGA/Mini D-sub 15-pin | 耳机/麦克风二合一接口 | RJ45（网络接口），电源接口 | 3合1读卡器（SD，SDHC，SDXC） | 触摸板 | 全尺寸键盘（包含独立数字键盘） |  |  | 2芯锂电池 | 视具体使用环境而定长续航笔记本> |  | 2.5Kg | 382mm | 256mm | 25.8mm | 复合材质> | 黑色 | 安全锁孔 |  | 附带软件 |  | 1年 | 1年全球联保，1年电池保修（需产品注册） | 全球联保 |  | 笔记本主机 x1电源适配器 x1电源线 x1说明书 x1保修卡 x1
2216 | 联想LEGION Y9000X(i5 9300H/16GB/512GB/集显/FHD) | 7499 |  | 2019年10月 | 家用 | 轻薄笔记本创意设计PC | 预装Windows 10 Home Basic 64bit（64位家庭普通版）> | 英特尔 酷睿i5 9代系列 | Intel 酷睿i5 9300H中端主流机 | 2.4GHz | 4.1GHz运行流畅 | 四核心/八线程多任务运行强 | DMI3 8GT/s | Coffee Lake> | 8MB | 14nm> | 45W耗电高 | 16GB极速运行 | DDR4 2666MHz> | 2xSO-DIMM |  | 512GB> | SSD固态硬盘> | 不支持触控 |  | 15.6英寸15.6游戏、便捷 | 16:9 | 1920x1080全高清屏 |  |  | 300nit亮度，IPS全面屏，72%RGB，4.5mm窄边框 |  | 集成显卡> |  | 共享内存容量略显吃力 |  |  |  |  | 720p HD摄像头高清 | 杜比音效认证 | 内置双扬声器 | 内置麦克风 | 2*2 AC无线局域网卡 |  | 支持 | 2×USB3.1 Gen2（其中一个支持关机充电），2×Thunderbolt 3 Type-C |  | 耳机/麦克风二合一接口 |  | SD读卡器 | 触摸板 | 全尺寸键盘（包含独立数字键盘） >，背光键盘 | 支持智能指纹识别功能 |  | 锂电池 | 视具体使用环境而定长续航笔记本> | 100V-240V 95W 自适应交流电源适配器 | 1.7Kg | 356mm | 251.8mm | 14.9mm |  | 深空灰 |  | TSI Pro双刃散热，四份风扇逆流旋转 | Office家庭和学生版 |  | 2年 | 整机免费保修2年，电池1年 | 全国联保，享受三包服务 |  | 笔记本主机 x1电源适配器 x1
3818 | ThinkBook 16+ 2022 锐龙版(R7 6800H/16GB/512GB/RTX2050/120Hz) | 7199 |  | 2022年 | 商用 | 轻薄笔记本商务办公本 | 预装Windows 11 Home Basic 64bit（64位家庭普通版）> | AMD Ryzen 7 6000系列 | AMD Ryzen 7 6800H | 3.2GHz | 4.7GHz运行流畅 | 八核心/十六线程多任务运行强 |  | Zen 3+ | 16MB | 6nm |  | 16GB极速运行 | LPDDR5（低功耗版）6400MHz> |  |  | 512GB> | SSD固态硬盘（PCIe4.0）> | 不支持触控 | LCD | 16英寸16 | 16:10 | 2560x1600超高清屏 | 60Hz> | 100% | DC调光，莱茵TUV硬件级低蓝光认证，TUV EyeSafe认证 | ＜1.5 | 性能级独立显卡 | NVIDIA GeForce RTX 2050> | 4GB正常 |  |  |  |  | 1080p FHD摄像头（IR）高清 | Dolby Atmos | 内置扬声器 | 内置麦克风 | WiFi6>，支持802.11ax无线协议> |  | 支持，蓝牙5.2模块 | 左侧：1×USB3.1，2×USB3.2右侧：1×USB3.1，1×USB2.0 | HDMI2.1 | 耳机输出接口 | RJ45（网络接口） | Micro SD读卡器 | 触摸板 | 背光键盘 | 支持智能指纹识别功能 | 支持智能人脸识别功能 | 锂电池，71瓦时 | 视具体使用环境而定长续航笔记本> | 100V-240V 100W 自适应交流电源适配器 | 1.8Kg | 357mm | 252mm | 16.5mm | 全金属机身 | 苍岩灰 | 通过MIL-STD-810H军标测试 | ITS 5.0散热系统 | Office家庭和学生版 |  | 1年 |  | 全国联保，享受三包服务 |  | 笔记本 x1电源适配器 x1电源线 x1用户指南 x1
2218 | 戴尔G5 15游戏本(G5 5500-R1862B) | 8199 |  | 2020年05月 | 家用 | 游戏本 | 预装Windows 10 Home （家庭普通版） | 英特尔 酷睿i7 10代系列 | Intel 酷睿i7 10750H高端机 | 2.6GHz | 5GHz运行流畅 | 六核心/十二线程多任务运行强 | DMI3 8GT/s | Comet Lake-H> | 12MB | 14nm> | 45W耗电高 | 8GB（4GB×2）运行流畅热门游戏本> | DDR4 2933MHz> |  |  | 512GB> | SSD固态硬盘> | 不支持触控 |  | 15.6英寸15.6游戏、便捷 | 16:9 | 1920x1080全高清屏 | 60Hz> |  | 72%NTSC，IPS屏 |  | 发烧级独立显卡 | NVIDIA GeForce RTX 2060> | 6GB显示流畅 | GDDR6> |  |  |  | 集成100万像素摄像头普清 | 纳美3D音效系统 | 内置扬声器 | 双阵列数字麦克风 | 支持802.11ac无线协议>，支持双频（2.4GHz+5GHz）> |  | 支持，蓝牙5.0模块 | 1×USB3.1，1×USB2.0，USB Type-C接口> | HDMI>，Mini DisplayPort> | 耳机/麦克风二合一接口 | RJ45（网络接口），电源接口 | SD读卡器 | 触摸板 | 背光键盘 |  |  | 3芯锂电池，56瓦时 | 2-3小时，视具体使用环境而定长续航笔记本> | 100V-240V 自适应交流电源适配器 | 2.48Kg | 365.5mm | 254mm | 21.6mm | 复合材质> | 黑色 | 安全锁孔 | 双风翼散热架构 | AWCC外星人智控中心 | 性能模式 | 2年 | 2年金牌服务（含2年全面意外保护服务+2年上门服务+2年24×7一线通服务） | 全国联保，享受三包服务 |  | 笔记本主机 x1电源适配器 x1电源线 x1说明书 x1保修卡 x1
2219 | ThinkPad T16 AI 2024酷睿版(Ultra7 155H/32GB/2TB) | 1.13万 | ￥10199 | 2024年09月 | 家用 | 商务办公本 | 预装Windows 11 Home Basic 64bit（64位家庭普通版）> | 英特尔 酷睿 Ultra 7系列 | Intel 酷睿 Ultra 7 155H | 4.8GHz |  | 16核心/22线程 |  | Raptor Lake | 24MB | 7nm> | 28W | 32GB极速运行 | DDR5 5600MHz> |  |  | 2TB> | SSD固态硬盘（PCIe4.0）> |  |  | 16英寸16 | 16:10 | 1920x1200全高清屏 | 60Hz> |  | FHD，IPS屏幕 |  | 核芯显卡> | Intel Arc HD | 共享内存容量略显吃力 |  |  |  |  | 500万像素摄像头，IR红外摄像头 | 杜比认证音效 | 内置扬声器 | 降噪麦克风 | WiFi6E，Intel AX211，支持802.11ax无线协议> | 1000Mbps以太网卡 | 支持，蓝牙5.2模块 | 2×Thunderbolt4，2×USB 3.2（Gen1） | 1×HDMI2.1 | 3.5mm耳机/麦克风二合一接口 | 1×RJ45（网络接口） |  |  | 背光键盘 | 支持 | 支持智能人脸识别功能 | 锂电池，52.5瓦时 | [6 empty] | PPS合成材料 | 雷霆黑 |  |  | Office 家庭学生版
2220 | ThinkPad P1隐士(20MDA009CD) | 2.2万 |  | 2018年10月 | 商用 | 移动工作站 | 预装Windows 10 Home（家庭版） | 英特尔 酷睿i7 8代系列 | Intel 酷睿i7 8850H高端机 | 2.6GHz | 4.3GHz运行流畅 | 六核心/十二线程多任务运行强 | DMI 8 GT/s | Coffee Lake> | 9MB | 14nm> | 45W耗电高 | 8GB运行流畅 | DDR4 2666MHz> | 2xSO-DIMM | 64GB | 256GB> | SSD固态硬盘> | 支持触控 |  | 15.6英寸15.6游戏、便捷 | 16:9 | 3840x2160超高清屏 |  |  | FHD，LED背光>，IPS屏 |  | 专业级独立显卡 | NVIDIA Quadro P2000 Max-Q | 4GB正常 | GDDR5> |  |  |  | 720p HD摄像头高清 |  |  |  | Intel 9560 AC |  | 支持，蓝牙5.0模块 | 2×USB3.0，2×Thunderbolt3 | HDMI> | 耳机/麦克风二合一接口 | mini RJ45（网络接口），电源接口 | Micro SD读卡器 | 触摸板，指点杆 | 背光键盘 | 支持智能指纹识别功能 |  | 锂电池 | 视具体使用环境而定长续航笔记本> | 100V-240V 自适应交流电源适配器 | 1.7Kg |  |  | 18.4mm | 碳纤维材质 | 黑色 | 安全锁孔 |  |  |  | 3年 | 3年部件和人工，1年上门服务，1年数据拯救，1年意外保护 | 全国联保，享受三包服务 | 笔记本礼包（需另行购买） | 笔记本主机 x1电源适配器 x1电源线 x1说明书 x1保修卡 x1
2221 | ThinkBook 16 2024 酷睿版(Ultra5 125H/16GB/1TB) | 5299 |  | 2024年03月 | 商用 | 轻薄笔记本商务办公本 | 预装Windows 11 Home Basic 64bit（64位家庭普通版）> | 英特尔 酷睿 Ultra 5系列 | Intel 酷睿 Ultra 5 125H |  | 4.5GHz运行流畅 | 14核心/18线程 |  |  | 18MB | 7nm> | 40W | 16GB极速运行 | DDR5 5600MHz> | 2xSO-DIMM | 64GB | 1TB> | SSD固态硬盘（PCIe4.0）> | 不支持触控 |  | 16英寸16 | 16:10 | 2560x1600超高清屏 | 120Hz> | 100% | DC调光，莱茵TUV硬件级低蓝光 ， 莱茵TUV eyesafe护眼认证 |  | 核芯显卡> |  | 共享内存容量略显吃力 |  |  |  |  | 1080p FHD摄像头（IR）高清 |  |  |  | WiFi6E，支持802.11ax无线协议> |  |  | 左侧：1×USB3.1，1×USB3.2 Type-C，1×Thunderbolt4右侧：1×USB3.1 | HDMI2.1 | 3.5mm耳机/麦克风二合一接口 | 1×RJ45（网络接口） | SD读卡器 | 触摸板 | 背光键盘 |  | 支持智能人脸识别功能 | 锂电池，60瓦时 |  | 100W USB Type-C电源适配器 | [7 empty] | 单风扇，双热管
2222 | HUAWEI Matebook E Go 性能版(骁龙8CX Gen3/16GB/1TB/集显/性能版/樱语粉键盘) | 4699 |  | 2024年 | 商用 | 二合一笔记本 | 预装Windows 11 Home Basic 64bit（64位家庭普通版）> |  | 高通骁龙8cx Gen3 | 2.4GHz | 3GHz运行流畅运行缓慢 |  |  |  | 14MB | 5nm> |  | 16GB极速运行 | LPDDR4X（低功耗版）4266MHz> |  |  | 1TB> | SSD固态硬盘> | 支持多点触控 |  | 12.35英寸12.35移动、办公 | 16:10 | 2560x1600超高清屏 | 120Hz> |  | 莱茵TUV无频闪认证，莱茵TUV硬件级低蓝光认证 |  | 集成显卡> |  | 共享内存容量略显吃力 |  |  |  |  | 双摄像头（前置：800万像素，后置：1300万像素） |  | 内置双扬声器 | 内置麦克风 | WiFi6>，支持802.11ax无线协议> |  | 支持，蓝牙5.1模块 | 左侧：1×USB3.1 Type-C右侧：1×USB3.1 Type-C |  | 耳机/麦克风二合一接口 |  |  |  | 樱语粉键盘 | 支持智能指纹识别功能 |  | 锂电池，45.84瓦时 | 视具体使用环境而定长续航笔记本> | 100V-240V 65W 自适应交流电源适配器 |  | 283.7mm | 184mm | 7.68mm | [5 empty] | 超级终端，华为电脑管家，显示管理，华为F10一键还原 | 1年 |  | 全国联保，享受三包服务 |  | PC x1USB-C电源适配器 x1华为智能磁吸键盘 x1电源适配器线（Type C） x1快速入门 x1保修卡 x1取卡针 x1
2223 | 微星泰坦18 Pro 2024(i9 14900HX/32GB/2TB/RTX4080) | 2.5万 |  | 2024年03月 | 家用 | 游戏本 | 预装Windows 11 Home Basic 64bit（64位家庭普通版）> | 英特尔 酷睿i9 14代系列 | Intel 酷睿i9 14900HX旗舰机 |  | 5.8GHz运行流畅 | 24核心/32线程 |  | Raptor Lake | 36MB | Intel 7（10纳米）> |  | 32GB极速运行热门游戏本> | DDR5 5600MHz> | 4xSO-DIMM | 192GB | 2TB> | SSD固态硬盘> | 不支持触控 | Mini LED | 18英寸18 | 16:10 | 3840x2400超高清屏 | 120Hz> |  | DisplayHDR 1000，True Color |  | 发烧级独立显卡 | NVIDIA GeForce RTX 4080 | 12GB显示流畅 | GDDR6> | 175W | 支持 |  | 集成摄像头普清 | Nahimic音效，Hi-Res Audio | 6×丹拿调校音响 | 内置麦克风 | WiFi7 | 1000Mbps以太网卡 | 支持，蓝牙5.4模块 | 左侧：2×USB3.2右侧：1×USB3.2，2×Thunderbolt4 | HDMI2.1 | 3.5mm耳机/麦克风二合一接口 | 1×RJ45（网络接口），电源接口 | SD读卡器 | 触摸板 | 背光键盘（单键RGB），全尺寸键盘> | 不支持> | 支持智能人脸识别功能 | 锂电池，99.9瓦时 | 视具体使用环境而定长续航笔记本> | 100V-240V 330W 自适应交流电源适配器 | [7 empty] | 双风扇，6热管，4出风口
2224 | ThinkPad X395(20NL000YCD) | 5099 |  | 2019年10月 | 商用 | 商务办公本轻薄笔记本 | 预装Windows 10 | AMD Ryzen 7 3000系列 | AMD Ryzen 7 PRO 3700U | 2.3GHz | 4GHz运行流畅 | 四核心/八线程多任务运行强 |  |  | 6MB | 12nm | 15W中等耗电 | 8GB运行流畅 | DDR4 2400MHz |  |  | 512GB> | SSD固态硬盘> |  |  | 13.3英寸13.3移动、办公 | 16:9 | 1920x1080全高清屏 |  |  | IPS屏，300尼特亮度，7.9mm窄边框，100sRGB色域，防眩光显示屏 |  | 集成显卡> | Radeon Vega 10 Graphics | 共享内存容量略显吃力 |  |  |  |  | 720p HD摄像头高清 | 内置音效芯片 | 内置双扬声器 | 内置麦克风 | Intel 9560 AC |  | 支持，蓝牙5.0模块 | 1×USB3.1 Gen1，1×USB3.1 Gen2，2×USB Type-C接口 | HDMI> | 耳机/麦克风二合一接口 | mini RJ45（网络接口），电源接口 |  | 触摸板，指点杆 | 全尺寸键盘> | 支持智能指纹识别功能 |  | 锂电池 | 8小时左右，视具体使用环境而定长续航笔记本> | 100V-240V 自适应交流电源适配器 | 1.3Kg | 312mm | 217mm | 16.9mm | 复合材质> | 黑色 |  |  |  |  | 1年 | 保修政策：1年部件和1年人工全国联保增值服务：1年全国180城市上门，1年意外保护，1年数据拯救 | 全国联保，享受三包服务 |  | 笔记本主机 x1电源适配器 x1电源线 x1说明书 x1保修卡 x1
2225 | 苹果Macbook Pro 16(i7 9750H/16GB/2TB/4G独显) | 2.34万 |  | 2019年11月 | 商用 | 轻薄笔记本商务办公本 |  | 英特尔 酷睿i7 9代系列 | Intel 酷睿i7 9750H高端机 | 2.6GHz | 4.5GHz运行流畅 | 六核心/十二线程多任务运行强 | DMI 8 GT/s | Coffee Lake> | 12MB | 14nm> | 45W耗电高 | 16GB极速运行 | DDR4 2666MHz> |  | 64GB（主板集成内存，最大选配64GB） | 2TB> | SSD固态硬盘> | 不支持触控 |  | 16英寸16 |  | 3072x1920超高清屏 | 60Hz> |  | LED背光显示屏，IPS技术，500尼特亮度 |  | 入门级独立显卡 | AMD Radeon Pro 5300M> | 4GB正常 | GDDR6> |  |  |  | 720p 高清摄像头 | 立体声音效，杜比背景声 | 内置六扬声器 | 内置麦克风 | 支持802.11a/b/g/n无线协议>，支持802.11ac无线协议> |  | 支持，蓝牙5.0模块 | 4×Thunderbolt3 |  | 耳机/麦克风二合一接口 |  |  |  | 全尺寸背光键盘 |  |  | 锂电池，100瓦时 | 11小时左右，视具体使用环境而定长续航笔记本> | 96W 自适应交流电源适配器 | 2Kg | 357.9mm | 245.9mm | 16.2mm |  | 银色，深空灰 |  |  |  |  | 2年 | 2年主要部件保修，90天免费电话技术支持（1年有限来自Apple保修服务） | 全国联保，享受三包服务
2226 | 惠普战99 酷睿版 2024(Ultra5 125H/16GB/1TB/RTX4050) | 7299 |  | 2024年5月20日 | 商用 | 商务办公本 | 预装Windows 11 Home Basic 64bit（64位家庭普通版）> | 英特尔 酷睿 Ultra 5系列 | Intel 酷睿 Ultra 5 125H |  | 4.5GHz运行流畅 | 14核心/18线程 |  |  | 18MB | 7nm> |  | 16GB极速运行 | DDR5 5600MHz> | 2xSO-DIMM | 64GB | 1TB> | SSD固态硬盘（PCIe4.0）> | 不支持触控 | IPS | 16英寸16 | 16:10 | 2560x1600超高清屏 | 120Hz> | 100% |  |  | 发烧级独立显卡 | NVIDIA GeForce RTX 4050 | 6GB显示流畅 | GDDR6> |  |  |  | 500万像素摄像头（IR） | Poly Studio |  |  | WiFi6E，支持802.11ax无线协议> | 1000Mbps以太网卡 | 支持，蓝牙5.3模块 | 左侧：1×USB，2×Thunderbolt4右侧：1×USB | HDMI2.1 | 3.5mm耳机/麦克风二合一接口 | 1×RJ45（网络接口），电源接口 | SD读卡器 | 触摸板 | 防泼溅键盘>，背光键盘 | 支持智能指纹识别功能 | 支持智能人脸识别功能 | 锂电池，83瓦时 |  |  |  | 359.4mm | 251mm | 22.9mm |  |  | HP Sure Start安全防护盾技术 | 双风扇，3热管
2227 | 荣耀MagicBook 14(R7 3700U/8GB/512GB) | 4199 |  | 2019年11月 | 家用 | 轻薄笔记本 | 预装Windows 10 | AMD Ryzen 7 3000系列 | AMD Ryzen 7 3700U | 2.3GHz | 4GHz运行流畅 | 四核心/八线程多任务运行强 |  |  | 4MB | 12nm | 15W中等耗电 | 8GB运行流畅 | DDR4 2400MHz |  |  | 512GB> | SSD固态硬盘> | 不支持触控 |  | 14英寸14游戏、便捷 | 16:9 | 1920x1080全高清屏 |  |  | IPS屏，雾面屏，三边4.8mm边框，84%屏占比 |  | 集成显卡> | Radeon Vega 10 Graphics | 共享内存容量略显吃力 |  |  |  |  | 集成100万像素摄像头普清 | Dolby Atmos Sound System音效技术 | 内置双扬声器 | 内置双麦克风 | 支持802.11a/b/g/n/ac无线协议>，支持双频（2.4GHz+5GHz）> |  | 支持，蓝牙5.0模块 | 1×USB2.0，1×USB3.0，1×USB Type-C | HDMI> | 耳机/麦克风二合一接口 |  |  | 触摸板 | 全尺寸背光键盘，巧克力键盘>，孤岛式键盘> | 支持智能指纹识别功能 |  | 聚合物电池，56瓦时 | 9.5小时左右，视具体使用环境而定长续航笔记本> | 100V-240V 65W 自适应交流电源适配器 | 1.38Kg | 322.5mm | 214.8mm | 15.9mm |  | 冰河银 |  | 鲨鱼鳍2.0S型扇叶设计 |  |  | 2年 | 整机免费保修2年 | 全国联保，享受三包服务 |  | 笔记本主机 x1适配器 x1数据线 x1快速入门 x1保修卡 x1
2228 | 惠普ENVY 13-AQ0016TU(6QT34PA) | 7499 |  | 2019年04月 | 家用 | 轻薄笔记本 | 预装Windows 10 Home Basic 64bit（64位家庭普通版）> | 英特尔 酷睿i7 8代系列 | Intel 酷睿i7 8565U高端机 | 1.8GHz | 4.6GHz运行流畅 | 四核心/八线程多任务运行强 | OPI 4 GT/s | Whiskey Lake> | 8MB | 14nm> | 15W中等耗电 | 8GB（8GB×1）运行流畅 | LPDDR4> |  | 16GB | 512GB> | PCIe NVMe M.2 SSD SSD固态硬盘 | 不支持触控 |  | 13.3英寸13.3移动、办公 | 16:9 | 1920x1080全高清屏 |  |  | FHD，LED背光>，700-nits，IPS屏，防窥防眩光屏，4.32mm窄边框，72%色域 |  | 集成显卡> | Intel GMA HD（集成于处理器）> | 共享内存容量略显吃力 | 无 |  |  |  | 网络摄像头 | B&O音频，Audio Boost2.0 | 4个扬声器 | 双阵列数字麦克风 | 内置无线网卡> |  | 支持蓝牙功能 | 2×USB3.1，1×USB Type-C |  | 耳机/麦克风二合一接口 | 电源接口 | SD 读卡器 | 触摸板 | 全尺寸背光键盘 | 支持智能指纹识别功能 |  | 4芯锂电池 | 16.5小时左右，视具体使用环境而定长续航笔记本> | 100V-240V 65W 自适应交流电源适配器 | 1.2Kg | 307mm | 211.5mm | 14.7mm | 镁铝合金材质 | 银色 |  |  | McAfee LiveSafe | 带有摄像头安全开关，BIOS智能恢复，快充技术 | 1年 | 整机1年，主要部件2年 | 全国联保，享受三包服务
2229 | 华硕无畏Pro 15酷睿版(i5 11300H/16GB/512GB/集显) | 4799 |  |  | 商用 | 轻薄笔记本轻薄笔记本 | 预装Windows 10 Home Basic 64bit（64位家庭普通版）> | 英特尔 酷睿i5 11代系列 | Intel 酷睿i5 11300H中端主流机 | 3.1GHz | 4.4GHz运行流畅 | 四核心/八线程多任务运行强 |  | Tiger Lake-H> | 8MB | 10nm> | 45W耗电高 | 16GB极速运行 | DDR4 3200MHz> |  | 16GB | 512GB> | SSD固态硬盘> | 不支持触控 | OLED | 15.6英寸15.6游戏、便捷 | 16:9 | 2880x1800超高清屏 | 120Hz> | 133% | 10.7亿，DC调光，莱茵硬件级低蓝光认证，SGS Eye Care爱眼认证 |  | 集成显卡> |  | 共享内存容量略显吃力 |  |  |  |  | 集成摄像头普清 | Smart AMP音频系统 | 立体声扬声器 | 内置麦克风 | WiFi6>，支持802.11ax无线协议> |  | 支持，蓝牙5.0模块 | 左侧：2×USB2.0右侧：1×USB3.1 Type-A，1×Thunderbolt4 | 1×HDMI> | 耳机/麦克风二合一接口 | 电源接口 | SD读卡器 | 触摸板 | 全尺寸背光键盘（包含独立数字键盘） | 支持智能指纹识别功能 | 支持智能人脸识别功能 | 3芯锂电池，63瓦时 | 视具体使用环境而定长续航笔记本> | 100V-240V 65W 自适应交流电源适配器 | 1.6Kg | 359.8mm | 235.3mm | 17.9mm | A面金属材质，B/C/D面高强度复合材质 | 颜色：星辰银 |  | 双风扇（87片扇叶），2热管 |  |  | 2年 |  | 全国联保，享受三包服务 |  | 笔记本电脑 x1适配器 x1用户手册 x1保修卡 x1
2230 | 机械革命深海幽灵Z2 Air(i7 9750H/8GB/512GB) | 5989 |  | 2019年04月 | 家用 | 游戏本影音娱乐本 | 预装Windows 10 Home（家庭版） | 英特尔 酷睿i7 9代系列 | Intel 酷睿i7 9750H高端机 | 2.6GHz | 4.5GHz运行流畅 | 六核心/十二线程多任务运行强 | DMI 8 GT/s | Coffee Lake> | 12MB | 14nm> | 45W耗电高 | 8GB（8GB×1）运行流畅热门游戏本> | DDR4 2666MHz> | 2xSO-DIMM | 32GB | 512GB> | SSD固态硬盘> | 不支持触控 |  | 15.6英寸15.6游戏、便捷 | 16:9 | 1920x1080全高清屏 |  |  | FHD，LED背光>，IPS屏，72%色域，5.2mm窄边框，防眩光雾面屏 |  | 发烧级独立显卡 | NVIDIA GeForce GTX 1650 | 4GB正常 | GDDR5> |  |  | 128bit> | 集成摄像头普清 | 内置音效芯片 | 内置双扬声器 | 内置麦克风 | 支持802.11ac无线协议> | 1000Mbps以太网卡 | 支持，蓝牙5.0模块 | 2×USB2.0，2×USB3.1，1×USB Type-C数据接口实拍图> | HDMI，2×Mini DisplayPort视频接口实拍图> | 耳机输出接口，麦克风输入接口音频接口实拍图> | RJ45（网络接口），电源接口其它接口实拍图> | 4合1读卡器（MMC，SD，SDHC，SDXC） | 触摸板 | 4分区1600万色背光键盘 |  |  | 3芯锂电池 | 2-5小时，视具体使用环境而定长续航笔记本> | 100V-240V 120W 自适应交流电源适配器 | 1.82Kg | 359.8mm | 243.3mm | 19.6mm | 镁铝合金材质 | 银色 | 安全锁孔 | 双风扇+四出风口散热 | 附带软件 |  | 2年 | 整机1年 | 全国联保，享受三包服务 |  | 笔记本主机 x1电源线 x1电源适配器 x1保修卡 x1用户手册 x1说明单页 x1
2231 | ThinkPad E15 2021酷睿版(i7 1165G7/16GB/512GB/MX450/IR) | 7299 |  | 2020年11月 | 商用 | 商务办公本轻薄笔记本 | 预装Windows 10 Home Basic 64bit（64位家庭普通版）> | 英特尔 酷睿i7 11代系列 | Intel 酷睿i7 1165G7高端机 | 2.8GHz | 4.7GHz运行流畅 | 四核心/八线程多任务运行强 | OPI 4GT/s | Tiger Lake> | 12MB | 10nm |  | 16GB极速运行 | DDR4 3200MHz | 2xSO-DIMM | 32GB | 512GB> | SSD固态硬盘> | 不支持触控 |  | 15.6英寸15.6游戏、便捷 | 16:9 | 1920x1080全高清屏 |  |  | FHD，100%sRGB，DC调光，左右7.6mm边框，85%屏占比 |  | 性能级独立显卡 | NVIDIA GeForce MX450 | 2GB略显吃力 |  |  |  |  | 集成摄像头（物理防窥）普清 | 杜比音效认证 | 哈曼调校扬声器 | 内置麦克风 | 支持802.11ax无线协议，2×2MiMO | 1000Mbps以太网卡 | 支持蓝牙功能 | 1×USB2.0，1×USB3.0，1×Thunderbolt4 | HDMI> | 耳机/麦克风二合一接口 | RJ45（网络接口） |  | 触摸板，指点杆 | 背光键盘 |  | 支持智能人脸识别功能 | 锂电池，45瓦时 | 视具体使用环境而定长续航笔记本> | 100V-240V 65W 自适应交流电源适配器 | 1.7Kg | 365mm | 240mm | 18.9mm | 镁铝合金材质 |  | 安全锁孔 |  | 定制版电脑管家，Office家庭和学生版 |  | 2年 | 2年金牌服务（含2年全面意外保护服务+2年上门服务+2年24×7一线通服务） | 全国联保，享受三包服务 |  | 主机 x1适配器 x1电源线 x1
2232 | 戴尔Pro 14(Ultra5-235U/32GB/1TB) | 5999 | ￥5899 |  | 商用 | 商务办公本 | 预装Windows 11 Home Basic 64bit（64位家庭普通版）> | 英特尔 酷睿Ultra 5 2代系列 | Intel 酷睿Ultra 5 235U | 2GHz | 4.9GHz运行流畅 | 12核心/14线程 |  | Arrow Lake | 12MB | 3nm |  | 32GB极速运行 | DDR5 5600MHz> | 2xSO-DIMM | 64GB | 1TB> | SSD固态硬盘（PCIe4.0）> | 不支持触控 | IPS | 14英寸14游戏、便捷 | 16:10 | 1920x1200全高清屏 | 60Hz> |  | 防眩光 |  | 核芯显卡> | Intel Graphics | 共享内存容量略显吃力 |  |  |  |  | 1080p FHD摄像头（IR）高清 | Waves MaxxAudio Pro 音频输出处理 | 2×2W立体声音响 | 2个带 Intelligo 输入音频处理的降噪麦克风 | WiFi6E，Intel AX211，支持802.11ax无线协议> | 1000Mbps以太网卡 | 支持，蓝牙5.3模块 | 1×USB Type-C Thunderbolt 4端口，1×USB Type-C端口，2×USB 3.2（Gen1） | 1×HDMI2.1 | 耳机输出接口 | 1×RJ45（网络接口），电源接口，楔型锁插槽 |  | 多点触控且支持手势的高精度触控板 | 防泼溅键盘> |  | 支持 | 3芯锂电池，45瓦时 |  | 65W USB Type-C电源适配器 | 1.35Kg | 225.3mm | 313.7mm | 18.89-20.37mm | PC+ABS | 铂金银 | 通过MIL-STD-810H军标测试
2233 | 机械革命深海幽灵Z2-G(i7 9750H/16GB/512GB) | 8699 |  | 2019年04月 | 家用 | 游戏本影音娱乐本 | 预装Windows 10 Home（家庭版） | 英特尔 酷睿i7 9代系列 | Intel 酷睿i7 9750H高端机 | 2.6GHz | 4.5GHz运行流畅 | 六核心/十二线程多任务运行强 | DMI 8 GT/s | Coffee Lake> | 12MB | 14nm> | 45W耗电高 | 16GB极速运行热门游戏本> | DDR4 2666MHz> | 2xSO-DIMM | 32GB | 512GB> | SSD固态硬盘> | 不支持触控 |  | 15.6英寸15.6游戏、便捷 | 16:9 | 1920x1080全高清屏 |  |  | FHD，LED背光>，72%色域，6mm窄边框，170°可视角 |  | 发烧级独立显卡 | NVIDIA GeForce GTX 1660Ti | 6GB显示流畅 | GDDR6> |  |  | 192bit> | 集成摄像头普清 | 内置音效芯片 | 内置双扬声器 | 内置麦克风 | 支持802.11ac无线协议> | 1000Mbps以太网卡 | 支持，蓝牙5.0模块 | 1×USB2.0，2×USB3.1，1×USB Type-C数据接口实拍图> | HDMI，2×Mini DisplayPort视频接口实拍图> | 耳机输出接口，麦克风输入接口音频接口实拍图> | RJ45（网络接口），电源接口其它接口实拍图> | 4合1读卡器（MMC，SD，SDHC，SDXC） | 触摸板 | 光轴RGB机械键盘 |  |  | 3芯锂电池 | 2-5小时，视具体使用环境而定长续航笔记本> | 100V-240V 180W 自适应交流电源适配器 | 2.1Kg | 359mm | 242mm | 23mm | 镁铝合金材质 | 太空灰 | 安全锁孔 | 双涡轮风扇 | 附带软件 |  | 2年 | 整机1年 | 全国联保，享受三包服务 |  | 笔记本主机 x1电源线 x1电源适配器 x1保修卡 x1用户手册 x1说明单页 x1
2234 | 神舟战神G7-CT7VK | 7999 |  | 2019年04月 | 家用 | 游戏本 | 预装Windows 10 | 英特尔 酷睿i7 9代系列 | Intel 酷睿i7 9750H高端机 | 2.6GHz | 4.6GHz运行流畅 | 六核心/十二线程多任务运行强 | DMI 8 GT/s | Coffee Lake> | 12MB | 14nm> | 45W耗电高 | 16GB极速运行热门游戏本> | DDR4> | 2xSO-DIMM | 32GB（单插槽最高支持16GB） | 256GB+1TB | 混合硬盘（SSD+HDD）> | 不支持触控 |  | 17.3英寸17.3 | 16:9 | 1920x1080全高清屏 | 144Hz> |  | FHD，LED背光>，72%色域，IPS屏 |  | 发烧级独立显卡 | NVIDIA GeForce GTX 1660Ti | 6GB显示流畅 | GDDR6> |  |  |  | 集成摄像头普清 | 内置音效芯片 | 内置扬声器 | 内置麦克风 | 内置无线网卡> | 1000Mbps以太网卡 | 支持蓝牙功能 |  |  | 耳机输出接口，麦克风输入接口 | RJ45（网络接口），电源接口 |  | 触摸板 | 背光键盘（RGB背光） |  |  | 锂电池 | 视具体使用环境而定长续航笔记本> | 100V-240V 自适应交流电源适配器 | [10 empty] | 2年 | 主要部件2年，电池6个月，其它部件1年免费保修 | 全国联保，享受三包服务 |  | 笔记本主机 x1电池 x1电源适配器 x1电源线 x1说明书 x1保修卡 x1
2235 | 机械革命X9Ti-R(i7/16GB/512GB+1TB/RTX2060) | 1.05万 |  | 2019年04月 | 家用 | 游戏本 | 预装Windows 10 Home（家庭版） | 英特尔 酷睿i7 9代系列 | Intel 酷睿i7 9750H高端机 | 2.6GHz | 4.5GHz运行流畅 | 六核心/十二线程多任务运行强 | DMI 8 GT/s | Coffee Lake> | 12MB | 14nm> | 45W耗电高 | 16GB（8GB×2）极速运行热门游戏本> | DDR4 2666MHz> | 2xSO-DIMM | 32GB | 512GB+1TB> | 混合硬盘（PCIE SSD+5400转HDD） | 不支持触控 |  | 17.3英寸17.3 | 16:9 | 1920x1080全高清屏 | 144Hz> |  | FHD，LED背光>，IPS屏，72%色域，170°可视角度 |  | 发烧级独立显卡 | NVIDIA GeForce RTX 2060> | 6GB显示流畅 | GDDR6> |  |  | 192bit> | 720p HD摄像头高清 | 内置音效芯片，Sound Blaster Cinema5.0 | 内置双扬声器，2W低音炮 | 内置麦克风 | Intel 9560 AC | 1000Mbps以太网卡 | 支持，蓝牙5.0模块 | 1×USB2.0，2×USB3.1，1×USB Type-C | HDMI>，2×Mini DisplayPort | 耳机输出接口，麦克风输入接口 | RJ45（网络接口），电源接口 | 2合1读卡器 | 触摸板 | 机械键盘> |  | 支持智能人脸识别功能 | 3芯锂电池，4100毫安 | 2-5小时，视具体使用环境而定长续航笔记本> | 100V-240V 180W 自适应交流电源适配器 | 2.5Kg | 392mm | 260.8mm | 27.45-32.5mm | 塑料材质 | 黑色 | 安全锁孔 | 双涡轮风扇+五铜管散热 | Office家庭和学生版2016 |  | 2年 | 整机1年 | 全国联保，享受三包服务
2236 | 联想小新 14 2023(i5 1340P/16GB/1TB/集显/2.2K) | 4799 |  | 2023年02月22日> | 商用 | 轻薄笔记本商务办公本 | 预装Windows 11 Home Basic 64bit（64位家庭普通版）> | 英特尔 酷睿i5 13代系列 | Intel 酷睿i5 1340P中端主流机 |  | 4.6GHz运行流畅 | 12核心/16线程 |  |  | 12MB | 10nm> |  | 16GB极速运行 | LPDDR5（低功耗版）5200MHz> |  |  | 1TB> | SSD固态硬盘（PCIe4.0）> | 不支持触控 | IPS | 14英寸14游戏、便捷 | 16:10 | 2240x1400全高清屏 | 60Hz> | 100% | DC调光，莱茵TUV硬件级低蓝光认证，Eyesafe认证，AG雾面屏 |  | 集成显卡> | Intel Iris Xe Graphics> | 共享内存容量略显吃力 |  |  |  |  | 1080p FHD摄像头（IR）高清 | 杜比认证音效 | 内置扬声器 | 隐藏式矩阵麦克风 | WiFi6>，支持802.11ax无线协议> |  | 支持，蓝牙5.2模块 | 左侧：2×USB Type-C右侧：2×USB3.1 Type-A | 左侧：1×HDMI | 左侧：1×3.5mm耳机/麦克风二合一接口 |  | 右侧：1×Micro SD读卡器 | 触摸板 | 背光键盘（四档背光，1.3mm键程） |  | 支持智能人脸识别功能 | 3芯锂电池，56.6瓦时 | 视具体使用环境而定长续航笔记本> | 100V-240V 65W 自适应交流电源适配器 | 1.46Kg | 312mm | 221mm | 16.9mm | 金属机身 | 卷云灰，西子绿 | 通过MIL-STD-810H军标测试 | 单风扇，双热管，TYPHOON 2.0散热系统 |  | Fn+Q性能调节，联想智能引擎，联想语音 | 1年 |  | 全国联保，享受三包服务 |  | 笔记本主机 x1电源适配器 x1说明书 x1三包凭证 x1
2237 | 联想小新 Pro 13 2021(i5 1135G7/16GB/512GB/MX450) | 5999 |  | 2021年01月 | 商用 | 轻薄笔记本商务笔记本 | 预装Windows 10 Home Basic 64bit（64位家庭普通版）> | 英特尔 酷睿i5 11代系列 | Intel 酷睿i5 1135G7中端主流机 | 2.4GHz | 4.2GHz运行流畅 | 四核心/八线程多任务运行强 | OPI 4GT/s | Tiger Lake> | 8MB | 10nm |  | 16GB（8GB×2）极速运行 | DDR4 3200MHz | 2xSO-DIMM | 16GB（板载内存不可升级） | 512GB> | SSD固态硬盘> | 不支持触控 |  | 13.3英寸13.3移动、办公 | 16:10 | 2560x1600超高清屏 |  |  | 90%屏占比，左右2.86mm边框，100%sRGB，300nits，莱茵低蓝光认证 |  | 性能级独立显卡 | NVIDIA GeForce MX450 | 2GB略显吃力 |  |  |  |  | 720p HD摄像头（IR，TOF）高清 | 杜比音效认证 | 2×2W立体声音响 | 内置麦克风 | 支持802.11ax无线协议 |  | 支持，蓝牙5.0模块 | 1×USB3.1（支持关机充电），1×全功能Type-C，1×Thunderbolt4 |  | 耳机/麦克风二合一接口 |  |  | 玻璃触摸板 | 背光键盘（3档背光） |  | 支持智能人脸识别功能 | 锂电池，56瓦时 | 12.4小时左右，视具体使用环境而定长续航笔记本> | 100V-240V 65W 自适应交流电源适配器 | 1.28Kg |  |  | 15.95mm | 金属材质 | 银色 |  | 双风扇，双热管 | Office家庭和学生版 | 智能亮度调节，Fn+Q模式切换 | 2年 | 整机免费保修2年，电池1年 | 全国联保，享受三包服务 |  | 笔记本主机 x1电源适配器 x1
2238 | Alienware x17 R1(ALWX17-1763W) | 1.8万 |  | 2021年> | 家用 | 游戏本 | 预装Windows 11 Home Basic 64bit（64位家庭普通版）> | 英特尔 酷睿i7 11代系列 | Intel 酷睿i7 11800H高端机 | 2.4GHz | 4.6GHz运行流畅 | 八核心/十六线程多任务运行强 | DMI3 8GT/s | Tiger Lake-H> | 24MB | 10nm> | 45W耗电高 | 16GB（8GB×2）极速运行热门游戏本> | DDR4 3200MHz> | 2xSO-DIMM | 64GB | 512GB> | SSD固态硬盘> | 不支持触控 |  | 17.3英寸17.3 | 16:9 | 1920x1080全高清屏 | 165Hz> |  | FHD，3ms |  | 发烧级独立显卡 | NVIDIA GeForce RTX 3060> | 6GB显示流畅 | GDDR6> |  |  | 192bit> | 720p HD摄像头高清 | 内置音效芯片 | 内置扬声器 | 阵列式麦克风 | Killer AX1675W，支持802.11ax无线协议> | Killer E3100G，1000Mbps以太网卡 | 支持，蓝牙5.1模块 | 2×USB3.2（支持关机充电），2×Thunderbolt4 | HDMI2.1，Mini DisplayPort1.4 | 耳机/麦克风二合一接口 | RJ45（网络接口），电源接口 | Micro SD读卡器 | 触摸板 | 背光键盘，全尺寸键盘（CHERRY X型欧翼式机械键盘，1.8mm键程，Perkey 单键RGB） | 不支持> | 支持智能人脸识别功能 | 6芯锂电池>，87瓦时 | 视具体使用环境而定长续航笔记本> | 100V-240V 240W 自适应交流电源适配器 | 3.2Kg | 399.23mm | 299.57mm | 21.4mm | A/C面镁合金材质 | 星辰（白色），INFINITE环形灯带，定制光效 | 安全锁孔 | 4风扇，4热管，CPU均热板，31号元素导热层（Cryo Tech 3.0超级散热架构） | McAfee LiveSafe12个月订阅，Office家庭和学生版 | 支持独显/集显屏幕切换输出，外星人智动能平台 | 2年 | 2年先智服务（含上门服务+意外保护） | 全国联保，享受三包服务 | 笔记本礼包（需另行购买） | 笔记本主机 x1电池 x1电源适配器 x1电源线 x1说明书 x1保修卡 x1
2239 | 惠普星 14 2021(i5 1135G7/16GB/512GB/MX450) | 6099 |  | 2020年11月 | 商用 | 商务办公本轻薄笔记本 | 预装Windows 10 Home Basic 64bit（64位家庭普通版）> | 英特尔 酷睿i5 11代系列 | Intel 酷睿i5 1135G7中端主流机 | 2.4GHz | 4.2GHz运行流畅 | 四核心/八线程多任务运行强 |  | Tiger Lake> | 8MB | 10nm> |  | 16GB极速运行 | DDR4 3200MHz> |  |  | 512GB> | SSD固态硬盘> | 不支持触控 | IPS屏 | 14英寸14游戏、便捷 | 16:9 | 1920x1080全高清屏 |  |  | FHD，LED背光> |  | 性能级独立显卡 | NVIDIA GeForce MX450 | 2GB略显吃力 |  |  |  |  | 720p HD摄像头高清 | B&O音效 | 内置扬声器 | 内置双麦克风 | 支持802.11ax无线协议>，2×2MiMO | 无 | 支持，蓝牙5.0模块 | 2×USB3.1，1×Type-C（全功能） | HDMI> | 耳机/麦克风二合一接口 | 电源接口 | SD读卡器 | 触摸板 | 背光键盘 | 支持智能指纹识别功能 |  | 3芯锂电池，43瓦时 | 视具体使用环境而定长续航笔记本> | 100V-240V 65W 自适应交流电源适配器 | 1.41Kg | 325mm | 216.6mm | 16.9mm | 镁铝合金材质 |  |  | 双风扇，双热管 | Office家庭和学生版 | 惠小微语音助手 | 1年 | 整机1年，主要部件2年 | 全国联保，享受三包服务 |  | 主机 x1适配器 x1保修卡 x1
2240 | 联想昭阳E5(i3 1115G4/4GB/256GB/集显) | 2470 |  |  | 商用 | 商务办公本 | 预装Windows 11 Home Basic 64bit（64位家庭普通版）> | 英特尔 酷睿i3 11代系列 | Intel 酷睿i3 1115G4主流机 | 3GHz | 4.1GHz运行流畅 | 双核心/四线程多任务运行弱 | OPI 4GT/s | Tiger Lake> | 6MB | 10nm> |  | 4GB操作吃力 | DDR4 3200MHz> |  |  | 256GB> | SSD固态硬盘> | 不支持触控 | LED | 15.6英寸15.6游戏、便捷 | 16:9 | 1920x1080全高清屏 | 60Hz> |  |  |  | 集成显卡> |  | 共享内存容量略显吃力 |  |  |  |  | 集成摄像头普清 | 内置音效芯片 | 内置扬声器 | 内置麦克风 | WiFi6>，支持802.11ax无线协议> |  | 支持，蓝牙5.0模块 | 左侧：1×USB3.1 Type-A，1×USB3.2 Type-C，1×Thunderbolt4右侧：1×USB3.1 Type-A | 左侧：1×HDMI | 左侧：1×3.5mm耳机/麦克风二合一接口 | 右侧：1×RJ45（网络接口） | 右侧：1×SD读卡器 | 触摸板 |  |  |  | 锂电池，45瓦时 | 视具体使用环境而定长续航笔记本> | 100V-240V 自适应交流电源适配器 | 1.6Kg | 326mm | 229.8mm | 18.9mm |  |  | 安全锁孔
2241 | ThinkPad X1 Carbon 2023(21HMA001CD) | 1.35万 | ￥11099 | 2023年05月18日 | 商用 | 轻薄笔记本商务笔记本 | 预装Windows 11 Home Basic 64bit（64位家庭普通版）> | 英特尔 酷睿i7 13代系列 | Intel 酷睿i7 1360P高端机 | 2.2GHz | 5GHz运行流畅 | 12核心/16线程 |  |  | 18MB | 10nm> |  | 16GB极速运行 | LPDDR5（低功耗版）5200MHz> |  |  | 1TB> | SSD固态硬盘（NVNe） | 不支持触控 | LED | 14英寸14游戏、便捷 | 16:10 | 2240x1400全高清屏 | 60Hz> | 100% | 莱茵TUV低蓝光认证 |  | 集成显卡> | Intel Iris Xe Graphics> | 共享内存容量略显吃力 |  |  |  |  | 1080p FHD摄像头（IR）高清 | 杜比全景声 | 内置扬声器 | 4阵列全向麦克风 | WiFi6E，Intel AX211，支持802.11ax无线协议> |  | 支持，蓝牙5.2模块 | 左侧：1×USB3.1，2×Thunderbolt4右侧：1×USB3.1 | 左侧：1×HDMI2.0b | 右侧：1×3.5mm耳机/麦克风二合一接口 |  |  | 触摸板，指点杆 | 背光键盘 | 支持智能指纹识别功能 | 支持智能人脸识别功能 | 锂电池，57瓦时 | 视具体使用环境而定长续航笔记本> | 65W USB Type-C电源适配器 | 1.12Kg | 315.6mm | 222.5mm | 14.9mm | 航空级碳纤维机身 | 沉浸黑 | 安全锁孔 | 双风扇，单热管，单出风口，气动性键盘 | Office家庭和学生版 |  | 2年 |  | 全国联保，享受三包服务 |  | 笔记本主机 x1电源适配器 x1电源线 x1产品保修卡 x1用户指南 x1
2242 | 神舟战神Z8R7 | 7489 |  | 2023年03月 | 家用 | 游戏本 | 预装Windows 11 Home Basic 64bit（64位家庭普通版）> | 英特尔 酷睿i7 13代系列 | Intel 酷睿i7 13700H高端机 |  | 5GHz运行流畅 | 14核心/20线程 |  |  | 24MB | 10nm> |  | 16GB极速运行热门游戏本> | DDR5 4800MHz> | 2xSO-DIMM | 64GB | 512GB> | SSD固态硬盘（PCIe4.0）> | 不支持触控 | IPS | 15.6英寸15.6游戏、便捷 | 16:9 | 2560x1440超高清屏 | 165Hz> | 100% |  |  | 发烧级独立显卡 | NVIDIA GeForce RTX 4060 | 8GB显示流畅 | GDDR6> | 140w | 支持 |  | 集成摄像头普清 | 内置音效芯片 | 内置扬声器 | 内置麦克风 | WiFi6>，支持802.11ax无线协议> | 1000Mbps以太网卡 | 支持蓝牙功能 | 左侧：1×USB2.0，1×USB3.2右侧：1×USB3.2后置：1×USB3.2 Type-C | 后置：1×HDMI2.1，1×Mini DisplayPort1.4 | 左侧：1×3.5mm耳机/麦克风二合一接口，1×麦克风输入接口 | 右侧：1×RJ45（网络接口）后置：1×电源接口 |  | 触摸板 | 背光键盘（多彩炫酷背光），全尺寸键盘（包含独立数字键盘） | 不支持> | 不支持> | 4芯锂电池，53.35瓦时 | 视具体使用环境而定长续航笔记本> | 100V-240V 自适应交流电源适配器 | 2.31Kg | 361mm | 241mm | 28mm |  | 黑色 | 安全锁孔 | 双风扇，7铜管，四出风口 | Office家庭和学生版 |  | 1年 |  | 全国联保，享受三包服务 |  | 笔记本电脑 x1附件盒（内含电池、适配器） x1用户手册 x1
2243 | 微软Surface Pro 9(i7 1255U/16GB/256GB/集显) | 1.2万 |  | 2022年10月 | 商用 | 二合一笔记本 | 预装Windows 11 Home Basic 64bit（64位家庭普通版）> | 英特尔 酷睿i7 12代系列 | Intel 酷睿i7 1255U高端机 | 1.7GHz | 4.7GHz运行流畅 | 10核心/12线程 |  | Alder Lake> | 12MB | Intel 7（10纳米）> |  | 16GB极速运行 | LPDDR5> |  |  | 256GB> | SSD固态硬盘> | 支持十点触控 |  | 13英寸13移动、办公 | 3:2> | 2880x1920超高清屏 | 120Hz> |  | PixelSense Flow触摸显示屏，自适应色彩调节功能，自动色彩管理，支持Dolby Vision IQ，第5代康宁大猩猩玻璃面板 |  | 集成显卡> | Intel Iris Xe Graphics> | 共享内存容量略显吃力 |  |  |  |  | 双摄像头（前置：500万像素1080p IR，后置：1000万像素4K） | 杜比认证音效 | 2W立体声扬声器 | 矩阵式远场双麦克风 | WiFi6E，支持802.11ax无线协议> |  | 支持，蓝牙5.1模块 | 2×Thunderbolt4 |  |  | 1×Surface Connect，1×Surface键盘端口 |  | 触摸板 | 兼容：Surface Pro特制版专业键盘盖 |  | 支持智能人脸识别功能 | 锂电池，47.7瓦时 | 视具体使用环境而定长续航笔记本> | 100V-240V 自适应交流电源适配器 | 879g | 287mm | 209mm | 9.3mm | 特制版阳极氧化铝 |  | 固件TPM2.0 |  | Office家庭和学生版 |  | 2年 |  | 全国联保，享受三包服务 |  | 笔记本主机 x1电源适配器 x1快速入门指南 x1安全、健康、符合性指南和有限保修条款等文件 x1
2244 | Alienware M15 R6(i7 11800H/16GB/512GB/RTX3060/240Hz/黑) | 1.35万 |  | 2021年05月> | 家用 | 游戏本影音娱乐本 | 预装Windows 10 Home Basic 64bit（64位家庭普通版）> | 英特尔 酷睿i7 11代系列 | Intel 酷睿i7 11800H高端机 | 2.3GHz | 4.6GHz运行流畅 | 八核心/十六线程多任务运行强 | DMI3 8GT/s | Tiger Lake-H> | 24MB | 10nm> | 45W耗电高 | 16GB（8GB×2）极速运行热门游戏本> | DDR4 3200MHz> | 2xSO-DIMM | 64GB | 512GB> | SSD固态硬盘> | 不支持触控 |  | 15.6英寸15.6游戏、便捷 | 16:9 | 2560x1440超高清屏 | 240Hz> |  | QHD，2ms，99%DCI-P3，G-Sync，DDS动态显示切换 |  | 发烧级独立显卡 | NVIDIA GeForce RTX 3060> | 6GB显示流畅 | GDDR6> |  |  | 192bit> | 720p HD摄像头高清 | 内置音效芯片 | 内置扬声器 | 阵列式麦克风 | Killer AX1650，支持802.11ax无线协议> | Killer E2600，1000Mbps以太网卡 | 支持，蓝牙5.2模块 | 2×USB3.1，1×USB3.2，1×USB3.2 Type-C | HDMI2.1 | 耳机/麦克风二合一接口 | RJ45（网络接口），电源接口 | Micro SD读卡器 | 塑料触摸板 | 背光键盘，全尺寸键盘（4区域RGB背光） |  | 支持智能人脸识别功能 | 6芯锂电池>，86瓦时 | 视具体使用环境而定长续航笔记本> | 100V-240V 自适应交流电源适配器 | 2.11Kg | 356.2mm | 272.5mm | 22.85mm | A/D面镁合金材质，B/C面塑料材质 | 月球暗面（黑色），INFINITE环形灯带，定制光效 | 安全锁孔 | 双风扇，四热管，双进气口，四排气口 | McAfee LiveSafe12个月订阅，Office家庭和学生版 | 高级显示切换技术，外星人智动能平台 | 2年 | 2年先智服务（含上门服务+意外保护） | 全国联保，享受三包服务 |  | 笔记本主机 x1电池 x1电源适配器 x1电源线 x1说明书 x1保修卡 x1
2245 | 联想拯救者 Y9000P 至尊版 AI元启(i9 14900HX/32GB/1TB/RTX4090/碳晶灰) | 3.05万 |  | 2024年07月 | 家用 | 游戏本 | 预装Windows 11 Home Basic 64bit（64位家庭普通版）> | 英特尔 酷睿i9 14代系列 | Intel 酷睿i9 14900HX旗舰机 |  | 5.8GHz运行流畅 | 24核心/32线程 |  | Raptor Lake | 36MB | Intel 7（10纳米）> |  | 32GB极速运行热门游戏本> | DDR5> |  |  | 1TB> | SSD固态硬盘> | 不支持触控 | IPS | 16英寸16 | 16:10 | 2560x1600超高清屏 | 240Hz> | 100% |  |  | 发烧级独立显卡 | NVIDIA GeForce RTX 4090 | 24GB显示流畅 | GDDR6X> |  | 支持 |  | 720p HD摄像头高清 | Nahimic音效 | 内置扬声器 | 阵列式麦克风 | WiFi6E，支持802.11ax无线协议>，2×2MiMO | 1000Mbps以太网卡 | 支持，蓝牙5.3模块 | [5 empty] | 触摸板 | 背光键盘 | 不支持> | 不支持> | 4芯锂电池，80瓦时 | 视具体使用环境而定长续航笔记本> | 100V-240V 230W 自适应交流电源适配器 |  |  |  |  | A面金属 |  |  |  |  | 天禧个人智能体（联想小天） | 2年 |  | 全国联保，享受三包服务
2246 | 惠普战66 七代 酷睿Ultra版 14英寸(Ultra5 125H/16GB/512GB/120Hz) | 5599 |  | 2024年05月 | 商用 | 轻薄笔记本商务办公本 | 预装Windows 11 Home Basic 64bit（64位家庭普通版）> | 英特尔 酷睿 Ultra 5系列 | Intel 酷睿 Ultra 5 125H |  | 4.5GHz运行流畅 | 14核心/18线程 |  |  | 18MB | 7nm> |  | 16GB极速运行 | DDR5 5600MHz> | 2xSO-DIMM | 32GB | 512GB> | SSD固态硬盘（PCIe4.0）> | 不支持触控 | IPS | 14英寸14游戏、便捷 | 16:10 | 2560x1600超高清屏 | 120Hz> |  |  |  | 核芯显卡> |  | 共享内存容量略显吃力 |  |  |  |  | 500万像素摄像头（IR） | poly studio |  |  | WiFi6E，支持802.11ax无线协议> |  | 支持，蓝牙5.3模块 | 左侧：1×USB，2×USB Type-C右侧：1×USB | 1×HDMI> | 3.5mm耳机/麦克风二合一接口 | 1×RJ45（网络接口） |  | 触摸板 | 背光键盘 | 支持智能指纹识别功能 | 支持智能人脸识别功能 | 锂电池，56瓦时 |  | 65W USB Type-C电源适配器 | 1.44Kg |  |  | 10.9-17mm
2247 | 联想扬天V15 十代酷睿(i3 1005G1/8GB/256GB/MX330) | 2950 |  |  | 商用 | 轻薄笔记本商务办公本 | 预装Windows 10 Home Basic 64bit（64位家庭普通版）> | 英特尔 酷睿i3 10代系列 | Intel 酷睿i3 1005G1主流机 | 1.2GHz | 3.4GHz运行流畅 | 双核心/四线程多任务运行弱 | OPI 4GT/s | Ice Lake> | 4MB | 10nm> |  | 8GB运行流畅 | DDR4 2666MHz> |  |  | 256GB> | SSD固态硬盘> | 不支持触控 | IPS | 15.6英寸15.6游戏、便捷 | 16:9 | 1920x1080全高清屏 | 60Hz> |  | 防眩光屏> |  | 性能级独立显卡 | NVIDIA GeForce MX330 | 2GB略显吃力 | GDDR5> |  |  | 64bit> | 集成摄像头普清 | 杜比认证音效 | 内置扬声器 | 内置麦克风 | 支持802.11ax无线协议> |  | 支持蓝牙功能 | 左侧：2×USB3.0 Type-A，1×USB2.0 Type-A | 左侧：1×HDMI | 右侧：1×3.5mm耳机/麦克风二合一接口 | 左侧：1×电源接口 | 右侧：1×4合1读卡器（MMC，SD，SDHC，SDXC） | 触摸板 | 全尺寸键盘> |  |  | 锂电池，45瓦时 | 视具体使用环境而定长续航笔记本> | 100V-240V 自适应交流电源适配器 | 1.9Kg | 359mm | 256mm | 19.5mm |  |  |  |  | Office家庭和学生版 | [5 empty] | 笔记本主机 x1电源适配器 x1电源线 x1说明书 x1保修卡 x1
2248 | 联想扬天V14 赛扬版(N4020/8GB/256GB/集显) | 2199 |  |  | 商用 | 轻薄笔记本商务办公本 | 预装Windows 10 Home Basic 64bit（64位家庭普通版）> | 英特尔 赛扬 N系列 | Intel 赛扬 N4020入门机 | 1.1GHz | 2.8GHz运行缓慢 | 双核心/双线程多任务运行弱 |  |  | 4MB | 14nm> |  | 8GB运行流畅 |  |  |  | 256GB> | SSD固态硬盘> | 不支持触控 | TN | 14英寸14游戏、便捷 | 16:9 | 1920x1080全高清屏 | 60Hz> |  |  |  | 集成显卡> |  | 共享内存容量略显吃力 |  |  |  |  | 集成摄像头普清 | 杜比认证音效 | 内置扬声器 | 内置麦克风 | 支持802.11ax无线协议> |  | 支持蓝牙功能 | 左侧：1×USB2.0 Type-A，2×USB3.0 Type-A | 左侧：1×HDMI | 右侧：1×3.5mm耳机/麦克风二合一接口 | 左侧：1×电源接口 | 右侧：1×4合1读卡器（MMC，SD，SDHC，SDXC） | 触摸板 |  |  |  | 锂电池，35瓦时 | 视具体使用环境而定长续航笔记本> | 100V-240V 自适应交流电源适配器 | 1.5Kg | 362mm | 251mm | 17.9mm |  |  |  |  | Office家庭和学生版 | [5 empty] | 笔记本主机 x1电源适配器 x1电源线 x1说明书 x1保修卡 x1
2249 | 惠普暗影精灵7 Plus(i7 11800H/16GB/1TB/RTX3070) | 1.2万 |  | 2021年06月> | 家用 | 游戏本 | 预装Windows 10 Home Basic 64bit（64位家庭普通版）> | 英特尔 酷睿i7 11代系列 | Intel 酷睿i7 11800H高端机 | 2.3GHz | 4.6GHz运行流畅 | 八核心/十六线程多任务运行强 | DMI3 8GT/s | Tiger Lake-H> |  | 10nm> | 65W耗电高 | 16GB（8GB×2）极速运行热门游戏本> | DDR4 3200MHz> | 2xSO-DIMM | 32GB | 1TB> | SSD固态硬盘（PCIe 4.0） | 不支持触控 |  | 17.3英寸17.3 | 16:9 | 2560x1440超高清屏 | 165Hz> |  | QHD，DC调光，3ms |  | 发烧级独立显卡 | NVIDIA GeForce RTX 3070> | 8GB显示流畅 | GDDR6> |  |  | 256bit> | 集成摄像头普清 | Bang&Olufsen音效，DTS:Ultra 3D模拟环绕效果 | 内置扬声器 | 内置麦克风 | 支持802.11ax无线协议> | 1000Mbps以太网卡 | 支持蓝牙功能 | 3×USB3.0>，1×Thunderbolt4 | HDMI>，Mini DisplayPort> | 耳机/麦克风二合一接口 | RJ45（网络接口），电源接口 | SD读卡器 | 触摸板 | 背光键盘（26键无冲，4区RGB背光） |  |  | 4芯锂电池，83瓦时 | 视具体使用环境而定长续航笔记本> | 100V-240V 自适应交流电源适配器 | 2.77Kg | 397.19mm | 262.07mm | 27mm | C面金属材质 | 黑色 |  | 双风扇（83扇叶，12V马达） | 惠普游戏控制中心，Office家庭和学生版 |  | 1年 | 整机1年，主要部件2年 | 全国联保，享受三包服务 |  | 笔记本 x1适配器 x1保修卡 x1
2250 | HUAWEI MateBook D 14 2021 锐龙版(R7 5700U/16GB/512GB/集显) | 5099 |  | 2021年06月> | 家用 | 轻薄笔记本商务办公本 | 预装Windows 10 Home Basic 64bit（64位家庭普通版）> | AMD Ryzen 7 5000系列 | AMD Ryzen 7 5700U | 1.8GHz | 4.3GHz运行流畅 | 八核心/十六线程多任务运行强 |  | Zen 2> | 8MB | 7nm> | 15W中等耗电 | 16GB（8GB×2）极速运行 | DDR4 3200MHz> |  |  | 512GB> | SSD固态硬盘> | 不支持触控 |  | 14英寸14游戏、便捷 | 16:9 | 1920x1080全高清屏 |  |  | 178°广视角，157PPI，1000：1，DC调光 |  | 集成显卡> |  | 共享内存容量略显吃力 |  |  |  |  | 720p HD摄像头（隐藏式）高清 | Dolby Atmos Sound System音效技术 | 双立体声扬声器 | 内置双麦克风 | 支持802.11ax无线协议>，支持双频（2.4GHz+5GHz）> |  | 支持，蓝牙5.1模块 | 1×USB2.0，1×USB3.1，1×USB Type-C（支持关机充电） | HDMI1.4> | 耳机/麦克风二合一接口 |  |  | 触摸板 | 全尺寸背光键盘 | 支持智能指纹识别功能 |  | 4芯锂电池，56瓦时 | 视具体使用环境而定长续航笔记本> | 100V-240V 65W 自适应交流电源适配器 | 1.38Kg | 322.5mm | 214.8mm | 15.9mm | A/C/D面铝合金材质，B面mylar聚酯树脂材质 | 皓月银 |  | 单风扇，双热管 | Office家庭和学生版，华为电脑管家，一键还原，华为分享，显示管理 | 高能模式，Fn+P模式切换 | 2年 | 主机1年保修 | 全国联保，享受三包服务 |  | 笔记本电脑 x165W USB-C电源适配器 x1电源适配器线（USB-C） x1保修卡 x1快速入门 x1
2251 | 京东京造JDBook Pro(i3 1115G4/8GB/256GB/集显) | 1699 |  | 2023年03月 | 商用 | 轻薄笔记本商务办公本 | 预装Windows 11 Home Basic 64bit（64位家庭普通版）> | 英特尔 酷睿i3 11代系列 | Intel 酷睿i3 1115G4主流机 | 3GHz | 4.1GHz运行流畅 | 双核心/四线程多任务运行弱 | OPI 4GT/s | Tiger Lake> | 6MB | 10nm> |  | 8GB运行流畅 | DDR4 3200MHz> |  | 16GB | 256GB> | SSD固态硬盘> | 不支持触控 | IPS | 14英寸14游戏、便捷 | 16:9 | 1920x1080全高清屏 | 60Hz> |  |  |  | 集成显卡> |  | 共享内存容量略显吃力 |  |  |  |  | 集成摄像头普清 | 内置音效芯片 | 内置扬声器 | 内置麦克风 | WiFi5，支持802.11ax无线协议> |  | 支持蓝牙功能 | 左侧：1×USB3.1，2×USB3.1 Type-C右侧：1×USB2.0，1×USB3.1 | 左侧：1×HDMI2.0 | 右侧：1×3.5mm耳机/麦克风二合一接口 |  | 右侧：1×Micro SD读卡器 | 触摸板 |  | 不支持> | 不支持> | 锂电池，53.2瓦时 | 视具体使用环境而定长续航笔记本> | 100V-240V 自适应交流电源适配器 | 2.16Kg | 322.5mm | 219mm | 16.5mm | 金属> | 灰色 | 安全锁孔 |  |  |  | 2年 |  | 全国联保，享受三包服务 |  | 笔记本主机 x1适配器 x1外包装箱 x1内包装箱 x1说明书 x1合格证 x1保修卡 x1
2252 | 惠普星 Book 15(i7 1360P/32GB/1TB/集显) | 5099 |  | 2023年03月28日 | 商用 | 轻薄笔记本商务办公本 | 预装Windows 11 Home Basic 64bit（64位家庭普通版）> | 英特尔 酷睿i7 13代系列 | Intel 酷睿i7 1360P高端机 | 2.2GHz | 5GHz运行流畅 | 12核心/16线程 |  |  | 18MB | 10nm> |  | 32GB（16GB×2）极速运行 | DDR4 3200MHz> |  |  | 1TB> | SSD固态硬盘（NVMe）> | 不支持触控 | IPS | 15.6英寸15.6游戏、便捷 | 16:9 | 1920x1080全高清屏 | 60Hz> |  | DC调光 |  | 集成显卡> | Intel Iris Xe Graphics> | 共享内存容量略显吃力 |  |  |  |  | 720p HD摄像头高清 | B&O调校音响系统 | 立体声双扬声器 | 双阵列降噪麦克风 | WiFi6>，支持802.11ax无线协议> |  | 支持，蓝牙5.3模块 | 左侧：1×USB3.1，1×USB3.1 Type-C右侧：1×USB3.1 | 左侧：1×HDMI | 左侧：1×3.5mm耳机/麦克风二合一接口 | 右侧：1×电源接口 |  | 触摸板 | 全尺寸键盘（包含独立数字键盘） > | 支持智能指纹识别功能 |  | 锂电池，41瓦时 | 视具体使用环境而定长续航笔记本> | 100V-240V 65W 自适应交流电源适配器 | 1.6Kg | 359.8mm | 236mm | 18.6mm | A面金属材质 | 月光银 |  |  | Office家庭和学生版 | 惠普E管家服务 | 1年 |  | 全国联保，享受三包服务 |  | 笔记本主机 x1电源线 x1电源适配器 x1保修卡 x1
2253 | 联想昭阳K4e-ITL(i5 1155G7/8GB/1TB/集显) | 4599 |  |  | 商用 | 轻薄笔记本商务办公本 | 预装Windows 11 Home Basic 64bit（64位家庭普通版）> | 英特尔 酷睿i5 11代系列 | Intel 酷睿i5 1155G7中端主流机 | 2.5GHz | 4.5GHz运行流畅 | 四核心/八线程多任务运行强 | OPI 4GT/s | Tiger Lake> | 8MB | 10nm> |  | 8GB运行流畅 | DDR4 3200MHz> |  | 32GB | 1TB> | SSD固态硬盘> | 不支持触控 | IPS | 14英寸14游戏、便捷 | 16:9 | 1920x1080全高清屏 |  |  |  |  | 集成显卡> |  | 共享内存容量略显吃力 |  |  |  |  | 集成摄像头普清 | 内置音效芯片 | 内置扬声器 | 内置麦克风 | WiFi6>，支持802.11ax无线协议> | 1000Mbps以太网卡 | 支持蓝牙功能 | 左侧：1×USB3.2 Type-A，2×USB3.2 Type-C右侧：1×USB3.2 Type-A | 左侧：1×HDMI | 左侧：1×3.5mm耳机/麦克风二合一接口 | 右侧：1×RJ45（网络接口） | 右侧：4合1读卡器（MMC，SD，SDHC，SDXC） | 触摸板 |  |  |  | 锂电池，45瓦时 | 视具体使用环境而定长续航笔记本> | 100V-240V 65W 自适应交流电源适配器 | 1.5Kg | 324mm | 233mm | 17.9mm |  |  | 安全锁孔 |  | Office家庭和学生版
2254 | ThinkPad P14s 2021(20VXA007CD) | 9199 |  | 2021年06月> | 商用 | 商务办公本轻薄笔记本创意设计PC | 预装Windows 10 Home Basic 64bit（64位家庭普通版）> | 英特尔 酷睿i7 11代系列 | Intel 酷睿i7 1165G7高端机 | 2.8GHz | 4.7GHz运行流畅 | 四核心/八线程多任务运行强 | OPI 4GT/s | Tiger Lake> | 12MB | 10nm> | 12-28W | 8GB运行流畅 | DDR4 3200MHz> | 2xSO-DIMM | 48GB | 512GB> | SSD固态硬盘> | 不支持触控 |  | 14英寸14游戏、便捷 | 16:9 | 1920x1080全高清屏 |  |  | FHD，LED背光>，IPS屏 |  | 专业级独立显卡 | NVIDIA Quadro T500 | 4GB正常 |  |  |  |  | 集成摄像头（IR）普清 | 内置音效芯片 | 内置扬声器 | 内置麦克风 | 支持802.11ax无线协议>，支持双频（2.4GHz+5GHz）> | 1000Mbps以太网卡 | 支持，蓝牙5.0模块 | 2×USB3.1，2×Thunderbolt4 | HDMI> | 耳机/麦克风二合一接口 | RJ45（网络接口） | Micro SD读卡器 | 触摸板，指点杆 | 背光键盘 | 支持智能指纹识别功能 | 支持智能人脸识别功能 | 锂电池，50瓦时 | 5-8小时，视具体使用环境而定长续航笔记本> | 100V-240V 自适应交流电源适配器 | 1.5Kg |  |  | 17.9mm | 碳纤维材质 | 黑色 | 安全锁孔 | 鹰翼风扇 | Office家庭和学生版 | 通讯热键 | 3年 | 3年部件和人工，1年上门服务，1年数据拯救，1年意外保护 | 全国联保，享受三包服务 |  | 笔记本主机 x1电源适配器 x1电源线 x1说明书 x1保修卡 x1
2255 | ThinkPad L13 Yoga(i7 10510U/16GB/512GB/集显) | 8999 |  | 2019年10月 | 商用 | 商务办公本 | 预装Windows 10 Home Basic 64bit（64位家庭普通版）> | 英特尔 酷睿i7 10代系列 | Intel 酷睿i7 10510U高端机 | 1.8GHz | 4.9GHz运行流畅 | 四核心/八线程多任务运行强 | OPI 4GT/s | Comet Lake | 8MB | 14nm> | 15W中等耗电 | 16GB（8GB×2）极速运行 | DDR4 2666MHz> | 2xSO-DIMM | 16GB | 512GB> | SSD固态硬盘> | 支持多点触控 |  | 13.3英寸13.3移动、办公 | 16:9 | 1920x1080全高清屏 |  |  | FHD，LED背光>，IPS，300nits |  | 集成显卡> |  | 共享内存容量略显吃力 |  |  |  |  | 720p HD摄像头，IR摄像头高清 | 杜比音效认证 | 内置扬声器 | 内置麦克风 | Intel AX201，支持802.11ax无线协议> | 1000Mbps以太网卡 | 支持，蓝牙5.0模块 | 2×USB3.0，2×USB Type-C | HDMI> | 耳机/麦克风二合一接口 | RJ45（网络接口）,手写笔插座 | Micro SD读卡器 | 触摸板，指点杆 | 防渗漏背光键盘 | 支持智能指纹识别功能 | 支持智能人脸识别功能 | 4芯锂电池，46瓦时 | 视具体使用环境而定长续航笔记本> | 100V-240V 45W 自适应交流电源适配器 | 1.43Kg | 311.5mm | 219mm | 17.6mm |  | 黑色 | 安全锁孔 |  |  |  | 1年 | 1年部件和人工，客户送修 | 全国联保，享受三包服务
2256 | 惠普暗影精灵10(i9 14900HX/32GB/1TB/RTX4070/240Hz) | 1.05万 |  | 2024年01月 | 家用 | 游戏本 | 预装Windows 11 Home Basic 64bit（64位家庭普通版）> | 英特尔 酷睿i9 14代系列 | Intel 酷睿i9 14900HX旗舰机 |  | 5.8GHz运行流畅 | 24核心/32线程 |  | Raptor Lake | 36MB | Intel 7（10纳米）> |  | 32GB极速运行热门游戏本> | DDR5 5200MHz | 2xSO-DIMM | 32GB | 1TB> | SSD固态硬盘> | 不支持触控 |  | 16.1英寸16.1 | 16:9 | 2560x1440超高清屏 | 240Hz> | 100% | 莱茵TUV低蓝光认证，DC调光，3ms |  | 发烧级独立显卡 | NVIDIA GeForce RTX 4070 | 8GB显示流畅 | GDDR6> | 140W | 支持 |  | 1080p FHD摄像头高清 | HyperX，DTS：X Ultra，HP Audio Boost | 立体声扬声器 | 内置麦克风 | WiFi6E，Intel AX211，支持802.11ax无线协议> | 1000Mbps以太网卡 | 支持蓝牙功能 | 左侧：2×Thunderbolt4右侧：1×USB3.2 Gen1后置：1×USB3.2 Gen1 | HDMI2.1 | 3.5mm耳机/麦克风二合一接口 | 1×RJ45（网络接口），电源接口 |  | 触摸板 | 背光键盘（26键无冲） |  |  | 4芯锂电池，70瓦时 |  | 100V-240V 230W 自适应交流电源适配器 | [7 empty] | 双风扇，5热管，2进风口，4出风口
2257 | ROG 枪神8(i9 14900HX/16GB/1TB/RTX4070) | 1.4万 |  | 2024年01月 | 家用 | 游戏本 | 预装Windows 11 Home Basic 64bit（64位家庭普通版）> | 英特尔 酷睿i9 14代系列 | Intel 酷睿i9 14900HX旗舰机 |  | 5.8GHz运行流畅 | 24核心/32线程 |  | Raptor Lake | 36MB | Intel 7（10纳米）> |  | 16GB极速运行热门游戏本> | DDR5 5600MHz> | 2xSO-DIMM | 64GB | 1TB> | SSD固态硬盘> | 不支持触控 |  | 16英寸16 | 16:10 | 2560x1600超高清屏 | 240Hz> |  | 莱茵TUV低蓝光认证，DC调光，杜比视界 |  | 发烧级独立显卡 | NVIDIA GeForce RTX 4070 | 8GB显示流畅 | GDDR6> | 140W | 支持 |  | 集成摄像头普清 | 杜比全景声，Hi-Res Audio | 立体声扬声器 | 内置麦克风 | WiFi6E，支持802.11ax无线协议> | 1000Mbps以太网卡 | 支持蓝牙功能 | 左侧：1×USB3.2 Type-C（支持100w PD充电，DP1.4），1×Thunderbolt4右侧：2×USB3.2 Type-A | HDMI2.1 | 3.5mm耳机/麦克风二合一接口 | 1×RJ45（网络接口），电源接口 |  | 触摸板 | 背光键盘（单键RGB，支持AURA SYNC，Overstroke闪击技术），全尺寸键盘> | 不支持> |  | 4锂电池，90瓦时 | 视具体使用环境而定长续航笔记本> | 100V-240V 230W 自适应交流电源适配器 | [7 empty] | 3风扇，7热管，CPU二代暴力熊液态金属，环绕式进风
2258 | ThinkPad P16 2023 酷睿版(i7 13700HX/16GB/1TB/RTX2000Ada) | 3.03万 |  | 2023年 | 商用 | 创意设计PC | 预装Windows 11 Home Basic 64bit（64位家庭普通版）> | 英特尔 酷睿i7 13代系列 | Intel 酷睿i7 13700HX高端机 | 5GHz |  | 16核心/24线程 |  |  | 30MB | Intel 7（10纳米）> |  | 16GB极速运行 | DDR5 5600MHz> |  |  | 1TB> | SSD固态硬盘（PCIe4.0）> | 不支持触控 |  | 16英寸16 | 16:10 | 2560x1600超高清屏 |  |  |  |  | 专业级独立显卡 | NVIDIA RTX 2000 Ada | 8GB显示流畅 | GDDR6> |  |  |  | 1080p FHD摄像头（IR）高清 | 杜比全景声 |  |  | WiFi6E，Intel AX211，支持802.11ax无线协议> | 1000Mbps以太网卡 | 支持，蓝牙5.1模块 | [5 empty] | 触摸板，指点杆 | 全尺寸键盘（包含独立数字键盘）， 背光键盘 | 支持智能指纹识别功能 | 支持智能人脸识别功能 | 锂电池，94瓦时
2259 | 惠普暗影精灵10 SLIM 14(Ultra7 155H/16GB/1TB/RTX4060/暗影黑) | 1.05万 |  | 2024年01月 | 家用 | 游戏本 | 预装Windows 11 Home Basic 64bit（64位家庭普通版）> | 英特尔 酷睿 Ultra 7系列 | 英特尔 酷睿Ultra 7 155H |  | 4.8GHz运行流畅 | 16核心/22线程 |  | Meteor Lake | 24MB | 7nm> |  | 16GB极速运行热门游戏本> | LPDDR5X（低功耗版）7467MHz |  |  | 1TB> | SSD固态硬盘> | 不支持触控 | OLED | 14英寸14游戏、便捷 | 16:10 | 2880x1800超高清屏 | 48-120Hz | 100% | 莱茵TUV低蓝光认证，DC调光，0.2ms，HDR500，康宁大猩猩3代玻璃 |  | 发烧级独立显卡 | NVIDIA GeForce RTX 4060 | 6GB显示流畅 | GDDR6> |  | 支持 |  | 1080p FHD摄像头高清 | BANG&OLUFSEN，DTS：X Ultra，HP Audio Boost2.0 | 立体声扬声器 | 内置麦克风 | WiFi7 |  | 支持，蓝牙5.4模块 | 左侧：1×Thunderbolt4右侧：2×USB3.2后侧：1×USB3.2 Type-C | HDMI2.1 | 3.5mm耳机/麦克风二合一接口 |  |  | 触摸板 | 背光键盘（4区背光） |  |  | 6芯锂电池>，71瓦时 | [6 empty] | 全金属材质 |  |  | 均热板
2260 | ThinkPad P16 2023 酷睿版(i9 13900HX/128GB/8TB/RTX A5000/4K) | 5.89万 |  | 2023年 | 商用 | 创意设计PC | 预装Windows 11 Home Basic 64bit（64位家庭普通版）> | 英特尔 酷睿i9 13代系列 | Intel 酷睿i7 13700HX高端机 | 5GHz | 5.4GHz运行流畅 | 24核心/32线程 |  |  | 36MB | Intel 7（10纳米）> |  | 32GB极速运行 | DDR5 5600MHz> |  |  | 2TB> | SSD固态硬盘（PCIe4.0）> | 不支持触控 |  | 16英寸16 | 16:10 | 3840x2400超高清屏 |  |  |  |  | 专业级独立显卡 | NVIDIA RTX 3500 Ada | 12GB显示流畅 | GDDR6> |  |  |  | 1080p FHD摄像头（IR）高清 | 杜比全景声 |  |  | WiFi6E，Intel AX211，支持802.11ax无线协议> | 1000Mbps以太网卡 | 支持，蓝牙5.1模块 | [5 empty] | 触摸板，指点杆 | 全尺寸键盘（包含独立数字键盘）， 背光键盘 | 支持智能指纹识别功能 | 支持智能人脸识别功能 | 锂电池，94瓦时
2261 | ThinkPad ThinkBook 14p 锐龙版 2021(R5 5600H/16GB/512GB/集显/2.2K) | 5399 |  | 2021年06月> | 商用 | 商务办公本轻薄笔记本 | 预装Windows 10 Home Basic 64bit（64位家庭普通版）> | AMD Ryzen 5 5000系列 | AMD Ryzen 5 5600H | 3.3GHz | 4.2GHz运行流畅 | 六核心/十二线程多任务运行强 |  | Zen 3> | 16MB | 7nm> |  | 16GB（8GB×2）极速运行 | DDR4 3200MHz> |  |  | 512GB> | SSD固态硬盘（PCIe） | 不支持触控 | IPS屏 | 14英寸14游戏、便捷 | 16:10 | 2880x1800超高清屏 |  |  | 188PPI |  | 集成显卡> |  | 共享内存容量略显吃力 |  |  |  |  | 集成摄像头（物理防窥）普清 | 支持杜比视界，哈曼卡顿音效 | 内置扬声器 | 内置麦克风 | 支持802.11ax无线协议> |  | 支持，蓝牙5.0模块 | 2×USB3.1，2×全功能Type-C | HDMI> | 耳机/麦克风二合一接口 |  | Micro SD读卡器 | 玻璃触摸板 | 全尺寸背光键盘 | 支持智能指纹识别功能 |  | 4芯锂电池，61瓦时 | 9.42小时左右，视具体使用环境而定长续航笔记本> | 100V-240V 95W 自适应交流电源适配器 | 1.4Kg | 312mm | 216mm | 14.7mm | 铝合金材质 | 深空灰 | 安全锁孔 | 双风扇，2热管（8mm），3出风口，潮汐散热系统 | Office家庭和学生版 | Fn+Q性能模式 | 1年 | 1年部件和人工，客户送修 | 全国联保，享受三包服务 |  | 笔记本 x1电源适配器 x1电源线 x1用户指南 x1
2262 | 联想小新 14(i7 8565U/8GB/256GB+1TB) | 5799 |  | 2019年02月 | 家用 | 轻薄笔记本 | 预装Windows 10 Home Basic 64bit（64位家庭普通版）> | 英特尔 酷睿i7 8代系列 | Intel 酷睿i7 8565U高端机 | 1.8GHz | 4.6GHz运行流畅 | 四核心/八线程多任务运行强 | OPI 4 GT/s | Whiskey Lake> | 8MB | 14nm> | 15W中等耗电 | 8GB（4GB×2）运行流畅 | DDR4> |  |  | 256GB+1TB | 混合硬盘（SSD+HDD）> | 不支持触控 |  | 14英寸14游戏、便捷 | 16:9 | 1920x1080全高清屏 |  |  | FHD，LED背光>，4.5mm窄边框，178广视角IPS屏，180度开合 |  | 性能级独立显卡 | NVIDIA GeForce MX230 | 2GB略显吃力 | GDDR5> |  |  | 64bit> | 720p HD摄像头高清 | 杜比音效认证 | 内置扬声器 | 内置麦克风 | 1*1 AC无线局域网卡 |  |  | 2×USB3.0，1×USB Type-C数据接口实拍图> | HDMI视频接口实拍图> | 耳机/麦克风二合一接口音频接口实拍图> | 电源接口其它接口实拍图> | 4合1读卡器（MMC，SD，SDHC，SDXC） |  |  |  |  | 锂电池，52.5瓦时 | 10小时左右，视具体使用环境而定长续航笔记本> | 100V-240V 自适应交流电源适配器 | 1.55Kg |  |  | 17.9mm | 镁铝合金材质 | 渣渣灰，仙女粉 |  |  | Office家庭和学生版 |  | 2年 | 整机免费保修2年，电池1年 | 全国联保，享受三包服务 | 笔记本礼包（需另行购买） | 笔记本主机 x1电源适配器 x1电源线 x1说明书 x1保修卡 x1
2263 | 机械革命旷世16(i7 13700H/16GB/512GB/RTX4060) | 7999 |  | 2023年03月 | 家用 | 游戏本 | 预装Windows 11 Home Basic 64bit（64位家庭普通版）> | 英特尔 酷睿i7 13代系列 | Intel 酷睿i7 13700H高端机 |  | 5GHz运行流畅 | 14核心/20线程 |  |  | 24MB | 10nm> |  | 16GB极速运行热门游戏本> | DDR4 3200MHz> | 2xSO-DIMM | 32GB | 512GB> | SSD固态硬盘（NVMe）> | 不支持触控 | LED | 16英寸16 | 16:10 | 2560x1600超高清屏 | 240Hz> | 100% |  |  | 发烧级独立显卡 | NVIDIA GeForce RTX 4060 | 8GB显示流畅 | GDDR6> | 140w | 支持 |  | 集成摄像头普清 | Nahimic声效认证 | 内置扬声器 | 内置麦克风 | WiFi6>，支持802.11ax无线协议> | 2.5Gbps以太网卡> | 支持，蓝牙5.2模块 | 左侧：1×USB2.0右侧：2×USB3.0后置：1×USB Type-C | 后置：1×HDMI 2.1，1×Mini DisplayPort | 左侧：1×3.5mm耳机/麦克风二合一接口，1×麦克风输入接口 | 后置：1×RJ45（网络接口），1×电源接口 | 右侧：1×SD读卡器 | 触摸板 | 背光键盘（RGB背光），全尺寸键盘（包含独立数字键盘） | 不支持> | 不支持> | 4芯锂电池，62.32瓦时 | 视具体使用环境而定长续航笔记本> | 100V-240V 自适应交流电源适配器 | 2.4Kg | 358.44mm | 267.6mm | 24mm | A面航空级镁铝合金 |  | 安全锁孔 | 双风扇，5铜管，4出风口，4鳍片 |  |  | 2年 |  | 全国联保，享受三包服务 |  | 笔记本主机 x1电源适配器 x1说明书 x1
2264 | 戴尔Latitude 14 5401(i5 9400/8GB/512GB/2G独显) | 7829 |  | 2020年02月 | 商用 | 商务办公本 | 预装Windows 10 | 英特尔 酷睿i5 9代系列 | Intel 酷睿I5 9400 | 2.9GHz | 4.1GHz运行流畅 | 六核心/六线程多任务运行强 | DMI3 8GT/s | Coffee Lake> | 9MB | 14nm> | 15W中等耗电 | 8GB运行流畅 | DDR4> |  |  | 512GB> | SSD固态硬盘> | 不支持触控 |  | 14英寸14游戏、便捷 | 16:9 | 1920x1080全高清屏 |  |  | HD，LED背光> |  | 入门级独立显卡 |  | 2GB略显吃力 |  |  |  |  | 集成摄像头普清 | 内置音效芯片 | 内置扬声器 | 内置麦克风 | 支持802.11ac无线协议>，支持双频（2.4GHz+5GHz）> |  | 支持，蓝牙5.0模块 | 3×USB3.1，1×USB Type-C | HDMI> | 耳机/麦克风二合一接口 | RJ45（网络接口），电源接口 | 外置uSIM卡托盘选项，uSD4.0内存卡读卡器 | 触摸板 | 防泼溅键盘> | 支持智能指纹识别功能 |  | 锂电池 | 视具体使用环境而定长续航笔记本> | 100V-240V 自适应交流电源适配器 | 1.53Kg | 323.1mm | 216mm | 20.4-22.9mm | 镁铝合金材质 |  | Noble楔形锁插槽 |  |  |  | 3年 | 3年远程诊断后消费者送修服务 | 全国联保，享受三包服务 |  | 笔记本主机 x1电源适配器 x1电源线 x1说明书 x1保修卡 x1
2265 | ThinkPad ThinkBook 13s 2021(i5 1135G7/16GB/512GB/集显/触控) | 6699 |  | 2020年10月 | 商用 | 商务办公本轻薄笔记本 | 预装Windows 10 Home Basic 64bit（64位家庭普通版）> | 英特尔 酷睿i5 11代系列 | Intel 酷睿i5 1135G7中端主流机 | 2.4GHz | 4.2GHz运行流畅 | 四核心/八线程多任务运行强 | OPI 4GT/s | Tiger Lake> | 8MB | 10nm |  | 16GB极速运行 | LPDDR4X（低功耗版）4266MHz | 2xSO-DIMM |  | 512GB> | SSD固态硬盘> | 支持多点触控 |  | 13英寸13移动、办公 | 16:10 | 2560x1600超高清屏 |  |  | 2.5K，90%屏占比，左右4mm边框，100%sRGB，莱茵低蓝光认证 |  | 集成显卡 |  | 共享内存容量略显吃力 |  |  |  |  | 集成摄像头（物理防窥）普清 | 内置音效芯片 | 内置扬声器 | 内置麦克风 | 支持802.11ax无线协议，2×2MiMO | 无 | 支持蓝牙功能 | 2×USB3.1，1×Thunderbolt4 | HDMI2.0 | 耳机/麦克风二合一接口 |  |  | 触摸板 | 背光键盘 |  |  | 锂电池，56瓦时 | 视具体使用环境而定长续航笔记本> | 100V-240V 65W 自适应交流电源适配器 | 1.29Kg |  |  | 14.9mm | 镁铝合金材质 |  |  |  | Office家庭和学生版 | Fn+Q模式切换 | 2年 | 2年金牌服务（含2年全面意外保护服务+2年上门服务+2年24×7一线通服务） | 全国联保，享受三包服务 |  | 主机 x1适配器 x1电源线 x1
2266 | 微软Surface Pro 商用版第11版(Ultra 7 266V/16GB/512GB) | 1.24万 | ￥11688 | 2025年02月 | 商用 | 商务办公本二合一笔记本 | 预装Windows 11 Professional 64bit（64位专业版） | 英特尔 酷睿Ultra 7 2代系列 | 英特尔 酷睿Ultra 7 266V | 2.2GHz | 5GHz运行流畅 | 八核心/八线程多任务运行强 |  | Lunar Lake | 12MB | 3nm |  | 16GB极速运行 | LPDDR5x（低功耗版） |  |  | 512GB> | SSD固态硬盘> | 支持十点触控 | OLED | 13英寸13移动、办公 | 3:2> | 2880x1920超高清屏 | 120Hz> |  | 杜比视界 IQ，Corning Gorilla Glass 5 |  | 核芯显卡> | Intel Arc 140V GPU | 共享内存容量略显吃力 |  |  |  |  | 双摄像头（前置：1440p Quad HD 超广角摄像头，后置：1000万像素）高清 | 杜比认证音效 | 2W立体声音响 | 内置麦克风 | WiFi7，支持802.11be无线协议 |  | 支持，蓝牙5.4模块 | 2× USB-C，支持 USB4/Thunderbolt 4 | [7 empty] | 支持 | 锂电池，47瓦时 | 支持长达 14 小时的本地视频播放支持长达 10 小时的网页浏览长续航笔记本> | 39W 自适应交流电源适配器 | 872g | 287mm | 209mm | 9.3mm | 阳极氧化铝 | 亮铂金，典雅黑 | 通过MIL-STD-810H军标测试 | [7 empty] | Surface Pro 商用版 x139 瓦电源 x1快速入门指南 x1安全手册及保修文档 x1
2267 | 惠普SPECTRE X360 13(i7 1165G7/16GB/512GB/集显) | 1.15万 |  | 2020年11月 | 商用 | 轻薄笔记本二合一笔记本 | 预装Windows 10 Home Basic 64bit（64位家庭普通版）> | 英特尔 酷睿i7 11代系列 | Intel 酷睿i7 1165G7高端机 | 2.8GHz | 4.7GHz运行流畅 | 四核心/八线程多任务运行强 | OPI 4GT/s | Tiger Lake> | 12MB | 10nm> | 15W中等耗电 | 16GB极速运行 | LPDDR4X（低功耗版）4266MHz> | 2xSO-DIMM | 16GB | 512GB> | SSD固态硬盘> | 支持多点触控 | IPS屏 | 13.3英寸13.3移动、办公 | 16:9 | 1920x1080全高清屏 |  |  | FHD，LED背光>，1W功率，抗眩光AR涂层镀膜玻璃外屏 |  | 集成显卡> |  | 共享内存容量略显吃力 |  |  |  |  | 集成摄像头（物理防窥）普清 | 内置音效芯片 | 内置扬声器 | 内置麦克风 | 支持802.11ax无线协议> |  | 支持，蓝牙5.0模块 | 1×USB3.1，2×Thunderbolt4 |  | 耳机/麦克风二合一接口 | 电源接口 | Micro SD读卡器 | 触摸板 | 背光键盘 | 支持智能指纹识别功能 | 支持智能人脸识别功能 | 4芯锂电池，60瓦时 | 16.5小时左右，视具体使用环境而定长续航笔记本> | 100V-240V 65W 自适应交流电源适配器 | 1.27Kg | 306.77mm | 194.52mm | 19.45mm | 镁铝合金材质 | 碳素灰色 |  | 双风扇，三热管，石墨烯辅助散热 | Office家庭和学生版 |  | 1年 | 整机1年，主要部件2年 | 全国联保，享受三包服务 |  | 笔记本主机 x1电源适配器 x1电源线 x1说明书 x1保修卡 x1
2268 | 戴尔XPS 17(XPS17-9730-R1888TS) | 2.9万 |  | 2023年04月 | 商用 | 轻薄笔记本商务办公本 | 预装Windows 11 Home Basic 64bit（64位家庭普通版）> | 英特尔 酷睿i7 13代系列 | Intel 酷睿i7 13700H高端机 |  | 5GHz运行流畅 | 14核心/20线程 |  |  | 24MB | 10nm> |  | 32GB（16GB×2）极速运行 | DDR5 4800MHz> |  | 64GB | 1TB> | SSD固态硬盘> | 支持多点触控 | WVA | 17英寸17 | 16:10 | 3840x2400超高清屏 | 60Hz> | 100% | 杜比视界，Eyesafe物理防蓝光技术 |  | 发烧级独立显卡 | NVIDIA GeForce RTX 4070 | 8GB显示流畅 | GDDR6> |  |  |  | 720p FHD摄像头（IR）高清 | 内置音效芯片 | 内置四扬声器，2×2.5W立体声低音扬声器+2×1.5W立体声高音扬声器 | 数字阵列麦克风 | WiFi6>，Intel AX211，支持802.11ax无线协议> |  | 支持，蓝牙5.2模块 | 左侧：2×Thunderbolt4右侧：2×Thunderbolt4 |  | 右侧：1×3.5mm耳机/麦克风二合一接口 |  | 右侧：1×SD读卡器 | 触摸板 | 背光键盘 | 支持智能指纹识别功能 | 支持智能人脸识别功能 | 6芯锂电池>，97瓦时 | 视具体使用环境而定长续航笔记本> | 100V-240V 130W 自适应交流电源适配器 | 2.44Kg | 374.45mm | 248.05mm | 19.5mm | 6000系航空级铝合金材质 | 冰河银 | 安全锁孔 |  | Office家庭和学生版
2269 | ThinkPad L14(i7 10510U/16GB/128GB+1TB/RX625) | 6600 |  | 2020年07月 | 商用 | 商务办公本 | 预装Windows 10 Home Basic 64bit（64位家庭普通版）> | 英特尔 酷睿i7 10代系列 | Intel 酷睿i7 10510U高端机 | 1.8GHz | 4.9GHz运行流畅 | 四核心/八线程多任务运行强 | OPI 4 GT/s | Comet Lake | 8MB | 14nm> | 15W中等耗电 | 16GB极速运行 | DDR4 2666MHz> | 2xSO-DIMM | 64GB | 128GB+1TB | 混合硬盘（SSD+HDD）> | 不支持触控 |  | 14英寸14游戏、便捷 | 16:9 | 1920x1080全高清屏 |  |  | FHD，LED背光> |  | 入门级独立显卡 | AMD Radeon RX625 | 2GB略显吃力 | GDDR5> |  |  |  | 720p HD摄像头，IR摄像头高清 | 杜比音效认证 | 内置扬声器 | 内置麦克风 | 支持802.11ax无线协议> | 1000Mbps以太网卡 | 支持，蓝牙5.0模块 | 2×USB3.0，1×USB Type-C | HDMI> | 耳机/麦克风二合一接口 | RJ45（网络接口） |  | 触摸板，指点杆 | 防渗漏背光键盘 | 支持智能指纹识别功能 | 支持智能人脸识别功能 | 3芯锂电池，45瓦时 | 12小时左右，视具体使用环境而定长续航笔记本> | 100V-240V 65W 自适应交流电源适配器 |  | 331mm | 235mm | 20.4mm |  | 黑色 | 安全锁孔 |  |  |  | 1年 | 1年部件和人工，客户送修 | 全国联保，享受三包服务
2270 | 惠普ELITEBOOK 735 G6(R5 PRO 3500U/8GB/512GB/集显) | 4899 |  | 2019年 | 商用 | 商务办公本 | 预装Windows 10 Home Basic 64bit（64位家庭普通版）> | AMD Ryzen 5 3000系列 | AMD Ryzen 5 Pro 3500U | 2.1GHz |  | 四核心/八线程多任务运行强 |  |  | 4MB | 12nm |  | 8GB运行流畅 | DDR4 2400MHz | 2xSO-DIMM | 32GB | 512GB> | SSD固态硬盘> | 不支持触控 |  | 13.3英寸13.3移动、办公 | 16:9 | 1920x1080全高清屏 |  |  | FHD，LED背光>，IPS，72%NTSC，400nits，左右7mm边框 |  | 集成显卡> |  | 共享内存容量略显吃力 | 无 |  |  |  | 720p HD摄像头（红外，物理防窥）高清 | 内置音效芯片 | 内置扬声器 | 阵列式麦克风 | 支持802.11ac无线协议> | 1000Mbps以太网卡 | 支持蓝牙功能 | 1×USB3.1，2×USB Type-C | HDMI2.0 | 耳机/麦克风二合一接口 | RJ45（网络接口），电源接口 |  | 触摸板，指点杆 | 防泼溅背光键盘 | 支持智能指纹识别功能 |  | 3芯锂电池，50瓦时 | 14小时左右，视具体使用环境而定长续航笔记本> | 100V-240V 65W 自适应交流电源适配器 | 1.33Kg | 310.4mm | 229.3mm | 17.7mm | 铝合金材质 | 银色 | 安全锁孔 |  | Office家庭和学生版 |  | 3年 | 3年标准部件和人工有限保修，3年原装电池有限保修 | 全球联保，享受三包服务 |  | 笔记本主机 x1电池 x1电源适配器 x1电源线 x1说明书 x1保修卡 x1
2271 | ThinkPad X13(20T2A00DCD) | 7888 |  | 2020年05月 | 商用 | 商务办公本 | 预装Windows 10 Home（家庭版） | 英特尔 酷睿i5 10代系列 | Intel 酷睿i5 10210U中端主流机 | 1.6GHz | 4.2GHz运行流畅 | 四核心/八线程多任务运行强 | OPI 4GT/s | Comet Lake | 6MB | 14nm> | 15W中等耗电 | 16GB极速运行 |  |  | 32GB | 1TB> | SSD固态硬盘> | 不支持触控 |  | 13.3英寸13.3移动、办公 | 16:9 | 1920x1080全高清屏 |  |  | IPS屏，500尼特亮度 |  | 核芯显卡> |  | 共享内存容量略显吃力 |  |  |  |  | 集成摄像头普清 | 杜比音效认证 | 内置扬声器 | 双远场降噪麦克风 | 内置无线网卡> |  | 支持蓝牙功能 | 2×USB3.0，1×Thunderbolt3 | HDMI> | 耳机/麦克风二合一接口 |  | Micro SD读卡器 | 触摸板 | 背光键盘 | 支持智能指纹识别功能 | 支持智能人脸识别功能 |  | 视具体使用环境而定长续航笔记本> | 100V-240V 自适应交流电源适配器 | 1.3Kg |  |  | 16.9mm |  | 黑色 |  |  |  |  | 1年 | 1年部件和人工，客户送修，网上注册送1年意外保护 | 全国联保，享受三包服务
2272 | ThinkPad P15(20STA002CD) | 3.95万 |  | 2020年 | 商用 | 商务办公本创意设计PC | 预装Windows 10 Professional 64bit（64位专业版）> | 英特尔 酷睿i9 10代系列 | Intel 酷睿i9 10885H旗舰机 | 2.4GHz | 5.3GHz运行流畅 | 八核心/十六线程多任务运行强 | DMI 8 GT/s | Comet Lake-H> | 16MB | 14nm> | 45W耗电高 | 32GB极速运行 | DDR4 2933MHz> | 2xSO-DIMM | 128GB | 2TB> | SSD固态硬盘> | 不支持触控 |  | 15.6英寸15.6游戏、便捷 | 16:9 | 3840x2160超高清屏 |  |  | UHD，LED背光>，600nits，100% Adobe RGB |  | 专业级独立显卡 | NVIDIA GeForce RTX 4000 | 8GB显示流畅 | GDDR6> |  |  |  | 集成红外摄像头普清 | 杜比全景声 | 内置扬声器 | 内置麦克风 | Intel AX201，支持802.11ax无线协议> | 1000Mbps以太网卡 | 支持，蓝牙5.0模块 | 2×USB3.1，1×USB3.0 Type-C，2×Thunderbolt3 | HDMI2.0 | 耳机/麦克风二合一接口 | RJ45（网络接口），电源接口 | SD读卡器 | 触摸板，指点杆 | 背光键盘 | 支持智能指纹识别功能 |  | 6芯锂电池>，94瓦时 | 视具体使用环境而定长续航笔记本> | 100V-240V 自适应交流电源适配器 | [5 empty] | 黑色 |  | 鹰翼风扇 | Office家庭和学生版，定制版电脑管家 |  | 1年 | 1年部件和人工，客户送修 | 全国联保，享受三包服务 |  | 主机 x1电源适配器 x1保修卡 x1用户指南 x1
2273 | ThinkPad T14(20S0A00ACD) | 9499 |  | 2020年05月 | 商用 | 商务办公本 | 预装Windows 10 Home（家庭版） | 英特尔 酷睿i5 10代系列 | Intel 酷睿i5 10210U中端主流机 | 1.6GHz | 4.2GHz运行流畅 | 四核心/八线程多任务运行强 | OPI 4 GT/s | Comet Lake | 6MB | 14nm> | 15W中等耗电 | 16GB（8GB×2）极速运行 | DDR4 2667MHz |  | 32GB | 512GB> | SSD固态硬盘> | 不支持触控 |  | 14英寸14游戏、便捷 | 16:9 | 3840x2160超高清屏 |  |  | 500尼特亮度，IPS屏 |  | 性能级独立显卡 | NVIDIA GeForce MX330 | 2GB略显吃力 | GDDR5> |  |  |  | 红外摄像头 | 杜比音效认证 | 内置扬声器 | 双降噪麦克风 | intel AX201，支持802.11ax无线协议> | 1000Mbps以太网卡 | 支持蓝牙功能 | 2×USB3.0，1×Thunderbolt3，1×USB Type-C（充电/数据传输） | HDMI> | 耳机/麦克风二合一接口 | RJ45（网络接口），电源接口 | Micro SD读卡器 | 触摸板 | 背光键盘 | 支持智能指纹识别功能 |  | 锂电池，50瓦时 | 视具体使用环境而定长续航笔记本> | 100V-240V 自适应交流电源适配器 | [10 empty] | 1年 | 1年部件和人工，客户送修，网上注册送1年意外保护 | 全国联保，享受三包服务
2274 | ThinkPad T490s(20NXA010CD) | 9799 |  | 2019年03月 | 商用 | 商务办公本 | 预装Windows 10 Home（家庭版） | 英特尔 酷睿i7 8代系列 | Intel 酷睿i7 8565U高端机 | 1.8GHz | 4.6GHz运行流畅 | 四核心/八线程多任务运行强 | OPI 4 GT/s | Whiskey Lake> | 8MB | 14nm> | 15W中等耗电 | 16GB极速运行 | DDR4 2400MHz |  |  | 512GB> | SSD固态硬盘> | 不支持触控 |  | 14英寸14游戏、便捷 | 16:9 | 1920x1080全高清屏 |  |  | FHD，LED背光>，IPS屏 |  | 集成显卡> | Intel GMA UHD 620 | 共享内存容量略显吃力 | 无 |  |  |  | 720p HD摄像头高清 | 内置音效芯片 | 内置扬声器 | 双远场麦克风 | Intel 9560 AC |  | 支持，蓝牙5.0模块 | 2×USB3.1，Thunderbolt 3接口，USB Type-C接口> | HDMI> | 耳机/麦克风二合一接口 | mini RJ45（网络接口） |  | 触摸板，指点杆 | 背光键盘 | 支持智能指纹识别功能 |  | 锂电池，57瓦时 | 视具体使用环境而定长续航笔记本> | 100V-240V 自适应交流电源适配器 | 1.27Kg | 328.8mm | 226.15mm | 16.1mm | 碳纤维材质 | 黑色 |  |  | Office家庭和学生版 |  | 1年 | 一年人工和部件，1年全国86城市上门，1年意外保护，1年数据拯救 | 全国联保，享受三包服务 |  | 笔记本主机 x1电池 x1电源适配器 x1电源线 x1说明书 x1保修卡 x1
2275 | 华硕天选5 Pro 锐龙版(R9 7940HX/16GB/1TB/RTX4060) | 8999 |  | 2024年01月 | 家用 | 游戏本 | 预装Windows 11 Home Basic 64bit（64位家庭普通版）> | AMD Ryzen 9 7000系列 | AMD Ryzen 9 7940HX |  | 5.2GHz运行流畅 | 16核心/32线程 |  | Zen 4 | 64MB | 5nm> | 90W耗电高 | 16GB极速运行热门游戏本> | DDR5 5600MHz> | 2xSO-DIMM | 64GB | 1TB> | SSD固态硬盘（PCIe4.0）> | 不支持触控 |  | 16英寸16 | 16:10 | 2560x1600超高清屏 | 165Hz> | 100% | DC调光 |  | 发烧级独立显卡 | NVIDIA GeForce RTX 4060 | 8GB显示流畅 | GDDR6> | 140W | 支持 |  | 集成摄像头普清 | 杜比全景声，Hi-Res认证 | 立体声扬声器 | 内置麦克风 | 内置无线网卡> | 1000Mbps以太网卡 | 支持蓝牙功能 | 左侧：1×USB3.1，2×USB Type-C右侧：1×USB3.1 | HDMI2.1 | 3.5mm耳机/麦克风二合一接口 | 1×RJ45（网络接口），电源接口 |  | 触摸板 | 全尺寸键盘（包含独立数字键盘） >，背光键盘 |  |  | 4芯锂电池，90瓦时 |  | 100W USB Type-C电源适配器 | 2.27Kg | 355mm | 252mm | 22.1mm | A面金属，B/C/D面复合材质 |  |  | 双风扇，5热管，4出风口
2276 | 雷神911Masterbook旗舰版(i7 9750H/8GB/256GB+1TB/GTX1650) | 6499 |  | 2019年07月 | 家用 | 游戏本创意设计PC | 预装Windows 10 | 英特尔 酷睿i7 9代系列 | Intel 酷睿i7 9750H高端机 | 2.6GHz | 4.5GHz运行流畅 | 六核心/十二线程多任务运行强 | DMI 8 GT/s | Coffee Lake> | 12MB | 14nm> | 45W耗电高 | 8GB（8GB×1）运行流畅热门游戏本> | DDR4 2666MHz> | 2xSO-DIMM | 32GB | 256GB+1TB | 混合硬盘（SSD+HDD）> | 不支持触控 |  | 15.6英寸15.6游戏、便捷 | 16:9 | 1920x1080全高清屏 | 144Hz> |  | IPS，72%色域高清屏 |  | 发烧级独立显卡 | NVIDIA GeForce GTX 1650 | 4GB正常 | GDDR5> |  |  |  | 720p HD摄像头高清 | 内置音效芯片 | 内置扬声器 | 内置麦克风 | 内置无线网卡> | 1000Mbps以太网卡 | 支持蓝牙功能 | 2×USB3.1，USB Type-C接口（支持USB3.1，DisplayPort1.2） | HDMI2.0 | 耳机输出接口，麦克风输入接口 | RJ45（网络接口），电源接口 | 支持 | 触摸板 | 背光键盘（RGB背光） |  |  | 锂电池 |  | 100V-240V 180W 自适应交流电源适配器 | 2Kg | 361.6mm | 243.4mm | 22.9mm |  |  | 安全锁孔 |  |  |  | 1年 | 主要部件保修2年，整机保修1年，拆机不支持7天无理由，电池不可外部拆卸 | 全国联保，享受三包服务 |  | 笔记本主机 x1电源适配器 x1电源线 x1说明书 x1保修卡 x1
2277 | 惠普暗影精灵6(i5 10200H/16GB/512GB/GTX1650Ti) | 6399 |  | 2020年10月 | 家用 | 游戏本 | 预装Windows 10 Home Basic 64bit（64位家庭普通版）> | 英特尔 酷睿i5 10代系列 | Intel 酷睿i5 10200H中端主流机 | 2.4GHz | 4.1GHz运行流畅 | 四核心/八线程多任务运行强 | DMI 8 GT/s | Comet Lake-H> | 8MB | 14nm> | 45W耗电高 | 16GB（8GB×2）极速运行热门游戏本> | DDR4 2933MHz> |  | 32GB | 512GB> | SSD固态硬盘> | 不支持触控 |  | 15.6英寸15.6游戏、便捷 | 16:9 | 1920x1080全高清屏 | 60Hz> |  | FHD，81%屏占比，IPS广视角，左右边框4.97mm，上边框8.6mm，72%NTSC |  | 发烧级独立显卡 | NVIDIA GeForce GTX 1650Ti | 4GB正常 | GDDR6> |  |  |  | 集成摄像头普清 | Bang&Olufsen音效，DTS:Ultra 3D模拟环绕效果 | 内置扬声器 | 内置麦克风 | 支持802.11ax无线协议> | 1000Mbps以太网卡 | 支持蓝牙功能 | 3×USB3.1，1×Type-C（全功能） | HDMI>，Mini DisplayPort> | 耳机/麦克风二合一接口 | RJ45（网络接口），电源接口 | 多合1读卡器 | 触摸板 | 背光键盘（26键无冲突） |  |  | 锂电池 | 2-5小时，视具体使用环境而定长续航笔记本> | 100V-240V 150W 自适应交流电源适配器 | 2.36Kg | 357.96mm | 239.7mm | 22.5mm | C面金属材质 | 黑色 |  | 酷冷风暴散热技术，双风扇三铜管 | OMEN控制中心，正版Office家庭和学生版 |  | 1年 | 整机1年，主要部件2年 | 全国联保，享受三包服务 |  | 笔记本 x1适配器 x1保修卡 x1
2278 | 惠普星 15 2021(i5 1135G7/16GB/512GB/MX450) | 5199 |  | 2020年11月 | 商用 | 轻薄笔记本商务笔记本校园学生本 | 预装Windows 10 Home Basic 64bit（64位家庭普通版）> | 英特尔 酷睿i5 11代系列 | Intel 酷睿i5 1135G7中端主流机 | 2.4GHz | 4.2GHz运行流畅 | 四核心/八线程多任务运行强 |  | Tiger Lake> | 8MB | 10nm> |  | 16GB（8GB×2）极速运行 | DDR4> |  |  | 512GB> | SSD固态硬盘> | 不支持触控 |  | 15.6英寸15.6游戏、便捷 | 16:9 | 1920x1080全高清屏 |  |  | FHD，LED背光>，IPS，86%屏占比，178°广视角 |  | 性能级独立显卡 | NVIDIA GeForce MX450 | 2GB略显吃力 | GDDR6> |  |  |  | 720p HD摄像头高清 | 内置音效芯片 | 内置扬声器 | 内置双麦克风 | 支持802.11ax无线协议> | 无 | 支持蓝牙功能 | 2×USB3.1，1×USB3.2 Type-C | HDMI> | 耳机/麦克风二合一接口 | 电源接口 | SD读卡器 | 触摸板 | 全尺寸背光键盘（两档调光） | 支持智能指纹识别功能 |  | 3芯锂电池，41瓦时 | 11.5小时左右，视具体使用环境而定长续航笔记本> | 100V-240V 65W 自适应交流电源适配器 | 1.75Kg | 360.2mm | 234mm | 17.9mm | 镁铝合金材质 | 银色 |  | 双风扇，双热管 | Office家庭和学生版 | AI智能语音助手 | 1年 | 整机1年，主要部件2年 | 全国联保，享受三包服务 |  | 主机 x1适配器 x1保修卡 x1
2279 | msi微星冲锋坦克GL75 9SD-060CN | 9299 |  | 2019年09月 | 家用 | 游戏本影音娱乐本 | 预装Windows 10 Home Basic 64bit（64位家庭普通版）> | 英特尔 酷睿i7 9代系列 | Intel 酷睿i7 9750H高端机 | 2.6GHz | 4.5GHz运行流畅 | 六核心/十二线程多任务运行强 | DMI 8 GT/s | Coffee Lake> | 12MB | 14nm> | 45W耗电高 | 8GB运行流畅热门游戏本> | DDR4 2666MHz> | 2xSO-DIMM | 32GB | 512GB> | SSD固态硬盘> | 不支持触控 |  | 17.3英寸17.3 | 16:9 | 1920x1080全高清屏 | 120Hz> |  | IPS屏，82%屏占比 |  | 发烧级独立显卡 | NVIDIA Geforce GTX 1660Ti | 6GB显示流畅 | GDDR6> |  |  |  | 720p HD摄像头高清 | Nahimic 3音效软件 | 内置扬声器 | 内置麦克风 | 内置无线网卡> | 1000Mbps以太网卡 | 支持蓝牙功能 | 3×USB3.2，1×USB Type-C | HDMI>，Mini DisplayPort> | 耳机输出接口，麦克风输入接口 | RJ45（网络接口），电源接口 | 多合1读卡器 | 触摸板 | 背光键盘（红色背光） |  |  | 6芯锂电池>，51瓦时 | 视具体使用环境而定长续航笔记本> | 100V-240V 180W 自适应交流电源适配器 | 2.5Kg | 397mm | 271mm | 28mm | 镁铝合金材质 | 黑色 | 安全锁孔 | 双风扇+七铜管散热 |  |  | 1年 | 整机1年，主要部件2年，电池1年 | 全国联保，享受三包服务 |  | 笔记本主机 x1电池 x1电源适配器 x1电源线 x1说明书 x1保修卡 x1专业游戏包 x1专业游戏鼠标 x1
2280 | 戴尔Latitude 5530(i5 1235U/8GB/256GB/集显) | 5699 |  | 2022年 | 商用 | 轻薄笔记本商务办公本 | 预装Windows 11 Home Basic 64bit（64位家庭普通版）> | 英特尔 酷睿i5 12代系列 | Intel 酷睿i5 1235U中端主流机 | 1.3GHz | 4.4GHz运行流畅 | 10核心/12线程 |  | Alder Lake> | 12MB | Intel 7（10nm） |  | 8GB运行流畅 | LPDDR4（低功耗版）3200MHz |  | 64GB | 256GB> | SSD固态硬盘（NVMe）> | 不支持触控 | WVA | 15.6英寸15.6游戏、便捷 |  | 1920x1080全高清屏 | 60Hz> |  | ComfortView Plus低蓝光技术 |  | 集成显卡> | Intel Iris Xe Graphics> | 共享内存容量略显吃力 |  |  |  |  | 1080p FHD摄像头（IR）高清 | 内置音效芯片 | 内置扬声器 | 内置麦克风 | WiFi6E，Intel AX211，支持802.11ax无线协议> |  | 支持，蓝牙5.2模块 | 左侧：2×Thunderbolt4右侧：2×USB Type-A | 右侧：1×HDMI2.0 | 右侧：1×3.5mm耳机/麦克风二合一接口 | 右侧：1×RJ45（网络接口） | 右侧：1×SD读卡器 | 触摸板 |  | 不支持> | 支持智能人脸识别功能 | 3芯锂电池，41瓦时 | 视具体使用环境而定长续航笔记本> | 100V-240V 65W 自适应交流电源适配器 | 1.59Kg | 357.8mm | 233.3mm | 20.77mm |  |  | 通过MIL-STD-810H军标测试，安全锁孔
2281 | 联想扬天V14 2021 锐龙版(R3 5300U/8GB/512GB/集显) | 4499 |  | 2021年> | 商用 | 商务办公本校园学生本 | 预装Windows 10 Home Basic 64bit（64位家庭普通版）> | AMD Ryzen 3 5000系列 | AMD Ryzen 3 5300U | 2.6GHz | 3.8GHz运行流畅 | 四核心/八线程多任务运行强 |  | Zen 2> | 4MB | 7nm> | 15W中等耗电 | 8GB运行流畅 | DDR4 3200MHz> |  |  | 512GB> | SSD固态硬盘> | 不支持触控 |  | 14英寸14游戏、便捷 | 16:9 | 1920x1080全高清屏 | 60Hz> |  | 防眩光屏> |  | 集成显卡> |  | 共享内存容量略显吃力 |  |  |  |  | 集成摄像头（物理防窥）普清 | 杜比音效认证 | 内置扬声器 | 内置麦克风 |  | 1000Mbps以太网卡 |  | 1×USB2.0，1×USB3.0，1×USB Type-C | HDMI> | 耳机/麦克风二合一接口 | 电源接口 |  | 触摸板 | 背光键盘 |  |  | 2芯锂电池，45瓦时 | 6小时左右，视具体使用环境而定长续航笔记本> | 100V-240V 65W 自适应交流电源适配器 | 1.6Kg | 324mm | 215mm | 19.9mm |  |  | 安全锁孔 | 单风扇，单热管 | Office家庭和学生版 | Fn+Q模式切换 | 2年 | 整机免费保修2年，电池1年 | 全国联保，享受三包服务 |  | 主机 x1
2282 | ThinkPad E14 Slim(20RAA015CD) | 5199 |  | 2020年04月 | 商用 | 轻薄笔记本商务办公本 | 预装Windows 10 Home（家庭普通版） | 英特尔 酷睿i5 10代系列 | Intel 酷睿i5 10210U中端主流机 | 1.6GHz | 4.2GHz运行流畅 | 四核心/八线程多任务运行强 | OPI 4 GT/s | Comet Lake | 6MB | 14nm> | 15W中等耗电 | 8GB运行流畅 | DDR4 2666MHz> | 1xSO-DIMM | 16GB | 512GB> | SSD固态硬盘> | 不支持触控 |  | 14英寸14游戏、便捷 | 16:9 | 1920x1080全高清屏 |  |  | IPS屏，4.9mm边框 |  | 性能级独立显卡 | AMD Radeon RX 640 | 2GB略显吃力 | GDDR5> |  |  |  | 720p HD摄像头高清 | 杜比音效认证 | 哈曼卡顿扬声器 | 内置麦克风 | 内置无线网卡> | 1000Mbps以太网卡 | 支持，蓝牙5.0模块 | 1×USB2.0，2×USB3.0，1×Type-C（全功能） | HDMI> | 耳机/麦克风二合一接口 | RJ45（网络接口） |  | 触摸板，指点杆 | 全尺寸键盘> |  |  | 锂电池，45瓦时 | 视具体使用环境而定长续航笔记本> | 100V-240V 自适应交流电源适配器 | 1.77Kg | 325mm | 232mm | 17.9mm | A/D面金属材质 | 黑色 | 安全锁孔 |  | Office家庭和学生版，Thinkpad定制版电脑管家 |  | 1年 | 1年部件和人工，客户送修 | 全国联保，享受三包服务 |  | 笔记本主机 x1电池 x1电源适配器 x1说明书 x1保修卡 x1
2283 | ThinkPad E14 2022 酷睿版(i7 1260P/16GB/512GB/集显/银色) | 6499 |  | 2022年 | 商用 | 轻薄笔记本商务办公本 | 预装Windows 11 Home Basic 64bit（64位家庭普通版）> | 英特尔 酷睿i7 12代系列 | Intel 酷睿i7 1260P高端机 | 2.1GHz | 4.7GHz运行流畅 | 12核心/16线程 |  |  | 18MB | Intel 7（10nm） |  | 16GB极速运行 | DDR4 3200MHz> |  | 40GB | 512GB> | SSD固态硬盘（PCIe4.0）> | 不支持触控 | IPS | 14英寸14游戏、便捷 | 16:9 | 1920x1080全高清屏 | 60Hz> | 100% | DC调光 |  | 集成显卡> |  | 共享内存容量略显吃力 |  |  |  |  | 1080p FHD摄像头（IR）高清 | 杜比认证音效 | 哈曼调校扬声器 | 内置麦克风 | WiFi6>，Intel AX201 | 1000Mbps以太网卡 | 支持蓝牙功能 | 左侧：1×USB3.1，1×Thunderbolt4右侧：1×USB2.0 | HDMI> | 耳机/麦克风二合一接口 | RJ45（网络接口），电源接口 |  | 触摸板，指点杆 | 防泼溅键盘> |  | 支持智能人脸识别功能 | 锂电池，57瓦时 | 视具体使用环境而定长续航笔记本> | 100V-240V 自适应交流电源适配器 | 1.6Kg | 324mm | 220mm | 17.9mm | A面金属 | 银色 | 安全锁孔 |  | Office家庭和学生版 |  | 1年 |  | 全国联保，享受三包服务 |  | 笔记本主机 x1电源适配器 x1电源线 x1用户指南 x1
2284 | ThinkPad P53(20QNA007CD) | 2.15万 |  | 2019年10月 | 商用 | 轻薄笔记本 | 预装Windows 10 | 英特尔 酷睿i7 9代系列 | Intel 酷睿i7 9850H高端机 | 2.6GHz | 4.6GHz运行流畅 | 六核心/十二线程多任务运行强 |  | Coffee Lake> | 12MB | 14nm> | 15W中等耗电 | 16GB极速运行 | DDR4 2400MHz | 4xSO-DIMM | 128GB | 256GB+2TB | 混合硬盘（SSD+HDD）> |  |  | 15.6英寸15.6游戏、便捷 | 16:9 | 1920*1080全高清屏 |  |  | 宽屏，IPS屏，100%sRGB |  | 专业级独立显卡 | NVIDIA Quadro T2000 | 4GB正常 | GDDR5> |  |  | 128bit> |  | 杜比全景声 | 内置扬声器 | 内置麦克风 |  | 1000Mbps以太网卡 |  | 2×USB3.0，1×USB3.0 Type-C，2×Thunderbolt3 | HDMI> | 耳机/麦克风二合一接口 | RJ45（网络接口），电源接口 | SD读卡器 | 触摸板 |  | 支持智能指纹识别功能 |  | 锂电池 | 视具体使用环境而定长续航笔记本> | 100V-240V 自适应交流电源适配器 | [8 empty] | Office家庭和学生版 |  | 3年 |  | 全国联保，享受三包服务
2285 | HUAWEI MateBook X 2021款(i7 1160G7/16GB/512GB/MX450) | 概念产品 |  |  | 商用 | 商务办公本轻薄笔记本 | 预装Windows 10 Home Basic 64bit（64位家庭普通版）> | 英特尔 酷睿i7 11代系列 | Intel 酷睿i7 1160G7高端机 | 2.1GHz | 4.4GHz运行流畅 | 四核心/八线程多任务运行强 | OPI 4GT/s | Tiger Lake> | 12MB | 10nm> |  | 16GB极速运行 | LPDDR4X（低功耗版）4266MHz> |  |  | 512GB> | SSD固态硬盘> | 支持十点触控 |  | 13英寸13移动、办公 | 3:2> | 3000x2000超高清屏 |  |  | LTPS，400nits，100%sRGB，1500:1，178°广视角，莱茵护眼认证，278PPI，90%屏占比，LTPS |  | 性能级独立显卡 | NVIDIA GeForce MX450 | 2GB略显吃力 |  |  |  |  | 720p HD摄像头（隐藏式）高清 | 内置音效芯片 | 内置四扬声器 | 内置双麦克风 | 支持802.11ax无线协议>，2×2MiMO，支持双频（2.4GHz+5GHz）> |  | 支持，蓝牙5.0模块 | 2×USB Type-C |  | 耳机/麦克风二合一接口 |  |  | 触摸板（Free Touch触控板压感技术） | 巧克力键盘>，孤岛式键盘> | 支持智能指纹识别功能 |  | 聚合物电池，42瓦时 | 视具体使用环境而定长续航笔记本> | 100V-240V 自适应交流电源适配器 | 1000g | 284.4mm | 206.7mm | 13.6mm | 铝合金 | 冰霜银，青山黛 |  | 均热板导热 | Office家庭和学生版，华为分享，华为电脑管家，华为一键还原，护眼模式 |  | 1年 | 主机1年保修 | 全国联保，享受三包服务 |  | 主机 x1电源适配器 x1USB-C电源适配器线 x1快速入门 x1保修卡 x1
2286 | 机械师曙光15Air(R7 8845HS/32GB/512GB/指纹识别) | 5999 |  | 2024年5月 | 家用 | 轻薄笔记本 | 预装Windows 11 Home Basic 64bit（64位家庭普通版）> | AMD Ryzen 7 8000系列 | AMD Ryzen 7 8845HS | 3.8GHz | 5.1GHz运行流畅 | 八核心/十六线程多任务运行强 |  | Zen 4 | 16MB | 4nm |  | 32GB极速运行 | LPDDR5X（低功耗版）7500MHz | 2xSO-DIMM |  | 512GB> | SSD固态硬盘（PCIe4.0）> | 不支持触控 |  | 15.3英寸15.3游戏、便捷 | 16:10 | 2560x1600超高清屏 | 120Hz（20-120） | 100% | 莱茵TUV低蓝光认证，Free Sync防撕裂 | [12 empty] | WiFi6E，支持802.11ax无线协议> |  |  | 左侧：1×USB3.2，2×USB全功能Type-C右侧：1×USB，1×USB3.2 | HDMI2.1 | 3.5mm耳机/麦克风二合一接口 |  | SD读卡器 | 触摸板 | 全尺寸键盘（包含独立数字键盘） >，背光键盘（RGB背光） | 支持智能指纹识别功能 |  | 锂电池，65瓦时 |  | 100W USB Type-C电源适配器 | [7 empty] | 双风扇，双热管，双出风口
2287 | 联想开天N80z G2e(兆芯KX-7000/16GB/2TB/集显/政企版系统银河麒麟/统信UOS+WPS) | 8299 | ￥8299 |  | 商用 | 商务办公本 | 政企版系统银河麒麟/统信UOS+WPS> |  | 兆芯 KX-7000 |  | 3.5GHz运行流畅 | 八核心/八线程多任务运行强 |  |  |  | 16nm |  | 16GB极速运行 | DDR5 4800MHz> |  |  | 2TB> | SSD固态硬盘> | 不支持触控 | LCD | 14.5英寸14.5游戏、便捷 | 16:10 | 2560x1600超高清屏 | 90Hz | 100% |  |  | 集成显卡> |  | 共享内存容量略显吃力 |  |  |  |  | 集成摄像头普清 | 内置音效芯片 | 内置2W*2扬声器 | 内置麦克风 | WiFi6>，支持802.11ax无线协议> | 1000Mbps以太网卡 | 支持，蓝牙5.2模块 | 左侧：2×USB 3.0 Type-C，1×USB 3.0右侧：1×USB 3.0，1×USB 2.0 | 1×HDMI2.1 |  | 1×RJ45（网络接口），电源接口 |  | 触摸板 | 全尺寸键盘> |  |  | 锂电池，85瓦时 | 视具体使用环境而定长续航笔记本> | 100V-240V 自适应交流电源适配器 | 1.5Kg | 323mm | 228mm | 16.9mm | 全金属机身 |  |  | 双风扇，双水冷液管
2288 | 雷神911MT黑武士3(i5 10500H/16GB/512GB/RTX3060) | 6799 |  | 2021年02月 | 家用 | 游戏本 | 预装Windows 10 Home Basic 64bit（64位家庭普通版）> | 英特尔 酷睿i5 10代系列 | Intel 酷睿i5 10500H中端主流机 | 2.5GHz | 4.5GHz运行流畅 | 六核心/十二线程多任务运行强 | DMI3 8GT/s | Comet Lake-H> |  | 14nm> | 45W耗电高 | 16GB（8GB×2）极速运行热门游戏本> | DDR4 2933MHz> | 2xSO-DIMM |  | 512GB> | SSD固态硬盘> | 不支持触控 |  | 15.6英寸15.6游戏、便捷 | 16:9 | 1920x1080全高清屏 | 144Hz> |  | FHD，300nits，雾面屏，8bit，4ms响应时间，100%sRGB |  | 发烧级独立显卡 | NVIDIA Geforce RTX 3060 | 6GB显示流畅 | GDDR6> |  |  | 192bit> | HD摄像头高清 | Sound Blaster | 内置扬声器 | 内置麦克风 | 支持802.11ax无线协议> | 1000Mbps以太网卡 | 支持，蓝牙5.0模块 | 1×USB2.0，1×USB3.0，1×USB3.1，1×USB3.1 Type-C | HDMI2.0 | 耳机输出接口，麦克风输入接口 | RJ45（网络接口），电源接口 | 六合1读卡器 | 触摸板 | 背光键盘 |  |  | 6芯锂聚合物，47瓦时 | 视具体使用环境而定长续航笔记本> | 100V-240V 180W 自适应交流电源适配器 | 2.5Kg | 361mm | 258mm | 27.9mm |  | 黑色 | 安全锁孔 | 双风扇，四热管，三出风口 | 雷神控制中心 |  | 1年 | 整机1年，主要部件2年，电池1年 | 全国联保，享受三包服务 |  | 笔记本主机 x1电源适配器 x1电源线 x1说明书 x1保修卡 x1
2289 | 戴尔G3 15(G3 3500-R1766BR) | 8128 |  | 2020年05月 | 家用 | 游戏本 | 预装Windows 10 Home Basic 64bit（64位家庭普通版）> | 英特尔 酷睿i7 10代系列 | Intel 酷睿i7 10750H高端机 | 2.6GHz | 5GHz运行流畅 | 六核心/十二线程多任务运行强 | DMI3 8GT/s | Comet Lake-H> | 8MB | 14nm> | 45W耗电高 | 16GB（8GB×2）极速运行热门游戏本> | DDR4 2933MHz> |  |  | 512GB> | SSD固态硬盘> | 不支持触控 |  | 15.6英寸15.6游戏、便捷 | 16:9 | 1920x1080全高清屏 |  |  | 72%NTSC |  | 发烧级独立显卡 | NVIDIA GeForce GTX 1660Ti | 6GB显示流畅 | GDDR6> |  |  | 192bit> | 集成摄像头普清 | 内置音效芯片 | 内置扬声器 | 内置麦克风 | Intel 9462 AC |  | 支持，蓝牙5.0模块 | [5 empty] | 触摸板 |  |  |  | 锂电池，51瓦时 | 视具体使用环境而定长续航笔记本> | 100V-240V 自适应交流电源适配器 |  |  |  | 21.6mm | 复合材质> | 黑色 | 安全锁孔 | 43片叶片+三项马达+纯铜散热鳍片 |  |  | 2年 | 2年上门服务+1年电池保修服务 | 全国联保，享受三包服务 |  | 笔记本主机 x1电源适配器 x1电源线 x1说明书 x1保修卡 x1
2290 | Acer 非凡Go Pro 2024（i5 13420H/16GB/1TB） | 5399 |  | 2024年12月 | 家用 | 商务办公本轻薄笔记本 | 预装Windows 11 Home Basic 64bit（64位家庭普通版）> | 英特尔 酷睿i5 13代系列 | Intel 酷睿 i5 13420H |  | 4.6GHz运行流畅 | 八核心/十二线程多任务运行强 |  |  | 12MB | 10nm> | 45W耗电高 | 16GB极速运行 | LPDDR5（低功耗版） |  |  | 1TB> | SSD固态硬盘（PCIe4.0）> | 不支持触控 | IPS雾面屏 | 14英寸14游戏、便捷 | 16:10 | 2240x1400全高清屏 |  |  | DC调光 |  | 核芯显卡> |  | 共享内存容量略显吃力 |  |  |  |  | 集成摄像头普清 |  |  |  | WiFi6>，支持802.11ax无线协议> | 集成网卡 | 支持蓝牙功能 | 左侧：2×USB Type-C（全功能）；右侧：1×USB3.0接口，1×USB Type-C（数据传输） | 1×HDMI2.0 | 3.5mm耳机/麦克风二合一接口 |  |  | 一体化多点触控触摸板 | 全尺寸键盘>，背光键盘 |  |  | 锂电池，60瓦时 | 12小时左右，视具体使用环境而定长续航笔记本> | 100V-240V 100W 自适应交流电源适配器 | 999g |  |  |  | 镁铝合金 | 星空灰色 |  |  | Office家庭和学生版
2291 | ROG 枪神7 Plus 超竞版(i9 13980HX/64GB/2TB/RTX4090) | 2.7万 | ￥32599 | 2023年02月 | 家用 | 游戏本 | 预装Windows 11 Home Basic 64bit（64位家庭普通版）> | 英特尔 酷睿i9 13代系列 | Intel 酷睿i9 13980HX旗舰机 | 2.2GHz | 5.6GHz运行流畅 | 24核心/32线程 |  |  | 36MB | 10nm> | 65W耗电高 | 64GB（32GB×2）极速运行热门游戏本> | DDR5 4800MHz> | 2xSO-DIMM | 64GB | 2TB> | SSD固态硬盘（PCIe4.0）> | 不支持触控 | 星云屏（IPS） | 18英寸18 | 16:10 | 2560x1600超高清屏 | 240Hz> |  | 杜比视界，支持4种色域切换 |  | 发烧级独立显卡 | NVIDIA GeForce RTX 4090 | 16GB显示流畅 | GDDR6> | 175w | 支持 |  | 720p HD摄像头高清 | 5.1.2虚拟环绕声 | 4扬声器（2高音+2低音） | 内置双降噪麦克风 | WiFi6E，支持802.11ax无线协议> | 2.5Gbps以太网卡> | 支持，蓝牙5.2模块 | 左侧：1×USB3.2 Type-C（支持100w PD充电），1×Thunderbolt4（支持DP1.4集显输出）右侧：2×USB3.2 Type-A | 左侧：1×HDMI2.1 | 左侧：1×3.5mm耳机/麦克风二合一接口 | 左侧：1×RJ45（网络接口），1×电源接口 |  | 触摸板 | 背光键盘（单键RGB，支持AURA SYNC，Overstroke闪击技术），全尺寸键盘> | 不支持> |  | 4锂电池，90瓦时 | 视具体使用环境而定长续航笔记本> | 100V-240V 330W 自适应交流电源适配器 |  | 399mm | 295mm | 30.8mm | A面金属，BCD面高强度复合材质 | 黑色 |  | 3风扇，7热管，冰川散热架构3.0 |  |  | 2年 |  | 全国联保，享受三包服务 |  | 笔记本主机 x1适配器 x1用户手册 x1保修卡 x1信仰徽章 x1
2292 | 华硕天选4R(R7 7735H/16GB/512GB/RX7600S) | 7499 | ￥5796 | 2023年05月18日 | 家用 | 游戏本 | 预装Windows 11 Home Basic 64bit（64位家庭普通版）> | AMD Ryzen 7 7000系列 | AMD Ryzen 7 7735H | 3.2GHz | 4.75GHz运行流畅 | 八核心/十六线程多任务运行强 |  | Zen 3+ | 16MB | 6nm |  | 16GB（8GB×2）极速运行热门游戏本> | DDR5 4800MHz> | 2xSO-DIMM | 64GB | 512GB> | SSD固态硬盘（PCIe4.0）> | 不支持触控 | IPS | 15.6英寸15.6游戏、便捷 | 16:10 | 1920x1200全高清屏 | 165Hz> | 100% | DC调光 |  | 双显卡（发烧级独立显卡＋集成显卡） | AMD Radeon RX 7600S+AMD Radeon 680M | 8GB显示流畅 | GDDR6> |  | 支持 |  | 720p HD摄像头高清 | 杜比认证音效 | 内置双扬声器 | 双阵列式降噪麦克风 | WiFi6>，支持802.11ax无线协议> | 1000Mbps以太网卡 | 支持，蓝牙5.2模块 | 左侧：1×USB3.2 Type-C（集显输出），1×USB Type-C（独显输出，支持DP1.4+PD充电），1×USB3.1 Type-A右侧：1×USB3.1 Type-A | 左侧：1×HDMI2.1 | 左侧：1×3.5mm耳机/麦克风二合一接口 | 左侧：1×RJ45（网络接口） |  | 触摸板 | 背光键盘（白色背光），全尺寸键盘（包含独立数字键盘） | 不支持> | 不支持> | 4芯锂电池，90瓦时 | 视具体使用环境而定长续航笔记本> | 100V-240V 240W 自适应交流电源适配器 |  | 355mm | 252mm | 22mm | A面金属材质，B/C/D面高强度复合材质 | 曜石黑 | 安全锁孔 | 双风扇（Arc Flow绝生风扇，84叶片），5热管，四出风口 |  | Armoury Crate奥创智控中心 | 1年 |  | 全国联保，享受三包服务 |  | 笔记本主机 x1适配器 x1用户手册 x1保修卡 x1
2293 | 苹果Macbook Pro 15英寸(MV932CH/A) | 2.05万 |  | 2019年05月 | 商用 | 轻薄笔记本商务办公本 | Mac OS High Sierra | 英特尔 酷睿i9 9代系列 | Intel 酷睿i9 9880H旗舰机 | 2.3GHz | 4.8GHz运行流畅 | 八核心/十六线程多任务运行强 | DMI 8 GT/s | Coffee Lake> | 16MB | 14nm> | 45W耗电高 | 16GB极速运行 | DDR4 2400MHz |  | 32GB | 512GB> | SSD固态硬盘> | 不支持触控 |  | 15.4英寸15.4游戏、便捷 | 16:10 | 2880x1800超高清屏 |  |  | LED背光>，IPS屏，原彩显示技术，500-nits，视网膜显示屏> |  | 入门级独立显卡 | AMD Radeon Pro 560X | 4GB正常 | GDDR5> |  |  |  | 720p FaceTime高清摄像头 | 内置音效芯片 | 立体声扬声器 | 三个麦克风 | 支持802.11a/b/g/n/ac无线协议> |  | 支持，蓝牙5.0模块 | 4×Thunderbolt3 |  | 耳机/麦克风二合一接口 |  |  | Force Touch触摸板，触控栏，触控ID | 全尺寸背光键盘 |  |  | 锂聚合物电池，83.6瓦时 | 10小时的无线网络浏览10小时的iTunes影片播放30天的待机时间长续航笔记本> | 100V-240V 87W 自适应交流电源适配器 | 1.83Kg | 349.3mm | 240.7mm | 15.5mm | 镁铝合金材质 | 银色 |  |  |  | 触控栏，触控ID | 2年 | 2年主要部件保修，90天免费电话技术支持（1年有限来自Apple保修服务） | 全国联保，享受三包服务 |  | 笔记本主机 x161W USB-C电源适配器 x1USB-C 充电线 x1说明书 x1保修卡 x1
2294 | 惠普ELITEBOOK 840 G8(i7 1165G7/16GB/1TB/集显) | 8999 |  | 2021年> | 商用 | 商务办公本 | 预装Windows 10 Home Basic 64bit（64位家庭普通版）> | 英特尔 酷睿i7 11代系列 | Intel 酷睿i7 1165G7高端机 | 2.8GHz | 4.7GHz运行流畅 | 四核心/八线程多任务运行强 | DMI3 4GT/s | Tiger Lake> | 12MB | 10nm> |  | 16GB极速运行 | DDR4 3200MHz> | 2xSO-DIMM | 64GB | 1TB> | SSD固态硬盘> | 不支持触控 | IPS屏 | 14英寸14游戏、便捷 | 16:9 | 1920x1080全高清屏 |  |  | FHD，防眩光 |  | 集成显卡> |  | 共享内存容量略显吃力 | 无 |  |  |  | 720p HD摄像头（可调节开关）高清 | Bang & Olufsen | 双立体声扬声器 | 1×WorldFacing麦克风，2×阵列式麦克风 | Intel AX201，支持802.11ax无线协议>，2×2MiMO |  | 支持，蓝牙5.0模块 | 2×USB3.0（其中一个支持关机充电），2×Thunderbolt4 | HDMI1.4a | 耳机/麦克风二合一接口 | 电源接口 |  | 触摸板 | 防渗漏背光键盘（带导水孔，两档背光） | 支持智能指纹识别功能 |  | 3芯锂电池，53瓦时 | 视具体使用环境而定长续航笔记本> | 100V-240V 65W自适应交流电源适配器 | 1.26Kg | 307.6mm | 204.6mm | 17.9mm | 镁铝合金材质 | 银色 | 安全锁孔 |  |  |  | 3年 | 3年标准部件和人工有限保修，3年原装电池有限保修 | 全球联保，享受三包服务 |  | 笔记本主机 x1电源适配器 x1电源线 x1说明书 x1保修卡 x1
2295 | 惠普光影精灵6 Max(i7 10750H/16GB/512GB/GTX1650Ti/144Hz/绿光) | 6999 |  | 2020年08月 | 家用 | 游戏本 | 预装Windows 10 Home Basic 64bit（64位家庭普通版）> | 英特尔 酷睿i7 10代系列 | Intel 酷睿i7 10750H高端机 | 2.6GHz | 5GHz运行流畅 | 六核心/十二线程多任务运行强 | DMI3 8GT/s | Comet Lake-H> | 12MB | 14nm> | 45W耗电高 | 16GB极速运行热门游戏本> | DDR4 2933MHz> |  |  | 512GB> | SSD固态硬盘> | 不支持触控 |  | 16.1英寸16.1 | 16:9 | 1920x1080全高清屏 | 144Hz> |  | FHD，LED背光>，IPS，80.53%屏占比，左右5mm边框，72%NTSC |  | 发烧级独立显卡 | NVIDIA GeForce GTX 1650Ti | 4GB正常 |  |  |  |  | 集成摄像头普清 | B&O认证音效 | 内置扬声器 | 内置麦克风 | 支持802.11ax无线协议> | 1000Mbps以太网卡 | 支持，蓝牙5.0模块 | 2×USB3.0（其中一个支持关机充电），1×USB3.0 Type-C（支持视频输出） | HDMI> | 耳机/麦克风二合一接口 | RJ45（网络接口），电源接口 | SD读卡器 | 触摸板 | 背光键盘（白色背光） |  |  | 3芯锂电池 | 2-3小时，视具体使用环境而定长续航笔记本> | 100V-240V 260W 自适应交流电源适配器 | 2.25Kg | 360mm | 256mm | 23.4mm |  | 黑色 |  | 双风扇 | Office家庭和学生版，惠普游戏控制中心 |  | 1年 | 整机1年，主要部件2年 | 全国联保，享受三包服务 |  | 笔记本 x1适配器 x1保修卡 x1
2296 | HUAWEI MateBook D 15 2020(R7 4700U/16GB/512GB/集显) | 4699 |  | 2020年08月 | 商用 | 轻薄笔记本 | 预装Windows 10 Home Basic 64bit（64位家庭普通版）> | AMD Ryzen 7 4000系列 | AMD Ryzen 7 4700U | 2GHz | 4.1GHz运行流畅 | 八核心/八线程多任务运行强 |  | Zen 2> | 12MB | 7nm> | 15W中等耗电 | 16GB极速运行 | DDR4 2666MHz> |  |  | 512GB> | SSD固态硬盘> | 不支持触控 |  | 15.6英寸15.6游戏、便捷 | 16:9 | 1920x1080全高清屏 |  |  | FHD，LED背光>，雾面屏，4.8mm三边微边框，250nits，莱茵无频闪认证，莱茵低蓝光认证 |  | 集成显卡> |  | 共享内存容量略显吃力 |  |  |  |  | 隐藏式高清摄像头 | Dolby Atmos Sound System音效技术 | 内置双扬声器 | 内置双麦克风 | 支持802.11a/b/g/n/ac无线协议>，支持双频（2.4GHz+5GHz）> |  | 支持，蓝牙5.0模块 | 2×USB2.0，1×USB3.1，1×USB Type-C | HDMI> | 耳机/麦克风二合一接口 |  |  | 触摸板 | 全尺寸键盘> | 支持智能指纹识别功能 |  | 聚合物电池，42瓦时 | 视具体使用环境而定长续航笔记本> | 100V-240V 自适应交流电源适配器 | 1.53Kg | 357.8mm | 229.9mm | 16.9mm | 镁铝合金材质 | 皓月银，深空灰 |  |  | Office家庭和学生版，华为电脑管家，显示管理，华为分享 | 热键Fn+P切换 | 1年 | 主机1年保修 | 全国联保，享受三包服务 |  | 主机 x165W USB-C 电源适配器 x1电源适配器线（USB-C） x1快速入门 x1保修卡 x1
2297 | 惠普光影精灵6(i5 10300H/16GB/512GB/GTX1650Ti/45%NTSC) | 5989 |  | 2020年05月 | 家用 | 游戏本 | 预装Windows 10 Home Basic 64bit（64位家庭普通版）> | 英特尔 酷睿i5 10代系列 | Intel 酷睿i5 10300H中端主流机 | 2.5GHz | 4.5GHz运行流畅 | 四核心/八线程多任务运行强 |  | Comet Lake-H> | 8MB | 14nm> | 45W耗电高 | 16GB极速运行热门游戏本> | DDR4 2933MHz> | 2xSO-DIMM | 32GB | 512GB> | SSD固态硬盘> | 不支持触控 |  | 15.6英寸15.6游戏、便捷 | 16:9 | 1920x1080全高清屏 | 60Hz> |  | 45%NTSC，300nits |  | 发烧级独立显卡 | NVIDIA GeForce GTX 1650Ti | 4GB正常 |  |  |  |  | 集成摄像头普清 | Bang&Olufsen音效 | 内置扬声器 | 内置麦克风 | 支持802.11ax无线协议> | 1000Mbps以太网卡 | 支持，蓝牙5.0模块 | 3×USB3.0接口（其中一个支持关机充电），1×USB3.1 Type-C（支持视频输出及关机充电） | HDMI> | 耳机/麦克风二合一接口 | RJ45（网络接口），电源接口 | SD读卡器 | 触摸板 | 背光键盘 |  |  | 3芯锂电池 | 视具体使用环境而定长续航笔记本> | 100V-240V 150W 自适应交流电源适配器 | 2.23Kg | 260mm | 256mm | 23.4mm | 复合材质> | 黑色 |  | 四风道，四热管 |  |  | 1年 | 整机1年，原装电池1年有限保修 | 全国联保，享受三包服务 |  | 笔记本主机 x1电池 x1电源适配器 x1电源线 x1说明书 x1保修卡 x1
2298 | 联想LEGION Y9000X(i9 9880H/32GB/1TB+1TB/集显/UHD) | 1.1万 |  | 2019年10月 | 家用 | 轻薄笔记本创意设计PC | 预装Windows 10 Home Basic 64bit（64位家庭普通版）> | 英特尔 酷睿i9 9代系列 | Intel 酷睿i9 9880H旗舰机 | 2.3GHz | 4.8GHz运行流畅 | 八核心/十六线程多任务运行强 |  |  | 16MB | 14nm> | 45W耗电高 | 32GB极速运行 | DDR4 2666MHz> | 2xSO-DIMM |  | 1TB+1TB | 混合硬盘（2×1TB SSD） | 不支持触控 |  | 15.6英寸15.6游戏、便捷 | 16:9 | 3840x2160超高清屏 |  |  | 500nit亮度，IPS全面屏，100%RGB，4.5mm窄边框 |  | 集成显卡> |  | 共享内存容量略显吃力 |  |  |  |  | 720p HD摄像头高清 | 杜比音效认证 | 内置双扬声器 | 内置麦克风 | 2*2 AC无线局域网卡 |  | 支持 | 2×USB3.1 Gen2（其中一个支持关机充电），2×Thunderbolt 3 Type-C |  | 耳机/麦克风二合一接口 |  | SD读卡器 | 触摸板 | 全尺寸键盘（包含独立数字键盘） >，背光键盘 | 支持智能指纹识别功能 |  | 锂电池 | 视具体使用环境而定长续航笔记本> | 100V-240V 95W 自适应交流电源适配器 | 1.7Kg | 356mm | 251.8mm | 14.9mm |  | 深空灰 |  | TSI Pro双刃散热，四份风扇逆流旋转 | Office家庭和学生版 |  | 2年 | 整机免费保修2年，电池1年 | 全国联保，享受三包服务 |  | 笔记本主机 x1电源适配器 x1
2299 | 联想小新 Air 14 2021(i5 1155G7/16GB/1TB/集显) | 4299 |  | 2021年06月> | 商用 | 轻薄笔记本商务笔记本 | 预装Windows 11 Home Basic 64bit（64位家庭普通版）> | 英特尔 酷睿i5 11代系列 | Intel 酷睿i5 1155G7中端主流机 | 2.5GHz | 4.5GHz运行流畅 | 四核心/八线程多任务运行强 | OPI 4GT/s | Tiger Lake> | 12MB | 10nm | 28W | 16GB（8GB×2）极速运行 | DDR4 3200MHz | 2xSO-DIMM | 16GB（板载内存不可升级） | 1TB> | SSD固态硬盘> | 不支持触控 |  | 14英寸14游戏、便捷 | 16:9 | 1920x1080全高清屏 | 60Hz | 100% | FHD，LED背光>，防眩目，DC调光 |  | 集成显卡 | Intel Iris Xe Graphics | 共享内存容量略显吃力 |  |  |  |  | 720p HD摄像头（物理防窥）高清 | 杜比音效认证 | 2×2W立体声音响 | 内置麦克风 | 支持802.11ax无线协议 |  | 支持蓝牙功能 | 2×USB3.1，1×Type-C（全功能） | HDMI1.4b | 耳机/麦克风二合一接口 |  | SD读卡器 | 触摸板 | 背光键盘 | 支持智能指纹识别功能 |  | 锂电池，56.5瓦时 | 视具体使用环境而定长续航笔记本> | 100V-240V 65W 自适应交流电源适配器 | 1.38Kg | 321.69mm | 211.84mm | 16.9mm | 金属材质 | 银色 |  | 单风扇，双热管 | Office家庭和学生版 | Fn+Q模式切换 | 2年 | 整机免费保修2年，电池1年 | 全国联保，享受三包服务 |  | 笔记本主机 x1电源适配器 x1
2300 | ThinkPad T15(20S6003GCD) | 8999 |  | 2020年 | 商用 | 商务办公本 | 预装Windows 10 Home Basic 64bit（64位家庭普通版）> | 英特尔 酷睿i5 10代系列 | Intel 酷睿i5 10210U中端主流机 | 1.6GHz | 4.2GHz运行流畅 | 四核心/八线程多任务运行强 | OPI 4 GT/s | Comet Lake | 6MB | 14nm> | 15W中等耗电 | 16GB（8GB×2）极速运行 | DDR4 2666MHz（板载8GB+独立插槽8GB） | 1xSO-DIMM | 32GB | 512GB> | SSD固态硬盘> | 不支持触控 |  | 15.6英寸15.6游戏、便捷 | 16:9 | 1920x1080全高清屏 |  |  | FHD，LED背光>，防眩目屏> |  | 性能级独立显卡 | NVIDIA GeForce MX330 | 2GB略显吃力 | GDDR5> |  |  |  | 红外摄像头 | 杜比音效认证 | 内置扬声器 | 内置双远场麦克风 | Intel AX201，支持802.11ax无线协议> | 1000Mbps以太网卡 | 支持，蓝牙5.0模块 | 2×USB3.0，1×USB Type-C，1×Thunderbolt | HDMI> | 耳机/麦克风二合一接口 | RJ45（网络接口） | SD读卡器 | 触摸板，指点杆 | 背光键盘 | 支持智能指纹识别功能 | 支持智能人脸识别功能 | 锂电池，57瓦时 | 视具体使用环境而定长续航笔记本> | 100V-240V 自适应交流电源适配器 | 1.75Kg |  |  |  |  | 黑色 |  |  | Office家庭和学生版，定制版电脑管家 | 通讯热键 | 1年 | 1年部件和人工，客户送修，网上注册送1年意外保护 | 全国联保，享受三包服务
2301 | 联想小新 Air 15 2021(i5 1155G7/16GB/1TB/集显) | 4599 |  | 2021年06月> | 商用 | 轻薄笔记本商务笔记本 | 预装Windows 10 Home Basic 64bit（64位家庭普通版）> | 英特尔 酷睿i5 11代系列 | Intel 酷睿i5 1155G7中端主流机 | 2.5GHz | 4.5GHz运行流畅 | 四核心/八线程多任务运行强 | OPI 4GT/s | Tiger Lake> | 12MB | 10nm | 28W | 16GB（8GB×2）极速运行 | DDR4 3200MHz | 2xSO-DIMM | 16GB（板载内存不可升级） | 1TB> | SSD固态硬盘> | 不支持触控 |  | 15.6英寸15.6游戏、便捷 | 16:9 | 1920x1080全高清屏 | 60Hz | 100% | FHD，LED背光>，防眩目，DC调光 |  | 集成显卡 | Intel Iris Xe Graphics | 共享内存容量略显吃力 |  |  |  |  | 720p HD摄像头（物理防窥）高清 | 杜比音效认证 | 2×2W立体声音响 | 阵列式麦克风 | 支持802.11ac无线协议 |  | 支持蓝牙功能 | 2×USB3.1，1×Type-C（全功能） | HDMI1.4b | 耳机/麦克风二合一接口 |  | SD读卡器 | 触摸板 | 全尺寸背光键盘（包含独立数字小键盘） | 支持智能指纹识别功能 |  | 锂电池，70瓦时 | 视具体使用环境而定长续航笔记本> | 100V-240V 65W 自适应交流电源适配器 | 1.7Kg |  |  | 16.9mm | 金属材质 | 银色 |  | 单风扇，双热管 |  |  | 2年 | 整机免费保修2年，电池1年 | 全国联保，享受三包服务 |  | 笔记本主机 x1电源适配器 x1
2302 | HUAWEI MateBook D 14 2022 12代酷睿版(i7 1260P/16GB/512GB/集显) | 6699 | ￥4999 | 2022年05月 | 商用 | 轻薄笔记本商务办公本 | 预装Windows 11 Home Basic 64bit（64位家庭普通版）> | 英特尔 酷睿i7 12代系列 | Intel 酷睿 i7 1260P | 2.1GHz | 4.7GHz运行流畅 | 12核心/16线程 |  | Alder Lake> | 18MB | Intel 7（10nm） |  | 16GB极速运行 | DDR4> |  |  | 512GB> | SSD固态硬盘（M.2 2280） | 不支持触控 | IPS | 14英寸14游戏、便捷 | 16:9 | 1920x1080全高清屏 | 60Hz> | 100% | DC调光，莱茵TUV低蓝光护眼认证，莱茵TUV无频闪认证 |  | 集成显卡> |  | 共享内存容量略显吃力 |  |  |  |  | 720p HD摄像头高清 | 环绕立体声音频 | 立体声双扬声器 | 2麦克风 | WiFi6>，支持802.11ax无线协议>，160MHz |  | 支持，蓝牙5.1模块 | 左侧：1×USB3.1，1×USB Type-C（支持关机反向充电）右侧：1×USB2.0 | 左侧：HDMI | 右侧：耳机/麦克风二合一接口 |  |  | 触摸板 | 全尺寸键盘>，背光键盘 | 支持智能指纹识别功能 | 不支持> | 锂电池，56瓦时 |  | 65W USB Type-C电源适配器 | 1.38Kg | 322.5mm | 214.8mm | 15.9mm | 金属材质 |  |  |  | Office家庭和学生版 | [5 empty] | 笔记本电脑 x1电源适配器 x1电源适配器线 x1保修卡 x1快速入门 x1
2303 | ThinkPad T16 2022(21BVA001CD) | 1.15万 |  | 2022年08月 | 商用 | 轻薄笔记本商务办公本 | 预装Windows 11 Home Basic 64bit（64位家庭普通版）> | 英特尔 酷睿i7 12代系列 | Intel 酷睿i7 1260P高端机 | 2.1GHz | 4.7GHz运行流畅 | 12核心/16线程 |  | Alder Lake> | 18MB | Intel 7（10纳米）> |  | 16GB极速运行 | DDR4 3200MHz> |  | 48GB | 512GB> | SSD固态硬盘> | 不支持触控 | IPS | 16英寸16 | 16:10 | 1920x1200全高清屏 | 60Hz> |  | 防眩光屏> |  | 性能级独立显卡 | NVIDIA GeForce MX 550> | 2GB略显吃力 |  |  |  |  | 1080p FHD摄像头（IR）高清 | 杜比认证音效 | 内置扬声器 | 双阵列降噪麦克风 | WiFi6E，支持802.11ax无线协议> | 1000Mbps以太网卡 | 支持，蓝牙5.2模块 | 左侧：1×USB3.1，2×Thunderbolt4右侧：1×USB3.1 | HDMI 2.0b | 耳机/麦克风二合一接口 | RJ45（网络接口） |  | 触摸板，指点杆 | 背光键盘 | 支持智能指纹识别功能 | 支持智能人脸识别功能 | 锂电池，52.5瓦时 | 视具体使用环境而定长续航笔记本> | 100V-240V 自适应交流电源适配器 | 1.64Kg | 361.9mm | 255.5mm | 19.9mm | A面PPS合成材料 |  | 通过MIL-STD-810H军标测试，安全锁孔 |  | Office家庭和学生版 |  | 2年 |  | 全国联保，享受三包服务 |  | 笔记本主机 x1电源适配器 x1电源线 x1用户指南 x1
2304 | 七彩虹MEOW R16 Ultra(R9 9850HX/32GB/1TB/RTX5060) | 1.03万 | ￥9499 | 2025年09月 | 家用 | 游戏本 | 预装Windows 11 Home Basic 64bit（64位家庭普通版）> | AMD Ryzen 9 9000系列 | AMD Ryzen 9 9850HX | 3GHz | 5.2GHz运行流畅 | 12核心/24线程 |  | Zen 5 | 64MB | 4nm |  | 32GB（16GB×2）极速运行热门游戏本> | DDR5 5600MHz> | 2xSO-DIMM |  | 1TB> | SSD固态硬盘（PCIe4.0）> | 不支持触控 | IPS | 16英寸16 | 16:10 | 2560x1600超高清屏 | 300Hz> | 100% |  |  | 双显卡（发烧级独立显卡＋集成显卡） | NVIDIA GeForce RTX5060 | 8GB显示流畅 | GDDR7> | 115W |  |  | 集成摄像头普清 |  | 内置扬声器 | 内置麦克风 | WiFi6E，支持802.11ax无线协议> | 2.5Gbps以太网卡> | 支持蓝牙功能 | 左侧：1×USB3.2 Gen1 Type-C接口，1×USB3.2 Gen1 Type-A右侧：1×USB3.2 Gen1 Type-A接口后置：1×USB3.2 Gen2 Type-C（支持DP和PD100W充电），1×USB3.2 Gen2 Type-A | 1×HDMI2.1 | 3.5mm耳机 | 1×RJ45（网络接口），电源接口 | SD读卡器 | 玻璃触摸板 | 背光键盘 |  |  | 锂电池，80瓦时 |  | 240W氮化镓轻量适配器 |  |  |  | 19.9mm | ACD面金属 | 猫语白配色 |  | 采用6x大尺寸热管+双静音散热风扇＋相变硅脂导热
2305 | ThinkPad E490(20N8002XCD) | 5299 |  | 2018年12月 | 商用 | 轻薄笔记本商务办公本 | 预装Windows 10 | 英特尔 酷睿i5 8代系列 | Intel 酷睿i5 8265U中端主流机 | 1.6GHz | 3.9GHz运行流畅 | 四核心/八线程多任务运行强 | OPI 4 GT/s | Whiskey Lake> | 6MB | 14nm> | 15W中等耗电 | 8GB（8GB×1）运行流畅 | DDR4> | 2xSO-DIMM | 32GB（单插槽最高支持16GB） | 128GB+1TB | 混合硬盘（SSD+5400转HDD）> | 不支持触控 |  | 14英寸14游戏、便捷 | 16:9 | 1920x1080全高清屏 |  |  | FHD，LED背光>，6.9mm边框，180度开合 |  | 性能级独立显卡 | AMD Radeon RX 550X | 2GB略显吃力 | GDDR5> |  |  | 128bit> | 720p HD摄像头高清 | 内置音效芯片 | 内置扬声器 | 内置麦克风 | 内置无线网卡> | 1000Mbps以太网卡 | 支持蓝牙功能 | 1×USB2.0，2×USB3.0，1×USB Type-C数据接口实拍图> | HDMI视频接口实拍图> | 耳机/麦克风二合一接口音频接口实拍图> | RJ45（网络接口），电源接口其它接口实拍图> | Micro SD读卡器 | 多点触摸板，Trackpoint指点杆 | 全尺寸键盘> |  |  | 锂电池，45瓦时 | 视具体使用环境而定长续航笔记本> | 100V-240V 自适应交流电源适配器 | 1.78Kg | 329mm | 242mm | 21.9mm | ABS塑料材质 | 黑色 | 安全锁孔 | 黑酷散热技术 | Office家庭和学生版 |  | 1年 | 1年部件和人工，客户送修 | 全国联保，享受三包服务 |  | 笔记本主机 x1电池 x1电源适配器 x1说明书 x1保修卡 x1
2306 | ThinkBook 14+ 2024 锐龙版(R7 8845H/16GB/1TB/2.5K) | 4999 |  | 2024年01月 | 商用 | 轻薄笔记本商务办公本AI笔记本 | 预装Windows 11 Home Basic 64bit（64位家庭普通版）> | AMD Ryzen 7 8000系列 | AMD Ryzen 7 8845H | 3.8GHz | 5.1GHz运行流畅 | 8核心/16线程多任务运行强 |  |  | 16MB | 4nm |  | 16GB极速运行 | LPDDR5X（低功耗版）7500MHz |  |  | 1TB> | SSD固态硬盘> | 不支持触控 |  | 14.5英寸14.5游戏、便捷 | 16:10 | 2560x1600超高清屏 | 90Hz |  | 莱茵TUV eyesafe认证，DC调光 |  | 核芯显卡> | AMD Radeon 780M | 共享内存容量略显吃力 |  |  |  |  | 1080p FHD摄像头（IR）高清 | 杜比全景声 | 内置扬声器 | 内置麦克风 | WiFi6E，支持802.11ax无线协议> | 1000Mbps以太网卡 | 支持，蓝牙5.1模块 | 左侧：1×USB3.1，1×USB3.2 Type-C，1×Thunderbolt4右侧：1×USB3.1，1×USB2.0（隐藏式） | 1×HDMI2.1 | 3.5mm耳机/麦克风二合一接口 | 1×RJ45（网络接口），TGX显卡拓展坞接口 | Micro SD读卡器 | 玻璃触摸板 | 全尺寸键盘 ，背光键盘 |  |  | 4芯锂电池，85瓦时 |  |  | 1.5Kg | 322mm | 228mm | 15.9mm | 全金属机身 |  |  | 单风扇，单热管 | Office家庭和学生版
2307 | 惠普星 13(i5 1035G1/8GB/512GB/集显/香槟色) | 5699 |  | 2019年11月 | 家用 | 轻薄笔记本影音娱乐本 | 预装Windows 10 Home Basic 64bit（64位家庭普通版）> | 英特尔 酷睿i5 10代系列 | Intel 酷睿i5 1035G1中端主流机 | 1000MHz | 3.6GHz运行流畅 | 四核心/八线程多任务运行强 |  | Ice Lake> | 6MB | 10nm> | 15W中等耗电 | 8GB（8GB×1）运行流畅 | DDR4 2400MHz |  |  | 512GB> | SSD固态硬盘> | 不支持触控 |  | 13.3英寸13.3移动、办公 | 16:9 | 1920x1080全高清屏 |  |  | FHD，LED背光>，IPS屏，5.38mm微边框，72%NTSC |  | 集成显卡> | Intel GMA UHD 620 | 共享内存容量略显吃力 | 无 |  |  |  | 集成摄像头普清 | B&O音频 | 内置双扬声器 | 内置麦克风 | 支持802.11a/b/g/n/ac无线协议> |  | 支持，蓝牙5.0模块 | 2×USB3.1，1×USB3.1 Type-C接口 | HDMI> | 耳机/麦克风二合一接口 | 电源接口 |  | 一体化多点触控触摸板 | 全尺寸背光键盘 | 支持智能指纹识别功能 |  | 2芯锂电池，37.7瓦时 | 8小时左右，视具体使用环境而定长续航笔记本> | 100V-240V 65W 自适应交流电源适配器 | 1.3Kg | 311mm | 211mm | 15.4mm | 镁铝合金材质 | 香槟色 | 安全锁孔，开机密码 | 智凉散热系统 | office家庭和学生版2016 |  | 1年 | 整机1年，主要部件2年 | 全国联保，享受三包服务 |  | 笔记本主机 x1电源适配器 x1电源线 x1说明书 x1保修卡 x1
2308 | ThinkPad E14 AI 2025(21SXA001CD) | 6499 | ￥6499 |  | 商用 | 商务办公本 | 预装Windows 11 Home Basic 64bit（64位家庭普通版）> | 英特尔 酷睿Ultra 2代系列 | Intel 酷睿Ultra5 225H | 1.7GHz | 4.9GHz运行流畅 | 14核心/14线程 |  | Arrow Lake | 18MB | 3nm |  | 32GB（16GB×2）极速运行 | DDR5 5600MHz> | 2xSO-DIMM | 64GB | 1TB> | SSD固态硬盘（PCIe4.0）> | 不支持触控 | IPS | 14英寸14游戏、便捷 | 16:10 | 2880x1800超高清屏 | 120Hz> | 100% | Eyesafe Certified 2.0 |  | 核芯显卡> | Intel Arc 130T GPU | 共享内存容量略显吃力 |  |  |  |  | 1080p FHD摄像头（IR）高清 | 杜比/哈曼双音效 | 立体声扬声器 | 阵列式麦克风 | WiFi6>，Intel AX203，支持802.11ax无线协议> | 1000Mbps以太网卡 | 支持蓝牙功能 | 1×USB-A 3.2 Gen 1，1×USB-A 3.2 Gen 2，1×Thunderbolt4，1×USB-C 3.2 Gen2 | 1×HDMI2.1 TMDS | 3.5mm耳机/麦克风二合一接口 |  |  | 触摸板 | 背光键盘 |  |  | 锂电池，64瓦时 | 本地视频播放约13小时长续航笔记本> | 65W USB Type-C电源适配器 | 1.34Kg | 313mm | 220.3mm | 15.3mm |  | 黑色 | 通过MIL-STD-810H军标测试 |  | Office家庭和学生版
2309 | ThinkPad E14 AI 2025(21SXA000CD) | 7499 | ￥7499 |  | 商用 | 商务办公本 | 预装Windows 11 Home Basic 64bit（64位家庭普通版）> | 英特尔 酷睿Ultra 2代系列 | Intel 酷睿Ultra7 255H | 2GHz | 5.1GHz运行流畅 | 16核心/16线程 |  | Arrow Lake | 24MB | 3nm |  | 32GB（16GB×2）极速运行 | DDR5 5600MHz> | 2xSO-DIMM | 64GB | 1TB> | SSD固态硬盘（PCIe4.0）> | 不支持触控 | IPS | 14英寸14游戏、便捷 | 16:10 | 2880x1800超高清屏 | 120Hz> | 100% | Eyesafe Certified 2.0 |  | 核芯显卡> | Intel Arc 140T GPU | 共享内存容量略显吃力 |  |  |  |  | 1080p FHD摄像头（IR）高清 | 杜比/哈曼双音效 | 立体声扬声器 | 阵列式麦克风 | WiFi6>，Intel AX203，支持802.11ax无线协议> | 1000Mbps以太网卡 | 支持蓝牙功能 | 1×USB-A 3.2 Gen 1，1×USB-A 3.2 Gen 2，1×Thunderbolt4，1×USB-C 3.2 Gen2 | 1×HDMI2.1 TMDS | 3.5mm耳机/麦克风二合一接口 |  |  | 触摸板 | 背光键盘 |  |  | 锂电池，64瓦时 | 本地视频播放约13小时长续航笔记本> | 65W USB Type-C电源适配器 | 1.34Kg | 313mm | 220.3mm | 15.3mm |  | 黑色 | 通过MIL-STD-810H军标测试 |  | Office家庭和学生版
2310 | 惠普战99 2023酷睿版 (i7 13700H/16GB/512GB/RTXA500) | 9299 | ￥8419 | 2023年 | 商用 | 轻薄笔记本商务办公本 | 预装Windows 11 Home Basic 64bit（64位家庭普通版）> | 英特尔 酷睿i7 13代系列 | Intel 酷睿i7 13700H高端机 |  | 5GHz运行流畅 | 十四核心/二十线程多任务运行强 |  |  | 24MB | 10纳米 | 45W耗电高 | 16GB极速运行 | DDR5> |  | 64GB | 512GB> | SSD固态硬盘（PCIe4.0）> | 不支持触控 | LCD | 15.6英寸15.6游戏、便捷 | 16:9 | 2560x1440超高清屏 | 120Hz> | 100% | 低蓝光 |  | 发烧级独立显卡 | NVIDIA GeForce RTX A500 | 4GB正常 | GDDR6> |  |  |  | 500万像素摄像头（IR） | 内置音效芯片 | 内置扬声器 | 双阵列降噪麦克风 | WiFi6E，支持802.11ax无线协议> | 1000Mbps以太网卡 | 支持，蓝牙5.3模块 | 左侧：1×USB3.1右侧：2×USB3.1，1×USB3.2 Type-C | 右侧：1×HDMI2.1 | 右侧：1×3.5mm耳机/麦克风二合一接口 | 左侧：1×RJ45（网络接口）右侧：1×SIM卡槽（非4G版暂不可用） |  | 触摸板 | 防泼溅键盘>，背光键盘 |  | 支持智能人脸识别功能 | 6芯锂电池>，83瓦时 | 视具体使用环境而定长续航笔记本> | 100V-240V 自适应交流电源适配器 | 2Kg | 359.4mm | 233.9mm | 22.8mm | 金属> |  |  | 双风扇和三散热管组成的高效散热系统 |  |  | 1年 |  | 全国联保，享受三包服务 |  | 笔记本主机 x1电源线 x1电源适配器 x1保修卡 x1
2311 | 联想拯救者 Y9000X 2022(i7 12700H/16GB/512GB/RTX3050Ti) | 8299 |  | 2022年05月 | 家用 | 游戏本 | 预装Windows 11 Home Basic 64bit（64位家庭普通版）> | 英特尔 酷睿i7 12代系列 | Intel 酷睿i7 12700H高端机 | 2.7GHz | 4.7GHz运行流畅 | 14核心/20线程 |  | Alder Lake> | 24MB | Intel 7（10nm） |  | 16GB极速运行热门游戏本> | DDR5 4800MHz> |  |  | 512GB> | SSD固态硬盘（PCIe4.0）> | 不支持触控 | IPS屏 | 16英寸16 | 16:10 | 2560x1600超高清屏 | 165Hz> |  | DC调光，10bit，HDR400，杜比视界 | ＜1 | 发烧级独立显卡 | NVIDIA GeForce RTX 3050Ti> | 4GB正常 | GDDR6> |  | 支持 |  | 1080p FHD摄像头（物理防窥）高清 | Nahimic音效 | 2×立体声扬声器 | 阵列式麦克风 | 支持802.11ax无线协议（WiFi6 E） |  | 支持，蓝牙5.1模块 | 3×USB3.2，2×USB3.2 Type-C，1×Thunderbolt4 | HDMI> | 耳机/麦克风二合一接口 | 电源接口 |  | 触摸板 | 背光键盘（1.3mm键程，全键无冲，2级背光） | 支持智能指纹识别功能 | 不支持> | 锂电池，99.99瓦时 | 视具体使用环境而定长续航笔记本> | 100V-240V 135W 自适应交流电源适配器 | 2.18Kg | 358mm | 260mm | 16.9mm | A/C/D面金属材质 | 钛晶灰 |  | 双风扇，5热管
2312 | ThinkBook 15(i7 10510U/16GB/1TB/R620) | 7199 |  | 2019年12月 | 商用 | 商务办公本 | 预装Windows 10 Home Basic 64bit（64位家庭普通版）> | 英特尔 酷睿i7 10代系列 | Intel 酷睿i7 10510U高端机 | 1.8GHz | 4.9GHz运行流畅 | 四核心/八线程多任务运行强 | OPI 4 GT/s | Comet Lake | 8MB | 14nm> | 15W中等耗电 | 16GB极速运行 | DDR4 2666MHz> | 1xSO-DIMM | 40GB（板载8GB+可扩展32GB） | 1TB> | SSD固态硬盘> | 不支持触控 |  | 15.6英寸15.6游戏、便捷 | 16:9 | 1920x1080全高清屏 |  |  | FHD，LED背光>，IPS，左右7mm边框，250nits |  | 入门级独立显卡 | AMD Radeon 620 | 4GB正常 | GDDR5> |  |  |  | 720p HD摄像头高清 | 哈曼认证立体声扬声器 | 内置扬声器 | 内置麦克风 | RTL8822CE，支持802.11ac无线协议> |  | 支持，蓝牙5.0模块 | 2×USB3.0，2×USB Type-C接口（其中一个全功能），1×USB2.0（隐形收纳仓） | HDMI> | 耳机/麦克风二合一接口 | RJ45（网络接口），电源接口 | 4合1读卡器（MMC，SD，SDHC，SDXC） | 触摸板 | 背光键盘 | 支持智能指纹识别功能 | 支持智能人脸识别功能 | 锂电池，45瓦时 | 视具体使用环境而定长续航笔记本> | 100V-240V 65W 自适应交流电源适配器 | 1.7Kg |  |  | 18.9mm | 金属材质 | 钛灰银 | 安全锁孔 |  | Office家庭和学生版，联想电脑管家 |  | 2年 | 整机免费保修2年，电池1年 | 全国联保，享受三包服务 | 笔记本礼包（需另行购买） | 笔记本主机 x1电源适配器 x1电源线 x1说明书 x1保修卡 x1
2313 | 荣耀MagicBook Pro 2019(R5 3550H/8GB/512GB/集显) | 3999 |  | 2019年09月 | 家用 | 轻薄笔记本 | 预装Windows 10家庭中文版 | AMD Ryzen 5 3000系列 | AMD Ryzen 5 3550H | 2.1GHz | 3.7GHz运行流畅 | 四核心/八线程多任务运行强 |  |  | 4MB | 12nm | 35W | 8GB运行流畅 | DDR4 2400MHz | 1xSO-DIMM |  | 512GB> | SSD固态硬盘> | 不支持触控 |  | 16.1英寸16.1 | 16:9 | 1920x1080全高清屏 |  |  | IPS，100%sRGB，护眼模式，对比度1000：1（典型），亮度：300尼特（典型），屏占比90% |  | 集成显卡> | Radeon Vega 8 Graphics | [5 empty] | 隐藏式摄像头，100万像素 | 杜比全景声 | 内置扬声器2个 | 内置麦克风2个 | 支持802.11a/b/g/n/ac无线协议>，支持2*2MIMO技术，2.4GHz和5GHz双频 |  | 支持，蓝牙5.0模块 | 3×USB3.0>，1×USB Type-C接口 | HDMI> | 耳机/麦克风二合一接口 |  |  | 触摸板 | 背光键盘，全尺寸键盘>，孤岛式巧克力键盘 | 支持智能指纹识别功能 |  | 锂离子电池，56Wh | 12小时左右，视具体使用环境而定长续航笔记本> | 100V-240V 65W 自适应交流电源适配器 | 1.7Kg | 369mm | 234mm | 16.9mm | 金属材质 | 冰河银 | WLAN加密方式：支持WPA/WPA2/WEP |  |  | 华为电脑管家，显示管理（护眼模式），系统恢复出厂HONOR Magic-link：支持一碰互传 | 2年 | 整机免费保修2年 | 全国联保，享受三包服务 |  | 笔记本主机 x1适配器 x1数据线 x1快速入门 x1保修卡 x1
2314 | 惠普PROBOOK 450 G6(i7 8565U/16GB/512GB+1TB) | 8999 |  | 2019年 | 商用 | 商务办公本 | 预装Windows 10 Home Basic 64bit（64位家庭普通版）> | 英特尔 酷睿i7 8代系列 | Intel 酷睿i7 8550U高端机 | 1.8GHz | 4.6GHz运行流畅 | 四核心/八线程多任务运行强 | OPI 4 GT/s | Whiskey Lake> | 8MB | 14nm> | 15W中等耗电 | 16GB极速运行 | DDR4 2400MHz | 2xSO-DIMM | 32GB | 512GB+1TB> | 混合硬盘（SSD+HDD）> | 不支持触控 |  | 15.6英寸15.6游戏、便捷 | 16:9 | 1920x1080全高清屏 |  |  | LED背光>，防眩目屏>，67%sRGB |  | 入门级独立显卡 | NVIDIA GeForce MX130 | 2GB略显吃力 | GDDR5> |  |  | 64bit> | 720p HD摄像头高清 | 内置音效芯片 | 双集成立体声扬声器 | 内置麦克风 | Intel 9560 AC，支持802.11ac无线协议>，支持双频（2.4GHz+5GHz）> |  | 支持，蓝牙4.2模块 | 1×USB2.0，2×USB3.1 Gen 1，USB Type-C接口> | HDMI> | 耳机/麦克风二合一接口 | RJ45（网络接口），电源接口 | 多合1读卡器（SD，SDHC，SDXC） | 触摸板 | 全尺寸防水键盘 |  |  | 3芯锂电池，45瓦时 | 视具体使用环境而定长续航笔记本> | 100V-240V 65W 自适应交流电源适配器 | 2Kg | 365mm | 256.8mm | 19.1mm | 复合材质> | 银色 |  |  | 附带软件 |  | 1年 | 1年标准部件和人工有限保修，1年原装电池有限保修 | 全球联保，享受三包服务 |  | 笔记本主机 x1电源适配器 x1电源线 x1说明书 x1保修卡 x1
2315 | ThinkPad X13(20T20073CD) | 7799 |  | 2020年05月 | 商用 | 商务办公本 | 预装Windows 10 Home（家庭版） | 英特尔 酷睿i5 10代系列 | Intel 酷睿i5 10210U中端主流机 | 1.6GHz | 4.2GHz运行流畅 | 四核心/八线程多任务运行强 | OPI 4GT/s | Comet Lake | 6MB | 14nm> | 15W中等耗电 | 16GB极速运行 |  |  | 32GB | 512GB> | SSD固态硬盘（傲腾） | 不支持触控 |  | 13.3英寸13.3移动、办公 | 16:9 | 1920x1080全高清屏 |  |  | IPS屏，500尼特亮度 |  | 核芯显卡> |  | 共享内存容量略显吃力 |  |  |  |  | 集成摄像头普清 | 杜比音效认证 | 内置扬声器 | 双远场降噪麦克风 | 内置无线网卡> |  | 支持蓝牙功能 | 2×USB3.0，1×Thunderbolt3 | HDMI> | 耳机/麦克风二合一接口 |  | Micro SD读卡器 | 触摸板 | 背光键盘 |  |  | 锂电池 | 视具体使用环境而定长续航笔记本> | 100V-240V 自适应交流电源适配器 | 1.3Kg |  |  | 16.9mm |  | 黑色 |  |  |  | 4G上网 | 1年 | 1年部件和人工，客户送修，网上注册送1年意外保护 | 全国联保，享受三包服务
2316 | 荣耀MagicBook 14 2020新款(R7 4700U/16GB/512GB/集显) | 4699 |  | 2020年07月 | 家用 | 轻薄笔记本 | 预装Windows 10 Home Basic 64bit（64位家庭普通版）> | AMD Ryzen 7 4000系列 | AMD Ryzen 7 4700U | 2GHz | 4.1GHz运行流畅 | 八核心/八线程多任务运行强 |  | Zen 2> | 8MB | 7nm> | 15W中等耗电 | 16GB极速运行 | DDR4 2666MHz> |  |  | 512GB> | SSD固态硬盘> | 不支持触控 |  | 14英寸14游戏、便捷 | 16:9 | 1920x1080全高清屏 |  |  | IPS屏，雾面屏，4.8mm边框，84%屏占比，莱茵无频闪认证，莱茵低蓝光认证 |  | 集成显卡> |  | 共享内存容量略显吃力 |  |  |  |  | 隐藏式高清摄像头 | Dolby Atmos Sound System音效技术 | 内置双扬声器 | 内置双麦克风 | 支持802.11a/b/g/n/ac无线协议>，支持双频（2.4GHz+5GHz）> |  | 支持，蓝牙5.0模块 | 1×USB2.0，1×USB3.1，1×USB Type-C | HDMI> | 耳机/麦克风二合一接口 |  |  | 触摸板 | 全尺寸背光键盘，巧克力键盘>，孤岛式键盘> | 支持智能指纹识别功能 |  | 聚合物电池 | 视具体使用环境而定长续航笔记本> | 100V-240V 65W 超级快充电源适配器 | 1.38Kg | 322.5mm | 214.8mm | 15.9mm | 镁铝合金材质 | 冰河银 |  | 高密度纤薄扇叶 | Office家庭和学生版 | 多屏协同（文件互相拖拽，无感连接，跨设备文件编辑，音视频通话连接） | 2年 | 整机免费保修2年 | 全国联保，享受三包服务 |  | 笔记本主机 x1适配器 x1数据线 x1快速入门 x1保修卡 x1
2317 | ThinkPad P15(20STA00KCD) | 1.5万 |  | 2020年 | 商用 | 商务办公本创意设计PC | 预装Windows 10 Home Basic 64bit（64位家庭普通版）> | 英特尔 酷睿i7 10代系列 | Intel 酷睿i7 10750H高端机 | 2.6GHz | 5GHz运行流畅 | 六核心/十二线程多任务运行强 | DMI 8 GT/s | Comet Lake-H> | 12MB | 14nm> | 45W耗电高 | 8GB运行流畅 | DDR4 2933MHz> | 2xSO-DIMM | 128GB | 512GB> | SSD固态硬盘> | 不支持触控 |  | 15.6英寸15.6游戏、便捷 | 16:9 | 1920x1080全高清屏 |  |  | FHD，LED背光>，300nits，100%sRGB |  | 专业级独立显卡 | NVIDIA Quadro T2000 | 4GB正常 | GDDR6> |  |  |  | 集成红外摄像头普清 | 杜比全景声 | 内置扬声器 | 内置麦克风 | Intel AX201，支持802.11ax无线协议> | 1000Mbps以太网卡 | 支持，蓝牙5.0模块 | 2×USB3.1，1×USB3.0 Type-C，2×Thunderbolt3 | HDMI2.0 | 耳机/麦克风二合一接口 | RJ45（网络接口），电源接口 | SD读卡器 | 触摸板，指点杆 | 背光键盘 | 支持智能指纹识别功能 |  | 6芯锂电池>，94瓦时 | 视具体使用环境而定长续航笔记本> | 100V-240V 自适应交流电源适配器 | [5 empty] | 黑色 |  | 鹰翼风扇 | Office家庭和学生版，定制版电脑管家 |  | 1年 | 1年部件和人工，客户送修 | 全国联保，享受三包服务 |  | 主机 x1电源适配器 x1保修卡 x1用户指南 x1
2318 | 华硕ProArt 创 16 2023(i9 13980HX/64GB/1TB/RTX4070) | 1.8万 | ￥20999 | 2023年04月27日 | 商用 | 轻薄笔记本商务办公本 | 预装Windows 11 Home Basic 64bit（64位家庭普通版）> | 英特尔 酷睿i9 13代系列 | Intel 酷睿i9 13980HX旗舰机 | 2.2GHz | 5.6GHz运行流畅 | 24核心/32线程 |  |  | 36MB | 10nm> |  | 64GB（32GB×2）极速运行 | DDR5 5200MHz | 2xSO-DIMM | 64GB | 1TB> | SSD固态硬盘（PCIe4.0）> | 支持多点触控 | OLED | 16英寸16 | 16:10 | 3200x2000超高清屏 | 120Hz> | 133% | 约10亿种色彩（10bit色深），杜比视界，TUV莱茵硬件级低蓝光认证，潘通色彩认证，支持4种色域切换，Display HDR True Black 500 |  | 发烧级独立显卡 | NVIDIA GeForce RTX 4070 | 8GB显示流畅 | GDDR6> | 130w | 支持 |  | 1080p FHD摄像头（IR）高清 | 杜比认证音效 | 立体声扬声器 | 内置麦克风 | WiFi6E，支持802.11ax无线协议> | 2.5Gbps以太网卡> | 支持，蓝牙5.2模块 | 左侧：1×USB3.2 Type-A右侧：1×USB3.2 Type-A，2×Thunderbolt4 | 后置：HDMI 2.1 | 左侧：1×3.5mm耳机/麦克风二合一接口 | 后置：1×RJ45（网络接口），1×电源接口 | 左侧：1×SD读卡器 | 触摸板（压感触控，采用LRA触觉技术），支持手写笔 | 背光键盘，全尺寸键盘（包含独立数字键盘） |  | 支持智能人脸识别功能 | 4芯锂电池，90瓦时 | 视具体使用环境而定长续航笔记本> | 100V-240V 240W 自适应交流电源适配器 | 2.4Kg | 356mm | 271mm | 20.9mm | ACD面金属材质 | 雾面黑 | 通过MIL-STD-810H军标测试，安全锁孔 | 双风扇，5热管，4出风口，冰川Pro散热架构 |  | 华硕管家My ASUS，华硕闪传，多屏中心GlideX，华硕旋钮 | 2年 |  | 全国联保，享受三包服务 |  | 笔记本主机 x1适配器 x1用户手册 x1保修卡 x1
2319 | 小米Book Pro 14 2022 锐龙版(R7 6800H/16GB/512GB/集显) | 5899 |  | 2022年08月 | 商用 | 轻薄笔记本商务办公本 | 预装Windows 11 Home Basic 64bit（64位家庭普通版）> | AMD Ryzen 7 6000系列 | AMD Ryzen 7 6800H | 3.2GHz | 4.7GHz运行流畅 | 八核心/十六线程多任务运行强 |  | Zen 3+ | 16MB | 6nm | 45W耗电高 | 16GB极速运行 | LPDDR5（低功耗版）6400MHz> |  |  | 512GB> | SSD固态硬盘（PCIe4.0）> | 不支持触控 | OLED | 14英寸14游戏、便捷 | 16:10 | 2880x1800超高清屏 | 90Hz |  | 10.7亿，莱茵TUV硬件级低蓝光认证，Eye Care Display认证，DisplayHDR True Black 500 | ＜1 | 集成显卡> |  | 共享内存容量略显吃力 |  |  |  |  | 集成摄像头普清 | 内置音效芯片 | 3813超线性三磁扬声器 | 内置麦克风 | WiFi6>，支持802.11ax无线协议> |  | 支持蓝牙功能 | 左侧：1×USB3.2 Type-C右侧：2×USB3.2 Type-C |  | 耳机/麦克风二合一接口 |  |  | 触摸板 | 背光键盘 | 支持智能指纹识别功能 | 不支持> | 锂电池，56瓦时 | 视具体使用环境而定长续航笔记本> | 100V-240V 100W 自适应交流电源适配器 | 1.4Kg | 313.83mm | 219.42mm | 16.5mm | 铝合金材质 |  |  | 双风扇，双热管 | Office家庭和学生版 | 智能场景互联 | 1年 |  | 全国联保，享受三包服务 |  | 笔记本主机 x1电源适配器 x1USB-C快充线 x1入门指南（三包凭证） x1OTG数据线 x1屏幕清洁绒布 x1
2320 | ThinkPad X1 Carbon 2022(i7 1260P/32GB/2TB/集显/4G版/4K) | 1.9万 |  | 2022年 | 商用 | 轻薄笔记本商务笔记本 | 预装Windows 11 Home Basic 64bit（64位家庭普通版）> | 英特尔 酷睿i7 12代系列 | Intel 酷睿 i7 1260P | 2.1GHz | 4.7GHz运行流畅 | 12核心/16线程 |  | Alder Lake> | 18MB | Intel 7（10nm） |  | 32GB极速运行 | LPDDR5（低功耗版）5200MHz> |  |  | 2TB> | SSD固态硬盘（NVNe） | 不支持触控 | LED | 14英寸14游戏、便捷 | 16:10 | 2240x1400全高清屏 | 60Hz> |  | 莱茵TUV低蓝光认证，Eyesafe护眼认证，HDR400 |  | 集成显卡> |  | 共享内存容量略显吃力 |  |  |  |  | 1080p FHD摄像头（IR，物理防窥）高清 | 杜比全景声 | 内置扬声器 | 4阵列式麦克风 | WiFi6E，Intel AX211，支持802.11ax无线协议> |  | 支持，蓝牙5.2模块 | 2×USB3.1，2×Thunderbolt4 | HDMI2.0b | 耳机/麦克风二合一接口 | SIM卡槽 |  | 触摸板，指点杆 | 背光键盘 | 支持智能指纹识别功能 | 支持智能人脸识别功能 | 锂电池，57瓦时 | 视具体使用环境而定长续航笔记本> | 100V-240V 65W （USB Type-C接口）自适应交流电源适配器 | 1.12Kg | 315.6mm | 222.5mm | 14.9mm | 碳纤维材质（航空级） |  |  | 双风扇，单热管，单出风口，气动性键盘 | Office家庭和学生版
2321 | 联想YOGA Pro 14s Carbon 2022 锐龙版(R7 5800U/16GB/512GB/集显) | 7499 |  | 2021年11月 | 商用 | 商务办公本 | 预装Windows 11 Home Basic 64bit（64位家庭普通版）> | AMD Ryzen 7 5000系列 | AMD Ryzen 7 5800U | 1.9GHz | 4.4MHz运行流畅 | 八核心/十六线程多任务运行强 |  |  | 16MB | 7nm> |  | 16GB（8GB×2）极速运行 | LPDDR4X（低功耗版）4266MHz> |  | 16GB | 512GB> | SSD固态硬盘> | 支持多点触控 | OLED屏 | 14英寸14游戏、便捷 | 16:10 | 2880x1800超高清屏 | 90Hz |  | 10.7亿色彩，DisplayHDR500，杜比视界 |  | 集成显卡> |  | 共享内存容量略显吃力 |  |  |  |  | 720p HD摄像头（物理防窥）高清 | 杜比全景声 | 4×立体声音响 | 2×阵列式麦克风 | 支持802.11ax无线协议> |  | 支持，蓝牙5.0模块 | 1×Type-C，2×全功能Type-C |  | 耳机/麦克风二合一接口 |  |  | 触摸板 | 背光键盘 |  | 支持智能人脸识别功能 | 锂电池，61瓦时 | 视具体使用环境而定长续航笔记本> | 100V-240V（USB Type-C接口）自适应交流电源适配器 | 1.08Kg | 313mm | 214.5mm | 14.9mm | 碳纤维 | 银色 |  | 双风扇，双热管 | Office 家庭和学生版 | 人走自动锁屏 |  |  |  |  | 笔记本主机 ×1电源适配器 ×1扩展坞 ×1三包凭证 ×1
2322 | ThinkPad E15 2022(i7 1255U/16GB/512GB/MX550) | 7499 |  | 2022年 | 商用 | 轻薄笔记本商务办公本 | 预装Windows 11 Home Basic 64bit（64位家庭普通版）> | 英特尔 酷睿i7 12代系列 | Intel 酷睿i7 1255U高端机 | 1.7GHz | 4.7GHz运行流畅 | 10核心/12线程 |  | Alder Lake> | 12MB | Intel 7（10纳米）> |  | 16GB（8GB×2）极速运行 | DDR4 3200MHz> |  |  | 512GB> | SSD固态硬盘> | 不支持触控 | IPS | 15.6英寸15.6游戏、便捷 | 16:9 | 1920x1080全高清屏 | 60Hz> |  | DC调光 |  | 性能级独立显卡 | NVIDIA GeForce MX 550> | 2GB略显吃力 |  |  |  |  | 720p HD摄像头高清 | 杜比认证音效 | 哈曼调校扬声器 | 内置麦克风 | WiFi6>，Intel AX211，支持802.11ax无线协议> | 1000Mbps以太网卡 | 支持蓝牙功能 | 左侧：1×USB3.1，1×Thunderbolt4右侧：1×USB2.0 | HDMI2.0 | 耳机/麦克风二合一接口 | RJ45（网络接口） |  | 触摸板，指点杆 | 全尺寸键盘（包含独立数字键盘） | 支持智能指纹识别功能 | 支持智能人脸识别功能 | 锂电池，57瓦时 | 视具体使用环境而定长续航笔记本> | 100V-240V 自适应交流电源适配器 | 1.7Kg | 365mm | 240mm | 18.9mm | 金属材质 | 黑色 | 通过MIL-STD-810H军标测试 |  | Office家庭和学生版
2323 | 惠普光影精灵9Victus (i7-13700H/16G/1TSSD/RTX4050) | 8199 |  |  | 商用 | 创意设计PC | 预装Windows 11 Home Basic 64bit（64位家庭普通版）> | 英特尔 酷睿i7 13代系列 | Intel 酷睿 i7 13700H |  | 5GHz运行流畅 | 14核心/20线程 |  |  | 24MB |  | 45W耗电高 | 16GB极速运行 | DDR5> |  |  | 1TB> | SSD固态硬盘（PCIe） | 支持多点触控 |  | 16.1英寸16.1 | 16:9 | 1920x1080全高清屏 | 165Hz> | 100% |  |  | 性能级独立显卡 | NVIDIA GeForce RTX 4050 | 6GB显示流畅 |  |  |  |  | 500万像素摄像头 |  |  |  | WiFi6E，支持802.11ax无线协议> |  | 支持，蓝牙5.3模块 | 3×USB A，1×USB C | HDMI2.1 | 3.5mm耳机/麦克风二合一接口 | 1×RJ45（网络接口），电源接口 |  | 触摸板 | 防泼溅键盘> | 支持智能指纹识别功能 | 支持智能人脸识别功能 | 83瓦时 | 5-8小时左右，视具体使用环境而定长续航笔记本> | 100V-240V 自适应交流电源适配器
2324 | 华硕a豆14 2023（i5 13500H/16GB/512GB） | 4499 |  |  | 家用 | 轻薄笔记本 | 预装Windows 11 Home Basic 64bit（64位家庭普通版）> | 英特尔 酷睿i5 13代系列 | Intel 酷睿i5 13500H中端主流机 |  | 4.7GHz运行流畅 | 12核心/16线程 |  |  | 18MB |  |  | 16GB（8GB×2）极速运行 | DDR4 3200MHz> |  | 40GB | 512GB> | SSD固态硬盘（PCIe4.0）> |  |  | 14英寸14游戏、便捷 | 16:10 | 2560x1600超高清屏 |  | 100% |  |  | 核芯显卡> | Intel Iris Xe Graphics> | [12 empty] | 2×USB-C3.2（Gen1），1×USB 3.2（Gen1） | 1×HDMI> | 3.5mm耳机/麦克风二合一接口 |  |  | 触摸板（虚拟数字小键盘） | [6 empty] | 1.4Kg | 317.1mm | 221.9mm | 17.9mm
2325 | ThinkPad T14p 2023 酷睿版(i7 13700H/16GB/512GB/RTX3050/2.2K) | 1.07万 |  | 2023年 | 商用 | 轻薄笔记本商务办公本 | 预装Windows 11 家庭版 | 英特尔 酷睿i7 13代系列 | Intel 酷睿i7 13700H高端机 |  | 5GHz运行流畅 | 十四核心/二十线程多任务运行强 |  |  | 24MB | 10nm> |  | 16GB极速运行 | LPDDR5 5200MHz |  | 1TB | 512GB> | SSD固态硬盘> | 不支持触控 |  | 14英寸14游戏、便捷 | 16:10 | 2240x1400全高清屏 |  |  | T?V Eyesafe认证，T?V硬件低蓝光认证，DC调光 |  |  | Intel Iris Xe Graphics> | [5 empty] | 1080P全高清前置摄像头 | Dolby Atmos音响系统 | 双哈曼调教扬声器 |  | WiFi6E，支持802.11ax无线协议> | 1000Mbps以太网卡 |  | 1×US 3.2（Gen2），1×Thunderbolt4，1×US 3.2 Type-C（Gen2） | 1xHDMI2.0 | 3.5mm耳机 |  |  | 触摸板 | 背光键盘 | 支持智能指纹识别功能 | 支持智能人脸识别功能 | 聚合物电池，57瓦时 | 视具体使用环境而定长续航笔记本> |  | 1.47Kg |  |  | 179mm | AD面金属> | 黑色
2326 | 小米笔记本 Pro 15 2021款(i5 11300H/16GB/512GB/集显) | 6499 |  | 2021年04月> | 家用 | 轻薄笔记本校园学生本商务办公本 | 预装Windows 10 Home Basic 64bit（64位家庭普通版）> | 英特尔 酷睿i5 11代系列 | Intel 酷睿i5 11300H中端主流机 | 3.1GHz | 4.4GHz运行流畅 | 四核心/八线程多任务运行强 |  | Tiger Lake-H> | 8MB | 10nm> | 35W | 16GB（8GB×2）极速运行 | DDR4 3200MHz> | 2xSO-DIMM |  | 512GB> | SSD固态硬盘> | 不支持触控 |  | 15.6英寸15.6游戏、便捷 | 16:10 | 3840x2160超高清屏 | 60Hz> |  | OLED，左右3.6mm边框，93%屏占比，Delta E≈1，康宁保护玻璃，170°广视角，261PPI，400nits，1000000:1，100%sRGB，100%DCI-P3，DC调光，莱茵低蓝光认证，SGS低蓝光认证 |  | 集成显卡> | Inte Iris Xe Graphics | 共享内存容量略显吃力 |  |  |  |  | 720p HD摄像头高清 | Realtek ALC256，DTS立体声音效 | 2×2W立体声音响 | 数字阵列麦克风 | 支持802.11ax（Wi-Fi6）无线协议，支持双频（2.4GHz+5GHz）> |  | 支持，蓝牙5.1模块 | 2×USB Type-C，1×Thunderbolt4 |  | 耳机/麦克风二合一接口 |  |  | PTP触控板 | 全尺寸背光键盘 | 支持智能指纹识别功能 |  | 锂电池，66瓦时 | 视具体使用环境而定长续航笔记本> | 100V-240V 100W 自适应交流电源适配器 | 1.8Kg | 348.4mm | 237.5mm | 16.3mm | 金属材质 | 新月银，月岩灰 |  |  | Office家庭和学生版 | 支持无线投屏 | 1年 | 整机1年，主要部件2年 | 全国联保，享受三包服务 |  | 笔记本电脑 x1电源适配器 x1USB-C充电线 x1屏幕清洁绒布 x1入门指南（三包凭证） x1
2327 | 联想扬天V14 2020锐龙版(R5 4500U/8GB/512GB/集显) | 4399 |  |  | 商用 | 商务办公本校园学生本 | 预装Windows 10 Home Basic 64bit（64位家庭普通版）> | AMD Ryzen 5 4000系列 | AMD Ryzen 5 4500U | 2.3GHz | 4GHz运行流畅 | 六核心/六线程多任务运行强 |  | Zen 2> | 8MB | 7nm> | 15W中等耗电 | 8GB运行流畅 | DDR4 2666MHz> |  |  | 512GB> | SSD固态硬盘> | 不支持触控 |  | 14英寸14游戏、便捷 | 16:9 | 1920x1080全高清屏 |  |  | FHD，LED背光>，防眩目屏>，左右7.5mm边框 |  | 集成显卡> |  | 共享内存容量略显吃力 |  |  |  |  | 集成摄像头普清 | 杜比音效认证 | 2×1.5W立体声音响 | 内置麦克风 | 内置无线网卡> |  | 支持蓝牙功能 | 1×USB2.0，2×USB3.0 | HDMI> | 耳机/麦克风二合一接口 | 电源接口 | 4合1读卡器（MMC，SD，SDHC，SDXC） | 触摸板 | 防渗漏键盘> |  |  | 锂电池，35瓦时 | 6小时左右，视具体使用环境而定长续航笔记本> | 100V-240V 自适应交流电源适配器 | 1.8Kg | 327mm | 241mm | 19.9mm |  | 银色，180°开合 |  |  | Office家庭和学生版 |  | 2年 | 整机免费保修2年，电池1年 | 全国联保，享受三包服务 |  | 主机 x1电源适配器 x1
2328 | 小米笔记本 Pro 14 2021款(i5 11300H/16GB/512GB/集显) | 4869 |  | 2021年05月> | 家用 | 轻薄笔记本校园学生本商务办公本 | 预装Windows 10 Home Basic 64bit（64位家庭普通版）> | 英特尔 酷睿i5 11代系列 | Intel 酷睿i5 11300H中端主流机 | 3.1GHz | 4.4GHz运行流畅 | 四核心/八线程多任务运行强 |  | Tiger Lake-H> | 8MB | 10nm> | 35W | 16GB（8GB×2）极速运行 | DDR4 3200MHz> | 2xSO-DIMM |  | 512GB> | SSD固态硬盘> | 不支持触控 |  | 14英寸14游戏、便捷 | 16:10 | 2560x1440超高清屏 | 120Hz> |  | 超视网膜全面屏，左右4.3mm边框，88%屏占比，Delta E≈1.5，康宁保护玻璃，178°广视角，216PPI，300nits，1000:1，100%sRGB，DC调光，莱茵TUV低蓝光认证 |  | 集成显卡> | Intel Iris X | 共享内存容量略显吃力 |  |  |  |  | 集成720万像素摄像头普清 | Realtek ALC256，DTS立体声音效 | 2×2W立体声音响 | 数字阵列麦克风 | 支持802.11ax无线协议> |  | 支持，蓝牙5.1模块 | 2×USB Type-C，1×Thunderbolt4 |  | 耳机/麦克风二合一接口 |  |  | PTP触控板 | 全尺寸背光键盘 | 支持智能指纹识别功能 |  | 锂电池，56瓦时 | 本地1080p视频播放最长可达11小时长续航笔记本> | 100V-240V 100W 自适应交流电源适配器 | 1.5Kg | 315.6mm | 220.4mm | 15.9mm | 金属材质 | 新月银，月岩灰 |  |  | Office家庭和学生版 | 支持无线投屏 | 1年 | 整机1年，主要部件2年 | 全国联保，享受三包服务 |  | 笔记本电脑 x1电源适配器 x1USB-C充电线 x1屏幕清洁绒布 x1入门指南（三包凭证） x1
2329 | ThinkBook 14(20SL000HCD) | 4399 |  | 2019年12月 | 商用 | 轻薄笔记本 | 预装Windows 10 | 英特尔 酷睿i5 10代系列 | Intel 酷睿i5 1035G7中端主流机 | 1.2GHz | 3.7GHz运行流畅 | 四核心/八线程多任务运行强 |  |  | 6MB | 10nm> | 15W中等耗电 | 8GB运行流畅 | DDR4> | 1xSO-DIMM | 40GB | 512GB> | 32GB傲腾增强型SSD固态硬盘 | 不支持触控 |  | 14英寸14游戏、便捷 | 16:9 | 1920x1080全高清屏 |  |  | FHD，LED背光>，IPS，左右6mm边框，250nits |  | 入门级独立显卡 | AMD Radeon 630 | 2GB略显吃力 |  |  |  |  | 720p HD摄像头高清 | 杜比音效认证 | 内置扬声器 | 内置麦克风 | Intel 9560 2X2 AC |  | 支持，蓝牙5.0模块 | 2×USB3.0，2×USB Type-C（其中一个全功能） | HDMI> | 耳机/麦克风二合一接口 | RJ45（网络接口），电源接口 | 4合1读卡器（MMC，SD，SDHC，SDXC） | 触摸板 | 背光键盘 | 支持智能指纹识别功能 |  | 45瓦时 | 12小时左右，视具体使用环境而定长续航笔记本> | 65W 自适应交流电源适配器 | 1.5Kg |  |  | 17.9mm | 金属材质 | 钛灰银 |  |  | Office家庭和学生版 |  | 2年 | 整机免费保修2年，电池1年 | 全国联保，享受三包服务 | 笔记本礼包（需另行购买） | 笔记本主机 x1电源适配器 x1电源线 x1说明书 x1保修卡 x1
2330 | 联想(lenovo) Y400 Y400N-ISE(T) | 6350 |  | 2013年04月 | 家用 | 全能学生本 | 预装Windows 8（简体中文版） | 英特尔 酷睿i7 3代系列 | Intel 酷睿i7 3630QM高端机 | 2.4GHz | 3.4GHz运行流畅 | 四核心/八线程多任务运行强 | DMI 5 GT/s | Ivy Bridge | 6MB | 22nm> | 45W耗电高 | 4GB（4GB×1）操作吃力 | DDR3L | 2xSO-DIMM | 16GB | 1TB> | 5400转> | 不支持触控 |  | 14英寸14游戏、便捷 | 16:9 | 1366x768普通屏 |  |  | LED背光>，超薄炫彩屏> |  | 性能级独立显卡 | NVIDIA GeForce GT 750M | 2GB略显吃力 | GDDR5> |  |  | 128bit> | 720p HD摄像头高清 | JBL品牌音响，杜比认证音效 | 内置扬声器 | 全阵列式抗噪麦克风 | 支持802.11b/g/n无线协议> | 1000Mbps以太网卡 |  | 2×USB2.0，1×USB3.0 | VGA>，HDMI> | 耳机/麦克风二合一接口 | RJ45（网络接口），电源接口 | 6合1读卡器（SD，SD-pro，MMC，MS，MS-pro，XD） | 触摸板 | 高触感键盘>，巧克力键盘> |  |  | 6芯锂电池> | 视具体使用环境而定长续航笔记本> |  | 2.2Kg | 350mm | 245mm | 33-15mm | 复合材质> | 灰色 |  |  | 附带软件 |  | 2年 | 整机免费保修2年，电池1年 | 全国联保，享受三包服务 | 笔记本礼包（需另行购买） | 笔记本主机 x1电池 x1电源适配器 x1电源线 x1说明书 x1保修卡 x1
2331 | 宏碁 暗影骑士 龙5(R7 7435H/16GB/512GB/RTX4050) | 6698 |  | 2024年 | 家用 | 游戏本 | 预装Windows 11 Home Basic 64bit（64位家庭普通版）> | AMD Ryzen 7 7000系列 | AMD Ryzen 7 7435H | 3.1GHz | 4.5GHz运行流畅 | 八核心/十六线程多任务运行强 |  | Zen 3+ | 16MB | 6nm |  | 16GB极速运行热门游戏本> | DDR5 5600MHz> |  |  | 512GB> | SSD固态硬盘（PCIe4.0）> | 不支持触控 | IPS | 16英寸16 |  | 2560x1600超高清屏 | 165Hz> | 100% |  |  | 性能级独立显卡 | NVIDIA GeForce RTX4050 | 6GB显示流畅 | GDDR6> |  | 支持 | [5 empty] | WiFi6E，Intel AX211，支持802.11ax无线协议> | 1000Mbps以太网卡 |  | 左侧：1×USB3.2右侧：1×USB3.2，1×USB3.2 Type-C后置：1×USB3.2 Type-C | HDMI2.1 | 3.5mm耳机/麦克风二合一接口 | 1×RJ45（网络接口），电源接口 |  | 触摸板 | 背光键盘，全尺寸键盘（包含独立数字键盘） > |  |  | 锂电池，53瓦时 |  | 100V-240V 180W 自适应交流电源适配器 | 2.3Kg | 361mm | 259mm | 25.1mm |  |  |  | 双风扇，5热管，4出风口
2332 | 联想小新 16 2023(i5 1340P/16GB/1TB/集显/2.5K) | 4999 |  | 2023年02月22日> | 商用 | 轻薄笔记本商务办公本 | 预装Windows 11 Home Basic 64bit（64位家庭普通版）> | 英特尔 酷睿i5 13代系列 | Intel 酷睿i5 1340P中端主流机 |  | 4.6GHz运行流畅 | 12核心/16线程 |  |  | 12MB | 10nm> |  | 16GB极速运行 | LPDDR5（低功耗版）5200MHz> |  |  | 1TB> | SSD固态硬盘（PCIe4.0）> | 不支持触控 | IPS | 16英寸16 | 16:10 | 2560x1600超高清屏 | 60Hz> | 100% | DC调光，莱茵TUV硬件级低蓝光认证，Eyesafe认证，AG雾面屏 |  | 集成显卡> | Intel Iris Xe Graphics> | 共享内存容量略显吃力 |  |  |  |  | 1080p FHD摄像头（IR）高清 | 杜比认证音效 | 内置扬声器 | 隐藏式矩阵麦克风 | WiFi6>，支持802.11ax无线协议> |  | 支持，蓝牙5.2模块 | 左侧：2×USB Type-C右侧：2×USB3.1 Type-A | 左侧：1×HDMI | 左侧：1×3.5mm耳机/麦克风二合一接口 |  | 右侧：1×Micro SD读卡器 | 触摸板 | 背光键盘（四档背光，1.3mm键程），全尺寸键盘（包含独立数字键盘） |  | 支持智能人脸识别功能 | 4芯锂电池，75.4瓦时 | 视具体使用环境而定长续航笔记本> | 100V-240V 65W 自适应交流电源适配器 | 1.89Kg | 356mm | 251mm | 16.9mm | 金属机身 | 卷云灰 | 通过MIL-STD-810H军标测试 | 双风扇，双热管，TYPHOON 2.0散热系统 |  | Fn+Q性能调节，联想智能引擎，联想语音 | 1年 |  | 全国联保，享受三包服务 |  | 笔记本主机 x1电源适配器 x1说明书 x1三包凭证 x1
2333 | Acer 传奇 Edge(R7 6800U/16GB/512GB/集显) | 7299 |  | 2022年10月 | 商用 | 轻薄笔记本商务办公本 | 预装Windows 11 Home Basic 64bit（64位家庭普通版）> | AMD Ryzen 7 6000系列 | AMD Ryzen 7 6800U | 2.7GHz | 4.7GHz运行流畅 | 八核心/十六线程多任务运行强 |  | Zen 3+ | 16MB | 6nm |  | 16GB极速运行 | LPDDR5（低功耗版）6400MHz> |  | 16GB | 512GB> | SSD固态硬盘（PCIe4.0）> | 不支持触控 | OLED | 16英寸16 | 16:10 | 3840x2400超高清屏 |  |  | 10.7亿，莱茵TUV硬件级低蓝光认证，DisplayHDR True Black 500显示认证，莱茵Eyesafe显示认证 |  | 集成显卡> |  | 共享内存容量略显吃力 |  |  |  |  | 1080p FHD摄像头高清 | 内置音效芯片 | 内置扬声器 | 内置麦克风 | WiFi6E，支持802.11ax无线协议> |  | 支持，蓝牙5.2模块 | 左侧：1×USB3.1，2×USB Type-C右侧：1×USB3.1 | 1×HDMI> | 耳机/麦克风二合一接口 |  |  | 触摸板 | 背光键盘（三挡背光） | 支持智能指纹识别功能 |  | 锂电池，54瓦时 | 视具体使用环境而定长续航笔记本> | 100V-240V 65W 自适应交流电源适配器 | 1.17Kg | 356.7mm | 242.3mm | 13.95mm | 镁铝合金 |  |  |  | Office家庭和学生版 | Fn+F智能调节 | 2年 |  | 全国联保，享受三包服务 |  | 笔记本主机 x1电源适配器 x1说明书 x1保修卡 x1
2334 | ThinkPad X1 隐士 2021(20Y5A001CD) | 1.7万 |  | 2021年09月 | 商用 | 轻薄笔记本创意设计PC商务办公本 | 预装Windows 10 Home Basic 64bit（64位家庭普通版）> | 英特尔 酷睿i7 11代系列 | Intel 酷睿i7 11800H高端机 | 2.3GHz | 4.6GHz运行流畅 | 八核心/十六线程多任务运行强 | DMI3 8GT/s | Tiger Lake-H> | 24MB | 10nm> | 45W耗电高 | 16GB极速运行 | DDR4 3200MHz> | 2xSO-DIMM | 64GB | 512GB> | SSD固态硬盘> | 支持多点触控 |  | 16英寸16 | 16:10 | 3840x2400超高清屏 |  |  | UHD，LED背光>，HDR 400，支持杜比视界，Delta E＜2 |  | 发烧级独立显卡 | NVIDIA GeForce RTX 3060 Max-Q | 6GB显示流畅 | GDDR6> |  |  |  | 红外摄像头（物理防窥） | 杜比全景声音响系统 | 立体声扬声器 | 双阵列式麦克风 | 支持802.11ax无线协议> | 1000Mbps以太网卡 | 支持，蓝牙5.0模块 | 2×USB3.1，2×Thunderbolt4 | HDMI2.0 | 耳机/麦克风二合一接口 | 电源接口 | SD读卡器 | 触摸板，指点杆 | 全尺寸键盘>，背光键盘 | 支持智能指纹识别功能 | 支持智能人脸识别功能 | 锂电池，90瓦时 | 视具体使用环境而定长续航笔记本> | 100V-240V 自适应交流电源适配器 | 1.8Kg | 361.8mm | 245.7mm | 17.7mm | A面碳纤维材质（类肤质涂层） | 黑色 | 安全锁孔 | 鹰翼风扇散热系统 | Office家庭和学生版，定制版电脑管家 |  | 1年 | 1年部件和人工，客户送修 | 全国联保，享受三包服务 |  | 笔记本主机 x1电源适配器 x1电源线 x1说明书 x1保修卡 x1
2335 | ThinkPad X1 隐士 2021(20Y5A002CD) | 3万 |  | 2021年09月 | 商用 | 轻薄笔记本创意设计PC商务办公本 | 预装Windows 10 Home Basic 64bit（64位家庭普通版）> | 英特尔 酷睿i9 11代系列 | Intel 酷睿i9 11950H旗舰机 | 2.6GHz | 5GHz运行流畅 | 八核心/十六线程多任务运行强 | DMI3 8GT/s | Tiger Lake-H> | 24MB | 10nm> | 45W耗电高 | 16GB极速运行 | DDR4 3200MHz> | 2xSO-DIMM | 64GB | 1TB> | SSD固态硬盘> | 支持多点触控 |  | 16英寸16 | 16:10 | 3840x2400超高清屏 |  |  | UHD，LED背光>，HDR 400，支持杜比视界，Delta E＜2 |  | 发烧级独立显卡 | NVIDIA GeForce RTX 3080 Max-Q | 16GB显示流畅 | GDDR6> |  |  |  | 红外摄像头（物理防窥） | 杜比全景声音响系统 | 立体声扬声器 | 双阵列式麦克风 | 支持802.11ax无线协议> | 1000Mbps以太网卡 | 支持，蓝牙5.0模块 | 2×USB3.1，2×Thunderbolt4 | HDMI2.0 | 耳机/麦克风二合一接口 | 电源接口 | SD读卡器 | 触摸板，指点杆 | 全尺寸键盘>，背光键盘 | 支持智能指纹识别功能 | 支持智能人脸识别功能 | 锂电池，90瓦时 | 视具体使用环境而定长续航笔记本> | 100V-240V 自适应交流电源适配器 | 1.8Kg | 361.8mm | 245.7mm | 17.7mm | A面碳纤维材质（类肤质涂层） | 黑色 | 安全锁孔 | 鹰翼风扇散热系统 | Office家庭和学生版，定制版电脑管家 |  | 1年 | 1年部件和人工，客户送修 | 全国联保，享受三包服务 |  | 笔记本主机 x1电源适配器 x1电源线 x1说明书 x1保修卡 x1
2336 | 戴尔Latitude 7520(i7 1165G7/16GB/256GB/集显) | 8459 |  | 2021年01月 | 商用 | 商务办公本 | 预装Windows 10 Home Basic 64bit（64位家庭普通版）> | 英特尔 酷睿i7 11代系列 | Intel 酷睿i7 1165G7高端机 | 2.8GHz | 4.7GHz运行流畅 | 四核心/八线程多任务运行强 |  | Tiger Lake> | 12MB | 10nm> | 12-28W | 16GB极速运行 | DDR4> |  |  | 256GB> | SSD固态硬盘> | 不支持触控 |  | 15.6英寸15.6游戏、便捷 | 16:9 | 1920x1080全高清屏 |  |  | FHD，LED背光>，防眩光，250nits |  | 集成显卡> |  | 共享内存容量略显吃力 |  |  |  |  | 720p HD摄像头（物理防窥）高清 | 内置音效芯片 | 2×2W立体声音响 | 内置麦克风 | 支持802.11ax无线协议> |  | 支持，蓝牙5.1模块 | 2×USB3.1（其中一个支持关机充电），2×Thunderbolt4 | HDMI2.0 | 耳机/麦克风二合一接口 |  | Micro SD读卡器 | 触摸板 | 背光键盘 |  |  | 4芯锂电池，63瓦时 | 视具体使用环境而定长续航笔记本> | 100V-240V 65W 自适应交流电源适配器 | 1.53Kg | 357.7mm | 229.75mm | 17.5mm | 碳纤维材质 |  | 安全锁孔 |  |  |  | 2年 | 2年金牌服务（含2年全面意外保护服务+2年上门服务+2年24×7一线通服务） | 全国联保，享受三包服务
2337 | 戴尔Latitude 3400(N015L3400-D1536CN) | 4809 |  | 2019年 | 商用 | 商务办公本 |  | 英特尔 酷睿i5 8代系列 | Intel 酷睿i5 8265U中端主流机 | 1.6GHz | 3.9GHz运行流畅 | 四核心/八线程多任务运行强 | OPI 4 GT/s | Whiskey Lake> | 6MB | 14nm> | 15W中等耗电 | 8GB（8GB×1）运行流畅 | DDR4 2666MHz> |  |  | 256GB> | PCIe NVMe Class 35固态硬盘 | 不支持触控 |  | 14英寸14游戏、便捷 | 16:9 | 1366x768普通屏 |  |  | HD，LED背光>，防眩光 |  | 核芯显卡> | Intel GMA UHD 620 | 共享内存容量略显吃力 | 无 |  |  |  | 集成摄像头普清 | 内置音效芯片 | 内置扬声器 | 内置麦克风 | Intel 9560 AC，支持802.11ac无线协议2x2 |  | 支持，蓝牙5.0模块 | 1×USB2.0，2×USB3.1，1×USB Type-C | VGA>，HDMI> | 耳机/麦克风二合一接口 | RJ45（网络接口），电源接口 | SD3.0内存卡读卡器 | 触摸板 |  |  |  | 锂电池 | 视具体使用环境而定长续航笔记本> | 100V-240V 自适应交流电源适配器 | 1.67Kg | 330.3mm | 238mm | 18.65-19.25mm | 镁铝合金材质 |  | Noble楔形安全锁插槽 |  | Microsoft Office 试用版 |  | 1年 | 1年送修服务 | 全国联保，享受三包服务 |  | 笔记本主机 x1电源适配器 x1电源线 x1说明书 x1保修卡 x1
2338 | ThinkPad E14(20RAA002CD) | 3000 |  | 2019年10月 | 商用 | 轻薄笔记本商务办公本 | 预装Windows 10 | 英特尔 酷睿i3 10代系列 | Intel 酷睿i3 1005G1主流机 | 1.2GHz | 3.4GHz运行流畅 | 双核心/四线程多任务运行弱 | OPI 4 GT/s | Ice Lake> | 4MB | 10nm> | 15W中等耗电 | 4GB操作吃力 | DDR4 2400MHz | 1xSO-DIMM | 16GB | 1TB> | SSD固态硬盘> | 不支持触控 |  | 14英寸14游戏、便捷 | 16:9 | 1920x1080全高清屏 |  |  | FHD，LED背光>，4.9mm窄边框 |  | 集成显卡> |  | 共享内存容量略显吃力 |  |  |  |  | 720p HD摄像头高清 | 内置音效芯片，支持杜比音效 | 内置扬声器 | 内置麦克风 | 支持802.11ac无线协议> | 1000Mbps以太网卡 | 支持，蓝牙5.0模块 | 1×USB2.0，1×Type-C，2×USB3.0 | HDMI> | 耳机/麦克风二合一接口 | RJ45（网络接口） |  | 多点触摸板，Trackpoint指点杆 | 全尺寸键盘> | 支持智能指纹识别功能 |  | 锂电池 | 视具体使用环境而定长续航笔记本> | 100V-240V 45W自适应交流电源适配器 | 1.77Kg | 325mm | 232mm | 20.9mm | ABS塑料+AD面金属 | 黑色 | 安全锁孔 |  |  |  | 1年 | 1年部件和人工，客户送修 | 全国联保，享受三包服务 |  | 笔记本主机 x1电池 x1电源适配器 x1说明书 x1保修卡 x1
342 | 联想小新 Pro 16 超能本 2023(i5 13500H/16GB/1TB/RTX3050 6G) | 7299 |  | 2023年03月 | 商用 | 轻薄笔记本商务办公本 | 预装Windows 11 Home Basic 64bit（64位家庭普通版）> | 英特尔 酷睿i5 13代系列 | Intel 酷睿i5 13500H中端主流机 |  | 4.7GHz运行流畅 | 12核心/16线程 |  |  | 18MB | 10nm> |  | 16GB极速运行 | LPDDR5（低功耗版）5200MHz> |  |  | 1TB> | SSD固态硬盘（PCIe4.0）> | 不支持触控 | IPS | 16英寸16 | 16:10 | 2560x1600超高清屏 | 120Hz> | 100% | DC调光，莱茵TUV硬件级低蓝光认证，Eyesafe认证，10.7亿色，雾面屏 |  | 发烧级独立显卡 | NVIDIA GeForce RTX 3050> | 6GB显示流畅 | GDDR6> |  |  |  | 1080p FHD摄像头（IR）高清 | 杜比认证音效 | 2×2W立体声音响 | 隐藏式矩阵麦克风 | WiFi6E，支持802.11ax无线协议> |  | 支持，蓝牙5.2模块 | 左侧：1×USB Type-C，1×Thunderbolt4右侧：2×USB3.1 Type-A | 左侧：1×HDMI2.0 | 右侧：1×3.5mm耳机/麦克风二合一接口 |  | 右侧：1×SD读卡器 | 触摸板 | 背光键盘（四档背光，1.3mm键程） |  | 支持智能人脸识别功能 | 4芯锂电池，75瓦时 | 视具体使用环境而定长续航笔记本> | 100V-240V 170W 自适应交流电源适配器 | 1.95Kg |  |  | 17.5mm | 金属机身 | 鸽子灰 |  | 双风扇，双热管，极·风神散热系统 |  | Fn+Q性能调节，联想智能引擎，联想语音 | 1年 |  | 全国联保，享受三包服务 |  | 笔记本主机 x1电源适配器 x1三包凭证 x1说明书 x1
2340 | HUAWEI MateBook 14s 2022(i7 12700H/16GB/1TB/集显) | 8199 |  | 2022年08月 | 家用 | 轻薄笔记本商务办公本 | 预装Windows 11 Home Basic 64bit（64位家庭普通版）> | 英特尔 酷睿i7 12代系列 | Intel 酷睿i7 12700H高端机 | 2.7GHz | 4.7GHz运行流畅 | 14核心/20线程 |  | Alder Lake> | 24MB | Intel 7（10纳米）> |  | 16GB极速运行 | LPDDR4X（低功耗版） |  | 16GB | 1TB> | SSD固态硬盘> | 支持十点触控 | IPS | 14.2英寸14.2游戏、便捷 | 3:2> | 2520x1680超高清屏 | 90Hz | 100% | 莱茵TUV硬件级低蓝光认证，莱茵TUV无频闪认证 | ＜1 | 集成显卡> |  | 共享内存容量略显吃力 |  |  |  |  | 720p HD摄像头高清 | HUAWEI SOUND音效 | 内置扬声器 | 内置麦克风 | WiFi6>，支持IEEE 802.11a/b/g/n/ac/ax，支持双频（2.4GHz+5GHz）> |  | 支持，蓝牙5.2模块 | 左侧：1×USB Type-C，1×Thunderbolt4右侧：1×USB3.1 | HDMI> | 耳机/麦克风二合一接口 |  |  | 触摸板 | 全尺寸背光键盘（1.5mm键程） | 支持智能指纹识别功能 | 支持智能人脸识别功能 | 3芯锂电池，60瓦时 | 视具体使用环境而定长续航笔记本> | 100V-240V 自适应交流电源适配器 | 1.43Kg | 313.82mm | 229.76mm | 16.7mm | 金属材质 |  |  |  | Office家庭和学生版，华为电脑管家，一键还原，华为分享，华为云空间，华为应用市场，华为浏览器，HMS | 支持安装安卓软件 | 2年 | 主机1年保修 | 全国联保，享受三包服务 |  | 笔记本电脑主机 x1HUAWEI USB-C电源适配器 x1电源适配器线（Type C） x1快速入门 x1保修卡 x1
2341 | ThinkPad X13 2023 锐龙版(R7-5850U/16GB/512GB) | 5499 | ￥6199 | 2023年 | 商用 | 轻薄笔记本商务办公本 | 预装家庭中文版Windows 11 | AMD Ryzen 7 PRO 5000系列 | AMD Ryzen 7 PRO 5850U | 2GHz | 4.4GHz运行流畅 | 八核心/十二线程多任务运行强 |  |  | 12MB | 7nm> |  | 16GB极速运行 | LPDDR5 4800MHZ |  | 2TB | 512GB> | SSD固态硬盘> | 不支持触控 | LED | 13.3英寸13.3移动、办公 | 16:10 | 1920x1200全高清屏 | 60Hz> |  |  |  | 集成显卡> |  | 共享内存容量略显吃力 |  |  |  |  | 500万像素红外摄像头 | 杜比认证音效 | 立体声扬声器 | 抗噪麦克风 |  | 1000Mbps以太网卡 |  | 2xUSB 3.2 Gen12xThunderbolt 4全功能接口 | HDMI 2.0b | 耳机/麦克风二合一接口 | 安全锁孔，SIM卡插槽 |  | 触摸板，指点杆 | 全尺寸键盘> | 支持智能指纹识别功能 |  | 锂电池，54.7瓦时 | 视具体使用环境而定长续航笔记本> |  | 1.26Kg | [6 empty] | 双风扇散热 |  |  | 1年 |  | 全国联保，享受三包服务 |  | 笔记本 x1电源适配器 x1用户指南 x1
2342 | 联想昭阳 E4 酷睿版 2021(i3 1135G4/4GB/256GB/集显) | 3349 |  | 2020年12月 | 商用 | 商务办公本 | 预装Windows 10 Home Basic 64bit（64位家庭普通版）> | 英特尔 酷睿i3 11代系列 | Intel 酷睿i3 1115G4主流机 | 3GHz | 4.1GHz运行流畅 | 双核心/四线程多任务运行弱 | OPI 4GT/s | Tiger Lake> | 6MB | 10nm> |  | 4GB操作吃力 | DDR4 3200MHz> | 1xSO-DIMM |  | 256GB> | SSD固态硬盘> | 不支持触控 |  | 14英寸14游戏、便捷 | 16:9 | 1920x1080全高清屏 |  |  |  |  | 集成显卡> |  | 共享内存容量略显吃力 |  |  |  |  | 720p HD摄像头（物理防窥）高清 | 内置音效芯片 | 内置扬声器 | 内置麦克风 | 支持802.11ax无线协议> | 1000Mbps以太网卡 | 支持蓝牙功能 | 2×USB3.2，1×USB3.2 Type-C，1×Thunderbolt4 | HDMI> | 耳机/麦克风二合一接口 | RJ45（网络接口） | 多合1读卡器 | 触摸板 | 巧克力键盘> |  |  | 锂电池 | 视具体使用环境而定长续航笔记本> | 100V-240V 自适应交流电源适配器 | 1.5Kg | 326mm | 229.8mm | 19.5mm |  |  | 安全锁孔 |  |  |  | 2年 | 整机免费保修2年，电池1年 | 全国联保，享受三包服务
2343 | ThinkPad X13 2023 锐龙版(R5-5650U/16GB/512GB) | 4599 | ￥4299 | 2023年 | 商用 | 轻薄笔记本商务办公本 | 预装家庭中文版Windows 11 | AMD Ryzen 5 PRO 5000系列 | AMD Ryzen 5 PRO 5650U | 2.2GHz | 4.2GHz运行流畅 | 六核心/十二线程多任务运行强 |  |  | 16MB | 7nm> |  | 16GB极速运行 | LPDDR5 4800MHZ |  | 2TB | 512GB> | SSD固态硬盘> | 不支持触控 | LED | 13.3英寸13.3移动、办公 | 16:10 | 1920x1200全高清屏 | 60Hz> |  |  |  | 集成显卡> |  | 共享内存容量略显吃力 |  |  |  |  | 500万像素红外摄像头 | 杜比认证音效 | 立体声扬声器 | 抗噪麦克风 |  | 1000Mbps以太网卡 |  | 2xUSB 3.2 Gen12xThunderbolt 4全功能接口 | HDMI 2.0b | 耳机/麦克风二合一接口 | 安全锁孔，SIM卡插槽 |  | 触摸板，指点杆 | 全尺寸键盘> | 支持智能指纹识别功能 |  | 锂电池，54.7瓦时 | 视具体使用环境而定长续航笔记本> |  | 1.26Kg | [6 empty] | 双风扇散热 |  |  | 1年 |  | 全国联保，享受三包服务 |  | 笔记本 x1电源适配器 x1用户指南 x1
2344 | ThinkPad E14 2022 酷睿版(i5 1235U/16GB/512GB/MX550) | 6099 |  | 2022年 | 商用 | 轻薄笔记本商务办公本 | 预装Windows 11 Home Basic 64bit（64位家庭普通版）> | 英特尔 酷睿i3 12代系列 | Intel 酷睿i5 1235U中端主流机 | 1.3GHz | 4.4GHz运行流畅 | 10核心/12线程 |  |  | 12MB | Intel 7（10nm） |  | 16GB极速运行 | DDR4 3200MHz> |  | 40GB | 512GB> | SSD固态硬盘（PCIe4.0）> | 不支持触控 | IPS | 14英寸14游戏、便捷 | 16:9 | 1920x1080全高清屏 | 60Hz> | 100% | DC调光 |  | 性能级独立显卡 | NVIDIA GeForce MX550 | 2GB略显吃力 | GDDR6> |  |  |  | 1080p FHD摄像头（IR）高清 | 杜比认证音效 | 哈曼调校扬声器 | 内置麦克风 | WiFi6>，Intel AX201 | 1000Mbps以太网卡 | 支持蓝牙功能 | 左侧：1×USB3.1，1×Thunderbolt4右侧：1×USB2.0 | HDMI> | 耳机/麦克风二合一接口 | RJ45（网络接口），电源接口 |  | 触摸板，指点杆 | 防泼溅键盘> |  | 支持智能人脸识别功能 | 锂电池，57瓦时 | 视具体使用环境而定长续航笔记本> | 100V-240V 自适应交流电源适配器 | 1.6Kg | 324mm | 220mm | 17.9mm | A面金属 | 黑色 | 安全锁孔 |  | Office家庭和学生版 |  | 1年 |  | 全国联保，享受三包服务 |  | 笔记本主机 x1电源适配器 x1电源线 x1用户指南 x1
2345 | ThinkPad P53(20QNA00TCD) | 8999 |  | 2019年10月 | 商用 | 轻薄笔记本 | 预装Windows 10 | 英特尔 酷睿i5 9代系列 | Intel 酷睿i5 9400H中端主流机 | 2.5GHz | 4.3GHz运行流畅 | 四核心/八线程多任务运行强 | DMI3 8GT/s | Coffee Lake> | 8MB | 14nm> | 45W耗电高 | 8GB运行流畅 | DDR4 2400MHz | 4xSO-DIMM | 128GB | 256GB> | SSD固态硬盘> |  |  | 15.6英寸15.6游戏、便捷 | 16:9 | 1920*1080全高清屏 |  |  | 宽屏，IPS屏，100%sRGB |  | 专业级独立显卡 | NVIDIA Quadro T1000 | 4GB正常 | [5 empty] | 杜比全景声 | 内置扬声器 | 内置麦克风 |  | 1000Mbps以太网卡 |  | 2×USB3.0，1×USB3.0 Type-C，2×Thunderbolt3 | HDMI> | 耳机/麦克风二合一接口 | RJ45（网络接口），电源接口 | SD读卡器 | 触摸板 |  | 支持智能指纹识别功能 |  | 锂电池 | 视具体使用环境而定长续航笔记本> | 100V-240V 自适应交流电源适配器 | [8 empty] | Office家庭和学生版 |  | 3年 |  | 全国联保，享受三包服务
2346 | 惠普暗影精灵6(i7 10750H/16GB/512GB/GTX1650Ti/144Hz) | 7799 |  | 2020年07月 | 家用 | 游戏本 | 预装Windows 10 Home Basic 64bit（64位家庭普通版）> | 英特尔 酷睿i7 10代系列 | Intel 酷睿i7 10750H高端机 | 2.6GHz | 5GHz运行流畅 | 六核心/十二线程多任务运行强 | DMI 8 GT/s | Comet Lake-H> | 12MB | 14nm> | 45W耗电高 | 16GB（8GB×2）极速运行热门游戏本> | DDR4 2933MHz> |  | 32GB | 512GB> | SSD固态硬盘> | 不支持触控 |  | 15.6英寸15.6游戏、便捷 | 16:9 | 1920x1080全高清屏 | 144Hz> |  | FHD，81%屏占比，IPS广视角，左右边框4.97mm，上边框8.6mm，72%NTSC |  | 发烧级独立显卡 | NVIDIA GeForce GTX 1650Ti | 4GB正常 | GDDR6> |  |  |  | 集成摄像头普清 | Bang&Olufsen音效，DTS:Ultra 3D模拟环绕效果 | 内置扬声器 | 内置麦克风 | 支持802.11ax无线协议> | 1000Mbps以太网卡 | 支持蓝牙功能 | 3×USB3.1，1×Type-C（全功能） | HDMI>，Mini DisplayPort> | 耳机/麦克风二合一接口 | RJ45（网络接口），电源接口 | 多合1读卡器 | 触摸板 | 背光键盘（26键无冲突） |  |  | 锂电池 | 2-5小时，视具体使用环境而定长续航笔记本> | 100V-240V 150W 自适应交流电源适配器 | 2.36Kg | 357.96mm | 239.7mm | 22.5mm | C面金属材质 | 黑色 |  | 酷冷风暴散热技术，双风扇三铜管 | OMEN控制中心，Office家庭和学生版 |  | 1年 | 整机1年，主要部件2年 | 全国联保，享受三包服务 |  | 笔记本 x1适配器 x1保修卡 x1
2347 | ROG 冰刃5 双屏(R9 5900HX/32GB/2TB/RTX3080) | 5万 |  | 2021年01月 | 家用 | 游戏本 | 预装Windows 10 Home Basic 64bit（64位家庭普通版）> | AMD Ryzen 9 5000系列 | AMD Ryzen 9 5900HX | 3.3GHz | 4.6GHz运行流畅 | 八核心/十六线程多任务运行强 |  | Zen 3> | 16MB | 7nm> | 45W耗电高 | 32GB（16GB×2）极速运行热门游戏本> | DDR4 3200MHz> |  | 48GB | 2TB> | SSD固态硬盘> | 支持触控（副屏） |  | 15.6英寸15.6游戏、便捷 | 16:9 | 3840x2160超高清屏 | 120Hz> |  | 3ms，Adaptive Sync技术，100%Abode RGB，Pantone色彩认证，14英寸IPS副屏（3840*1100，100%sRGB，支持触控） |  | 发烧级独立显卡 | NVIDIA GeForce RTX 3080> | 16GB显示流畅 | GDDR6> |  | 不支持 |  | 1080P FHD摄像头（独立）高清 | 杜比全景声，Smart AMP智音技术 | 四个扬声器 | 内置麦克风 | 支持802.11ax无线协议> | 1000Mbps以太网卡 |  | 3×USB3.2，1×USB3.2 Type-C | HDMI2.0b | 耳机/麦克风二合一接口 | RJ45（网络接口），电源接口 | Micro SD读卡器 | 触摸板（虚拟数字键盘） | 背光键盘（单键RGB背光） |  |  | 锂电池，90瓦时 | 视具体使用环境而定长续航笔记本> | 100V-240V 100W Type-C电源适配器 | 2.4Kg | 360mm | 268mm | 20.9mm |  |  |  | 冰川散热架构2.0Pro，5热管4风口，液态金属散热，AAS Plus风洞技术，0.15mm冰翼鳍片 |  | 奥创游戏智控中心 |  |  |  |  | 笔记本 x1适配器 x1说明书 x1保修卡 x1独立高清摄像头 x1
2348 | 华硕灵耀Pro 16(R9 5900HX/16GB/512GB/RTX3050Ti/4K) | 9999 |  | 2021年09月 | 家用 | 轻薄笔记本游戏本 | 预装Windows 10 Home Basic 64bit（64位家庭普通版）> | AMD Ryzen 9 5000系列 | AMD Ryzen 9 5900HX | 3.3GHz | 4.6GHz运行流畅 | 八核心/十六线程多任务运行强 |  | Zen 3> | 16MB | 7nm> | 54W耗电高 | 16GB（8GB×2）极速运行热门游戏本> | DDR4 3200MHz> |  | 64GB | 512GB> | SSD固态硬盘（NVMe PCIe） | 不支持触控 |  | 16英寸16 | 16:10 | 3840x2400超高清屏 | 120Hz> |  | 4K，OLED，0.2ms，1000000：1，Display HDR500，莱茵TUV硬件级低蓝光认证，SGS低蓝光爱眼认证，DC调光，Pantone色彩认证，100%DCI-P3，10bit色深 |  | 发烧级独立显卡 | NVIDIA GeForce RTX 3050Ti> | 4GB正常 | GDDR6> |  | 不支持 |  | 720p HD摄像头高清 | Harman Kardon认证音效 | 2×2W立体声音响 | 内置麦克风 | 支持802.11ax无线协议> |  | 支持，蓝牙5.0模块 | 2×USB2.0，1×USB3.1，1×USB3.1 Type-C | 1×HDMI> | 耳机/麦克风二合一接口 | 电源接口 | Micro SD读卡器 | 触摸板（6.1英寸，DialPad虚拟旋钮） | 背光键盘（1.4mm键程，3级背光） |  | 支持智能人脸识别功能 | 6芯锂电池>，96瓦时 | 视具体使用环境而定长续航笔记本> | 100V-240V 120W自适应交流电源适配器 | 1.87Kg | 360.5mm | 259mm | 17.9mm |  |  |  | 双风扇（87片3D曲面扇叶），双热管 | MyASUS |  | 1年 | 1年全球联保，1年电池保修（需产品注册） | 全球联保 |  | 笔记本主机 x1电源适配器 x1说明书 x1保修卡 x1
2349 | 惠普战66 Pro A 14 G4(R7 5800U/16GB/512GB/集显/高色域) | 4899 |  | 2021年02月 | 商用 | 商务办公本轻薄笔记本 | 预装Windows 10 Home Basic 64bit（64位家庭普通版）> | AMD Ryzen 7 5000系列 | AMD Ryzen 7 5800U | 1.9GHz | 4.4GHz运行流畅 | 八核心/十六线程多任务运行强 |  | Zen 3> | 16MB | 7nm> | 15W中等耗电 | 16GB（8GB×2）极速运行 | DDR4 3200MHz> | 2xSO-DIMM | 32GB | 512GB> | SSD固态硬盘> | 不支持触控 |  | 14英寸14游戏、便捷 | 16:9 | 1920x1080全高清屏 |  |  | FHD，LED背光>，防眩光屏> |  | 集成显卡> |  | 共享内存容量略显吃力 |  |  |  |  | 集成摄像头（物理防窥）普清 | 内置音效芯片 | 内置扬声器 | 内置麦克风 | 支持802.11ax无线协议>，2×2MiMO | 1000Mbps以太网卡 | 支持，蓝牙5.0模块 | 3×USB3.0（其中一个支持关机充电），1×USB3.1 Type-C | HDMI> | 耳机/麦克风二合一接口 | RJ45（网络接口），电源接口 | Micro SD读卡器 | 触摸板 | 全尺寸键盘>，防泼溅键盘>，背光键盘（包含数字小键盘） | 支持智能指纹识别功能 |  | 3芯锂电池，45瓦时 | 视具体使用环境而定长续航笔记本> | 100V-240V 65W 自适应交流电源适配器 | 1.38Kg | 321.9mm | 213.9mm | 19.9mm | 铝合金材质 |  | 安全锁孔 | 单风扇，双热管 | Office家庭和学生版 |  | 1年 | 整机1年，主要部件2年 | 全国联保，享受三包服务 |  | 主机 x1适配器 x1保修卡 x1
2350 | 机械革命S2 Air(R7 4800H/16GB/512GB) | 4999 |  | 2020年05月 | 家用 | 商务办公本轻薄笔记本 | 预装Windows 10 Home（家庭版） | AMD Ryzen 7 4000系列 | AMD Ryzen 7 4800H | 2.9GHz | 4.2GHz运行流畅 | 八核心/十六线程多任务运行强 |  | Zen 2> | 8MB | 7nm> | 45W耗电高 | 16GB极速运行 | DDR4 3200MHz> | 1xSO-DIMM | 16GB | 512GB> | SSD固态硬盘> | 不支持触控 |  | 14英寸14游戏、便捷 | 16:9 | 1920x1080全高清屏 | 60Hz> |  | 72%NTSC |  | 集成显卡> |  | 共享内存容量略显吃力 |  |  |  |  | 集成100万像素摄像头普清 | 内置音效芯片 | 内置扬声器 | 内置麦克风 | 支持802.11ac无线协议> | 1000Mbps以太网卡 | 支持，蓝牙5.0模块 | 1×USB2.0，2×USB3.1 Gen1，1×USB3.1 Type-C接口 | HDMI> | 耳机/麦克风二合一接口 | RJ45（网络接口），电源接口 |  | 触摸板 |  |  |  |  | 视具体使用环境而定长续航笔记本> | 100V-240V 90W 自适应交流电源适配器 | 1.13Kg |  |  | 16.8mm | 镁铝合金材质 | 银色 | 安全锁孔 |  | office家庭和学生版 |  | 2年 | 整机1年 | 全国联保，享受三包服务 |  | 电源适配器 x1保修卡 x1用户手册 x1说明单页 x1
2351 | 戴尔Latitude 13 3000系列 二合一(N004L3390-C-D1516FCN) | 1.03万 |  | 2018年01月 | 商用 | 轻薄笔记本二合一笔记本 | 预装Windows 10 Home Basic 64bit（64位家庭普通版）> | 英特尔 酷睿i5 8代系列 | Intel 酷睿i5 8250U中端主流机 | 1.6GHz | 3.4GHz运行流畅 | 四核心/八线程多任务运行强 | OPI 4 GT/s | Kaby Lake R> | 6MB | 14nm> | 15W中等耗电 | 8GB（4GB×2）运行流畅 | DDR4 2400MHz |  |  | 256GB> | SSD固态硬盘> | 支持触控 |  | 13.3英寸13.3移动、办公 | 16:9 | 1920x1080全高清屏 |  |  | FHD，LED背光>，防眩光屏> | [8 empty] | 红外摄像头 | 内置音效芯片 | 内置扬声器 | 内置麦克风 | Qualcomm QCA61x4A 802.11ac无线协议，支持双频 |  | 支持，蓝牙4.1模块 | 1×USB2.0，1×USB3.1，USB Type-C接口> | HDMI> | 耳机/麦克风二合一接口 | 电源接口 | SD3.0读卡器 | 触摸板 | 背光键盘 |  |  | 3芯锂电池，42瓦时 | 视具体使用环境而定长续航笔记本> | 100V-240V 自适应交流电源适配器 | 1.57Kg | 324mm | 224.8mm | 19.5-20.4mm | 复合材质> | 黑色 | Noble安全锁插槽 |  | Office 试用版 |  | 1年 | 1年工作日上门服务 | 全国联保，享受三包服务 |  | 笔记本主机 x1电源适配器 x1电源线 x1说明书 x1保修卡 x1
2352 | 戴尔游匣G15 5530(i7 13650HX/16GB/1TB/RTX4050/165Hz/白) | 8499 |  | 2023年 | 家用 | 游戏本 | 预装Windows 11 Home Basic 64bit（64位家庭普通版）> | 英特尔 酷睿i7 13代系列 | Intel 酷睿i7 13650HX高端机 | 2.6GHz | 4.9GHz运行流畅 | 14核心/20线程 |  |  | 24MB | 10nm> |  | 16GB（8GB×2）极速运行热门游戏本> | DDR5 4800MHz> | 2xSO-DIMM | 32GB | 1TB> | SSD固态硬盘（PCIe4.0）> | 不支持触控 | WVA | 15.6英寸15.6游戏、便捷 | 16:9 | 1920x1080全高清屏 | 165Hz> | 100% | DC调光，莱茵TUV Rheinland专业认证 |  | 发烧级独立显卡 | NVIDIA GeForce RTX 4050 | 6GB显示流畅 | GDDR6> |  | 支持 |  | 720p HD摄像头高清 | 杜比认证音效 | 2×2.5W立体声音响 | 内置麦克风 | WiFi6>，Intel AX201，支持802.11ax无线协议> |  | 支持，蓝牙5.2模块 | 右侧：2×USB3.1后置：1×USB3.1，1×USB Type-C | 后置：1×HDMI2.1 | 左侧：1×3.5mm耳机/麦克风二合一接口 | 左侧：1×RJ45（网络接口） |  | 触摸板 | 背光键盘（RGB） |  |  | 6芯锂电池>，86瓦时 | 视具体使用环境而定长续航笔记本> | 100V-240V 330W 自适应交流电源适配器 | 2.65Kg | 357.26mm | 274.5mm | 26.9mm | 塑料外壳 | 冰暴白 |  | 双风扇，4出风口，VC冷凝均热板 | Office家庭和学生版 | AWCC外星人智动能技术平台6.0，ALIENWARE ECO生态设备联动系统 | 2年 |  | 全国联保，享受三包服务 |  | 笔记本主机 x1电源适配器 x1电源线 x1三包卡 x1说明书 x1安全和管制信息 x1
2353 | 技械骑士HZ63(英特尔i7级/16GB/512GB/GTX1060独显) | 2949 |  |  | 家用 | 游戏本 |  | 英特尔 酷睿i7 12代系列 | [9 empty] | 16GB（8GB×2）极速运行热门游戏本> | DDR4> |  |  | 512GB> | SSD固态硬盘> |  |  | 16英寸16 | 16:10 | 2560x1600超高清屏 |  | 100% |  |  | 入门级独立显卡 | NVIDIA GeForce GTX1060 | 4GB正常 | [8 empty] | WiFi6> |  | 支持蓝牙功能 | 左侧：2×USB3.2 右侧：3×USB3.1 Gen1 后置：雷电接口 | HDMI> |  | 1×RJ45（网络接口），电源接口 |  |  | 背光键盘 |  |  | 5000mAH电池 | [9 empty] | 飙风散热 四山风门
2354 | Acer 暗影骑士·擎(i5 12450H/16GB/512GB/RTX4050) | 5966 |  | 2022年03月 | 家用 | 游戏本影音娱乐本IPS硬屏笔记本 | 预装Windows 11 Home Basic 64bit（64位家庭普通版）> | 英特尔 酷睿i5 12代系列 | Intel 酷睿i5 12450H中端主流机 | 2GHz | 4.4GHz运行流畅 | 八核心/十二线程多任务运行强 |  | Alder Lake> | 12MB | Intel 7（10nm） |  | 16GB极速运行热门游戏本> | DDR5 4800MHz> |  | 32GB | 512GB> | SSD固态硬盘（PCIe4.0）> | 不支持触控 | IPS屏 | 15.6英寸15.6游戏、便捷 | 16:9 | 1920x1080全高清屏 | 165Hz> | 100% | DC调光 |  | 发烧级独立显卡 | NVIDIA GeForce RTX 4050 | 6GB显示流畅 | GDDR6> | 140w |  |  | 集成摄像头普清 | DTS：X Ultra | 内置扬声器 | 内置麦克风 | Intel Killer AX1650，支持802.11ax无线协议> | Killer E2600，1000Mbps以太网卡 | 支持，蓝牙5.1模块 | 1×USB3.1，2×USB3.2，1×Thunderbolt4 | 1×HDMI2.1 | 1×3.5mm耳机/麦克风二合一接口 | 1×RJ45（网络接口），1×电源接口 |  | 触摸板 | 全尺寸背光键盘（四区域背光，独立数字键盘） | 不支持> | 不支持> | 锂电池，57瓦时 | 视具体使用环境而定长续航笔记本> | 100V-240V 自适应交流电源适配器 | 2.5Kg | 360mm | 271mm | 27mm | 高分子聚合材料 | 曜石黑 |  | 双风扇，五热管，均热板，四出风口 | Office家庭和学生版 |  | 1年 | 1年整机保修，主要配件2年保修 | 全国联保，享受三包服务 |  | 笔记本主机 x1电源适配器 x1电源线 x1说明书 x1保修卡 x1
2355 | 华硕灵耀X 双屏(i5 1135G7/16GB/512GB/集显) | 8399 |  | 2021年02月 | 家用 | 创意设计PC | 预装Windows 10 Home Basic 64bit（64位家庭普通版）> | 英特尔 酷睿i5 11代系列 | Intel 酷睿i5 1135G7中端主流机 | 2.4GHz | 4.2GHz运行流畅 | 四核心/八线程多任务运行强 | OPI 4 GT/s | Tiger Lake> | 8MB | 10nm> | 15W中等耗电 | 16GB（8GB×2）极速运行 | LPDDR4X（低功耗版）4266MHz> |  |  | 512GB> | SSD固态硬盘> | 支持十点触控 |  | 14英寸14游戏、便捷 | 16:9 | 1920x1080全高清屏 |  |  | FHD，NanoEdge全面屏，93%屏占比，100%sRGB，PanTone认证，400nits，莱茵低蓝光认证，DC调光，12.6英寸ScreenPad Plus2全高清触控副屏 |  | 集成显卡> |  | 共享内存容量略显吃力 |  |  |  |  | 红外摄像头 | Harman Kardon认证 | 内置扬声器 | 内置麦克风 | 支持802.11ax无线协议> |  | 支持，蓝牙5.1模块 | 1×USB3.1，2×Thunderbolt4 | HDMI> | 耳机/麦克风二合一接口 |  | Micro SD读卡器 | 触摸板（数字小键盘） | 全尺寸键盘>，背光键盘（三挡背光） |  | 支持智能人脸识别功能 | 4芯锂电池，70瓦时 | 13.5小时左右，视具体使用环境而定长续航笔记本> | 100V-240V 自适应交流电源适配器 | 1.59Kg | 324mm | 222mm | 15.9mm | 镁铝合金材质 | 爵士蓝，一体工艺外壳 | 安全锁孔 | AAS Plus风洞设计，涡轮风扇 | 华硕闪传 | 一键强冷散热 | 2年 | 2年全球联保，1年电池保修（需产品注册） | 全球联保 |  | 笔记本主机 x1电源适配器 x1用户手册 x1保修卡 x1内胆包 x1支架 x1
2356 | ThinkPad T14(20S0A007CD) | 8499 |  | 2020年05月 | 商用 | 商务办公本 | 预装Windows 10 Home（家庭版） | 英特尔 酷睿i5 10代系列 | Intel 酷睿i5 10210U中端主流机 | 1.6GHz | 4.2GHz运行流畅 | 四核心/八线程多任务运行强 | OPI 4 GT/s | Comet Lake | 6MB | 14nm> | 15W中等耗电 | 16GB（8GB×2）极速运行 | DDR4 2667MHz |  | 32GB | 512GB> | SSD固态硬盘> | 不支持触控 |  | 14英寸14游戏、便捷 | 16:9 | 1920x1080全高清屏 |  |  | FHD，LED背光>，防眩目雾面屏 |  | 性能级独立显卡 | NVIDIA GeForce MX330 | 2GB略显吃力 | GDDR5> |  |  |  | 红外摄像头 | 杜比音效认证 | 内置扬声器 | 双降噪麦克风 | intel AX201，支持802.11ax无线协议> | 1000Mbps以太网卡 | 支持蓝牙功能 | 2×USB3.0，1×Thunderbolt3，1×USB Type-C（充电/数据传输） | HDMI> | 耳机/麦克风二合一接口 | RJ45（网络接口），电源接口 | Micro SD读卡器 | 触摸板 | 背光键盘 | 支持智能指纹识别功能 |  | 锂电池，50瓦时 | 视具体使用环境而定长续航笔记本> | 100V-240V 自适应交流电源适配器 | [10 empty] | 1年 | 1年部件和人工，客户送修，网上注册送1年意外保护 | 全国联保，享受三包服务
2357 | ThinkPad T14(20S0A001CD) | 1.1万 |  | 2020年05月 | 商用 | 商务办公本 | 预装Windows 10 Home（家庭版） | 英特尔 酷睿i7 10代系列 | Intel 酷睿i7 10510U高端机 | 1.8GHz | 4.9GHz运行流畅 | 四核心/八线程多任务运行强 | OPI 4 GT/s | Comet Lake | 8MB | 14nm> | 15W中等耗电 | 16GB极速运行 | DDR4 2666MHz> |  | 32GB | 1TB> | SSD固态硬盘> | 不支持触控 |  | 14英寸14游戏、便捷 | 16:9 | 1920x1080全高清屏 |  |  | FHD，LED背光>，防眩目雾面屏 |  | 性能级独立显卡 | NVIDIA GeForce MX330 | 2GB略显吃力 | GDDR5> |  |  |  | 红外摄像头 | 杜比音效认证 | 内置扬声器 | 双降噪麦克风 | 支持802.11ax无线协议> | 1000Mbps以太网卡 | 支持蓝牙功能 | 2×USB3.0，1×Thunderbolt3，1×USB Type-C（充电/数据传输） | HDMI> | 耳机/麦克风二合一接口 | RJ45（网络接口），电源接口 | Micro SD读卡器 | 触摸板 | 背光键盘 | 支持智能指纹识别功能 |  | 锂电池，50瓦时 | 视具体使用环境而定长续航笔记本> | 100V-240V 自适应交流电源适配器 | [10 empty] | 1年 | 1年部件和人工，客户送修，网上注册送1年意外保护 | 全国联保，享受三包服务
2358 | 联想小新 Air 14 Plus 2021 锐龙版(R5 5600U/16GB/512GB/集显/Win11) | 4446 |  | 2021年10月 | 商用 | 轻薄笔记本 | 预装Windows 11 Home Basic 64bit（64位家庭普通版）> | AMD Ryzen 5 5000系列 | AMD Ryzen 5 5600U | 2.3GHz | 4.2GHz运行流畅 | 六核心/十二线程多任务运行强 |  | Zen 3> | 16MB | 7nm | 15W中等耗电 | 16GB（8GB×2）极速运行 | DDR4 3200MHz | 2xSO-DIMM | 16GB（板载内存不可升级） | 512GB> | SSD固态硬盘> | 不支持触控 | IPS屏 | 14英寸14游戏、便捷 | 16:10 | 2240x1400全高清屏 |  |  | DC调光 |  | 集成显卡 |  | 共享内存容量略显吃力 |  |  |  |  | 720p HD摄像头（IR，TOF）高清 | 杜比全景声 | 2×2W立体声音响 | 内置麦克风 | 支持802.11ax无线协议，2×2MiMO |  | 支持，蓝牙5.0模块 | 2×USB3.1，1×USB Type-C，1×全功能Type-C | HDMI> | 耳机/麦克风二合一接口 |  | SD读卡器 | 触摸板 | 背光键盘（TrueStrike原感键盘） |  | 支持智能人脸识别功能 | 锂电池，56.5瓦时 | 10小时左右，视具体使用环境而定长续航笔记本> | 100V-240V 65W 自适应交流电源适配器 | 1.4Kg | 312.2mm | 221mm | 15.9mm | 金属材质 | 银色 |  | 单风扇，双热管，Hurricane散热系统 | 联想智能语音助手，Office家庭和学生版 | 智能亮度调节，第三代Fn+Q模式切换 | 2年 | 整机免费保修2年，电池1年 | 全国联保，享受三包服务 |  | 笔记本主机 x1电源适配器 x1
2359 | Acer宏碁 优跃Plus(i5 13500H/16GB/1TB) | 3899 |  | 2023年 | 商用 | 轻薄笔记本商务办公本 | 预装Windows 11 Home Basic 64bit（64位家庭普通版）> | 英特尔 酷睿i5 13代系列 | Intel 酷睿i5 13500H中端主流机 | 2.6GHz | 4.7GHz运行流畅 | 8核心/12线程多任务运行强 |  | Raptor Lake | 18MB |  |  | 16GB极速运行 | LPDDR5（低功耗版）4800MHz |  |  | 1TB> | SSD固态硬盘（PCIe4.0）> | 不支持触控 |  | 16英寸16 | 16:10 | 1920x1200全高清屏 |  |  |  |  | 核芯显卡> |  | 共享内存容量略显吃力 |  |  |  |  | 1080P全高清前置摄像头（物理防窥） |  | 4立体声扬声器 | 内置2麦克风 | WiFi6>，支持802.11ax无线协议> | 1000Mbps以太网卡 | 支持，蓝牙5.2模块 | 左侧：1×USB3.1，1×全功能USB Type-C右侧：2×USB3.1 | HDMI> | 3.5mm耳机/麦克风二合一接口 | 1×RJ45（网络接口），电源接口 | Micro SD读卡器 | 触摸板 | 全尺寸键盘（包含独立数字键盘） >，背光键盘 |  |  | 锂电池，62.7瓦时 | [9 empty] | 双风扇，双热管，双出风口
2360 | 惠普暗影精灵10(i7 13650HX/16GB/1TB/RTX4060/240Hz) | 8999 |  | 2024年01月 | 家用 | 游戏本 | 预装Windows 11 Home Basic 64bit（64位家庭普通版）> | 英特尔 酷睿i7 13代系列 | Intel 酷睿i7 13650HX高端机 |  | 4.9GHz运行流畅 | 14核心/20线程 |  | Raptor Lake | 24MB | Intel 7（10纳米）> |  | 16GB极速运行热门游戏本> | DDR5 5200MHz | 2xSO-DIMM | 32GB | 1TB> | SSD固态硬盘> | 不支持触控 |  | 16.1英寸16.1 | 16:9 | 2560x1440超高清屏 | 240Hz> | 100% | 莱茵TUV低蓝光认证，DC调光，3ms |  | 发烧级独立显卡 | NVIDIA GeForce RTX 4060 | 8GB显示流畅 | GDDR6> | 140W | 支持 |  | 1080p FHD摄像头高清 | BANG&OLUFSEN，DTS：X Ultra，HP Audio Boost | 立体声扬声器 | 内置麦克风 | WiFi6E，Intel AX211，支持802.11ax无线协议> | 1000Mbps以太网卡 | 支持蓝牙功能 | 左侧：2×Thunderbolt4右侧：1×USB3.2 Gen1后置：1×USB3.2 Gen1 | HDMI2.1 | 3.5mm耳机/麦克风二合一接口 | 1×RJ45（网络接口），电源接口 |  | 触摸板 | 背光键盘（26键无冲） |  |  | 4芯锂电池，70瓦时 |  | 100V-240V 230W 自适应交流电源适配器 | [7 empty] | 双风扇，5热管，2进风口，4出风口
2361 | ThinkPad P53(20QNA005CD) | 5万 |  | 2019年10月 | 商用 | 轻薄笔记本 | 预装Windows 10 Professional 64bit（64位专业版）> | Intel 至强E系列 | Xeon E-2276M | 2.8GHz | 4.7GHz运行流畅 | 六核心/十二线程多任务运行强 |  |  | 12MB | 14nm> |  | 64GB极速运行 | DDR4 2400MHz | 4xSO-DIMM | 128GB | 2TB> | SSD固态硬盘> | 不支持触控 |  | 15.6英寸15.6游戏、便捷 | 16:9 | 3840x2160超高清屏 |  |  | UHD，LED背光（3800x2160） |  | 专业级独立显卡 | NVIDIA Quadro RTX 5000 | 16GB显示流畅 | GDDR6> |  |  |  |  | 杜比全景声 | 内置扬声器 | 内置麦克风 |  | 1000Mbps以太网卡 |  | 2×USB3.0，1×USB3.0 Type-C，2×Thunderbolt3 | HDMI> | 耳机/麦克风二合一接口 | RJ45（网络接口），电源接口 | SD读卡器 | 触摸板 |  | 支持智能指纹识别功能 |  | 锂电池 | 视具体使用环境而定长续航笔记本> | 100V-240V 自适应交流电源适配器 | [8 empty] | Office家庭和学生版 |  | 3年 |  | 全国联保，享受三包服务
2362 | 联想拯救者 Y7000P 2023(i7 13700H/32GB/2TB/RTX4060) | 9148 | ￥8658 | 2023年04月24日 | 家用 | 游戏本 | 预装Windows 11 Home Basic 64bit（64位家庭普通版）> | 英特尔 酷睿i7 13代系列 | Intel 酷睿i7 13700H高端机 |  | 5GHz运行流畅 | 14核心/20线程 |  |  | 24MB | 10nm> |  | 32GB（16GB×2）极速运行热门游戏本> | DDR5 5200MHz | 2xSO-DIMM | 32GB | 2TB> | SSD固态硬盘> | 不支持触控 | IPS | 16英寸16 | 16:10 | 2560x1600超高清屏 | 165Hz> | 100% | 10bit，DC调光，支持G-SYNC技术，莱茵TUV硬件级低蓝光认证 |  | 发烧级独立显卡 | NVIDIA GeForce RTX 4060 | 8GB显示流畅 | GDDR6> | 140W | 支持 |  | 720p HD摄像头高清 | Nahimic音效 | 内置扬声器 | 阵列式麦克风 | WiFi6E，支持802.11ax无线协议>，2×2MiMO | 1000Mbps以太网卡 | 支持，蓝牙5.2模块 | 左侧：2×USB3.2 Type-C后置：2×USB3.2 | 后置：1×HDMI2.1 | 左侧：1×3.5mm耳机/麦克风二合一接口 | 后置：1×RJ45（网络接口），1×电源接口 | 右侧：1×SD读卡器 | 触摸板 | 背光键盘 | 不支持> | 不支持> | 4芯锂电池，80瓦时 | 视具体使用环境而定长续航笔记本> | 100V-240V 230W 自适应交流电源适配器 |  | 359.7mm | 260.3mm | 19.9-25.2mm | A面金属 | 碳晶灰 |  | 双风扇，五热管，四出风口，霜刃散热系统5.0 |  | Fn+Q性能切换 | 2年 |  | 全国联保，享受三包服务 |  | 笔记本主机 x1电源适配器 x1说明书 x1三包凭证 x1
2363 | 苹果MacBook Air 13(M3 M3/16GB/512GB/10核集显) | 1.2万 |  | 2024年03月 | 家用 | 轻薄笔记本 | Mac OS Sonoma | 苹果 ARM系列 | Apple M3 |  |  | 八核心多任务运行强 | [5 empty] | 16GB极速运行 |  |  |  | 512GB> | SSD固态硬盘> | 不支持触控 | Liquid视网膜显示屏 | 13.6英寸13.6移动、办公 |  | 2560x1664超高清屏 |  |  | 原彩显示技术 |  | 核芯显卡> | 10核图形处理器 | 共享内存容量略显吃力 |  |  |  |  | 1080p FaceTime 高清摄像头 |  | 立体声四扬声器 | 三麦克风阵列 | WiFi6E，支持802.11ax无线协议> |  | 支持，蓝牙5.3模块 | 2×雷雳4 |  | 3.5mm耳机/麦克风二合一接口 | MagSafe3 |  | 力度触控板 | 妙控背光键盘 | 支持智能指纹识别功能 |  | 锂电池，52.6瓦时 | 最长可达18小时的Apple TV app影片播放最长可达15小时的无线上网长续航笔记本> | 30W 双USB Type-C电源适配器 | 1.24Kg | 304.1mm | 215mm | 11.3mm
2364 | HUAWEI MateBook D 15 2021款(i7 1165G7/16GB/512GB/MX450) | 6399 |  | 2020年12月 | 家用 | 轻薄笔记本商务办公本 | 预装Windows 11 Home Basic 64bit（64位家庭普通版）> | 英特尔 酷睿i7 11代系列 | Intel 酷睿i7 1165G7高端机 | 2.8GHz | 4.7GHz运行流畅 | 四核心/八线程多任务运行强 |  | Tiger Lake> | 12MB | 10nm> |  | 16GB（8GB×2）极速运行 | DDR4 3200MHz> |  |  | 512GB> | SSD固态硬盘> | 不支持触控 |  | 15.6英寸15.6游戏、便捷 | 16:9 | 1920x1080全高清屏 |  |  | 178°广视角，300nits，87%屏占比，141PPI，1000：1，上左右5.3mm边框，100%sRGB，莱茵低蓝光护眼认证，DC调光 |  | 性能级独立显卡 | NVIDIA GeForce MX450 | 2GB略显吃力 |  |  |  |  | 720p HD摄像头（隐藏式）高清 | Dolby Atmos Sound System音效技术 | 双立体声扬声器 | 内置双麦克风 | 支持802.11ax无线协议>，支持双频（2.4GHz+5GHz）> |  | 支持，蓝牙5.1模块 | 1×USB2.0，1×USB3.1，1×USB Type-C（支持关机充电） | HDMI1.4> | 耳机/麦克风二合一接口 |  |  | 触摸板 | 全尺寸背光键盘 | 支持智能指纹识别功能 |  | 锂电池，42瓦时 | 视具体使用环境而定长续航笔记本> | 100V-240V 65W 自适应交流电源适配器 | 1.56Kg | 357.8mm | 229.9mm | 16.9mm | A/C/D面铝合金材质，B面mylar聚酯树脂材质 | 皓月银，深空灰 |  | 单风扇，双热管 | Office家庭和学生版，华为电脑管家，一键还原，华为分享，显示管理 | 高能模式，Fn+P模式切换 | 2年 | 主机1年保修 | 全国联保，享受三包服务 |  | 笔记本电脑 x165W USB-C电源适配器 x1电源适配器线（USB-C） x1保修卡 x1快速入门 x1
2365 | 戴尔Vostro 14(Vostro 14-5490-D1625S) | 4899 |  | 2020年02月 | 商用 | 商务办公本 | 预装Windows 10 Home Basic 64bit（64位家庭中文版） | 英特尔 酷睿i5 10代系列 | Intel 酷睿i5 10210U中端主流机 | 1.6GHz | 4.2GHz运行流畅 | 四核心/八线程多任务运行强 | OPI 4GT/s | Comet Lake | 6MB | 14nm> | 15W中等耗电 | 8GB（4GB×2）运行流畅 | DDR4 2666MHz> |  |  | 512GB> | SSD固态硬盘> | 不支持触控 |  | 14英寸14游戏、便捷 | 16:9 | 1920x1080全高清屏 |  |  | LED背光>，防眩光屏>，WVA显示器 |  | 性能级独立显卡 | NVIDIA GeForce MX250 | 2GB略显吃力 | GDDR5> | [5 empty] | 内置扬声器 | 内置麦克风 | 支持802.11ac无线协议> |  | 支持蓝牙功能 | 2×USB3.1，1×USB3.1 Type-C（支持DP/PowerDelivery） | HDMI> | 耳机/麦克风二合一接口 | RJ45（网络接口），电源接口 | Micro SD介质卡读卡器插槽（SD，SDHC，SDXC） | 触摸板 | 背光键盘 |  |  | 3-芯锂电池，42瓦时 | 视具体使用环境而定长续航笔记本> | 100V-240V 自适应交流电源适配器 | 1.49Kg | 321.77mm | 227.65mm | 17.9mm |  | 冰川银 | 安全锁孔 |  | Office家庭和学生版 2019(中国)McAfee 多设备安全15个月订阅 |  | 2年 | 2年上门服务 | 全国联保，享受三包服务
2366 | 华硕灵锐14(R7 4700U/16GB/512GB/集显) | 4999 |  | 2020年05月 | 商用 | 轻薄笔记本 | 预装Windows 10 Home（家庭版） | AMD Ryzen 7 4000系列 | AMD Ryzen 7 4700U | 2GHz | 4.1GHz运行流畅 | 八核心/八线程多任务运行强 |  | Zen 2> | 12MB | 7nm> | 15W中等耗电 | 16GB极速运行 | DDR4 3200MHz> |  |  | 512GB> | SSD固态硬盘> | 不支持触控 |  | 14英寸14游戏、便捷 | 16:9 | 1920x1080全高清屏 |  |  | 85%屏占比，5.7mm边框 |  | 集成显卡> |  | 共享内存容量略显吃力 |  |  |  |  | 集成摄像头普清 | SonicMaster 美声大师音效 | 内置扬声器 | 内置麦克风 | 内置无线网卡> |  | 支持蓝牙功能 | 2×USB2.0，2×USB3.1， | HDMI> | 耳机/麦克风二合一接口 | 电源接口 | micro SD读卡器 | 触摸板 | 全尺寸键盘> |  |  | 锂电池，50瓦时 | 11小时，视具体使用环境而定长续航笔记本> | 100V-240V 45W自适应交流电源适配器 | 1.4Kg |  |  | 14.9mm |  |  | 安全锁孔 |  |  |  | 1年 | 1年全球联保，2年主要部件保修 | 全球联保 |  | 笔记本电脑 x1适配器 x1保修卡 x1说明书 x1
2367 | 华硕VivoBook15x(i7 1165G7/16GB/512GB/集显) | 5399 |  | 2020年12月 | 家用 | 轻薄笔记本 | 预装Windows 10 Home Basic 64bit（64位家庭普通版）> | 英特尔 酷睿i7 11代系列 | Intel 酷睿i7 1165G7高端机 | 2.8GHz | 4.7GHz运行流畅 | 四核心/八线程多任务运行强 |  | Tiger Lake> | 12MB | 10nm> | 15W中等耗电 | 16GB（8GB×2）极速运行 | DDR4 3200MHz> |  |  | 512GB> | SSD固态硬盘> | 不支持触控 |  | 15.6英寸15.6游戏、便捷 | 16:9 | 1920x1080全高清屏 |  |  | FHD，LED背光>，防眩目屏>，85%屏占比，170°广视角，DC混合调光，左右5.7mm边框 |  | 集成显卡> |  | 共享内存容量略显吃力 |  |  |  |  | HD高清摄像头高清 | 哈曼卡顿音效认证 | 立体声扬声器 | 内置麦克风 | 支持802.11ac无线协议> |  | 支持蓝牙功能 | 2×USB2.0，1×USB3.1，1×USB3.1 Type-C | HDMI> | 耳机/麦克风二合一接口 | 电源接口 | micro SD读卡器 | 触摸板 | 全尺寸键盘（包含独立数字键盘） |  |  | 3芯锂电池，42瓦时 | 视具体使用环境而定长续航笔记本> | 100V-240V 65W自适应交流电源适配器 | 1.7Kg | 359.8mm | 235.3mm | 19.9mm |  | 梦幻白，耀夜黑 |  |  |  | 华硕闪传 | 2年 | 2年全球联保，1年电池保修（需产品注册） | 全球联保 |  | 笔记本电脑 x1适配器 x1保修卡 x1说明书 x1
2368 | ThinkPad P14s AI 2024(Ultra9 185H vPro/32GB/1TB/RTX500Ada) | 1.3万 | ￥9699 | 2024年6月8日 | 商用 | 创意设计PC | 预装Windows 11 Home Basic 64bit（64位家庭普通版）> | 英特尔 酷睿Ultra 9系列 | Intel 酷睿Ultra9 185H vPro |  | 5.1GHz运行流畅 | 16核心/22线程 |  | 7nm | 24MB |  |  | 32GB极速运行 | DDR5 5600MHz> | 2xSO-DIMM | 96GB | 1TB> | SSD固态硬盘（PCIe4.0）> | 不支持触控 |  | 14英寸14游戏、便捷 | 16:10 | 3072x1920超高清屏 | 120Hz> |  |  |  | 专业级独立显卡 | NVIDIA RTX 500 Ada | 6GB显示流畅 | GDDR6> |  |  |  | 500万像素摄像头（IR） | 杜比语音 |  |  | WiFi6E，支持802.11ax无线协议> |  |  | 左侧：1×USB3.1，2×Thunderbolt4右侧：1×USB3.1 | HDMI2.1 | 3.5mm耳机/麦克风二合一接口 | 1×RJ45（网络接口） |  | 触摸板，指点杆 | 防泼溅键盘> | 支持智能指纹识别功能 | 支持智能人脸识别功能 | 锂电池，75瓦时 |  |  | 1.61Kg | 325.5mm | 227.6mm | 18.5mm
2369 | 戴尔XPS 16 9640(Ultra9 185H/64GB/2TB/RTX4070) | 3万 |  | 2024年03月 | 商用 | 轻薄笔记本商务办公本 | 预装Windows 11 Home Basic 64bit（64位家庭普通版）> | 英特尔 酷睿Ultra 9系列 | Intel 酷睿Ultra9 185H |  | 5.1GHz运行流畅 | 16核心/22线程 |  |  | 24MB | 7nm> |  | 64GB极速运行 | LPDDR5X（低功耗版）6400MHz |  |  | 2TB> | SSD固态硬盘（PCIe4.0）> | 支持多点触控 | OLED | 16.3英寸16.3 | 3:2> | 3840x2400超高清屏 | 90Hz |  | 康宁大猩猩Victus玻璃 |  | 发烧级独立显卡 | NVIDIA GeForce RTX 4070 | 8GB显示流畅 | GDDR6> |  |  |  | 1080p FHD摄像头（IR）高清 | Waves MaxxAudio Pro，Waves Nx 3D音频 | 2×3W+2×2W立体声音响 | 内置麦克风 | WiFi7，Killer 1750，支持802.11be无线协议 |  | 支持，蓝牙5.4模块 | 1×USB3.2 Type-C，2×Thunderbolt4 |  | 3.5mm耳机/麦克风二合一接口 |  | Micro SD读卡器 | 玻璃触摸板 | 全尺寸键盘（包含独立数字键盘） >，背光键盘 | 支持智能指纹识别功能 | 支持智能人脸识别功能 | 6芯锂电池>，99.5瓦时 |  | 130W USB Type-C电源适配器 | 2.2Kg | 358.1mm | 240mm | 18.7mm
2370 | 七彩虹源 N14(i5 12450H/16GB/512GB/RTX4050) | 5999 |  | 2024年 | 家用 | 游戏本轻薄笔记本 | 预装Windows 11 Home Basic 64bit（64位家庭普通版）> | 英特尔 酷睿i5 12代系列 | Intel 酷睿i5 12450H中端主流机 | 2GHz | 4.4GHz运行流畅 | 八核心/十二线程多任务运行强 |  | Alder Lake> | 18MB | 10nm> | 45W耗电高 | 16GB极速运行热门游戏本> | LPDDR5（低功耗版）5200MHz> |  |  | 512GB> | SSD固态硬盘（PCIe3.0） | 不支持触控 |  | 14英寸14游戏、便捷 | 16:10 | 1920x1200全高清屏 | 144Hz> |  |  |  | 性能级独立显卡 | NVIDIA GeForce RTX 4050 | 6GB显示流畅 | GDDR6> | 75W |  | 96bit |  |  |  |  | WiFi6>，支持802.11ax无线协议>，160MHz |  | 支持，蓝牙5.2模块 | 1×USB Type-C（支持100w PD充电，支持视频输出），1×USB3.1接口，1×USB3.0接口 | 1×HDMI2.1 | 3.5mm耳机/麦克风二合一接口 | 电源接口 | [5 empty] | 锂电池，58瓦时 | 7小时左右，视具体使用环境而定长续航笔记本> | 100V-240V 150W 自适应交流电源适配器 | 1.53Kg | 313mm | 224mm | 15.9mm | 金属> | 黑色 |  |  |  | iGame Center，双显三模，虹光AI
2371 | ThinkPad S2 Yoga 2023（21FUA00FCD） | 5699 | ￥5799 | 2024年 | 家用 | 商务办公本轻薄笔记本 | 预装Windows 11 Home Basic 64bit（64位家庭普通版）> | AMD Ryzen 5 7000系列 | AMD Ryzen 5 7530U | 2GHz | 4.5GHz运行流畅 | 六核心/十二线程多任务运行强 |  |  | 16MB | 5nm> | 15W中等耗电 | 16GB极速运行 | DDR4> |  |  | 512GB> | SSD固态硬盘> | 支持多点触控 |  | 13.3英寸13.3移动、办公 | 16:10 | 1920x1200全高清屏 | 60Hz> |  | FHD，广视角，防眩光屏>，IPS屏幕 |  | 核芯显卡> | AMD Radeon Graphics> | 共享内存容量略显吃力 |  |  |  |  | 集成摄像头普清 | 杜比认证音效 | 内置扬声器 | 降噪麦克风 | WiFi6>，支持802.11ax无线协议> | 1000Mbps以太网卡 | 支持，蓝牙5.1模块 | 1×Thunderbolt4，1×USB-C，2×USB 3.2（Gen1） | 1×HDMI2.0 | 3.5mm耳机/麦克风二合一接口 |  |  | 触控板，4096级压感手写笔 | 防泼溅键盘>，背光键盘，人体工程学键盘> | 支持智能指纹识别功能 | 支持智能人脸识别功能 | 锂电池，46瓦时 | 8.8小时左右，视具体使用环境而定长续航笔记本> | 65W 自适应交流电源适配器 | 1.26Kg |  |  | 17.23mm | PPS合成材料 | 银灰色 |  |  | Office 家庭学生版
2372 | 微软Surface Pro 7(i7 1065G7/16GB/512GB/核显) | 1.49万 |  | 2019年 | 商用 | 商务办公本二合一笔记本Ultrabook笔记本 | 预装Windows 10 Home（家庭版） | 英特尔 酷睿i7 10代系列 | Intel 酷睿i7 1065G7高端机 | 1.3GHz | 3.9GHz运行流畅 | 四核心/八线程多任务运行强 | OPI 4 GT/s | Ice Lake> | 8MB | 10nm> | 15W中等耗电 | 16GB极速运行 | DDR4x |  |  | 512GB> | SSD固态硬盘> | 支持十点触控 |  | 12.3英寸12.3移动、办公 | 3:2> | 2736x1824超高清屏 |  |  | PixelSense显示屏，267ppi |  | 核芯显卡> | Intel Iris Plus Graphics | 共享内存容量略显吃力 | 无 |  |  |  | 双摄像头（前置：500万像素，后置：800万像素）前后均支持1080p全高清视频 | 杜比音效认证 | 1.6W立体声扬声器 | 内置矩阵式远场双麦克风 | 支持802.11a/b/g/n/ac/ax无线协议 |  | 支持，蓝牙5.0模块 | 1×USB-A1×USB-C |  | 3.5mm耳机接口 | Surface Connect，Surface 专业键盘盖端口 | Micro SDXC读卡器 | 数字输入笔 | 可拆卸键盘> |  | 支持智能人脸识别功能 | 聚合物电池 | 10.5小时左右，视具体使用环境而定长续航笔记本> | 100V-240V 自适应交流电源适配器 | 775g | 292mm | 201mm | 8.5mm | 镁铝合金材质 | 亮铂金，典雅黑色 | 提升企业安全性的TPM2.0芯片通过Windows Hello面部登录实现企业级保护 |  | Microsoft Office 家庭和学生版2019 | Instant On（即时启动）功能 | 2年 | 2年有限硬件担保 | 全国联保，享受三包服务 | 多色键盘盖，专用触控笔，鼠标 | 笔记本主机 x1电源 x1快速入门指南 x1安全及担保指南 x1
2373 | 长城TN140C2(KX-U6780A/16GB/512GB) | 4699 | ￥7300 |  | 商用 | 轻薄笔记本商务办公本 | 银河麒麟桌面操作系统（2303版本）试用版> | 兆芯开先KX-U6780A | 开先KX-U6780A | 2.7GHz |  | 八核心多任务运行强 | [5 empty] | 16GB极速运行 | DDR4> | 2xSO-DIMM | 32GB | 512GB> | SSD固态硬盘（NVMe）> |  | IPS | 14英寸14游戏、便捷 | 16:10 | 1920x1200全高清屏 |  | 100% |  |  | 集成显卡> | C-960 | 共享内存容量略显吃力 |  |  |  |  | 720p HD摄像头高清 |  |  |  | WiFi6>，支持802.11ax无线协议> | 1000Mbps以太网卡 | 支持，蓝牙5.2模块 | 2×USB3.2Gen1，3×USB TypeC | 1×HDMI2.0 | 3.5mm耳机/麦克风二合一接口 | 1×RJ45（网络接口） |  | 一体式触控板 | 背光键盘，键程1.3mm | 支持 |  | 锂电池，65瓦时 |  | 65W USB Type-C电源适配器 | 1.47Kg | 312mm | 220.7mm | 16.95mm | 铝合金 | 颜色：长城灰
2374 | 惠普战99 锐龙版 2024(R7 8845HS/32GB/1TB/RTX4050) | 7299 | ￥8499 | 2024年 | 商用 | 商务办公本 | 预装Windows 11 Home Basic 64bit（64位家庭普通版）> | AMD Ryzen 7 8000系列 | AMD Ryzen 7 8845HS | 3.8GHz | 5.1GHz运行流畅 | 八核心/十六线程多任务运行强 |  | Zen 4 | 16MB | 4nm |  | 32GB极速运行 | DDR5 5600MHz> | 2xSO-DIMM | 64GB | 1TB> | SSD固态硬盘（PCIe4.0）> | 不支持触控 |  | 16英寸16 | 16:10 | 2560x1600超高清屏 | 120Hz> | 100% |  |  | 发烧级独立显卡 | NVIDIA GeForce RTX 4050 | 6GB显示流畅 | GDDR6> |  |  |  | 500万像素摄像头（IR） | Poly Studio |  |  | WiFi6E，支持802.11ax无线协议> |  | 支持，蓝牙5.3模块 | 左侧：1×USB，2×Thunderbolt4右侧：1×USB | HDMI2.1 | 3.5mm耳机/麦克风二合一接口 | 1×RJ45（网络接口），电源接口 | SD读卡器 | 触摸板 | 防泼溅键盘>，背光键盘 | 支持智能指纹识别功能 | 支持智能人脸识别功能 | 锂电池，83瓦时 |  |  |  | 359.4mm | 251mm | 22.9mm |  |  | HP Sure Start安全防护盾技术 | 双风扇，双热管
2375 | 机械革命极光Pro 2024(i5 13450HX/32GB/1TB/RTX4060) | 6799 |  | 2024年 | 家用 | 游戏本 | 预装Windows 11 Home Basic 64bit（64位家庭普通版）> | 英特尔 酷睿i5 13代系列 | Intel 酷睿i5 13450HX中端主流机 |  | 4.6GHz运行流畅 | 10核心/16线程 |  |  | 20MB | 10nm> |  | 32GB极速运行热门游戏本> | DDR5 4800MHz> | 2xSO-DIMM | 64GB | 1TB> | SSD固态硬盘> | 不支持触控 |  | 16英寸16 | 16:10 | 2560x1600超高清屏 | 165Hz> | 100% | DC调光 | ＜2 | 发烧级独立显卡 | NVIDIA GeForce RTX 4060 | 8GB显示流畅 | GDDR6> | 140W | 支持 |  |  | 纳美音效 |  |  | WiFi6>，Intel AX01，支持802.11ax无线协议> |  | 支持，蓝牙5.2模块 | 左侧：1×USB2.1右侧：2×USB3.1后置：1×USB Type-C | HDMI2.0，Mini DisplayPort> | 麦克风输入接口，3.5mm耳机/麦克风二合一接口 | 1×RJ45（网络接口），电源接口 | SD读卡器 | 触摸板 | 全尺寸键盘（包含独立数字键盘） >，背光键盘 |  |  | 3芯锂电池，46.74瓦时 |  | 100V-240V 240W 自适应交流电源适配器 | [7 empty] | 双风扇，6热管，4出风口，双液态金属
2376 | 联想天逸300-15-IFI(4GB/500GB/2G独显/DVD) | 3399 |  | 2015年10月 | 家用 | 影音娱乐本校园学生本 | 预装Windows 10 Home（家庭版） | 英特尔 酷睿i5 6代系列 | Intel 酷睿i5 6200U中端主流机 | 2.3GHz | 2.8GHz运行缓慢 | 双核心/四线程多任务运行弱 |  | Skylake> | 3MB | 14nm> | 15W中等耗电 | 4GB（4GB×1）操作吃力 | DDR3L（低电压版）> | 2xSO-DIMM | 16GB | 500GB | 5400转> | 不支持触控 |  | 15.6英寸15.6游戏、便捷 | 16:9 | 1366x768普通屏 |  |  | LED背光> |  | 入门级独立显卡 | AMD Radeon R5 M330 | 2GB略显吃力 | GDDR3 |  |  | 64bit> | 集成30万像素摄像头普清 | 杜比音效认证 | 内置扬声器 | 内置麦克风 | 内置无线网卡> | 100Mbps网卡 | 支持蓝牙功能 | 1×USB2.0+2×USB3.0 | HDMI> | 耳机/麦克风二合一接口 | RJ45（网络接口），电源接口 | 4合1读卡器（SD，SDHC，SDXC，MMC） | 触摸板 | 巧克力键盘> |  |  | 4芯锂电池 | 4小时左右，视具体使用环境而定长续航笔记本> | 100V-240V 自适应交流电源适配器 | 2.32Kg | 380mm | 262mm | 24.7mm | 复合材质> | 黑色 | 安全锁孔 |  | 附带软件 |  | 2年 | 整机免费保修2年，电池1年 | 全国联保，享受三包服务 | 笔记本礼包（需另行购买） | 笔记本主机 x1电源适配器 x1电源线 x1说明书 x1保修卡 x1
2377 | 神舟战神TX6TI(i5 10400/8GB/512GB/GTX1650Ti) | 5699 |  | 2020年05月 | 家用 | 游戏本 | 预装Windows 10 Home Basic 64bit（64位家庭普通版）> | 英特尔 酷睿i5 10代系列 | Intel 酷睿i5 10400中端主流机 | 2.9GHz | 4.3GHz运行流畅 | 六核心/十二线程多任务运行强 | DMI 8 GT/s | Comet Lake-S> | 12MB | 14nm> | 65W耗电高 | 8GB运行流畅热门游戏本> | DDR4> | 2xSO-DIMM | 32GB | 512GB> | SSD固态硬盘> | 不支持触控 |  | 16.1英寸16.1 | 16:9 | 1920x1080全高清屏 | 144Hz> |  | 72%色域，IPS屏 |  | 发烧级独立显卡 | NVIDIA GeForce GTX 1650Ti | 6GB显示流畅 | GDDR6> |  |  | 128bit> | 集成200万像素摄像头普清 | 内置音效芯片 | 内置扬声器 | 内置麦克风 | 内置无线网卡> | 1000Mbps以太网卡 | 支持蓝牙功能 | 1×USB2.0，2×USB3.0，1×USB Type-C | HDMI>，Mini DisplayPort1.4 | 耳机输出接口，麦克风输入接口 | RJ45（网络接口），电源接口 | 多合1读卡器 | 触摸板 | 全尺寸背光键盘 |  |  | 6芯锂电池>，4300毫安 | 2-5小时，视具体使用环境而定长续航笔记本> | 100V-240V 自适应交流电源适配器 |  | 378mm | 250mm |  |  |  |  | 双风扇，四热管 | 控制中心 | 一键还原，Fn+1一键强冷 | 2年 | 主要部件2年，电池6个月，其它部件1年免费保修 | 全国联保，享受三包服务 |  | 笔记本 x1电源适配器 x1保修卡 x1
2378 | 苹果MacBook Pro 16(i9 9980H/64GB/4TB/4G独显) | 3.69万 |  | 2019年11月 | 商用 | 轻薄笔记本商务办公本 |  | 英特尔 酷睿i9 9代系列 | Intel 酷睿i9 9980H旗舰机 | 2.3GHz | 4.8GHz运行流畅 | 八核心/十六线程多任务运行强 |  | Coffee Lake> | 16MB | 14nm> | 45W耗电高 | 64GB极速运行 | DDR4 2666MHz> |  | 64GB（主板集成内存，最大选配64GB） | 4TB> | SSD固态硬盘> | 不支持触控 |  | 16英寸16 |  | 3072x1920超高清屏 | 60Hz> |  | LED背光显示屏，IPS技术，500尼特亮度 |  | 性能级独立显卡 | AMD Radeon Pro 5500M> | 4GB正常 | GDDR6> |  |  |  | 720p 高清摄像头 | 立体声音效，杜比背景声 | 内置六扬声器 | 内置麦克风 | 支持802.11a/b/g/n无线协议>，支持802.11ac无线协议> |  | 支持，蓝牙5.0模块 | 4×Thunderbolt3 |  | 耳机/麦克风二合一接口 |  |  |  | 全尺寸背光键盘 |  |  | 锂电池，100瓦时 | 11小时左右，视具体使用环境而定长续航笔记本> | 96W 自适应交流电源适配器 | 2Kg | 357.9mm | 245.9mm | 16.2mm | 铝合金材质 | 银色，深空灰 |  |  | 无 |  | 2年 | 2年主要部件保修，90天免费电话技术支持（1年有限来自Apple保修服务） | 全国联保，享受三包服务 |  | 笔记本主机 x1电源适配器 x1交流电源插头电源线 x1说明书 x1保修卡 x1
2379 | HUAWEI MateBook B3-420(i5 1135G7/16GB/512GB/集显) | 6699 |  | 2021年9月 | 商用 | 商务办公本 | 预装Windows 10 Home Basic 64bit（64位家庭普通版）> | 英特尔 酷睿i5 11代系列 | Intel 酷睿i5 1135G7中端主流机 | 2.8GHz | 4.7GHz运行流畅 | 四核心/八线程多任务运行强 |  | Tiger Lake-H> | 8MB | 14nm> |  | 16GB极速运行 | DDR4> |  |  | 512GB> | SSD固态硬盘> | 不支持触控 |  | 14英寸14游戏、便捷 | 16:9 | 1920x1080全高清屏 | 60Hz> |  | 智能亮度 |  | 集成显卡> |  | 共享内存容量略显吃力 |  |  |  |  | 集成摄像头普清 | 沉浸式环绕立体声 | 内置扬声器 | 内置麦克风 | 支持802.11ax无线协议>，支持双频（2.4GHz+5GHz）> |  | 支持，蓝牙5.1模块 | 1×USB2.0，1×USB3.0，1×USB3.0 Type-C | 1×HDMI> | 3.5mm耳机接口 | mini RJ45（网络接口），电源接口 |  | 触摸板 | 全尺寸背光键盘（1.5mm键程） | 支持智能指纹识别功能 | 支持智能人脸识别功能 | 3芯锂电池，56瓦时 | 5-8小时左右，视具体使用环境而定长续航笔记本> | 100V-240V 65W 自适应交流电源适配器 | 1.38Kg | 323mm | 215mm | 16mm | 镁铝合金材质 | 灰色 |  |  | Office家庭和学生版，华为电脑管家，一键还原，华为分享，华为云空间，华为应用市场，华为浏览器，HMS | 支持安装安卓软件 | 3年 | 主机2年保修 | 全国联保，享受三包服务 |  | 笔记本电脑主机 x1HUAWEI USB-C电源适配器 x1电源适配器线（Type C） x1快速入门 x1保修卡 x1
2380 | ThinkPad E14 2021酷睿版(i7 1165G7/16GB/512GB/集显/银色) | 6399 |  | 2020年11月 | 商用 | 轻薄笔记本商务办公本 | 预装Windows 10 | 英特尔 酷睿i7 11代系列 | Intel 酷睿i7 1165G7高端机 | 2.8GHz | 4.7GHz运行流畅 | 四核心/八线程多任务运行强 | OPI 4 GT/s | Tiger Lake> | 12MB | 10nm |  | 16GB极速运行 | DDR4 3200MHz |  |  | 512GB> | SSD固态硬盘> | 不支持触控 |  | 14英寸14游戏、便捷 | 16:9 | 1920x1080全高清屏 |  |  | FHD，LED背光>，DC调光 |  | 集成显卡 |  | 共享内存容量略显吃力 |  |  |  |  | 720p HD摄像头（IR，物理防窥）高清 | 内置音效芯片，支持杜比音效 | 内置扬声器（哈曼卡顿调校） | 内置麦克风 | Intel AX201，支持802.11ax无线协议 | 1000Mbps以太网卡 | 支持，蓝牙5.0模块 | 1×USB2.0，1×USB3.0，1×Thunderbolt4 | HDMI> | 耳机/麦克风二合一接口 | RJ45（网络接口） |  | 多点触摸板，Trackpoint指点杆 | 全尺寸键盘> | 支持智能指纹识别功能 |  | 锂电池 | 视具体使用环境而定长续航笔记本> | 100V-240V 45W自适应交流电源适配器 | 1.6Kg | 324mm | 220mm | 17.9mm | ABS塑料+AD面金属 | 银色 | 安全锁孔 |  | 定制版电脑管家，Office家庭和学生版 |  | 1年 | 1年部件和人工，客户送修 | 全国联保，享受三包服务 |  | 笔记本主机 x1电池 x1电源适配器 x1说明书 x1保修卡 x1
2381 | ThinkPad E14 2021酷睿版(i7 1165G7/16GB/512GB/MX450/黑色) | 6999 |  | 2020年11月 | 商用 | 轻薄笔记本商务办公本 | 预装Windows 10 | 英特尔 酷睿i7 11代系列 | Intel 酷睿i7 1165G7高端机 | 2.8GHz | 4.7GHz运行流畅 | 四核心/八线程多任务运行强 | OPI 4 GT/s | Tiger Lake> | 12MB | 10nm |  | 16GB极速运行 | DDR4 3200MHz |  |  | 512GB> | SSD固态硬盘> | 不支持触控 |  | 14英寸14游戏、便捷 | 16:9 | 1920x1080全高清屏 |  |  | FHD，LED背光>，85%屏占比，100%sRGB，DC调光，左右4.5mm边框 |  | 性能级独立显卡 | NVIDIA GeForce MX450 | 2GB略显吃力 |  |  |  |  | 720p HD摄像头（IR，物理防窥）高清 | 内置音效芯片，支持杜比音效 | 内置扬声器（哈曼卡顿调校） | 内置麦克风 | Intel AX201，支持802.11ax无线协议 | 1000Mbps以太网卡 | 支持，蓝牙5.0模块 | 1×USB2.0，1×USB3.0，1×Thunderbolt4 | HDMI> | 耳机/麦克风二合一接口 | RJ45（网络接口） |  | 多点触摸板，Trackpoint指点杆 | 全尺寸键盘> | 支持智能指纹识别功能 |  | 锂电池 | 视具体使用环境而定长续航笔记本> | 100V-240V 45W自适应交流电源适配器 | 1.6Kg | 324mm | 220mm | 17.9mm | ABS塑料+AD面金属 | 银色 | 安全锁孔 |  | 定制版电脑管家，Office家庭和学生版 |  | 1年 | 1年部件和人工，客户送修 | 全国联保，享受三包服务 |  | 笔记本主机 x1电池 x1电源适配器 x1说明书 x1保修卡 x1
2382 | 神舟战神TX8R5(i5 13500HX/16GB/1TB/RTX4060) | 5999 |  |  | 家用 | 游戏本 | 预装Windows 11 Home Basic 64bit（64位家庭普通版）> | 英特尔 酷睿i5 13代系列 | Intel 酷睿i5 13500HX中端主流机 |  | 4.7GHz运行流畅 | 14核心/20线程 |  |  | 24MB | 10纳米 |  | 16GB极速运行热门游戏本> | DDR5 5600MHz> | 2xSO-DIMM | 64GB | 1TB> | SSD固态硬盘（PCIe4.0）> | 不支持触控 | IPS | 16英寸16 | 16:10 | 2560x1600超高清屏 | 165Hz> | 100% |  |  | 发烧级独立显卡 | NVIDIA GeForce RTX 4060 | 8GB显示流畅 | GDDR6> |  | 支持 | [8 empty] | 左侧：1×USB2.0，1×USB3.2后置：1×USB3.2 Type-C | HDMI2.1，Mini DisplayPort1.4 | 3.5mm耳机/麦克风二合一接口，麦克风输入接口 | 1×RJ45（网络接口），电源接口 | Micro SD读卡器 | 触摸板 | 全尺寸键盘（包含独立数字键盘） >，背光键盘 |  |  | 4芯锂电池，73瓦时 |  |  | 2.48Kg | 359.5mm | 263.8mm | 27.5mm |  |  |  | 双风扇，6热管，4出风口
2383 | ROG 枪神9 Plus(Ultra 9 275HX/32GB/1TB/RTX5060) | 1.5万 | ￥14999 | 2025年02月 | 家用 | 游戏本 | 预装Windows 11 Home Basic 64bit（64位家庭普通版）> | 英特尔 酷睿Ultra 9 2代系列 | Intel 酷睿Ultra 9 Processor 275HX | 2.7GHz | 5.4GHz运行流畅 | 24核心/24线程 |  | Arrow Lake | 36MB | 3nm |  | 32GB（16GB×2）极速运行热门游戏本> | DDR5 5600MHz> | 2xSO-DIMM | 64GB | 1TB> | SSD固态硬盘（PCIe4.0）> |  | IPS | 18英寸18 | 16:10 | 2560x1600超高清屏 | 240Hz> |  | ROG 星云屏，防眩光屏>，Pantone 色彩认证，支持 Dolby Vision |  | 双显卡（发烧级独立显卡＋集成显卡） | NVIDIA GeForce RTX5060 | 8GB显示流畅 | GDDR7> | 115W | 支持 |  | 1080p FHD摄像头（IR）高清 | 杜比认证音效 | 2×1W立体声音响 | 内置麦克风阵列 | WiFi7，支持802.11be无线协议 | 2.5Gbps以太网卡> | 支持，蓝牙5.4模块 | 2×雷电5，3×USB-A 10Gbps | HDMI 2.1 | 3.5mm耳机/麦克风二合一接口 | 1×RJ45（网络接口），电源接口 |  | 超大触控板 | 背光键盘，全尺寸键盘>，分岛式键盘> |  | 支持 | 4芯锂电池，90瓦时 |  | 100V-240V 380W 自适应交流电源适配器 | 3.2Kg | 399mm | 298mm | 23.5-32.0mm |  |  |  | 冰川散热架构3.0增强版 |  | AURA SYNC神光同步
2384 | 惠普锐15 锐龙版 2023(R5 7530U/16GB/1TB) | 3399 | ￥3409 | 2023年 | 商用 | 轻薄笔记本商务办公本 | 预装Windows 11 Home Basic 64bit（64位家庭普通版）> | AMD Ryzen 5 7000系列 | AMD Ryzen 5 7530U | 2GHz | 4.5GHz运行流畅 | 六核心/十二线程多任务运行强 |  | Zen 3> |  |  |  | 16GB极速运行 | DDR4 3200MHz> | 2xSO-DIMM |  | 1TB> | SSD固态硬盘> | 不支持触控 | IPS | 15.6英寸15.6游戏、便捷 | 16:9 | 1920x1080全高清屏 |  |  |  |  | 核芯显卡> |  | 共享内存容量略显吃力 |  |  |  |  | 1080P全高清前置摄像头 |  |  | 阵列式麦克风 | WiFi6>，支持802.11ax无线协议> |  | 支持，蓝牙5.3模块 | 左侧：1×USB3.1，1×USB3.1 Type-C右侧：1×USB3.1 | HDMI1.4> | 3.5mm耳机/麦克风二合一接口 | 电源接口 |  | 触摸板 | 全尺寸键盘（包含独立数字键盘） >，防泼溅键盘> | 支持智能指纹识别功能 |  | 3芯锂电池，41瓦时 |  | 100V-240V 45W 自适应交流电源适配器 | 1.56Kg |  |  | 18.6mm | 金属机身
2385 | 联想启天D10(奔腾5030/8GB/128GB/WiFI) | 4599 | ￥3076 |  | 家用 | 二合一笔记本 | 预装Windows 11 Home Basic 64bit（64位家庭普通版）> | 英特尔 奔腾四核 | Intel 奔腾银牌 N5030入门机 | 1.1GHz |  |  |  |  | 4MB | 14nm> | 6W节电 | 8GB运行流畅 | LPDDR4XHz |  |  | 128GB> | SSD固态硬盘> | 支持十点触控 |  | 10.3英寸10.3 |  | 1920x1200全高清屏 |  |  | 全贴合设计 |  | 集成显卡> |  | 共享内存容量略显吃力 |  |  |  |  | 双摄像头（前置：200万像素，后置：500万像素） | 杜比音效 | 2*1W大功率扬声器 | 双麦克风 | WiFi6>，支持802.11ac 2x2 |  | 支持，蓝牙5.0模块 | [9 empty] | 锂电池，30瓦时 | 9小时左右，视具体使用环境而定长续航笔记本> | 45W 自适应交流电源适配器 | 602g | 253mm | 167.5mm | 11mm |  | 石墨灰
2386 | 戴尔XPS 17(XPS 17-9700-R1505S) | 1.6万 |  | 2020年06月 | 家用 | 轻薄笔记本商务办公本 | 预装Windows 10 Home Basic 64bit（64位家庭普通版）> | 英特尔 酷睿i5 10代系列 | Intel 酷睿i5 10300H中端主流机 | 2.5GHz | 4.5GHz运行流畅 | 四核心/八线程多任务运行强 | DMI 8 GT/s | Comet Lake-H> | 8MB | 14nm> | 45W耗电高 | 8GB（4GB×2）运行流畅 | DDR4 2933MHz> | 2xSO-DIMM | 64GB | 512GB> | SSD固态硬盘> | 不支持触控 |  | 17英寸17 | 16:10 | 1920x1200全高清屏 |  |  | IPS防眩光屏，100%Adobe RGB，物理防蓝光，100%Adobe RGB，94%DCI-P3 |  | 集成显卡> |  | 共享内存容量略显吃力 |  |  |  |  | 集成摄像头普清 | 内置音效芯片 | 4×2W音响 | 内置麦克风 | Killer AX1650，支持802.11ax无线协议> |  | 支持，蓝牙5.0模块 | 4×Thunderbolt3 |  | 耳机/麦克风二合一接口 |  | SD读卡器 | Precision玻璃材质精准触控板 | 背光键盘 | 支持智能指纹识别功能 | 支持智能人脸识别功能 | 6芯锂电池>，97瓦时 | 23小时左右，视具体使用环境而定长续航笔记本> | 100V-240V 90W 自适应交流电源适配器 | 2.51Kg | 374.45mm | 248.05mm | 19.5mm | 6000系航空铝材质，黑色亲肤掌托碳纤维材质 | 冰河银 | 安全锁孔 |  | SupportAssist，McAfee 12个月订阅，Office家庭和学生版 |  | 2年 | 2年金牌服务（含2年全面意外保护服务+2年上门服务+2年24×7一线通服务） | 全国联保，享受三包服务 |  | 笔记本电脑（内置电池） x1适配器 x1电源线 x1
2387 | 联想IdeaPad 14s 2023 酷睿版(i5 12450H/16GB/512GB) | 3199 |  | 2023年 | 商用 | 轻薄笔记本商务办公本 | 预装Windows 11 Home Basic 64bit（64位家庭普通版）> | 英特尔 酷睿i5 12代系列 | Intel 酷睿i5 12450H中端主流机 | 2.4GHz | 4.4GHz运行流畅 | 八核心/十二线程多任务运行强 |  | Alder Lake> | 12MB | 10nm> |  | 16GB极速运行 | DDR4 3200MHz> |  |  | 512GB> | SSD固态硬盘（NVMe）> | 不支持触控 |  | 14英寸14游戏、便捷 | 16:9 | 1920x1080全高清屏 |  |  |  |  | 核芯显卡> |  | 共享内存容量略显吃力 |  |  |  |  | 1080p FHD摄像头高清 | [6 empty] | 左侧：1×USB3.1，1×USB3.1 Type-C右侧：1×USB2.0 | 1×HDMI> | 3.5mm耳机/麦克风二合一接口 | 电源接口 | SD读卡器 | 触摸板 | 全尺寸键盘（包含独立数字键盘） >
2388 | 神舟战神Z6-CT5NA | 5399 |  | 2019年04月 | 家用 | 游戏本 | 预装Windows 10 | 英特尔 酷睿i5 9代系列 | Intel 酷睿i5 9300H中端主流机 | 2.4GHz | 4.1GHz运行流畅 | 四核心/八线程多任务运行强 | DMI 8 GT/s | Coffee Lake> | 8MB | 14nm> | 45W耗电高 | 8GB运行流畅热门游戏本> | DDR4> |  | 32GB | 512GB> | SSD固态硬盘> | 不支持触控 |  | 15.6英寸15.6游戏、便捷 | 16:9 | 1920x1080全高清屏 |  |  | FHD，LED背光>，IPS屏，微边框 |  | 性能级独立显卡 | NVIDIA GeForce GTX 1050 | 3GB略显吃力 | GDDR5> |  |  | 128bit> | 集成摄像头普清 | 内置音效芯片 | 内置扬声器 | 内置麦克风 | 内置无线网卡> | 1000Mbps以太网卡 | 支持蓝牙功能 |  |  | 耳机输出接口，麦克风输入接口音频接口实拍图> | RJ45（网络接口），电源接口其它接口实拍图> |  | 触摸板 |  |  |  | 锂电池 | 视具体使用环境而定长续航笔记本> | 100V-240V 自适应交流电源适配器 | [10 empty] | 2年 | 主要部件2年，电池6个月，其它部件1年免费保修 | 全国联保，享受三包服务 |  | 笔记本主机 x1电池 x1电源适配器 x1电源线 x1说明书 x1保修卡 x1
2389 | 微软Surface Laptop Studio(i5 11300H/16GB/256GB/集显) | 1.22万 |  | 2022年02月 | 商用 | 商务办公本 | 预装Windows 11 Home Basic 64bit（64位家庭普通版）> | 英特尔 酷睿i5 11代系列 | Intel 酷睿i5 11300H中端主流机 | 3.1GHz | 4.4GHz运行流畅 | 四核心/八线程多任务运行强 | OPI 4GT/s | Tiger Lake-H> | 8MB | 10nm> | 35W | 16GB极速运行 | LPDDR4> |  |  | 256GB> | SSD固态硬盘> | 支持十点触控 |  | 14.4英寸14.4游戏、便捷 | 3:2> | 2400x1600超高清屏 | 120Hz> |  | PixelSense Flow触摸显示屏，201PPI，支持Surface超薄触控笔，1500:1，支持杜比视界技术 |  | 发烧级独立显卡 | NVIDIA GeForce RTX 3050Ti> | 4GB正常 | GDDR6> |  |  | 128bit> | 1080p HD摄像头高清 | 杜比全景声 | Omnisonic扬声器 | 矩阵式远场双麦克风 | 支持802.11ax无线协议> |  | 支持，蓝牙5.1模块 | 2×Thunderbolt4 |  | 3.5毫米耳机接口 | Surface Connect |  | 触摸板 | 背光键盘 | 不支持> | 支持智能人脸识别功能 | 锂电池，58瓦时 | 18小时左右，视具体使用环境而定长续航笔记本> | 100V-240V 102W （USB Type-C接口）自适应交流电源适配器 | 1.82Kg | 323.28mm | 228.32mm | 18.94mm | 镁铝合金材质 | 亮铂金 | TCM 2.0 芯片，BitLocker，Windows Hello 面部识别登录，Windows 增强型硬件安全性 |  | 预装 Microsoft 365 应用程序新用户注册，提供 Microsoft 365 30 天试用 |  | 3年 | 3年有限硬件担保 | 全国联保，享受三包服务 |  | 笔记本主机 x1电源适配器 x1快速入门指南 x1安全和保修文件 x1
2390 | ThinkPad E14 2021酷睿版(i3 1115G4/8GB/256GB/集显) | 3399 |  | 2020年11月 | 商用 | 轻薄笔记本商务办公本 | 预装Windows 11 Home Basic 64bit（64位家庭普通版）> | 英特尔 酷睿i3 11代系列 | Intel 酷睿i3 1115G4主流机 | 3GHz | 4.1GHz运行流畅 | 双核心/四线程多任务运行弱 | OPI 4 GT/s | Tiger Lake> | 6MB | 10nm |  | 8GB运行流畅 | DDR4 3200MHz |  | 32GB | 256GB> | SSD固态硬盘> | 不支持触控 | IPS | 14英寸14游戏、便捷 | 16:9 | 1920x1080全高清屏 |  |  |  |  | 集成显卡 |  | 共享内存容量略显吃力 |  |  |  |  | 720p HD摄像头（IR，物理防窥）高清 | 内置音效芯片，支持杜比音效 | 内置扬声器（哈曼卡顿调校） | 内置麦克风 | WiFi6，支持802.11ax无线协议 | 1000Mbps以太网卡 | 支持，蓝牙5.0模块 | 1×USB2.0，1×USB3.0，1×Thunderbolt4 | HDMI> | 耳机/麦克风二合一接口 | RJ45（网络接口） |  | 多点触摸板，Trackpoint指点杆 | 全尺寸键盘> | 支持智能指纹识别功能 |  | 锂电池 | 视具体使用环境而定长续航笔记本> | 100V-240V 45W自适应交流电源适配器 | 1.7Kg | 325mm | 225mm | 17.9mm | ABS塑料+AD面金属 |  | 安全锁孔 |  | 定制版电脑管家，Office家庭和学生版 |  | 1年 | 1年部件和人工，客户送修 | 全国联保，享受三包服务 |  | 笔记本主机 x1电池 x1电源适配器 x1说明书 x1保修卡 x1
2391 | ThinkPad X1 Carbon 2021(i7 1165G7/16GB/1TB/集显/LTE版/4K/Win10Pro) | 1.7万 |  | 2021年04月> | 商用 | 轻薄笔记本商务办公本Ultrabook笔记本 | 预装Windows 10 Home Basic 64bit（64位家庭普通版）> | 英特尔 酷睿i7 11代系列 | Intel 酷睿i7 1165G7高端机 | 2.8GHz | 4.7GHz运行流畅 | 四核心/八线程多任务运行强 | OPI 4GT/s | Tiger Lake> | 8MB | 10nm> |  | 16GB极速运行 | LPDDR4x（低功耗版）4266MHz |  | 32GB | 1TB> | SSD固态硬盘> | 不支持触控 |  | 14英寸14游戏、便捷 | 16:10 | 3840x2400超高清屏 |  |  | UHD，LED背光>，莱茵TUV低蓝光认证，500nits，100%DCI-P3 |  | 集成显卡> |  | 共享内存容量略显吃力 |  |  |  |  | 720p HD摄像头（IR，物理防窥）高清 | 杜比全景声，杜比语音 | 内置双高音扬声器+低音扬声器 | 4×远场麦克风 | 支持802.11ax无线协议> |  | 支持，蓝牙5.1模块 | 2×USB3.1，2×Thunderbolt4 | HDMI2.0 | 耳机/麦克风二合一接口 |  |  | 触摸板，指点杆 | 背光键盘 | 支持智能指纹识别功能 | 支持智能人脸识别功能 | 锂电池，57瓦时 | 5-9小时，视具体使用环境而定长续航笔记本> | 100V-240V 65W自适应交流电源适配器 | 1.133Kg | 314.5mm | 221.6mm | 14.9mm | 碳纤维材质 | 沉浸黑，纹理黑 | 安全锁孔 | 双风扇，单热管 | Office家庭和学生版，定制版电脑管家 |  | 1年 | 1年部件和人工，客户送修，网上注册送1年意外保护 | 全国联保，享受三包服务 |  | 笔记本主机 x1电源适配器 x1电源线 x1说明书 x1保修卡 x1
2392 | ThinkPad X13 2021(i7 1165G7/16GB/512GB/集显/4G版) | 9499 |  | 2021年04月> | 商用 | 商务办公本 | 预装Windows 10 Home（家庭版） | 英特尔 酷睿i7 11代系列 | Intel 酷睿i7 1165G7高端机 | 2.8GHz | 4.7GHz运行流畅 | 四核心/八线程多任务运行强 | OPI 4GT/s | Tiger Lake> | 12MB | 10nm> | 12-28W | 16GB极速运行 | LPDDR4x（低功耗版）4266MHz |  | 32GB | 512GB> | SSD固态硬盘> | 不支持触控 |  | 13.3英寸13.3移动、办公 | 16:10 | 2560x1600超高清屏 |  |  | 2.5K，400nits，莱茵TUV低蓝光认证，100%sRGB |  | 集成显卡> |  | 共享内存容量略显吃力 |  |  |  |  | 720p HD摄像头（IR，物理防窥）高清 | 杜比全景声 | 内置扬声器 | 双远场降噪麦克风 | 支持802.11ax无线协议>，2×2MiMO |  | 支持蓝牙功能 | 2×USB3.1，2×Thunderbolt4 | HDMI2.0 | 耳机/麦克风二合一接口 |  |  | 触摸板，指点杆 | 背光键盘 | 支持智能指纹识别功能 | 支持智能人脸识别功能 | 4芯锂电池，54.7瓦时 | 视具体使用环境而定长续航笔记本> | 100V-240V 自适应交流电源适配器 | 1.26Kg |  |  |  |  | 黑色 |  |  | Office家庭和学生版 |  | 1年 | 1年部件和人工，客户送修，网上注册送1年意外保护 | 全国联保，享受三包服务
2393 | 神舟战神Z7-CU5NB | 4699 |  | 2020年08月 | 家用 | 游戏本 | 预装Windows 10 Home Basic 64bit（64位家庭普通版）> | 英特尔 酷睿i5 10代系列 | Intel 酷睿i5 10200H中端主流机 | 2.4GHz | 4.1GHz运行流畅 | 四核心/八线程多任务运行强 | DMI3 8GT/s | Comet Lake | 8MB | 14nm> | 45W耗电高 | 8GB（8GB×1）运行流畅热门游戏本> | DDR4> | 2xSO-DIMM | 32GB | 512GB> | SSD固态硬盘> | 不支持触控 |  | 15.6英寸15.6游戏、便捷 | 16:9 | 1920x1080全高清屏 | 144Hz> |  | FHD，LED背光>，IPS |  | 发烧级独立显卡 | NVIDIA GeForce GTX 1650Ti | 4GB正常 | GDDR6> |  |  | 128bit> | 集成摄像头普清 | 内置音效芯片 | 内置扬声器 | 内置麦克风 | 内置无线网卡> | 1000Mbps以太网卡 | 支持蓝牙功能 | 1×USB2.0，1×USB3.0，1×USB3.1，1×USB Type-C | HDMI>，Mini DisplayPort1.4 | 耳机输出接口，麦克风输入接口 | RJ45（网络接口），电源接口 | 多合1读卡器 | 触摸板 | 全尺寸背光键盘（单区多彩背光，包含独立数字键盘） |  |  | 4芯锂电池，41瓦时 | 视具体使用环境而定长续航笔记本> | 100V-240V 150W 自适应交流电源适配器 | 2.2Kg | 361mm | 258mm | 24.9mm |  |  | 安全锁孔 | 双风扇，四铜管 | 控制中心 | 一键还原，Fn+1一键强冷 | 2年 | 主要部件2年，电池6个月，其它部件1年免费保修 | 全国联保，享受三包服务 |  | 笔记本主机 x1电池 x1电源适配器 x1电源线 x1说明书 x1保修卡 x1
2394 | HUAWEI MateBook E 2023(i7 1260U/16GB/1TB/集显/星云灰键盘) | 7999 |  | 2023年05月25日 | 家用 | 二合一笔记本 | 预装Windows 11 Home Basic 64bit（64位家庭普通版）> | 英特尔 酷睿i7 12代系列 | Intel 酷睿i7 1260U高端机 | 1.1GHz | 4.7GHz运行流畅 | 12核心/16线程 |  |  | 12MB | 10nm> |  | 16GB极速运行 |  |  |  | 1TB> | SSD固态硬盘> | 支持十点触控 | OLED | 12.6英寸12.6移动、办公 | 16:10 | 2560x1600超高清屏 | 120Hz> |  | 莱茵TUV低蓝光护眼认证 | ＜1 | 集成显卡> | Intel Iris Xe Graphics> | 共享内存容量略显吃力 |  |  |  |  | 双摄像头（前置：800万像素，后置：1300万像素） | HUAWEI SOUND专业调校 | 4扬声器 | 4麦克风 | 支持IEEE 802.11a/b/g/n/ac/ax，双频（2.4GHz+5GHz） |  | 支持，蓝牙5.1模块 | 左侧：1×USB3.1 Type-C（支持充电、传输数据和DisplayPort）右侧：1×USB Type-C（USB4.0，支持充电、传输数据和DisplayPort） |  | 左侧：1×3.5mm耳机/麦克风二合一接口 |  |  |  | 磁吸键盘>，全尺寸键盘> | 支持智能指纹识别功能 |  | 锂电池，主机：42瓦时，键盘：10.8瓦时 | 视具体使用环境而定长续航笔记本> | 65W USB Type-C电源适配器 | 699g | 286.5mm | 184.7mm | 7.99mm | [5 empty] | 乐享移动APP，超级终端，信号共享，智慧语音，Office家庭和学生版，华为电脑管家 | 2年 | 主机1年保修 | 全国联保，享受三包服务 |  | 主机 x1华为智能磁吸键盘 x1USB-C电源适配器 x1电源适配器线（USB-C） x1快速入门 x1保修卡 x1
2395 | 联想小新 Pro 14 超能本 2023(i5 13500H/32GB/1TB/集显) | 5999 |  | 2023年02月22日> | 商用 | 轻薄笔记本商务办公本 | 预装Windows 11 Home Basic 64bit（64位家庭普通版）> | 英特尔 酷睿i5 13代系列 | Intel 酷睿i5 13500H中端主流机 |  | 4.7GHz运行流畅 | 12核心/16线程 |  |  | 18MB | 10nm> |  | 32GB极速运行 | LPDDR5（低功耗版）5200MHz> |  |  | 1TB> | SSD固态硬盘（PCIe4.0）> | 不支持触控 | IPS | 14英寸14游戏、便捷 | 16:10 | 2880x1800超高清屏 | 120Hz> | 100% | DC调光，莱茵TUV硬件级低蓝光认证，Eyesafe认证，10.7亿色，雾面屏 |  | 集成显卡> | Intel Iris Xe Graphics> | 共享内存容量略显吃力 |  |  |  |  | 1080p FHD摄像头（IR）高清 | 杜比认证音效 | 2×2W立体声音响 | 隐藏式矩阵麦克风 | WiFi6E，支持802.11ax无线协议> |  | 支持，蓝牙5.2模块 | 左侧：1×USB Type-C，1×Thunderbolt4右侧：2×USB3.1 Type-A | 左侧：1×HDMI2.0 | 右侧：1×3.5mm耳机/麦克风二合一接口 |  | 右侧：SD读卡器 | 触摸板 | 背光键盘（四档背光，1.3mm键程） |  | 支持智能人脸识别功能 | 4芯锂电池，75瓦时 | 视具体使用环境而定长续航笔记本> | 100V-240V 100W 自适应交流电源适配器 | 1.46Kg | 312mm | 221mm | 15.99mm | 金属机身 | 鸽子灰 |  | 双风扇，双热管，极·风神散热系统 |  | Fn+Q性能调节，联想智能引擎，联想语音 | 1年 |  | 全国联保，享受三包服务 |  | 笔记本主机 x1电源适配器 x1三包凭证 x1说明书 x1
514 | 华硕天选3(i5 12500H/16GB/512GB/RTX3050/144Hz) | 7299 |  | 2022年02月11日 | 家用 | 游戏本 | 预装Windows 11 Home Basic 64bit（64位家庭普通版）> | 英特尔 酷睿i5 12代系列 | Intel 酷睿i5 12500H中端主流机 | 2.5GHz | 4.5GHz运行流畅 | 12核心/16线程 |  | Alder Lake> | 18MB | Intel 7（10nm） | 45W耗电高 | 16GB（8GB×2）极速运行热门游戏本> | DDR5 4800MHz> | 2xSO-DIMM | 64GB | 512GB> | SSD固态硬盘> | 不支持触控 |  | 15.6英寸15.6游戏、便捷 | 16:9 | 2560x1440超高清屏 | 165Hz> |  |  |  | 发烧级独立显卡 | NVIDIA GeForce RTX 3050> | 4GB正常 | GDDR6> | 95w | 支持 | 128bit> | 720p HD摄像头高清 | 杜比全景音效 | 内置扬声器 | 抗噪麦克风 | 支持802.11ax无线协议> | 1000Mbps以太网卡 | 支持蓝牙功能 | 2×USB3.2，1×USB3.2 Type-C，1×Thunderbolt4 | HDMI> | 耳机/麦克风二合一接口 | RJ45（网络接口），电源接口 |  | 触摸板 | 背光键盘 |  | 不支持> | 4芯锂电池，56瓦时 |  | 100V-240V 自适应交流电源适配器 | 2.2Kg | 354mm | 251mm | 22.4mm | A面金属，BCD面高强度复合材质 | 日蚀灰，魔幻青 |  | 双风扇，4热管，3出风口 | [6 empty] | 笔记本电脑 x1适配器 x1用户手册 x1保修卡x1
2397 | 联想小新 Pro 16 超能本 2023(i7 13700H/16GB/1TB/RTX3050 6G) | 8299 |  | 2023年03月 | 商用 | 轻薄笔记本商务办公本 | 预装Windows 11 Home Basic 64bit（64位家庭普通版）> | 英特尔 酷睿i7 13代系列 | Intel 酷睿i7 13700H高端机 |  | 5GHz运行流畅 | 14核心/20线程 |  |  | 24MB | 10nm> |  | 16GB极速运行 | LPDDR5（低功耗版）5200MHz> |  |  | 1TB> | SSD固态硬盘（PCIe4.0）> | 不支持触控 | IPS | 16英寸16 | 16:10 | 2560x1600超高清屏 | 120Hz> | 100% | DC调光，莱茵TUV硬件级低蓝光认证，Eyesafe认证，10.7亿色，雾面屏 |  | 发烧级独立显卡 | NVIDIA GeForce RTX 3050> | 6GB显示流畅 | GDDR6> |  |  |  | 1080p FHD摄像头（IR）高清 | 杜比认证音效 | 2×2W立体声音响 | 隐藏式矩阵麦克风 | WiFi6E，支持802.11ax无线协议> |  | 支持，蓝牙5.2模块 | 左侧：1×USB Type-C，1×Thunderbolt4右侧：2×USB3.1 Type-A | 左侧：1×HDMI2.0 | 右侧：1×3.5mm耳机/麦克风二合一接口 |  | 右侧：1×SD读卡器 | 触摸板 | 背光键盘（四档背光，1.3mm键程） |  | 支持智能人脸识别功能 | 4芯锂电池，75瓦时 | 视具体使用环境而定长续航笔记本> | 100V-240V 170W 自适应交流电源适配器 | 1.95Kg |  |  | 17.5mm | 金属机身 | 鸽子灰 |  | 双风扇，双热管，极·风神散热系统 |  | Fn+Q性能调节，联想智能引擎，联想语音 | 1年 |  | 全国联保，享受三包服务 |  | 笔记本主机 x1电源适配器 x1三包凭证 x1说明书 x1
2398 | Acer SF314-56G-54PA | 5499 |  | 2019年02月 | 家用 | 轻薄笔记本 | 预装Windows 10 Home Basic 64bit（64位家庭普通版）> | 英特尔 酷睿i5 8代系列 | Intel 酷睿i5 8265U中端主流机 | 1.6GHz | 3.49GHz运行流畅 | 四核心/八线程多任务运行强 | OPI 4 GT/s | Whiskey Lake> | 6MB | 14nm> | 15W中等耗电 | 8GB（4GB×2）运行流畅 | DDR4> | 2xSO-DIMM |  | 256GB> | PCIe SSD固态硬盘 | 不支持触控 |  | 14英寸14游戏、便捷 | 16:9 | 1920x1080全高清屏 |  |  | LED背光>，IPS全高清屏，舒目高亮屏，6.3mm微边框 |  | 性能级独立显卡 | NVIDIA Geforce MX250 |  | GDDR5> |  |  | 64bit> | 网络摄像头 | 内置音效芯片 | 内置扬声器 | 内置麦克风 | 内置无线网卡> | 1000Mbps以太网卡 | 支持蓝牙功能 | 1×USB2.0，2×USB3.0，1×USB Type-C数据接口实拍图> | HDMI视频接口实拍图> | 耳机/麦克风二合一接口音频接口实拍图> | 电源接口其它接口实拍图> | SD读卡器 | 触摸板 | 巧克力背光键盘 | 支持智能指纹识别功能 |  | 4芯锂电池 | 12小时左右，视具体使用环境而定长续航笔记本> | 100V-240V 自适应交流电源适配器 | 1.45Kg | 323mm | 228mm | 17.95mm | 镁铝合金材质 | 粉小样 |  |  | 附带软件 |  | 1年 | 1年整机保修，主要配件2年保修 | 全国联保，享受三包服务 |  | 笔记本主机 x1电源适配器 x1电源线 x1说明书 x1保修卡 x1
2399 | 戴尔Latitude 9440(i5 1335U/16GB/512GB/集显) | 3.81万 |  | 2023年 | 商用 | 二合一笔记本 | 预装Windows 11 Home Basic 64bit（64位家庭普通版）> | 英特尔 酷睿i5 13代系列 | Intel 酷睿i5 1335U中端主流机 |  | 4.6GHz运行流畅 | 10核心/12线程 |  |  | 12MB | 10nm> |  | 16GB极速运行 | LPDDR5（低功耗版）6000MHz |  |  | 512GB> | SSD固态硬盘> | 支持多点触控 | IPS | 14英寸14游戏、便捷 |  | 2560x1600超高清屏 |  |  | 防眩光屏> |  | 集成显卡> | Intel Iris Xe Graphics> | 共享内存容量略显吃力 |  |  |  |  | 1080p FHD摄像头（IR）高清 | 内置音效芯片 | 立体声扬声器 | 双阵列麦克风 | WiFi6E，Intel AX211，支持802.11ax无线协议> |  | 支持，蓝牙5.2模块 | 左侧：2×Thunderbolt4右侧：1×Thunderbolt4 |  | 右侧：1×3.5mm耳机/麦克风二合一接口 |  |  | 触摸板 | 背光键盘 |  | 支持智能人脸识别功能 | 3芯锂电池，60瓦时 | 视具体使用环境而定长续航笔记本> | 60W USB Type-C电源适配器 | 1.53Kg | 310.5mm | 215mm | 14.92-16.28mm |  | 寒武灰 | 安全锁孔 |  | Office家庭和学生版
2400 | 联想昭阳X3-15 IRU(7 13620H/24GB/1TB) | 5099 |  |  | 商用 | 轻薄笔记本商务办公本 | 预装Windows 11 Home Basic 64bit（64位家庭普通版）> | 英特尔 酷睿i7 13代系列 | Intel 酷睿i7 13620H高端机 |  | 4.9GHz运行流畅 | 十核心/十六线程多任务运行强 |  | Raptor Lake | 24MB | 7nm> |  | 24GB极速运行 | DDR4 3200MHz> | 1xSO-DIMM | 32GB | 1TB> | SSD固态硬盘（PCIe4.0）> | 不支持触控 | IPS | 15.6英寸15.6游戏、便捷 | 16:9 | 1920x1080全高清屏 |  |  |  |  | 核芯显卡> | Intel UHD Graphics for 13th Gen Intel Processors | 共享内存容量略显吃力 |  |  |  |  | 集成摄像头普清 | 内置音效芯片 | 内置扬声器 | 抗噪麦克风 | WiFi6>，支持802.11ax无线协议>，160MHz | 1000Mbps以太网卡 | 支持，蓝牙5.1模块 | 2×USB-A，1×USB Type-C | 1×HDMI> | 3.5mm耳机/麦克风二合一接口 | 电源接口 |  |  | 防泼溅键盘> |  |  | 3芯锂电池，45瓦时 |  |  | 1.65Kg | 235.8mm | 359.2mm | 19.9mm |  | 颜色：曜石黑 | 通过MIL-STD-810H军标测试 |  |  | 智能语音，智能美颜
2401 | 戴尔Vostro 成就 15 3000系列 3582(Vostro 15-3582-D1105S) | 2999 |  | 2019年01月 | 家用 | 影音娱乐本校园学生本 | 预装Windows 10 Home Basic 64bit（64位家庭普通版）> | 英特尔 赛扬双核 | Intel 赛扬双核 N4000入门机 | 1.1GHz | 2.6GHz运行缓慢 | 双核心/双线程多任务运行弱 |  | Gemini Lake | 4MB | 14nm> | 6W节电 | 4GB（4GB×1）操作吃力 | DDR4 2666MHz> |  |  | 128GB> | M.2 PCIe NVMe 固态硬盘 | 不支持触控 |  | 15.6英寸15.6游戏、便捷 | 16:9 | 1366x768普通屏 |  |  | HD，LED背光>，防眩光屏> |  | 核芯显卡> | Intel GMA UHD 600 | 共享内存容量略显吃力 | 无 |  |  |  | 720p HD摄像头高清 | 内置音效芯片，采用Waves MaxxAudio处理技术 | 双调谐扬声器 | 单数字麦克风 | 支持802.11ac无线协议>，支持双频（2.4GHz+5GHz）> |  | 支持，蓝牙4.1模块 | 1×USB2.0，2×USB3.1 | HDMI> | 耳机/麦克风二合一接口 | RJ45（网络接口），电源接口 | SD读卡器 | 一体化多点触控触摸板 | 全尺寸防泼溅键盘 |  |  | 3芯锂电池，42瓦时 | 视具体使用环境而定长续航笔记本> | 100V-240V 45W 自适应交流电源适配器 | 1.97Kg | 380mm | 258mm | 19.9mm | 复合材质> | 黑色 | 安全锁孔 |  | Office家庭和学生版2019，McAfee多设备安全15个月订阅 |  | 2年 | 2年基础上门服务 | 全国联保，享受三包服务 |  | 笔记本主机 x1电源适配器 x1电源线 x1说明书 x1保修卡 x1
2402 | ThinkPad E15 2021锐龙版(R7 5700U/16GB/512GB/集显) | 5499 |  |  | 商用 | 商务办公本轻薄笔记本 | 预装Windows 10 Home Basic 64bit（64位家庭普通版）> | AMD Ryzen 7 5000系列 | AMD Ryzen 7 5700U | 1.8GHz | 4.3GHz运行流畅 | 八核心/十六线程多任务运行强 |  | Zen 2> |  | 7nm> | 15W中等耗电 | 16GB（8GB×2）极速运行 | DDR4 3200MHz> | 2xSO-DIMM | 32GB | 512GB> | SSD固态硬盘> | 不支持触控 |  | 15.6英寸15.6游戏、便捷 | 16:9 | 1920x1080全高清屏 |  |  | FHD，DC调光，左右7.6mm边框，85%屏占比，100%sRGB |  | 集成显卡> |  | 共享内存容量略显吃力 |  |  |  |  | 集成摄像头（物理防窥）普清 | 杜比音效认证 | 哈曼调校扬声器 | 内置麦克风 | 支持802.11ax无线协议>，2×2MiMO | 1000Mbps以太网卡 | 支持蓝牙功能 | 1×USB2.0，1×USB3.0，1×USB3.1 Type-C | HDMI> | 耳机/麦克风二合一接口 | RJ45（网络接口） |  | 触摸板，指点杆 | 背光键盘 |  |  | 锂电池，45瓦时 | 视具体使用环境而定长续航笔记本> | 100V-240V 65W 自适应交流电源适配器 | 1.7Kg | 365mm | 240mm | 18.9mm | 镁铝合金材质 |  | 安全锁孔 |  | 定制版电脑管家，Office家庭和学生版 | [5 empty] | 主机 x1适配器 x1电源线 x1
2403 | ThinkBook 16p 2023(21J8001MCD) | 9999 |  | 2023年 | 商用 | 创意设计PC | 预装Windows 11 Home Basic 64bit（64位家庭普通版）> | 英特尔 酷睿i9 13代系列 | Intel 酷睿i9 13900H旗舰机 |  | 5.4GHz运行流畅 | 14核心/20线程 |  |  | 36MB | 10nm> |  | 16GB极速运行 | DDR5 5200MHz |  | 64GB | 1TB> | SSD固态硬盘（PCIe4.0）> | 不支持触控 | IPS | 16英寸16 | 16:10 | 3200x2000超高清屏 | 165Hz> |  | 10bit，杜比视界，DC调光，莱茵TUV硬件级低蓝光认证，TUV Eyesafe护眼认证 |  | 发烧级独立显卡 | NVIDIA GeForce RTX 4060 | 8GB显示流畅 | GDDR6> |  | 支持 |  | 1080p FHD摄像头（IR）高清 | Harman Kardon认证音效 | 内置扬声器 | 抗噪麦克风 | WiFi6>，支持802.11ax无线协议> |  | 支持，蓝牙5.2模块 | 左侧：1×USB3.2 Type-C，1×Thunderbolt4右侧：2×USB3.2 | 后置：HDMI2.1 | 左侧：1×3.5mm耳机/麦克风二合一接口 | 后置：1×电源接口 | 右侧：1×SD读卡器 | 触摸板 | 背光键盘，全尺寸键盘（包含独立数字键盘） | 支持智能指纹识别功能 | 支持智能人脸识别功能 | 4芯锂电池，80瓦时 | 视具体使用环境而定长续航笔记本> | 100V-240V 230W 自适应交流电源适配器 |  | 354.6mm | 255mm | 19.9mm | 三面丝绸铝金属机身 | 风暴灰 | 通过MIL-STD-810H军标测试，安全锁孔 | 潮汐Max散热架构 | Office家庭和学生版 | Fn+Q性能模式 | 2年 |  | 全国联保，享受三包服务 |  | 笔记本主机 x1电源适配器 x1电源线 x1用户指南 x1
2404 | 联想昭阳 K4e-IML(i5 10210U/8GB/512GB/MX450) | 5899 | ￥5899 |  | 商用 | 商务办公本 | 预装Windows 10 Home Basic 64bit（64位家庭普通版）> | 英特尔 酷睿i5 10代系列 | Intel 酷睿i5 10210U中端主流机 | 1.6GHz | 4.2GHz运行流畅 | 四核心/八线程多任务运行强 | OPI 4GT/s | Comet Lake | 6MB | 14nm> | 15W中等耗电 | 8GB运行流畅 | DDR4 2666MHz> | 2xSO-DIMM | 40GB | 512GB> | SSD固态硬盘> | 不支持触控 | IPS屏 | 14英寸14游戏、便捷 | 16:9 | 1920x1080全高清屏 |  |  | FHD，LED背光> |  | 性能级独立显卡 | NVIDIA Geforce MX450 | 2GB略显吃力 | GDDR6> |  |  |  | 720p HD摄像头（物理防窥）高清 | 内置音效芯片 | 内置哈曼卡顿扬声器 | 内置麦克风 | Intel AX201，支持802.11ax无线协议> |  | 支持，蓝牙5.0模块 | 1×USB2.0，3×USB3.1，1×USB3.1 Type-C | HDMI> | 耳机/麦克风二合一接口 | RJ45（网络接口），电源接口 | 4合1读卡器（MMC，SD，SDHC，SDXC） | 触摸板 | 防泼溅背光键盘（两级背光） | 支持智能指纹识别功能 |  | 4芯锂电池 | 视具体使用环境而定长续航笔记本> | 100V-240V 45W 自适应交流电源适配器 | 1.5Kg |  |  | 17.9mm | A/C面镁铝合金材质 |  |  |  |  | 180°开合 | 2年 | 整机免费保修2年，电池1年 | 全国联保，享受三包服务
2405 | msi微星GP72VR 7RF-297CN | 8799 |  | 2017年01月 | 家用 | 游戏本影音娱乐本 | 预装Windows 10 | 英特尔 酷睿i7 7代系列 | Intel 酷睿i7 7700HQ高端机 | 2.8GHz | 3.8GHz运行流畅 | 四核心/八线程多任务运行强 | DMI 8 GT/s | Kaby Lake> | 6MB | 14nm> | 45W耗电高 | 16GB（8GB×2）极速运行热门游戏本> | DDR4 2400MHz | 2xSO-DIMM | 32GB | 128GB+1TB | 混合硬盘（M.2 SSD+7200转HDD） | 不支持触控 |  | 17.3英寸17.3 | 16:9 | 1920x1080全高清屏 |  |  | FHD，LED背光>，广视角IPS屏 |  | 发烧级独立显卡 | NVIDIA GeForce GTX 1060 | 3GB略显吃力 | GDDR5> |  |  | 192bit> | 720p HD摄像头高清 | Super Multi音响 | 立体声扬声器 | 内置麦克风 | Intel 3165 AC | 杀手网卡 | 支持，蓝牙4.0模块 | USB Type-C接口> | HDMI>，Mini DisplayPort> | 耳机输出接口，麦克风输入接口 | RJ45（网络接口），电源接口 | 2合1读卡器（SDXC，SDHC） | 触摸板 | 背光键盘，SteelSeries赛睿专业游戏键盘 |  |  | 6芯锂电池> | 视具体使用环境而定长续航笔记本> | 100V-240V 120W 自适应交流电源适配器 | 2.3Kg | 388mm | 260mm | 27-29mm | 复合材质> | 黑色 | 安全锁孔 | 一键散热 | 游戏按键精灵+GAMECASTER(专业游戏直播，录制软件） |  | 1年 | 整机1年，主要部件2年，电池1年 | 全国联保，享受三包服务 |  | 笔记本主机 x1电池 x1电源适配器 x1电源线 x1说明书 x1保修卡 x1
2406 | 联想昭阳 K14 锐龙版(R5 5600U/8GB/512GB/集显) | 3699 |  |  | 商用 | 轻薄笔记本商务办公本 | 预装Windows 11 Home Basic 64bit（64位家庭普通版）> | AMD Ryzen 5 5000系列 | AMD Ryzen 5 5600U | 2.3GHz | 4.2GHz运行流畅 | 六核心/十二线程多任务运行强 | OPI 4GT/s | Zen 3> | 16MB | 7nm> |  | 8GB运行流畅 | DDR4 3200MHz> |  | 32GB | 512GB> | SSD固态硬盘> | 不支持触控 | IPS | 14英寸14游戏、便捷 | 16:9 | 1920x1080全高清屏 | 60Hz> |  | 防眩光屏> |  | 集成显卡> | Intel Iris Xe Graphics> | 共享内存容量略显吃力 |  |  |  |  | 集成摄像头普清 | 内置音效芯片 | 内置扬声器 | 内置麦克风 | WiFi6>，支持802.11ax无线协议> |  | 支持蓝牙功能 | 左侧：1×USB3.1，2×USB Type-C右侧：1×USB3.1 | 左侧：1×HDMI | 左侧：1×3.5mm耳机/麦克风二合一接口 | 右侧：1×RJ45（网络接口） |  | 触摸板 | 背光键盘 | 支持智能指纹识别功能 |  | 锂电池，45瓦时 | 视具体使用环境而定长续航笔记本> | 100V-240V 65W 自适应交流电源适配器 | 1.45Kg | 324mm | 215mm | 17.1mm |  |  | 安全锁孔
2407 | 联想昭阳K4e-IAP(i5 1235U/16GB/1TB/集显) | 5299 |  |  | 商用 | 轻薄笔记本商务办公本 | 预装Windows 11 Home Basic 64bit（64位家庭普通版）> | 英特尔 酷睿i5 12代系列 | Intel 酷睿i5 1235U中端主流机 | 1.3GHz | 4.4GHz运行流畅 | 10核心/12线程 |  |  | 12MB | 10nm> |  | 16GB极速运行 | DDR4 3200MHz> |  | 32GB | 1TB> | SSD固态硬盘> | 不支持触控 | IPS | 14英寸14游戏、便捷 | 16:9 | 1920x1080全高清屏 | 60Hz> | 100% | 莱茵TUV硬件级低蓝光认证 |  | 集成显卡> | Intel Iris Xe Graphics> | 共享内存容量略显吃力 |  |  |  |  | 集成摄像头普清 | 内置音效芯片 | 内置扬声器 | 内置麦克风 | WiFi6E，支持802.11ax无线协议> | 1000Mbps以太网卡 | 支持蓝牙功能 | 左侧：1×USB3.2 Type-A，1×USB3.2 Type-C，1×Thunderbolt4右侧：1×USB3.2 Type-A | 左侧：1×HDMI | 左侧：1×3.5mm耳机/麦克风二合一接口 | 右侧：1×RJ45（网络接口） | 右侧：4合1读卡器（MMC，SD，SDHC，SDXC） | 触摸板 |  |  |  | 锂电池，45瓦时 | 视具体使用环境而定长续航笔记本> | 100V-240V 65W 自适应交流电源适配器 | 1.4Kg | 324mm | 233mm | 17.9mm |  |  | 安全锁孔 |  | Office家庭和学生版
2408 | 联想昭阳E41-55(3050U/8GB/256GB/集显) | 1930 |  |  | 商用 | 轻薄笔记本商务办公本 | 预装Windows 10 Professional 64bit（64位专业版）> | AMD 速龙 Silver系列 | AMD Athlon Silver 3050U | 2.3GHz | 3.2GHz运行流畅 | 双核心/双线程多任务运行弱 |  |  | 4MB | 14nm> |  | 8GB运行流畅 | DDR4 3200MHz> |  |  | 256GB> | SSD固态硬盘> | 不支持触控 | LED | 14英寸14游戏、便捷 | 16:9 | 1920x1080全高清屏 | 60Hz> |  | 雾面防眩光 |  | 集成显卡> | Intel Iris Xe Graphics> | 共享内存容量略显吃力 |  |  |  |  | 集成摄像头普清 | 内置音效芯片 | 内置扬声器 | 内置麦克风 | 支持802.11ax无线协议> | 1000Mbps以太网卡 | 支持蓝牙功能 | 左侧：1×USB2.0 Type-A，1×USB3.0 Type-A | 左侧：1×HDMI | 左侧：1×3.5mm耳机/麦克风二合一接口 | 左侧：1×RJ45（网络接口），1×电源接口 |  | 触摸板 |  |  |  | 锂电池，45瓦时 | 视具体使用环境而定长续航笔记本> | 100V-240V 65W 自适应交流电源适配器 | 1.59Kg | 330mm | 230mm | 19.5mm |  |  | 安全锁孔 |  | Office家庭和学生版
2409 | ThinkBook 14 锐龙版 2021(R7 5800U/16GB/512GB/集显) | 5299 |  | 2021年06月> | 商用 | 商务办公本 | 预装Windows 10 Home Basic 64bit（64位家庭普通版）> | AMD Ryzen 7 5000系列 | AMD Ryzen 7 5800U | 1.9GHz | 4.4GHz运行流畅 | 八核心/十六线程多任务运行强 |  | Zen 3> | 16MB | 7nm> | 15W中等耗电 | 16GB（8GB×2）极速运行 | DDR4 3200MHz> | 1xSO-DIMM | 40GB（板载8GB+单插槽最高支持32GB） | 512GB> | SSD固态硬盘> | 不支持触控 |  | 14英寸14游戏、便捷 | 16:9 | 1920x1080全高清屏 |  |  | FHD，LED背光>，左右5mm边框，85%屏占比，100%sRGB，DC调光，莱茵低蓝光认证，300nits |  | 集成显卡> |  | 共享内存容量略显吃力 |  |  |  |  | 集成摄像头（物理防窥）普清 | 内置音效芯片 | 内置扬声器 | 内置麦克风 | 支持802.11ax无线协议> | 1000Mbps以太网卡 | 支持，蓝牙5.0模块 | 2×USB3.1（其中一个支持关机充电），2×Type-C（全功能） | HDMI> | 耳机/麦克风二合一接口 | RJ45（网络接口） | 4合1读卡器（MMC，SD，SDHC，SDXC） | 触摸板 | 背光键盘 | 支持智能指纹识别功能 |  | 4芯锂电池，60瓦时 | 视具体使用环境而定长续航笔记本> | 100V-240V 自适应交流电源适配器 | 1.4Kg | 323mm | 218mm | 17.9mm | 镁铝合金材质 | 深空灰 | 安全锁孔 |  | Office家庭和学生版 | Fn+Q性能模式 | 1年 | 1年部件和人工，客户送修 | 全国联保，享受三包服务 |  | 笔记本 x1电源适配器 x1电源线 x1用户指南 x1
2410 | ThinkPad P15v 2020(20TQA000CD) | 1.48万 |  | 2020年08月 | 商用 | 商务办公本创意设计PC | 预装Windows 10 Home Basic 64bit（64位家庭普通版）> | 英特尔 酷睿i7 10代系列 | Intel 酷睿i7 10750H高端机 | 2.6GHz | 5GHz运行流畅 | 六核心/十二线程多任务运行强 | DMI 8 GT/s | Comet Lake-H> | 12MB | 14nm> | 45W耗电高 | 32GB极速运行 | DDR4 2933MHz> | 2xSO-DIMM | 64GB | 2TB> | SSD固态硬盘> | 不支持触控 |  | 15.6英寸15.6游戏、便捷 | 16:9 | 3840x2160超高清屏 |  |  | UHD，LED背光（3800x2160），600nits，HDR400，100%AbodeRGB，Delta＜2 |  | 专业级独立显卡 | NVIDIA Quadro P 620 | 4GB正常 | GDDR5> |  |  |  | 集成红外摄像头普清 | 内置音效芯片 | 内置扬声器 | 内置麦克风 | Intel AX201，支持802.11ax无线协议> | 1000Mbps以太网卡 | 支持，蓝牙5.0模块 | 2×USB3.0，1×Thunderbolt3 | HDMI> | 耳机/麦克风二合一接口 | RJ45（网络接口） | Micro SD读卡器 | 触摸板，指点杆 | 背光键盘 | 支持智能指纹识别功能 | 支持智能人脸识别功能 | 锂电池，68瓦时 | 视具体使用环境而定长续航笔记本> | 100V-240V 自适应交流电源适配器 | 2.12Kg | 366.5mm | 250mm | 22.7mm |  | 黑色 |  | 鹰翼风扇 | Office家庭和学生版，定制版电脑管家 |  | 1年 | 1年部件和人工，客户送修 | 全国联保，享受三包服务 |  | 主机 x1电源适配器 x1保修卡 x1用户指南 x1
2411 | 联想昭阳 K4-IML(i5 10210U/8GB/256GB/R630) | 5399 |  |  | 商用 | 商务办公本 | 预装Windows 10 Home Basic 64bit（64位家庭普通版）> | 英特尔 酷睿i5 10代系列 | Intel 酷睿i5 10210U中端主流机 | 1.6GHz | 4.2GHz运行流畅 | 四核心/八线程多任务运行强 | OPI 4GT/s | Comet Lake | 6MB | 14nm> | 15W中等耗电 | 8GB运行流畅 | DDR4 2666MHz> | 2xSO-DIMM |  | 256GB> | SSD固态硬盘> | 不支持触控 |  | 14英寸14游戏、便捷 | 16:9 | 1920x1080全高清屏 |  |  | FHD，LED背光>，左右4.9mm边框 |  | 入门级独立显卡 | AMD Radeon R630 | 2GB略显吃力 | GDDR5> |  |  |  | 720p HD摄像头（物理防窥）高清 | 内置音效芯片 | 内置哈曼卡顿扬声器 | 内置麦克风 | Intel AX201，支持802.11ax无线协议> |  | 支持，蓝牙5.0模块 | [5 empty] | 触摸板 | 防泼溅背光键盘（两级背光） | 支持智能指纹识别功能 |  | 4芯锂电池 | 视具体使用环境而定长续航笔记本> | 100V-240V 45W 自适应交流电源适配器 | 1.44Kg |  |  | 16.5mm | 镁铝合金材质 |  |  |  |  | 180°开合 | 2年 | 整机免费保修2年，电池1年 | 全国联保，享受三包服务
2412 | 惠普光影精灵10 Victus 2024(i7 13620H/16GB/512GB/RTX4070) | 7999 |  | 2024年01月 | 家用 | 游戏本 | 预装Windows 11 Home Basic 64bit（64位家庭普通版）> | 英特尔 酷睿i7 13代系列 | Intel 酷睿 i7 13620H |  | 4.9GHz运行流畅 | 10核心/16线程 |  | Raptor Lake | 24MB | Intel 7（10纳米）> |  | 16GB极速运行热门游戏本> | DDR5 5600MHz> |  |  | 512GB> |  | 不支持触控 |  | 16.1英寸16.1 | 16:9 | 2560x1440超高清屏 | 165Hz> | 100% | 莱茵TUV低蓝光认证，Eyesafe低蓝光认证，DC调光 |  | 发烧级独立显卡 | NVIDIA GeForce RTX 4070 | 8GB显示流畅 | GDDR6> |  |  |  | 1080P全高清前置摄像头（物理防窥） | BANG&OLUFSEN音质 |  |  | WiFi6>，支持802.11ax无线协议> |  |  | 左侧：1×USB3.1右侧：2×USB3.1，1×USB3.1 Type-C | HDMI2.1 | 3.5mm耳机/麦克风二合一接口 | 1×RJ45（网络接口），电源接口 |  | 触摸板 | 全尺寸键盘（包含独立数字键盘） >，背光键盘 |  |  | 锂电池，70瓦时 | [9 empty] | 双风扇，4热管，3风口
2413 | ThinkBook 14 2021(i5 1135G7/16GB/512GB/集显) | 4000 |  | 2020年10月 | 商用 | 商务办公本 | 预装Windows 10 Home Basic 64bit（64位家庭普通版）> | 英特尔 酷睿i5 11代系列 | Intel 酷睿i5 1135G7中端主流机 | 2.4GHz | 4.2GHz运行流畅 | 四核心/八线程多任务运行强 | OPI 4GT/s | Tiger Lake> | 8MB | 10nm> |  | 16GB（8GB×2）极速运行 | DDR4 3200MHz> | 1xSO-DIMM | 40GB（板载8GB+单插槽最高支持32GB） | 512GB> | SSD固态硬盘> | 不支持触控 |  | 14英寸14游戏、便捷 | 16:9 | 1920x1080全高清屏 |  |  | FHD，LED背光>，左右5mm边框，85%屏占比，100%sRGB，DC调光，莱茵低蓝光认证，300nits |  | 集成显卡> |  | 共享内存容量略显吃力 |  |  |  |  | 集成摄像头（物理防窥）普清 | 内置音效芯片 | 内置扬声器 | 内置麦克风 | 支持802.11ax无线协议> | 1000Mbps以太网卡 | 支持，蓝牙5.0模块 | 2×USB3.1（其中一个支持关机充电），2×Type-C（全功能） | HDMI> | 耳机/麦克风二合一接口 | RJ45（网络接口） | 4合1读卡器（MMC，SD，SDHC，SDXC） | 触摸板 | 背光键盘 | 支持智能指纹识别功能 |  | 4芯锂电池，60瓦时 | 视具体使用环境而定长续航笔记本> | 100V-240V 自适应交流电源适配器 | 1.4Kg | 323mm | 218mm | 17.9mm | 镁铝合金材质 | 银灰色 | 安全锁孔 |  | Office家庭和学生版 | Fn+Q性能模式 | 1年 | 1年部件和人工，客户送修 | 全国联保，享受三包服务 |  | 笔记本 x1电源适配器 x1电源线 x1用户指南 x1
2414 | ThinkBook 14 2021(i7 1165G7/16GB/512GB/MX450) | 6699 |  | 2020年10月 | 商用 | 商务办公本 | 预装Windows 10 Home Basic 64bit（64位家庭普通版）> | 英特尔 酷睿i7 11代系列 | Intel 酷睿i7 1165G7高端机 | 2.8GHz | 4.7GHz运行流畅 | 四核心/八线程多任务运行强 | OPI 4GT/s | Tiger Lake> | 12MB | 10nm> |  | 16GB（8GB×2）极速运行 | DDR4 3200MHz> | 1xSO-DIMM | 40GB（板载8GB+单插槽最高支持32GB） | 512GB> | SSD固态硬盘> | 不支持触控 |  | 14英寸14游戏、便捷 | 16:9 | 1920x1080全高清屏 |  |  | FHD，LED背光>，DC调光 |  | 性能级独立显卡 | NVIDIA GeForce MX450 | 2GB略显吃力 | GDDR6> |  |  |  | 集成摄像头（物理防窥）普清 | 内置音效芯片 | 内置扬声器 | 内置麦克风 | 支持802.11ax无线协议> | 1000Mbps以太网卡 | 支持，蓝牙5.0模块 | 2×USB3.1（其中一个支持关机充电），2×Type-C（全功能） | HDMI> | 耳机/麦克风二合一接口 | RJ45（网络接口） | 4合1读卡器（MMC，SD，SDHC，SDXC） | 触摸板 | 背光键盘 | 支持智能指纹识别功能 |  | 4芯锂电池，60瓦时 | 视具体使用环境而定长续航笔记本> | 100V-240V 自适应交流电源适配器 | 1.4Kg | 323mm | 218mm | 17.9mm | 镁铝合金材质 | 银灰色 | 安全锁孔 |  | Office家庭和学生版 | Fn+Q性能模式 | 1年 | 1年部件和人工，客户送修 | 全国联保，享受三包服务 |  | 笔记本 x1电源适配器 x1电源线 x1用户指南 x1
2415 | AOC 遇见M156（酷睿i7/16GB/1TB） | 2999 |  | 2024年07月 | 家用 | 校园学生本轻薄笔记本 |  | 英特尔 酷睿i7 10代系列 | Intel 酷睿 i7 1060NG7 | 1.2GHz | 3.8GHz运行流畅 | 四核心/八线程多任务运行强 |  | Ice Lake> | 8MB | 10nm> | 10W | 16GB极速运行 |  |  |  | 1TB> | SSD固态硬盘（NVMe）> | 不支持触控 | IPS全面屏 | 15.6英寸15.6游戏、便捷 | 16:9 | 1920x1080全高清屏 | 60Hz> |  | IPS高清防眩光屏 |  | 核芯显卡> | Intel GMA HD（集成于处理器）> | 共享内存容量略显吃力 |  |  |  |  | 1080P全高清前置摄像头 | 重低音音效，3D立体音效 | 双声道扬声器 | 内置麦克风 | 支持802.11a/b/g/n/ac无线协议> |  |  | 1×USB-C，3×USB 2.0 | 1×HDMI> | 3.5mm耳机/麦克风二合一接口 | 电源接口 | SD读卡器 |  | 全尺寸键盘（包含独立数字键盘） > | 支持智能指纹识别功能 |  | 锂电池，5000mAh | [7 empty] | 银色 |  | 高效散热架构
2416 | ThinkPad ThinkBook 14p 锐龙版 2021(R7 5800H/16GB/512GB/集显/2.2K) | 5899 |  | 2021年06月> | 商用 | 商务办公本轻薄笔记本 | 预装Windows 10 Home Basic 64bit（64位家庭普通版）> | AMD Ryzen 7 5000系列 | AMD Ryzen 7 5800H | 3.2GHz | 4.4GHz运行流畅 | 八核心/十六线程多任务运行强 |  | Zen 3> | 16MB | 7nm> |  | 16GB（8GB×2）极速运行 | DDR4 3200MHz> |  |  | 512GB> | SSD固态硬盘（PCIe） | 不支持触控 | IPS屏 | 14英寸14游戏、便捷 | 16:10 | 2240x1400全高清屏 |  |  | 188PPI |  | 集成显卡> |  | 共享内存容量略显吃力 |  |  |  |  | 集成摄像头（物理防窥）普清 | 支持杜比视界，哈曼卡顿音效 | 内置扬声器 | 内置麦克风 | 支持802.11ax无线协议> |  | 支持，蓝牙5.0模块 | 2×USB3.1，2×全功能Type-C | HDMI> | 耳机/麦克风二合一接口 | micro SD | Micro SD读卡器 | 玻璃触摸板 | 全尺寸背光键盘 | 支持智能指纹识别功能 | 不支持> | 4芯锂电池，61瓦时 | 9.42小时左右，视具体使用环境而定长续航笔记本> | 100V-240V 95W 自适应交流电源适配器 | 1.4Kg | 312mm | 216mm | 14.7mm | 铝合金材质 | 深空灰 | 安全锁孔 | 双风扇，2热管（8mm），3出风口，潮汐散热系统 | Office家庭和学生版 | Fn+Q性能模式 | 1年 | 1年部件和人工，客户送修 | 全国联保，享受三包服务 |  | 笔记本 x1电源适配器 x1电源线 x1用户指南 x1
2417 | 联想拯救者Y9000P 2021(i7 11800H/16GB/512GB/RTX3050Ti) | 8799 |  | 2021年06月> | 家用 | 游戏本 | 预装Windows 10 Home Basic 64bit（64位家庭普通版）> | 英特尔 酷睿i7 11代系列 | Intel 酷睿i7 11800H高端机 | 2.3GHz | 4.6GHz运行流畅 | 八核心/十六线程多任务运行强 | DMI3 8GT/s | Tiger Lake-H> |  | 10nm> | 80W耗电高 | 16GB（8GB×2）极速运行热门游戏本> | DDR4 3200MHz> | 2xSO-DIMM |  | 512GB> | SSD固态硬盘（PCIe 4.0） | 不支持触控 |  | 16英寸16 | 16:10 | 2560x1600超高清屏 | 165Hz> |  | 原生5ms，Over Drive 3ms，支持杜比视界，HDR400，支持G-Sync，DC调光，X-Rite色彩管理 |  | 发烧级独立显卡 | NVIDIA GeForce RTX 3050Ti> | 4GB正常 | GDDR6> |  |  | 128bit> | 720p HD摄像头（物理防窥）高清 | Nahimic音效 | 对称式双扬声器 | 内置麦克风 | 支持802.11ax无线协议>，支持双频（2.4GHz+5GHz）> | 1000Mbps以太网卡 | 支持，蓝牙5.1模块 | 4×USB3.1，2×Thunderbolt4（支持DP1.4，尾部支持PD充电） | HDMI2.1 | 耳机/麦克风二合一接口 | RJ45（网络接口），电源接口 |  | 触摸板 | 背光键盘（白色两档背光，1.5mm键程） |  |  | 4芯锂电池，80瓦时 | 视具体使用环境而定长续航笔记本> | 100V-240V 自适应交流电源适配器 | 2.58Kg | 360mm | 264mm | 26.85mm | A/D面金属材质 | 钛晶灰，大“Y”灯 | 安全锁孔 | 双风扇，4出风口，多区进风，霜刃Pro散热系统3.0 |  | Fn+Q模式切换 | 1年 | 整机（含随机电池）免费保修1年 | 全国联保，享受三包服务 |  | 笔记本主机 x1电源适配器 x1电源线 x1说明书 x1保修卡 x1
2418 | ThinkBook 15 锐龙版(20VG0003CD) | 4999 |  | 2020年09月 | 商用 | 商务办公本 | 预装Windows 10 Home Basic 64bit（64位家庭普通版）> | AMD Ryzen 7 4000系列 | AMD Ryzen 7 4800U | 1.8GHz | 4.2GHz运行流畅 | 八核心/十六线程多任务运行强 |  | Zen 2> | 12MB | 7nm> | 15W中等耗电 | 16GB（8GB×2）极速运行 | DDR4 3200MHz> | 2xSO-DIMM | 40GB（板载8GB+单插槽最高支持32GB） | 512GB> | SSD固态硬盘> | 不支持触控 |  | 15.6英寸15.6游戏、便捷 | 16:9 | 1920x1080全高清屏 |  |  | FHD，LED背光>，左右5mm边框，88%屏占比，100%sRGB，DC调光，莱茵低蓝光认证，300nits |  | 集成显卡> |  | 共享内存容量略显吃力 |  |  |  |  | 集成摄像头（物理防窥）普清 | 内置音效芯片 | 内置扬声器 | 内置麦克风 | 支持802.11ax无线协议> | 1000Mbps以太网卡 | 支持，蓝牙5.0模块 | 2×USB3.1（其中一个支持关机充电），2×Type-C（全功能） | HDMI> | 耳机/麦克风二合一接口 | RJ45（网络接口） | 4合1读卡器（MMC，SD，SDHC，SDXC） | 触摸板 | 背光键盘 | 支持智能指纹识别功能 |  | 4芯锂电池，60瓦时 | 视具体使用环境而定长续航笔记本> | 100V-240V 自适应交流电源适配器 | 1.7Kg | 357mm | 235mm | 18.9mm | 镁铝合金材质 | 深空灰 | 安全锁孔 |  | Office家庭和学生版 | Fn+Q性能模式 | 1年 | 1年部件和人工，客户送修 | 全国联保，享受三包服务 |  | 笔记本 x1电源适配器 x1电源线 x1用户指南 x1
2419 | ThinkBook 13x 酷睿版(i5 1130G7/16GB/512GB/集显) | 6999 |  | 2021年06月> | 商用 | 商务办公本轻薄笔记本 | 预装Windows 10 Home Basic 64bit（64位家庭普通版）> | 英特尔 酷睿i5 11代系列 | Intel 酷睿i5 1130G7中端主流机 | 1.8GHz | 4GHz运行流畅 | 四核心/八线程多任务运行强 |  | Tiger Lake> | 8MB | 10nm |  | 16GB极速运行 | LPDDR4X（低功耗版）4266MHz | 2xSO-DIMM |  | 512GB> | SSD固态硬盘（PCIe 4.0） | 不支持触控 |  | 13.3英寸13.3移动、办公 | 16:10 | 2560x1600超高清屏 |  |  | 2.5K，400nits，左右4mm边框，100%sRGB，莱茵TUV低蓝光认证，Eyesafe Display认证，DC调光，支持杜比视界 |  | 集成显卡 | Intel Iris Xe Graphics | 共享内存容量略显吃力 |  |  |  |  | 集成摄像头（物理防窥）普清 | 杜比全景声 | 内置扬声器 | 内置麦克风 | 支持802.11ax无线协议，2×2MiMO | 无 | 支持蓝牙功能 | 2×Thunderbolt4 |  | 耳机/麦克风二合一接口 |  |  | 触摸板 | 背光键盘 | 支持智能指纹识别功能 |  | 4芯锂电池，53瓦时 | 12.5小时左右，视具体使用环境而定长续航笔记本> | 100V-240V 65W 自适应交流电源适配器 | 1.13Kg | 298mm | 209mm | 12.9mm | 镁铝合金材质 | 亮银色 |  |  | Office家庭和学生版，联想电脑管家 | Fn+Q模式切换 | 2年 | 2年金牌服务（含2年全面意外保护服务+2年上门服务+2年24×7一线通服务） | 全国联保，享受三包服务 |  | 主机 x1适配器 x1电源线 x1
2420 | 七彩虹将星X15-AT(i9 12900H/16GB/512GB/RTX3060) | 7279 |  | 2022年 | 家用 | 游戏本 | 预装Windows 11 Home Basic 64bit（64位家庭普通版）> | 英特尔 酷睿i9 12代系列 | Intel 酷睿i9 12900H旗舰机 | 2.5GHz | 5GHz运行流畅 | 14核心/20线程 |  | Alder Lake> | 24MB | Intel 7（10纳米）> |  | 16GB（8GB×2）极速运行热门游戏本> | DDR4 3200MHz> | 2xSO-DIMM | 64GB | 512GB> | SSD固态硬盘> | 不支持触控 | IPS | 15.6英寸15.6游戏、便捷 | 16:9 | 1920x1080全高清屏 | 144Hz> |  |  |  | 发烧级独立显卡 | NVIDIA GeForce RTX 3060> | 6GB显示流畅 | GDDR6> | 140W | 支持 | 192bit> | 集成100万像素摄像头普清 | 内置音效芯片 | 内置扬声器 | 内置麦克风 | WiFi6E，支持802.11ax无线协议>，2×2MiMO | 1000Mbps以太网卡 | 支持蓝牙功能 | 左侧：1×USB2.0，1×USB3.2右侧：1×Thunderbolt4后置：1×USB3.2 Type-C | 后置：1×HDMI，1×Mini DisplayPort | 左侧：1×耳机输出接口，1×麦克风输入接口 | 左侧：1×防盗锁右侧：1×RJ45（网络接口）后置：1×电源接口 | 右侧：1×Micro SD读卡器 | 触摸板 | 背光键盘（15色可调，1.8mm键程，全键无冲） | 支持 |  | 锂电池，54瓦时 | 视具体使用环境而定长续航笔记本> | 100V-240V 180W 自适应交流电源适配器 | 1.9Kg |  |  | 23.9mm | 金属> | 苍珀蓝，星耀灰 | 安全锁孔 | 双风扇，5热管，4出风口 |  |  | 2年 |  | 全国联保，享受三包服务 |  | 笔记本主机 x1电源适配器 x1说明书 x1保修卡 x1
2421 | 惠普星 Book Pro 14(i5 13500H/16GB/1TB/集显/2.2K/银) | 5599 |  | 2023年03月 | 商用 | 轻薄笔记本商务办公本 | 预装Windows 11 Home Basic 64bit（64位家庭普通版）> | 英特尔 酷睿i5 13代系列 | Intel 酷睿i5 13500H中端主流机 |  | 4.7GHz运行流畅 | 12核心/16线程 |  |  | 18MB | 10nm> |  | 16GB极速运行 | LPDDR5（低功耗版）5200MHz> |  | 16GB | 1TB> | SSD固态硬盘（NVMe）> | 不支持触控 | IPS | 14英寸14游戏、便捷 | 16:10 | 2240x1400全高清屏 | 60Hz> | 100% | 10.7亿色彩，TUV+HP Eyesafe低蓝光双认证 |  | 集成显卡> | Intel Iris Xe Graphics> | 共享内存容量略显吃力 |  |  |  |  | 500万像素摄像头 | B&O调校音响系统 | 立体声双扬声器 | 双阵列降噪麦克风 | WiFi6E，支持802.11ax无线协议> |  | 支持，蓝牙5.3模块 | 左侧：1×USB3.1右侧：2×USB3.1，2×USB3.2 Type-C | 右侧：1×HDMI | 左侧：1×3.5mm耳机/麦克风二合一接口 |  | 左侧：1×SD读卡器 | 触摸板 | 背光键盘 | 支持智能指纹识别功能 |  | 3芯锂电池，51瓦时 | 视具体使用环境而定长续航笔记本> | 100V-240V 90W 自适应交流电源适配器 | 1.4Kg | 313.5mm | 224.2mm | 18.4mm | 金属机身 |  |  |  | Office家庭和学生版 | 智能语音助手 | 1年 |  | 全国联保，享受三包服务 |  | 笔记本主机 x1电源线 x1电源适配器 x1保修卡 x1
2422 | 微星泰坦18 Pro 锐龙版 2025(R9 9955HX3D/64GB/2TB/RTX5080) | 3.3万 | ￥25999 | 2025年03月 | 家用 | 游戏本 | 预装Windows 11 Home Basic 64bit（64位家庭普通版）> | AMD Ryzen 9000 | AMD Ryzen 9 9955HX3D | 2.5GHz | 5.4GHz运行流畅 | 16核心/32线程 |  | Zen 5 | 128MB | 4nm | 260W耗电高 | 64GB（32GB×2）极速运行热门游戏本> | DDR5 6400MHz | 2xSO-DIMM | 96GB | 2TB> | SSD固态硬盘（PCIe5.0） |  | Mini LED屏 | 18英寸18 | 16:10 | 3840x2400超高清屏 | 120Hz> |  | 1000+区背光分区，DisplayHDR 1000 |  | 双显卡（发烧级独立显卡＋集成显卡） | NVIDIA GeForce RTX5080 | 16GB显示流畅 | GDDR6> | 175W | 支持，MUX双显三模切换技术 |  | 1080p FHD摄像头（IR）高清 | 丹拿专业调校，Hi-Res认证 | 4个2W扬声器 + 2个2W低音单元 | 多阵列麦克风 | WiFi7，支持802.11be无线协议，320MHz | 1000Mbps以太网卡 | 支持，蓝牙5.4模块 | 左侧：2×USB3.2 Gen2Type-A左侧：1×USB3.2 Gen2Type-A，2×雷电5 | 2×HDMI2.1 | 3.5mm耳机/麦克风二合一接口 | 1×RJ45（网络接口），电源接口，肯辛通锁槽 | SD读卡器 | 触摸板 | 背光键盘，全尺寸键盘（包含独立数字键盘） > | 支持 | 支持 | 4芯锂电池，99.9瓦时 |  | 400W 自适应交流电源适配器，支持PD3.1快充 | 3.6Kg | 404mm | 307.5mm | 24-32.05mm | A、C、D面金属材质，B面高强度复合材质 |  |  | Cooler Boost 5 微星酷寒散热系统 2 风扇 & 7 导热管，PCIe Gen5 SSD 散热设计 | MSI Center+AI智能引擎+AI智能降噪Pro
2423 | 微星泰坦18 Ultra AI 2025(Ultra 9 285HX/64GB/6TB/RTX5090) | 4.7万 | ￥47899 | 2025年03月 | 家用 | 游戏本 | 预装Windows 11 Home Basic 64bit（64位家庭普通版）> | 英特尔 酷睿Ultra 9 2代系列 | Intel 酷睿Ultra 9 285HX | 2.8GHz | 5.5GHz运行流畅 | 24核心/24线程 |  | Arrow Lake | 36MB | 3nm | 270W耗电高 | 64GB（32GB×2）极速运行热门游戏本> | DDR5 6400MHz | 2xSO-DIMM | 96GB | 6TB | SSD固态硬盘（PCIe5.0） |  | Mini LED屏 | 18英寸18 | 16:10 | 3840x2400超高清屏 | 120Hz> |  | 1000+区背光分区，DisplayHDR 1000 |  | 双显卡（发烧级独立显卡＋集成显卡） | NVIDIA GeForce RTX5090 | 24GB显示流畅 | GDDR7> | 175W | 支持，MUX双显三模切换技术 |  | 1080p FHD摄像头（IR）高清 | 丹拿专业调校，Hi-Res认证 | 4个2W扬声器 + 2个2W低音单元 | 多阵列麦克风 | WiFi7，支持802.11be无线协议，320MHz | 1000Mbps以太网卡 | 支持，蓝牙5.4模块 | 左侧：2×USB3.2 Gen2Type-A左侧：1×USB3.2 Gen2Type-A，2×雷电5 | 2×HDMI2.1 | 3.5mm耳机/麦克风二合一接口 | 1×RJ45（网络接口），电源接口，肯辛通锁槽 | SD读卡器 | RGB触摸板 | 机械键盘>，背光键盘，全尺寸键盘（包含独立数字键盘） > |  |  | 4芯锂电池，99.9瓦时 |  | 400W 自适应交流电源适配器，支持PD3.1快充 | 3.6Kg | 404mm | 307.5mm | 24-32.05mm | A、D面金属材质，B面高强度复合材质，C面铝镁合金 |  |  | 微星真空腔均热板散热技术
2424 | 微星泰坦18 Pro AI 2025(Ultra 9 285HX/64GB/4TB/RTX5080) | 3.1万 |  | 2025年03月 | 家用 | 游戏本 | 预装Windows 11 Home Basic 64bit（64位家庭普通版）> | 英特尔 酷睿Ultra 9 2代系列 | Intel 酷睿Ultra 9 285HX | 2.8GHz | 5.5GHz运行流畅 | 24核心/24线程 |  | Arrow Lake | 36MB | 3nm | 260W耗电高 | 64GB（32GB×2）极速运行热门游戏本> | DDR5 6400MHz | 2xSO-DIMM | 96GB | 4TB> | SSD固态硬盘（PCIe5.0） |  | Mini LED屏 | 18英寸18 | 16:10 | 3840x2400超高清屏 | 120Hz> |  | 1000+区背光分区，DisplayHDR 1000 |  | 双显卡（发烧级独立显卡＋集成显卡） | NVIDIA GeForce RTX5080 | 16GB显示流畅 | GDDR6> | 175W | 支持，MUX双显三模切换技术 |  | 1080p FHD摄像头（IR）高清 | 丹拿专业调校，Hi-Res认证 | 4个2W扬声器 + 2个2W低音单元 | 多阵列麦克风 | WiFi7，支持802.11be无线协议，320MHz | 1000Mbps以太网卡 | 支持，蓝牙5.4模块 | 左侧：2×USB3.2 Gen2Type-A左侧：1×USB3.2 Gen2Type-A，2×雷电5 | 2×HDMI2.1 | 3.5mm耳机/麦克风二合一接口 | 1×RJ45（网络接口），电源接口，肯辛通锁槽 | SD读卡器 | 触摸板 | 背光键盘，全尺寸键盘（包含独立数字键盘） > | 支持 | 支持 | 4芯锂电池，99.9瓦时 |  | 400W 自适应交流电源适配器，支持PD3.1快充 | 3.6Kg | 404mm | 307.5mm | 24-32.05mm | A、D面金属材质，B、C面高强度复合材质 |  |  | 微星酷寒散热系统
2425 | 微星雷影18 2025(R9 9955HX/32GB/2TB/RTX5080) | 2.5万 | ￥23999 | 2025年03月 | 家用 | 游戏本 | 预装Windows 11 Home Basic 64bit（64位家庭普通版）> | AMD Ryzen 9000代系列 | AMD Ryzen 9 9955HX | 2.5GHz | 5.4GHz运行流畅 | 16核心/32线程 |  | Zen 5 | 64MB | 4nm | 260W耗电高 | 32GB（16GB×2）极速运行热门游戏本> | DDR5> | 2xSO-DIMM | 96GB | 2TB> | SSD固态硬盘（PCIe4.0）> |  | IPS | 18英寸18 | 16:10 | 2560x1600超高清屏 | 240Hz> |  |  |  | 双显卡（发烧级独立显卡＋集成显卡） | NVIDIA GeForce RTX5080 | 16GB显示流畅 | GDDR7> | 175W | 支持 |  | 1080p FHD摄像头（IR）高清 | Nahimic音效，Hi-Resi证 | 4×2W立体声音响 | 多阵列麦克风 | WiFi7，支持802.11be无线协议，320MHz | 1000Mbps以太网卡 | 支持，蓝牙5.4模块 | 左侧：2×USB 3.2 Gen1 Type-A右侧：2×USB 4 Type-С，1×USB 3.2 Gen2 Type-A | 1×HDMI2.1 | 3.5mm耳机/麦克风二合一接口 | 1×RJ45（网络接口），电源接口，肯辛通锁槽 | SD读卡器 | 触摸板 | 背光键盘，全尺寸键盘（包含独立数字键盘） > |  | 支持 | 4芯锂电池，71瓦时 |  | 400W 自适应交流电源适配器 | 3.6Kg | 404mm | 307.5mm | 24-32.05mm | A金属材质，B、C、D面高强度复合材质 |  |  | 微星酷寒散热系统 | MSI Center+AI智能引擎+AI智能降噪Pro
2426 | ThinkPad X1 Carbon 2020(20U9A0ADCD) | 9999 |  | 2020年05月 | 商用 | 轻薄笔记本商务办公本Ultrabook笔记本 | 预装Windows 11 Home Basic 64bit（64位家庭普通版）> | 英特尔 酷睿i7 10代系列 | Intel 酷睿i7 10510U高端机 | 1.1GHz | 4.7GHz运行流畅 | 六核心/十二线程多任务运行强 | OPI 4GT/s | Comet Lake | 12MB | 14nm> | 15W中等耗电 | 16GB极速运行 | LPDDR3（低功耗版）2133MHz> |  |  | 1TB> | SSD固态硬盘> | 不支持触控 | IPS屏 | 14英寸14游戏、便捷 | 16:9 | 3840x2160超高清屏 |  |  |  |  | 核芯显卡> |  | 共享内存容量略显吃力 |  |  |  |  | 720p HD摄像头高清 | 内置音效芯片，杜比音效 | 内置双高音扬声器+低音扬声器 | 四个远场麦克风 | Intel 9560AC |  | 支持，蓝牙5.0模块 | 2×USB3.0，2×Thunderbolt3 | HDMI> | 耳机/麦克风二合一接口 | 电源接口 |  | 触摸板，指点杆 | 背光键盘 | 支持智能指纹识别功能 | 支持智能人脸识别功能 | 51WHr电池 | 10-18小时，视具体使用环境而定长续航笔记本> | 100V-240V 65W自适应交流电源适配器 | 1.09Kg | 323mm | 217mm | 14.9mm | 航空级碳纤维材质 | 黑色 |  | 鲨鱼鳍框架 |  |  | 1年 | 1年部件和人工，客户送修，网上注册送1年意外保护 | 全国联保，享受三包服务 |  | 笔记本主机 x1电源适配器 x1电源线 x1说明书 x1保修卡 x1
2427 | 戴尔XPS 15(XPS 15-9500-R1545S) | 1.4万 |  | 2020年05月 | 家用 | 轻薄笔记本商务办公本 | 预装Windows 10 Home Basic 64bit（64位家庭普通版）> | 英特尔 酷睿i5 10代系列 | Intel 酷睿i5 10300H中端主流机 | 2.5GHz | 4.5GHz运行流畅 | 四核心/八线程多任务运行强 | DMI3 8GT/s | Comet Lake-H> | 8MB | 14nm> | 45W耗电高 | 8GB运行流畅 | DDR4 2933MHz> | 2xSO-DIMM | 64GB | 512GB> | SSD固态硬盘> | 不支持触控 |  | 15.6英寸15.6游戏、便捷 | 16:10 | 1920x1200全高清屏 |  |  | Eyesafe物理防蓝光，Infinty Edge全面屏，92.9%屏占比，500nits，杜比视界 |  | 性能级独立显卡 | NVIDIA GeForce GTX 1650Ti | 4GB正常 |  |  |  |  | 720p HD摄像头高清 | Waves MaxxAudio Pro技术，Waves Nx 3D音频 | 2×2.5W低音扬声器，2×1.5W高音扬声器 | 双阵列式麦克风 | Killer AX1650i，支持802.11ax无线协议> |  | 支持，蓝牙5.1模块 | 1×USB Type-C，2×Thunderbolt3 |  | 耳机/麦克风二合一接口 |  | SD读卡器 | 玻璃触摸板（Precision精准触控板） | 全尺寸背光键盘 | 支持智能指纹识别功能 | 支持智能人脸识别功能 | 6芯锂电池>，86瓦时 | 视具体使用环境而定长续航笔记本> | 100V-240V 130W 自适应交流电源适配器 | 1.83Kg | 344.72mm | 230.14mm | 18mm | 铝合金材质 |  | 安全锁孔 | 双风扇，GORE隔热膜 | Office家庭和学生版，McAfee杀毒软件12个月 |  | 2年 | 2年下一工作日上门服务（仅用于商务客户） | 全国联保，享受三包服务 |  | 笔记本主机 x1电源适配器 x1电源线 x1说明书 x1保修卡 x1
2428 | ThinkPad L14 锐龙版(R7 Pro 4750U/16GB/512GB/集显) | 5699 |  | 2020年07月 | 商用 | 商务办公本 | 预装Windows 10 Home Basic 64bit（64位家庭普通版）> | AMD Ryzen 7 4000系列 | AMD Ryzen 7 PRO 4750U | 1.7GHz | 4.1GHz运行流畅 | 八核心/十六线程多任务运行强 |  | Zen 2> | 8MB | 7nm> | 10-15W中等耗电 | 16GB（8GB×2）极速运行 | DDR4 2666MHz> | 2xSO-DIMM | 64GB | 512GB> | SSD固态硬盘> | 不支持触控 |  | 14英寸14游戏、便捷 | 16:9 | 1920x1080全高清屏 |  |  | FHD，LED背光> |  | 集成显卡> |  | 共享内存容量略显吃力 |  |  |  |  | 720p HD摄像头，IR摄像头高清 | 杜比音效认证 | 内置扬声器 | 内置麦克风 | 支持802.11ax无线协议> | 1000Mbps以太网卡 | 支持，蓝牙5.0模块 | 2×USB3.0，1×USB Type-C | HDMI> | 耳机/麦克风二合一接口 | RJ45（网络接口） |  | 触摸板，指点杆 | 防渗漏背光键盘 |  | 支持智能人脸识别功能 | 3芯锂电池，45瓦时 | 12小时左右，视具体使用环境而定长续航笔记本> | 100V-240V 65W 自适应交流电源适配器 |  | 331mm | 235mm | 20.4mm |  | 黑色 | 安全锁孔 |  |  |  | 1年 | 1年部件和人工，客户送修 | 全国联保，享受三包服务
2429 | ThinkPad L14(i5 10210U/8GB/1TB/RX625) | 5000 |  | 2020年07月 | 商用 | 商务办公本 | 预装Windows 10 Home Basic 64bit（64位家庭普通版）> | 英特尔 酷睿i5 10代系列 | Intel 酷睿i5 10210U中端主流机 | 1.6GHz | 4.2GHz运行流畅 | 四核心/八线程多任务运行强 | OPI 4GT/s | Comet Lake | 6MB | 14nm> | 15W中等耗电 | 8GB运行流畅 | DDR4 2666MHz> | 2xSO-DIMM | 64GB | 1TB> | 7200转> | 不支持触控 |  | 14英寸14游戏、便捷 | 16:9 | 1920x1080全高清屏 |  |  | FHD，LED背光> |  | 入门级独立显卡 | AMD Radeon RX625 | 2GB略显吃力 | GDDR5> |  |  |  | 720p HD摄像头，IR摄像头高清 | 杜比音效认证 | 内置扬声器 | 内置麦克风 | 支持802.11ax无线协议> | 1000Mbps以太网卡 | 支持，蓝牙5.0模块 | 2×USB3.0，1×USB Type-C | HDMI> | 耳机/麦克风二合一接口 | RJ45（网络接口） |  | 触摸板，指点杆 | 防渗漏背光键盘 | 支持智能指纹识别功能 | 支持智能人脸识别功能 | 3芯锂电池，45瓦时 | 12小时左右，视具体使用环境而定长续航笔记本> | 100V-240V 65W 自适应交流电源适配器 |  | 331mm | 235mm | 20.4mm |  | 黑色 | 安全锁孔 |  |  |  | 1年 | 1年部件和人工，客户送修 | 全国联保，享受三包服务
2430 | ThinkPad L13(i7 10510U/16GB/512GB/集显) | 7699 |  |  | 家用 | 商务办公本 | 预装Windows 10 Home Basic 64bit（64位家庭普通版）> | 英特尔 酷睿i7 10代系列 | Intel 酷睿i7 10510U高端机 | 1.8GHz | 4.9GHz运行流畅 | 四核心/八线程多任务运行强 | OPI 4GT/s | Comet Lake | 8MB | 14nm> | 15W中等耗电 | 16GB极速运行 | DDR4> |  |  | 512GB> | SSD固态硬盘> | 不支持触控 |  | 13.3英寸13.3移动、办公 | 16:9 | 1920x1080全高清屏 |  |  | FHD，LED背光> |  | 集成显卡> |  | 共享内存容量略显吃力 |  |  |  |  | 红外人脸识别摄像头 | 内置音效芯片 | 内置扬声器 | 内置麦克风 | 内置无线网卡> | 1000Mbps以太网卡 | 支持蓝牙功能 | 2×USB3.0，2×USB Type-C（其中一个兼电源接口） | HDMI> | 耳机/麦克风二合一接口 | mini RJ45（网络接口） | 读卡器 | 触摸板，指点杆 | 防渗漏键盘> | 支持智能指纹识别功能 | 支持智能人脸识别功能 | 3芯锂电池，45瓦时 | 14小时左右，视具体使用环境而定长续航笔记本> | 100V-240V 自适应交流电源适配器 | 1.38Kg | 311.5mm | 219mm | 17.6mm | 复合材质> |  | 安全锁孔 | ThinkCool黑酷散热技术 |  |  | 1年 | 1年部件和人工，客户送修 | 全国联保，享受三包服务 |  | 笔记本主机 x1电源适配器 x1电源线 x1说明书 x1保修卡 x1
2431 | 戴尔灵越14(Ins 14-5493-D1825S) | 5099 |  | 2019年09月 | 家用 | 轻薄笔记本 | 预装Windows 10 Home Basic 64bit（64位家庭普通版）> | 英特尔 酷睿i7 10代系列 | Intel 酷睿i7 1065G7高端机 | 1.3GHz | 3.9GHz运行流畅 | 四核心/八线程多任务运行强 |  | Ice Lake> | 8MB | 10nm> | 15W中等耗电 | 8GB运行流畅 | DDR4 2666MHz> | 2xSO-DIMM |  | 512GB> | SSD固态硬盘> | 不支持触控 |  | 14英寸14游戏、便捷 | 16:9 | 1920x1080全高清屏 |  |  | 防眩光屏>，LED背光>，窄边框>，WVA显示器 |  | 入门级独立显卡 | NVIDIA Geforce MX230 | 2GB略显吃力 | GDDR5> |  |  | 64bit> | 集成摄像头普清 | 内置音效芯片，Waves MaxxAudio Pro | 内置扬声器 | 内置麦克风 | 支持802.11ac无线协议> |  | 支持蓝牙功能 | 1×USB2.0，2×USB3.1，1×USB Type-C | HDMI> | 耳机/麦克风二合一接口 | RJ45（网络接口），电源接口 | SD读卡器 |  |  |  |  | 3芯锂电池，42瓦时 | 10小时左右，视具体使用环境而定长续航笔记本> | 100V-240V 自适应交流电源适配器 | 1.65Kg | 328.7mm | 239.5mm | 18-21mm |  | 白金银 | 安全锁孔 |  | Microsoft® Office 家庭和学生版 2019 (中国) |  | 2年 | 2年消费者基本保修服务计划，整机保修2年，电池1年 | 全国联保，享受三包服务 |  | 笔记本主机 x1电源适配器 x1电源线 x1说明书 x1保修卡 x1
2432 | 联想IdeaPad 14s(i5 1035G1/8GB/512GB/MX330) | 3599 |  | 2020年05月 | 家用 | 影音娱乐本校园学生本 | 预装Windows 10 Home Basic 64bit（64位家庭普通版）> | 英特尔 酷睿i5 10代系列 | Intel 酷睿i5 1035G1中端主流机 | 1000MHz | 3.6GHz运行流畅 | 四核心/八线程多任务运行强 | OPI 4 GT/s | Ice Lake> | 6MB | 10nm> | 15W中等耗电 | 8GB运行流畅 | DDR4> |  |  | 512GB> | SSD固态硬盘> | 不支持触控 |  | 14英寸14游戏、便捷 | 16:9 | 1920x1080全高清屏 |  |  |  |  | 性能级独立显卡 | NVIDIA GeForce MX 330 | 2GB略显吃力 |  |  |  |  | 集成摄像头普清 | 杜比音效认证 | 内置扬声器 | 内置麦克风 |  |  |  | 1×USB2.0，2×USB3.0 | HDMI> | 耳机/麦克风二合一接口 | 电源接口 | SD读卡器 | 触摸板 |  |  |  | 锂电池 | 视具体使用环境而定长续航笔记本> | 100V-240V 自适应交流电源适配器 | 1.5Kg | 327.1mm | 241mm | 19.9mm |  | 银色 |  |  |  |  | 2年 | 整机免费保修2年，电池1年 | 全国联保，享受三包服务 |  | 笔记本主机 x1电源适配器 x1电源线 x1说明书 x1保修卡 x1
2433 | 惠普ELITE X2 1012 G2 | 暂无报价 |  | 2017年 | 商用 | 商务办公本轻薄笔记本二合一笔记本迷你笔记本IPS硬屏笔记本 | 预装Windows 10 Home Basic 64bit（64位家庭普通版）> | 英特尔 酷睿i3/5/7 7代系列 | Intel 酷睿i3/5/7 7100U/7200U/7300U/7600U主流机 |  |  |  |  | Kaby Lake> |  | 14nm> |  | 16GB极速运行 | LPDDR3 |  |  |  | SSD固态硬盘> | 支持多点触控 |  | 12.3英寸12.3移动、办公 | 16:9 | 2736x1824超高清屏 |  |  | LED背光>，FHD UWVA eDP超薄触摸屏，采用康宁第四代大猩猩玻璃 |  | 核芯显卡> | Intel GMA HD 620 | 共享内存容量略显吃力 | 无 |  |  |  | 双1080P摄像头（前置：500万像素，后置：800万像素） | 内置音效芯片 | 内置扬声器 | 内置麦克风 | Intel 8265 AC，支持802.11a/b/g/n/ac无线协议> |  | 支持，蓝牙4.2模块 | 1×USB3.0，USB3.1 Type-C接口（支持Thunderbolt） |  | 耳机/麦克风二合一接口 |  |  | 智能型手势操控触摸板（带有开/关按键），HP主动式触控笔 | HP旅行键盘 |  |  | 锂电池，47瓦时 | 视具体使用环境而定长续航笔记本> | 100V-240V 45W 自适应交流电源适配器 | 1.15Kg |  |  |  | 复合材质> | 银色 | TPM 2.0，开机密码 |  | 附带软件 |  | 1年 | 整机1年，主要部件2年 | 全国联保，享受三包服务 | Wacom手写笔 | 笔记本主机 x1电源适配器 x1旅行键盘 x1手写笔 x1电源线 x1说明书 x1保修卡 x1
2434 | 联想拯救者 Y7000P 2024(i7 14650HX/32GB/2TB/RTX4060) | 9399 |  | 2024年01月17日 | 家用 | 游戏本 | 预装Windows 11 Home Basic 64bit（64位家庭普通版）> | 英特尔 酷睿i7 14代系列 | Intel 酷睿i7 14650HX高端机 |  | 5.1GHz运行流畅 | 16核心/24线程 |  | Raptor Lake | 30MB | Intel 7（10纳米）> |  | 32GB极速运行热门游戏本> | DDR5> |  |  | 2TB> | SSD固态硬盘> | 不支持触控 | IPS | 16英寸16 | 16:10 | 2560x1600超高清屏 | 165Hz> | 100% |  |  | 发烧级独立显卡 | NVIDIA GeForce RTX 4060 | 8GB显示流畅 | GDDR6> |  | 支持 |  | 720p HD摄像头高清 | Nahimic音效 | 内置扬声器 | 阵列式麦克风 | WiFi6E，支持802.11ax无线协议>，2×2MiMO | 1000Mbps以太网卡 | 支持，蓝牙5.3模块 | [5 empty] | 触摸板 | 背光键盘 | 不支持> | 不支持> | 4芯锂电池，80瓦时 | 视具体使用环境而定长续航笔记本> | [5 empty] | A面金属 | [5 empty] | 2年 |  | 全国联保，享受三包服务
2435 | 联想拯救者 Y7000P 2024(i7 14650HX/32GB/2TB/RTX4050) | 8499 |  | 2024年01月17日 | 家用 | 游戏本 | 预装Windows 11 Home Basic 64bit（64位家庭普通版）> | 英特尔 酷睿i7 14代系列 | Intel 酷睿i7 14650HX高端机 |  | 5.2GHz运行流畅 | 16核心/24线程 |  | Raptor Lake | 30MB | Intel 7（10纳米）> |  | 32GB极速运行热门游戏本> | DDR5> |  |  | 2TB> | SSD固态硬盘> | 不支持触控 | IPS | 16英寸16 | 16:10 | 2560x1600超高清屏 | 165Hz> | 100% |  |  | 发烧级独立显卡 | NVIDIA GeForce RTX 4050 | 6GB显示流畅 | GDDR6> |  | 支持 |  | 720p HD摄像头高清 | Nahimic音效 | 内置扬声器 | 阵列式麦克风 | WiFi6E，支持802.11ax无线协议>，2×2MiMO | 1000Mbps以太网卡 | 支持，蓝牙5.3模块 | [5 empty] | 触摸板 | 背光键盘 | 不支持> | 不支持> | 4芯锂电池，80瓦时 | 视具体使用环境而定长续航笔记本> | [5 empty] | A面金属 | [5 empty] | 2年 |  | 全国联保，享受三包服务
2436 | 戴尔灵越14(Ins 14-5493-D1625S) | 4199 |  | 2019年09月 | 家用 | 轻薄笔记本 | 预装Windows 10 Home Basic 64bit（64位家庭普通版）> | 英特尔 酷睿i5 10代系列 | Intel 酷睿i5 1035G1中端主流机 | 1000MHz | 3.6GHz运行流畅 | 四核心/八线程多任务运行强 |  | Ice Lake> | 6MB | 10nm> | 15W中等耗电 | 8GB运行流畅 | DDR4 2666MHz> | 2xSO-DIMM |  | 512GB> | SSD固态硬盘> | 不支持触控 |  | 14英寸14游戏、便捷 | 16:9 | 1920x1080全高清屏 |  |  | 防眩光屏>，LED背光>，窄边框>，WVA显示器 |  | 入门级独立显卡 | NVIDIA Geforce MX230 | 2GB略显吃力 | GDDR5> |  |  | 64bit> | 集成摄像头普清 | 内置音效芯片，Waves MaxxAudio Pro | 内置扬声器 | 内置麦克风 | 支持802.11ac无线协议> |  | 支持蓝牙功能 | 1×USB2.0，2×USB3.1，1×USB Type-C | HDMI> | 耳机/麦克风二合一接口 | RJ45（网络接口），电源接口 | SD读卡器 |  |  |  |  | 3芯锂电池，42瓦时 | 10小时左右，视具体使用环境而定长续航笔记本> | 100V-240V 自适应交流电源适配器 | 1.65Kg | 328.7mm | 239.5mm | 18-21mm |  | 白金银 | 安全锁孔 |  | Microsoft® Office 家庭和学生版 2019 (中国) |  | 2年 | 2年消费者基本保修服务计划，整机保修2年，电池1年 | 全国联保，享受三包服务 |  | 笔记本主机 x1电源适配器 x1电源线 x1说明书 x1保修卡 x1
2437 | ThinkPad X13 Yoga(20SX000XCD) | 7999 |  | 2020年05月 | 商用 | 商务办公本 | 预装Windows 10 Professional（专业版） | 英特尔 酷睿i5 10代系列 | Intel 酷睿i5 10210U中端主流机 | 1.6GHz | 4.2GHz运行流畅 | 四核心/八线程多任务运行强 | OPI 4GT/s | Comet Lake | 6MB | 14nm> | 15W中等耗电 | 8GB运行流畅 | DDR4 2666MHz> |  | 32GB | 512GB> | SSD固态硬盘> | 支持多点触控 |  | 13.3英寸13.3移动、办公 | 16:9 | 1920x1080全高清屏 |  |  | IPS屏，500尼特亮度 |  | 核芯显卡> | Intel UHD 620 | 共享内存容量略显吃力 |  |  |  |  | 集成摄像头普清 | 杜比音效认证 | 内置扬声器 | 双远场降噪麦克风 | 内置无线网卡> |  | 支持蓝牙功能 | 2×USB3.0，1×Thunderbolt3 | HDMI> | 耳机/麦克风二合一接口 |  | Micro SD读卡器 | 触摸板 | 背光键盘 | 支持智能指纹识别功能 | 支持智能人脸识别功能 |  | 视具体使用环境而定长续航笔记本> | 100V-240V 自适应交流电源适配器 | 1.25Kg |  |  | 15.95mm |  | 黑色 |  |  |  |  | 1年 | 1年部件和人工，客户送修，网上注册送1年意外保护 | 全国联保，享受三包服务
2438 | 联想开天N80z G2e(兆芯KX-7000/32GB/512GB/集显/激活版系统银河麒麟(国防版)V10+WPS) | 9599 | ￥9599 |  | 商用 | 商务办公本 | 激活版系统银河麒麟(国防版)V10+WPS> |  | 兆芯 KX-7000 |  | 3.5GHz运行流畅 | 八核心/八线程多任务运行强 |  |  |  | 16nm |  | 32GB极速运行 | DDR5 4800MHz> |  |  | 512GB> | SSD固态硬盘> | 不支持触控 | LCD | 14.5英寸14.5游戏、便捷 | 16:10 | 2560x1600超高清屏 | 90Hz | 100% |  |  | 集成显卡> |  | 共享内存容量略显吃力 |  |  |  |  | 集成摄像头普清 | 内置音效芯片 | 内置2W*2扬声器 | 内置麦克风 | WiFi6>，支持802.11ax无线协议> | 1000Mbps以太网卡 | 支持，蓝牙5.2模块 | 左侧：2×USB 3.0 Type-C，1×USB 3.0右侧：1×USB 3.0，1×USB 2.0 | 1×HDMI2.1 |  | 1×RJ45（网络接口），电源接口 |  | 触摸板 | 全尺寸键盘> |  |  | 锂电池，85瓦时 | 视具体使用环境而定长续航笔记本> | 100V-240V 自适应交流电源适配器 | 1.5Kg | 323mm | 228mm | 16.9mm | 全金属机身 |  |  | 双风扇，双水冷液管
2439 | Redmi Book 14锐龙版(R7 3700U/16GB/512GB/集显) | 3999 |  | 2019年11月 | 家用 | 轻薄笔记本 |  | AMD Ryzen 7 3000系列 | AMD Ryzen 7 3700U | 2.3GHz | 4GHz运行流畅 | 四核心/八线程多任务运行强 |  |  | 4MB | 12nm | 15W中等耗电 | 16GB极速运行 | DDR4 2400MHz |  |  | 512GB> | SSD固态硬盘> |  |  | 14英寸14游戏、便捷 | 16:9 | 1920x1080全高清屏 |  |  | FHD，5.75mm边框，81.2%屏占比，178°广视角，250nits亮度，防眩光 |  | 核芯显卡> | AMD Radeon Vega10 Graphics | 共享内存容量略显吃力 | [5 empty] | 支持DTS Audio Processing技术，Realtek ALC256M | 内置双扬声器 | 内置麦克风 | 支持802.11a/b/g/n无线协议>，支持802.11ac无线协议>，支持双频（2.4GHz+5GHz）> |  | 支持，蓝牙4.2模块 | 2×USB3.0，1×USB2.0 | HDMI> | 耳机/麦克风二合一接口 |  |  |  | 全尺寸键盘> |  |  | 锂电池，46瓦时 | 6.5-8.5小时左右，视具体使用环境而定长续航笔记本> | 65W 自适应交流电源适配器 | 1.5Kg | 323mm | 228mm | 17.95mm | A/B/C面金属材质，B面塑胶材质 | 月光银 |  |  |  |  | 1年 | 整机1年，主要部件2年 | 全国联保，享受三包服务 |  | 笔记本电脑主机 x1电源适配器 x1电源线 x1入门指南（三包凭证） x1
2440 | ThinkBook 16 2023 锐龙版(R7 7840H/16GB/512GB) | 4999 |  | 2024年 | 商用 | 轻薄笔记本商务办公本 | 预装Windows 11 Home Basic 64bit（64位家庭普通版）> | AMD Ryzen 7 7000系列 | AMD Ryzen 7 7840H | 3.8GHz | 5.1GHz运行流畅 | 八核心/十六线程多任务运行强 |  | Zen 4 | 16MB | 4nm |  | 16GB极速运行 | LPDDR5（低功耗版）6400MHz> |  |  | 512GB> | SSD固态硬盘（PCIe4.0）> | 不支持触控 |  | 16英寸16 | 16:10 | 2560x1600超高清屏 | 120Hz> | 100% | DC调光，TUV硬件低蓝光认证，TUV EyeSafe护眼认证 | <1.5 | 核芯显卡> | AMD Radeon 780M | 共享内存容量略显吃力 |  |  |  |  | 1080p FHD摄像头（IR）高清 | 内置音效芯片 | 内置扬声器 | 内置麦克风 | WiFi6>，支持802.11ax无线协议> | 1000Mbps以太网卡 | 支持，蓝牙5.1模块 | 左侧：1×USB3.2，1×USB3.2 Type-C，1×USB4右侧：1×USB3.2，1×USB2.0（隐藏式） | HDMI2.1 | 3.5mm耳机/麦克风二合一接口 | 1×RJ45（网络接口） | SD读卡器 | 触摸板 | 全尺寸键盘（包含独立数字键盘） >，背光键盘 |  | 支持智能人脸识别功能 | 4芯锂电池，71瓦时 |  | 100W USB Type-C电源适配器 | 1.82Kg | 356mm | 253.5mm | 16.9mm | 全金属 | 颜色：苍岩灰 |  | 双风扇和双散热管设计，ITS5.0散热系统
2441 | 联想昭阳X5-15 IRP | 价格面议 |  | 2023年 | 商用 | 轻薄笔记本商务办公本 | 预装Windows 11 Home Basic 64bit（64位家庭普通版）> | 英特尔 酷睿i7 13代系列 | Intel 酷睿i7 1360P高端机 |  | 5GHz运行流畅 | 12核心/16线程 |  |  | 18MB | 10nm> |  | 16GB极速运行 | DDR4 3200MHz> |  | 32GB |  |  | 不支持触控 | IPS | 15.6英寸15.6游戏、便捷 | 16:9 | 1920x1080全高清屏 |  | 100% | 莱茵TUV硬件级低蓝光认证 |  | 集成显卡> | Intel Iris Xe Graphics> | 共享内存容量略显吃力 |  |  |  |  | 1080p FHD摄像头高清 | 杜比认证音效 | 内置扬声器 | 双降噪麦克风 | WiFi6>，支持802.11ax无线协议> | 1000Mbps以太网卡 | 支持蓝牙功能 | 左侧：1×USB3.1，1×USB 全功能Type-C，1×Thunderbolt4右侧：1×USB3.1 | 左侧：1×HDMI | 左侧：1×3.5mm耳机/麦克风二合一接口 | 右侧：1×RJ45（网络接口） | 右侧：1×Micro SD读卡器 | 触摸板 | 背光键盘 | 支持智能指纹识别功能 | 不支持> | 锂电池，60瓦时 | 视具体使用环境而定长续航笔记本> | 100V-240V 自适应交流电源适配器 | 1.67Kg |  |  | 18.9mm | 铝合金材质 | 曜石黑 | 通过MIL-STD-810H军标测试，安全锁孔 |  |  | 智能语音助手
2442 | 机械革命F1(i7 11370H/32GB/1TB/集显) | 6999 |  | 2021年01月 | 家用 | 轻薄笔记本 | 预装Windows 10 Home Basic 64bit（64位家庭普通版）> | 英特尔 酷睿i7 11代系列 | Intel 酷睿i7 11370H高端机 | 3.3GHz | 4.8GHz运行流畅 | 四核心/八线程多任务运行强 |  | Tiger Lake-H> | 12MB | 10nm> | 35W | 32GB（16GB×2）极速运行 | DDR4 3200MHz> | 2xSO-DIMM | 64GB | 1TB> | SSD固态硬盘> | 不支持触控 |  | 14英寸14游戏、便捷 | 16:10 | 2880x1800超高清屏 | 90Hz |  | 2.8K，97%sRGB，400nits，DC调光，93%屏占比 |  | 集成显卡> |  | 共享内存容量略显吃力 |  |  |  |  | 720p HD摄像头（IR）高清 | 内置音效芯片 | 内置扬声器 | 内置麦克风 | 支持802.11ax无线协议>，2×2MiMO |  | 支持，蓝牙5.1模块 | 2×USB3.0，1×USB3.1 Type-C，1×Thunderbolt4 | HDMI2.0 | 耳机/麦克风二合一接口 | 电源接口 | SD读卡器 | 玻璃触摸板 | 背光键盘 |  | 支持智能人脸识别功能 | 3芯锂电池，53瓦时 | 8小时左右，视具体使用环境而定长续航笔记本> | 100V-240V 90W 自适应交流电源适配器 | 1.04Kg | 308.8mm | 215mm | 15.6mm | 镁铝合金材质 | 银色 |  | 双风扇，双热管，暴力熊液态金属 |  |  | 2年 | 整机1年 | 全国联保，享受三包服务 |  | 主机 x1电源适配器 x1电源线 x1保修卡 x1
2443 | 机械革命蛟龙15K (R5 6600H/16G/512G/RTX 3050) | 4999 |  |  | 家用 | 游戏本轻薄笔记本 | 预装Windows 11 | AMD Ryzen 5 6000系列 | AMD Ryzen 5 6600H | 3.3GHz | 4.5GHz运行流畅 | 六核心/十二线程多任务运行强 |  | Zen 3+ | 16MB | 6nm |  | 16GB极速运行热门游戏本> | DDR5 4800MHz> | 2xSO-DIMM | 32GB | 512GB> | SSD固态硬盘> |  | LED | 15.6英寸15.6游戏、便捷 |  | 1920x1080全高清屏 | 165Hz> |  |  |  | 发烧级游戏光线追踪显卡 | GeForce RTX 3050 | 4GB正常 | GDDR6> |  |  | 128bit> | 有 |  |  | 内置麦克风 | WiFi6> |  |  | Type-C x1，USB2.0 x1，USB3.1 Gen 1 x2 | MIni DP x1，HDMI2.1 x1 | 麦克风 x1，耳机 x1 | 有线网口 x1，DC电源口 x1，防盗锁孔 x1 | SD读卡器 x1 |  | RGB背光键盘 |  |  | 3芯锂离子电池，46.74Wh |  |  | 2Kg | 360.2mm | 243.5mm | 23mm | 复合材质> | 灰色 | [8 empty] | 主机 x1电源适配器 x1包装清单 x1说明书 x1
2444 | 戴尔G3 15(G3 3500-R1866BR) | 8228 |  | 2020年05月 | 家用 | 游戏本 | 预装Windows 10 Home Basic 64bit（64位家庭普通版）> | 英特尔 酷睿i7 10代系列 | Intel 酷睿i7 10750H高端机 | 2.6GHz | 5GHz运行流畅 | 六核心/十二线程多任务运行强 | DMI3 8GT/s | Comet Lake-H> | 8MB | 14nm> | 45W耗电高 | 16GB（8GB×2）极速运行热门游戏本> | DDR4 2933MHz> |  |  | 512GB> | SSD固态硬盘> | 不支持触控 |  | 15.6英寸15.6游戏、便捷 | 16:9 | 1920x1080全高清屏 |  |  | 72%NTSC |  | 发烧级独立显卡 | NVIDIA GeForce RTX 2060> | 6GB显示流畅 | GDDR6> |  |  |  | 集成摄像头普清 | 内置音效芯片 | 内置扬声器 | 内置麦克风 | Intel 9462 AC |  | 支持，蓝牙5.0模块 | [5 empty] | 触摸板 |  |  |  | 锂电池，51瓦时 | 视具体使用环境而定长续航笔记本> | 100V-240V 自适应交流电源适配器 |  |  |  | 21.6mm | 复合材质> | 黑色 | 安全锁孔 | 43片叶片+三项马达+纯铜散热鳍片 |  |  | 2年 | 2年上门服务+1年电池保修服务 | 全国联保，享受三包服务 |  | 笔记本主机 x1电源适配器 x1电源线 x1说明书 x1保修卡 x1
2445 | ROG 魔霸5Plus(R9 5900HX/16GB/1TB/RTX3070) | 1.5万 |  | 2021年02月 | 家用 | 游戏本 | 预装Windows 10 Home Basic 64bit（64位家庭普通版）> | AMD Ryzen 9 5000系列 | AMD Ryzen 9 5900HX | 3.3GHz | 4.6GHz运行流畅 | 八核心/十六线程多任务运行强 |  | Zen 3> | 16MB | 7nm> | 45W耗电高 | 16GB（8GB×2）极速运行热门游戏本> | DDR4 3200MHz> | 2xSO-DIMM | 64GB | 1TB> | SSD固态硬盘> | 不支持触控 |  | 17.3英寸17.3 | 16:9 | 1920x1080全高清屏 | 300Hz> |  | 3ms响应时间，IPS，100%sRGB，Sync防撕裂技术，87%屏占比 |  | 发烧级独立显卡 | NVIDIA GeForce RTX 3070> | 8GB显示流畅 | GDDR6> |  | 不支持 | 256bit> |  | 杜比全景声 | 双Smart AMP扬声器 | 内置麦克风 | 支持802.11ax无线协议> | 1000Mbps以太网卡 | 支持，蓝牙5.0模块 | 3×USB3.1，1×USB3.2 Type-C | HDMI2.0b | 耳机/麦克风二合一接口 | RJ45（网络接口），电源接口 |  | 触摸板 | 背光键盘（RGB背光，全键无冲） |  |  | 4芯锂电池，90瓦时 | 2-5小时，视具体使用环境而定长续航笔记本> | 100V-240V 230W自适应交流电源适配器 | 3Kg | 395mm | 282mm | 27mm |  |  |  | 双风扇，六热管，四出风口，暴力熊液态金属，冰川散热架构2.0 | 奥创智控中心 | Fn+F5模式切换 | 1年 | 整机免费保修1年，主要部分保修2年 | 全国联保，享受三包服务 |  | 笔记本 x1适配器 x1说明书 x1保修卡 x1
2446 | ThinkPad Z16 锐龙版(21D4001TCD) | 1.4万 |  | 2022年10月 | 商用 | 轻薄笔记本商务办公本 | 预装Windows 11 Home Basic 64bit（64位家庭普通版）> | AMD Ryzen 7 PRO 6000系列 | AMD Ryzen 7 PRO 6850H | 3.2GHz | 4.7GHz运行流畅 | 八核心/十六线程多任务运行强 |  |  | 16MB |  |  | 16GB极速运行 | LPDDR5（低功耗版）6400MHz> |  |  | 512GB> | SSD固态硬盘（PCIe4.0）> | 不支持触控 | IPS | 16英寸16 | 16:10 | 1920x1080全高清屏 | 60Hz> |  | 莱茵TUV硬件级低蓝光认证 |  | 发烧级独立显卡 | AMD Radeon RX 6500M | 4GB正常 | GDDR6> |  |  |  | 1080p FHD摄像头（IR）高清 | 内置音效芯片 | 内置扬声器 | 内置麦克风 | WiFi6E，支持802.11ax无线协议> |  | 支持，蓝牙5.2模块 | 左侧：2×USB Type-C右侧：1×USB3.2 Type-C |  | 耳机/麦克风二合一接口 | 电源接口 | SD读卡器 | 触摸板，指点杆 | 背光键盘，全尺寸键盘> |  | 支持智能人脸识别功能 | 锂电池，72瓦时 | 视具体使用环境而定长续航笔记本> | 100V-240V 135W 自适应交流电源适配器 | 1.84Kg | 354.4mm | 237.4mm | 15.8mm |  |  |  |  | Office家庭和学生版 |  | 1年 |  | 全国联保，享受三包服务 |  | 笔记本主机 x1电源适配器 x1产品保修卡 x1用户指南 x1
2447 | ROG 枪神4(i7 10875H/16GB/1TB/RTX2070SUPER) | 1.7万 |  | 2020年 | 家用 | 轻薄笔记本 |  | 英特尔 酷睿i7 10代系列 | Intel 酷睿i7 10875H高端机 | 2.3GHz | 5.1GHz运行流畅 | 八核心/十六线程多任务运行强 | DMI3 8GT/s | Comet Lake-H> | 16MB | 14nm> | 45W耗电高 | 16GB极速运行 | DDR4 3200MHz> |  |  | 1TB> | SSD固态硬盘> | 不支持触控 |  | 15英寸15游戏、便捷 | 16:9 | 3840x2160超高清屏 | 300Hz> |  | IPS屏 |  | 发烧级独立显卡 | NVIDIA GeForce RTX 2070 Super> | 8GB显示流畅 | GDDR6> |  | 不支持 | 256bit> | [20 empty] | 360mm | 270mm | 24.9mm |  |  |  | 冰川散热系统 |  |  | 2年 | 2年全球联保，1年电池保修（需产品注册） | 全球联保 |  | 笔记本主机 x1散热底座 x1电源适配器 x1电源线 x1说明书 x1保修卡 x1电脑包 x1（视出货而定）拉杆箱 x1（视出货而定）游戏鼠标 x1（视出货而定）
2448 | 联想IdeaPad 15 锐龙版(R5 5500U/16GB/512GB/集显) | 3646 |  | 2022年08月 | 商用 | 轻薄笔记本商务办公本 | 预装Windows 11 Home Basic 64bit（64位家庭普通版）> | AMD Ryzen 5 5000系列 | AMD Ryzen 5 5500U | 2.1GHz | 4GHz运行流畅 | 六核心/十二线程多任务运行强 |  | Zen 2> | 8MB | 7nm> |  | 16GB极速运行 | DDR4 3200MHz> |  |  | 512GB> | SSD固态硬盘> | 不支持触控 |  | 15.6英寸15.6游戏、便捷 | 16:9 | 1920x1080全高清屏 |  |  | 防眩光屏> |  | 集成显卡> |  | 共享内存容量略显吃力 |  |  |  |  | 集成摄像头普清 | 杜比认证音效 | 立体声双扬声器 | 内置麦克风 | WiFi5，支持802.11ax无线协议> |  | 支持蓝牙功能 | 左侧：1×USB3.1 Type-A，1×USB3.1 Type-C右侧：1×USB2.0 | HDMI> | 耳机/麦克风二合一接口 | 电源接口 | SD读卡器 | 触摸板 | 全尺寸键盘（包含独立数字键盘） | 支持智能指纹识别功能 |  | 锂电池，42瓦时 | 视具体使用环境而定长续航笔记本> | 100V-240V 自适应交流电源适配器 | 1.6Kg | 360.2mm | 236mm | 17.9mm |  |  |  |  | Office家庭和学生版 | Fn+Q性能模式切换 | 2年 |  | 全国联保，享受三包服务 |  | 笔记本主机 x1电源适配器 x1说明书 x1
2449 | 惠普ELITEBOOK 830 G8(i5 1135G7/8GB/512GB/集显) | 7299 |  | 2021年> | 商用 | 商务办公本 | 预装Windows 10 Home Basic 64bit（64位家庭普通版）> | 英特尔 酷睿i5 11代系列 | Intel 酷睿i5 1135G7中端主流机 | 2.4GHz | 4.2GHz运行流畅 | 四核心/八线程多任务运行强 | OPI 4GT/s | Tiger Lake> | 8MB | 10nm> |  | 8GB运行流畅 | DDR4 3200MHz> | 2xSO-DIMM | 64GB | 512GB> | SSD固态硬盘> | 不支持触控 | IPS屏 | 13.3英寸13.3移动、办公 | 16:9 | 1920x1080全高清屏 |  |  | FHD，防眩光 |  | 集成显卡> |  | 共享内存容量略显吃力 | 无 |  |  |  | 720p HD摄像头（可调节开关）高清 | Bang & Olufsen | 双立体声扬声器 | 1×WorldFacing麦克风，2×阵列式麦克风 | Intel AX201，支持802.11ax无线协议>，2×2MiMO |  | 支持，蓝牙5.0模块 | 2×USB3.0（其中一个支持关机充电），2×Thunderbolt4 | HDMI1.4a | 耳机/麦克风二合一接口 | 电源接口 |  | 触摸板 | 防渗漏背光键盘（带导水孔，两档背光） | 支持智能指纹识别功能 |  | 3芯锂电池，53瓦时 | 视具体使用环境而定长续航笔记本> | 100V-240V 65W自适应交流电源适配器 | 1.26Kg | 307.6mm | 204.6mm | 17.9mm | 镁铝合金材质 | 银色 | 安全锁孔 |  |  |  | 3年 | 3年标准部件和人工有限保修，3年原装电池有限保修 | 全球联保，享受三包服务 |  | 笔记本主机 x1电源适配器 x1电源线 x1说明书 x1保修卡 x1
2450 | ThinkPad T14 2022(i7 1260P/16GB/512GB/MX550/2.2K) | 9999 |  | 2022年 | 商用 | 轻薄笔记本商务办公本 | 预装Windows 11 Home Basic 64bit（64位家庭普通版）> | 英特尔 酷睿i7 12代系列 | Intel 酷睿i7 1260P高端机 | 2.1GHz | 4.7GHz运行流畅 | 12核心/16线程 |  | Alder Lake> | 18MB | Intel 7（10nm） |  | 16GB极速运行 | DDR4 3200MHz> |  | 32GB | 512GB> | SSD固态硬盘> | 不支持触控 | IPS | 14英寸14游戏、便捷 | 16:10 | 2240x1400全高清屏 | 60Hz> |  |  |  | 性能级独立显卡 | NVIDIA GeForce MX550 | 2GB略显吃力 | GDDR6> |  |  |  | 1080p FHD摄像头（IR）高清 | 杜比认证音效 | 内置扬声器 | 内置麦克风 | WiFi6E，支持802.11ax无线协议> | 1000Mbps以太网卡 | 支持蓝牙功能 | 左侧：1×USB3.1，2×Thunderbolt4右侧：1×USB3.1 | HDMI 2.0b | 耳机/麦克风二合一接口 | RJ45（网络接口），电源接口 |  | 触摸板 | 背光键盘 | 支持智能指纹识别功能 | 支持智能人脸识别功能 | 锂电池，52.5瓦时 | 视具体使用环境而定长续航笔记本> | 100V-240V 自适应交流电源适配器 | 1.37Kg | 317.7mm | 226.9mm | 17.9mm |  |  | 通过MIL-STD-810H军标测试 |  | Office家庭和学生版 |  | 1年 |  | 全国联保，享受三包服务 |  | 笔记本主机 x1电源适配器 x1电源线 x1保修卡 x1用户指南 x1
2451 | 惠普ELITEBOOK 850 G8(i7 1165G7/16GB/512GB/MX450) | 9299 |  | 2021年10月 | 商用 | 商务办公本 | 预装Windows 10 Home Basic 64bit（64位家庭普通版）> | 英特尔 酷睿i7 11代系列 | Intel 酷睿i7 1165G7高端机 | 2.8GHz | 4.7GHz运行流畅 | 四核心/八线程多任务运行强 | OPI 4GT/s | Tiger Lake> | 12MB | 10nm> |  | 16GB极速运行 | DDR4 3200MHz> | 2xSO-DIMM | 64GB | 512GB> | SSD固态硬盘> | 不支持触控 | IPS屏 | 15.6英寸15.6游戏、便捷 | 16:9 | 1920x1080全高清屏 |  |  | FHD，防眩光 |  | 性能级独立显卡 | NVIDIA GeForce MX450 | 2GB略显吃力 | GDDR6> |  |  | 64bit> | 720p HD摄像头（可调节开关）高清 | Bang & Olufsen | 双立体声扬声器 | 1×WorldFacing麦克风，2×阵列式麦克风 | Intel AX201，支持802.11ax无线协议>，2×2MiMO | 1000Mbps以太网卡 | 支持，蓝牙5.0模块 | 2×USB3.0（其中一个支持关机充电），2×Thunderbolt4 | HDMI1.4a | 耳机/麦克风二合一接口 | 电源接口 |  | 触摸板 | 防渗漏背光键盘（带导水孔，两档背光） | 支持智能指纹识别功能 | 支持智能人脸识别功能 | 3芯锂电池，56瓦时 | 视具体使用环境而定长续航笔记本> | 100V-240V 65W （USB Type-C接口）自适应交流电源适配器 | 1.69Kg | 359mm | 223.8mm | 19.2mm | 镁铝合金材质 | 银色 | 安全锁孔 |  |  |  | 3年 | 3年标准部件和人工有限保修，3年原装电池有限保修 | 全球联保，享受三包服务 |  | 笔记本主机 x1电源适配器 x1电源线 x1说明书 x1保修卡 x1
2452 | 联想Y7000P(i5 9300HF/16GB/1TB/GTX1660Ti) | 7599 |  | 2020年03月 | 家用 | 轻薄笔记本 | 预装Windows 10 Home（家庭版） | 英特尔 酷睿i5 9代系列 | Intel 酷睿i5 9300HF中端主流机 | 2.4GHz | 4.1GHz运行流畅 | 四核心/八线程多任务运行强 | DMI 8 GT/s | Coffee Lake> | 8MB | 14nm> | 45W耗电高 | 16GB极速运行 | DDR4 2666MHz> |  | 32GB | 1TB> | SSD固态硬盘> | 不支持触控 |  | 15.6英寸15.6游戏、便捷 | 14 | 1920x1080全高清屏 | 144Hz> |  | 300尼特亮度，84%屏占比，72%色域 |  | 发烧级独立显卡 | NVIDIA Geforce GTX 1660Ti | 6GB显示流畅 | GDDR6> |  |  |  |  | 杜比认证音效, | 内置扬声器 | 内置麦克风 | 内置无线网卡> |  | 支持蓝牙功能 | 3×USB3.0>，1×Type-C | HDMI>，Mini DisplayPort> | 耳机/麦克风二合一接口 | RJ45（网络接口），电源接口 |  | 触摸板 | 背光键盘 |  |  |  | 2-5小时，视具体使用环境而定长续航笔记本> | 100V-240V 自适应交流电源适配器 | 2.35Kg | 361mm | 267mm | 26.6mm |  | 黑色 | 安全锁孔 | 全8mm复合式热管，全铜鳍片 |  |  | 2年 | 整机免费保修2年，电池1年 | 全国联保，享受三包服务
2453 | HUAWEI MateBook D 14 2020(R7 4700U/16GB/512GB/集显) | 4599 |  | 2020年08月 | 商用 | 轻薄笔记本 | 预装Windows 10 Home Basic 64bit（64位家庭普通版）> | AMD Ryzen 7 4000系列 | AMD Ryzen 7 4700U | 2GHz | 4.1GHz运行流畅 | 八核心/八线程多任务运行强 |  | Zen 2> | 12MB | 7nm> | 15W中等耗电 | 16GB极速运行 | DDR4 2666MHz> |  |  | 512GB> | SSD固态硬盘> | 不支持触控 |  | 14英寸14游戏、便捷 | 16:9 | 1920x1080全高清屏 |  |  | FHD，LED背光>，防眩目屏>，4.8mm三边微边框，250nits，莱茵无频闪认证，莱茵低蓝光认证 |  | 集成显卡> |  | 共享内存容量略显吃力 |  |  |  |  | 隐藏式高清摄像头 | Dolby Atmos Sound System音效技术 | 内置双扬声器 | 内置双麦克风 | 支持802.11a/b/g/n/ac无线协议>，支持双频（2.4GHz+5GHz）> |  | 支持，蓝牙5.0模块 | 1×USB2.0，1×USB3.1，1×USB Type-C | HDMI> | 耳机/麦克风二合一接口 |  |  | 触摸板 | 全尺寸背光键盘 | 支持智能指纹识别功能 |  | 聚合物电池，56瓦时 | 视具体使用环境而定长续航笔记本> | 100V-240V 自适应交流电源适配器 | 1.38Kg | 322.5mm | 214.8mm | 15.9mm | 镁铝合金材质 | 皓月银，深空灰 |  |  | Office家庭和学生版，华为电脑管家，显示管理，华为分享 | ，热键 Fn+P 切换 | 1年 | 主机1年保修 | 全国联保，享受三包服务 |  | 主机 x165W USB-C 电源适配器 x1电源适配器线（USB-C） x1快速入门 x1保修卡 x1
2454 | ThinkPad X1 Yoga 2019(20QFA009CD) | 2万 |  | 2019年07月 | 商用 | 轻薄笔记本商务办公本Ultrabook笔记本 | 预装Windows 10（专业版） | 英特尔 酷睿i5 8代系列 | Intel 酷睿i5 8565U中端主流机 | 1.8GHz | 4.6GHz运行流畅 | 四核心/八线程多任务运行强 | OPI 4 GT/s | Kaby Lake R> | 8MB | 14nm> | 15W中等耗电 | 16GB（16GB×1）极速运行 | LPDDR3 2133MHz |  |  | 2TB> | SSD固态硬盘> | 支持触控 |  | 14英寸14游戏、便捷 | 16:9 | 3840x2160超高清屏 |  |  | 4K，LED背光>，IPS屏，HDR400 |  | 核芯显卡> | Intel GMA UHD 620 | 共享内存容量略显吃力 | 无 |  |  |  | 红外摄像头 | 内置音效芯片，杜比音效 | 内置扬声器 | 内置麦克风 | Intel 9560AC |  | 支持，蓝牙5.0模块 | 2×USB3.0，2×ThunderBolt 3.0接口 | HDMI> | 耳机/麦克风二合一接口 | mini RJ45（网络接口），电源接口 | Micro SD读卡器 | 触摸板，指点杆 | 背光键盘 | 支持智能指纹识别功能 |  | 51WHr电池 | 视具体使用环境而定长续航笔记本> | 100V-240V 65W自适应交流电源适配器 | 1.36Kg | 323mm | 218mm | 15.5mm |  | 水雾灰 |  |  |  |  | 1年 | 1年部件和人工，客户送修，网上注册送1年意外保护 | 全国联保，享受三包服务 |  | 笔记本主机 x1电源适配器 x1电源线 x1说明书 x1保修卡 x1
2455 | 戴尔Latitude 3320(i5 1145G7/8GB/512GB/集显) | 4999 |  | 2021年05月> | 商用 | 商务办公本 | 预装Windows 10 Home Basic 64bit（64位家庭普通版）> | 英特尔 酷睿i5 11代系列 | Intel 酷睿i5 1145G7中端主流机 | 2.6GHz | 4.7GHz运行流畅 | 四核心/八线程多任务运行强 | OPI 4GT/s | Tiger Lake> | 8MB | 10nm> | 28W | 8GB运行流畅 | LPDDR4X（低功耗版）4266MHz> | 2xSO-DIMM | 16GB | 512GB> | SSD固态硬盘> | 不支持触控 |  | 13.3英寸13.3移动、办公 | 16:9 | 1920x1080全高清屏 |  |  | FHD，LED背光>，防眩光，250nits，86.3%屏占比 |  | 集成显卡> | Intel Iris Xe Graphics> | 共享内存容量略显吃力 |  |  |  |  | 720p HD摄像头（物理防窥）高清 | 内置音效芯片 | 2×2W立体声音响 | 内置麦克风 | 支持802.11ax无线协议> |  | 支持，蓝牙5.1模块 | 2×USB3.2，1×USB3.2 Type-C | HDMI1.4> | 耳机/麦克风二合一接口 | 电源接口 | Micro SD读卡器 | 触摸板 | 背光键盘 |  |  | 3芯锂电池，41瓦时 | 5-8小时左右，视具体使用环境而定长续航笔记本> | 100V-240V 65W 自适应交流电源适配器 | 1.16Kg | 305.96mm | 204mm | 15.69mm |  |  | 安全锁孔 | 双风扇，双热管 |  |  | 2年 | 2年金牌服务（含2年全面意外保护服务+2年上门服务+2年24×7一线通服务） | 全国联保，享受三包服务
2456 | 联想IdeaPad 14s(i5 10210U/12GB/512GB/MX330) | 3420 |  | 2020年05月 | 家用 | 影音娱乐本校园学生本 | 预装Windows 10 Home Basic 64bit（64位家庭普通版）> | 英特尔 酷睿i5 10代系列 | Intel 酷睿i5 10210U中端主流机 | 1.6GHz | 4.2GHz运行流畅 | 四核心/八线程多任务运行强 | OPI 4GT/s | Comet Lake | 6MB | 14nm> | 15W中等耗电 | 12GB | DDR4> |  |  | 512GB> | SSD固态硬盘> | 不支持触控 |  | 14英寸14游戏、便捷 | 16:9 | 1920x1080全高清屏 |  |  |  |  | 性能级独立显卡 | NVIDIA GeForce MX330 | 2GB略显吃力 |  |  |  |  | 集成摄像头普清 | 杜比音效认证 | 内置扬声器 | 内置麦克风 |  |  |  | 1×USB2.0，2×USB3.0 | HDMI> | 耳机/麦克风二合一接口 | 电源接口 | SD读卡器 | 触摸板 |  |  |  | 锂电池 | 视具体使用环境而定长续航笔记本> | 100V-240V 自适应交流电源适配器 | 1.5Kg | 327.1mm | 241mm | 19.9mm |  | 白色，蓝色，银色，红色 |  |  |  |  | 2年 | 整机免费保修2年，电池1年 | 全国联保，享受三包服务 |  | 笔记本主机 x1电源适配器 x1电源线 x1说明书 x1保修卡 x1
2457 | 神舟战神GX10-CR9Plus | 2.4万 |  | 2019年01月 | 家用 | 游戏本 | 预装Windows 10 | 英特尔 酷睿i9 9代系列 | Intel 酷睿i9 9900K旗舰机 | 3.6GHz | 5GHz运行流畅 | 八核心/十六线程多任务运行强 | DMI3 8 GT/s | Coffee Lake> | 16MB | 14nm> | 95W耗电高 | 32GB极速运行热门游戏本> |  |  |  | 512GB+2TB | 混合硬盘（SSD+HDD）> | 不支持触控 |  | 17.3英寸17.3 | 16:9 | 1920x1080全高清屏 | 144Hz> |  | FHD，LED背光> |  | 发烧级独立显卡 | NVIDIA GeForce RTX 2080> | 8GB显示流畅 | GDDR6> |  |  | 256bit> | 集成摄像头普清 | 内置音效芯片 | 内置扬声器 | 内置麦克风 | 内置无线网卡> | 1000Mbps以太网卡 | 支持蓝牙功能 | [5 empty] | 触摸板 | 背光键盘 |  |  | 锂电池 | 视具体使用环境而定长续航笔记本> | 100V-240V 自适应交流电源适配器 | [10 empty] | 2年 | 主要部件2年，电池6个月，其它部件1年免费保修 | 全国联保，享受三包服务 |  | 笔记本电脑 x1电源适配器 x1用户手册 x1
2458 | 华硕飞行堡垒8(i7 10750H/16GB/512GB/GTX1650Ti) | 7299 |  | 2020年05月 | 家用 | 游戏本影音娱乐本 | 预装Windows 10 Home Basic 64bit（64位家庭普通版）> | 英特尔 酷睿i7 10代系列 | Intel 酷睿i7 10750H高端机 | 2.6GHz | 5GHz运行流畅 | 六核心/十二线程多任务运行强 | DMI3 8GT/s | Comet Lake-H> | 12MB | 14nm> | 45W耗电高 | 16GB极速运行热门游戏本> | DDR4 2933MHz> | 2xSO-DIMM | 64GB | 512GB> | SSD固态硬盘> | 不支持触控 |  | 15.6英寸15.6游戏、便捷 | 16:9 | 1920x1080全高清屏 | 144Hz> |  | FHD，LED背光>，IPS，DC调光 |  | 发烧级独立显卡 | NVIDIA GeForce GTX 1650Ti | 4GB正常 | GDDR5> |  | 不支持 | 128bit> | 集成摄像头普清 | DTS:X Ultra技术 | 内置扬声器 | 内置麦克风 | 支持802.11ax无线协议> | 1000Mbps以太网卡 | 支持，蓝牙5.0模块 | 1×USB3.2 Type-C（支持DP1.4），2×USB3.1，1×USB2.0 | HDMI> | 耳机/麦克风二合一接口 | RJ45（网络接口），电源接口 |  | 触摸板 | 背光键盘（WASD透明按键，闪击技术，RGB背光） |  |  | 3芯锂电池，48瓦时 | 2-5小时，视具体使用环境而定长续航笔记本> | 100V-240V 150W自适应交流电源适配器 | 2.3Kg | 359.8mm | 256mm | 24.9mm |  |  | 安全锁孔 | 双风扇，三出风口，防尘通道（冰川散热架构） |  | Fn+F5多场景模式 | 1年 | 1年全球联保，1年电池保修（需产品注册） | 全球联保 |  | 笔记本主机 x1电源适配器 x1电源线 x1说明书 x1保修卡 x1
2459 | 联想Yoga Pro 13s Carbon 2021(i5 1135G7/16GB/512GB/集显) | 6799 |  | 2020年11月 | 商用 | 轻薄笔记本商务办公本 | 预装Windows 10 Home Basic 64bit（64位家庭普通版）> | 英特尔 酷睿i5 11代系列 | Intel 酷睿i5 1135G7中端主流机 | 2.4GHz | 4.2GHz运行流畅 | 四核心/八线程多任务运行强 | OPI 4GT/s | Tiger Lake> | 8MB | 10nm> |  | 16GB极速运行 | LPDDR4x（低功耗版）4266MHz | 2xSO-DIMM | 16GB（板载内存不可升级） | 512GB> | SSD固态硬盘> | 不支持触控 |  | 13.3英寸13.3移动、办公 | 16:10 | 2560x1600超高清屏 | 60Hz> |  | 防眩光，100%sRGB，DC调光，300nits，莱茵低蓝光认证，91%屏占比，杜比视界 |  | 集成显卡> |  | 共享内存容量略显吃力 |  |  |  |  | 720p HD摄像头（IR，TOF）高清 | 杜比全景声 | 2×2W立体声音响 | 内置麦克风 | 支持802.11ax无线协议> |  | 支持，蓝牙5.0模块 | 1×USB3.2 Type-C，2×Thunderbolt4 |  | 耳机/麦克风二合一接口 |  |  | 触摸板 | 背光键盘（TrueStrike原感键盘） |  | 支持智能人脸识别功能 | 4芯锂电池，50瓦时 | 视具体使用环境而定长续航笔记本> | 100V-240V 65W 自适应交流电源适配器 | 966g | 295.88mm | 208.85mm | 14.25mm | A面碳纤维材质，C/D面镁铝合金材质 | 皓月白 |  | 单风扇，双热管 | 联想智能语音助手，Office家庭和学生版 | 智能亮度调节，Fn+Q模式切换 | 2年 | 整机免费保修2年，电池1年 | 全国联保，享受三包服务 |  | 笔记本电脑 x1适配器 x1说明书 x1转接头 x1
2460 | HUAWEI MateBook E Go(骁龙8CX Gen2/16GB/512GB/集显/LTE/星云灰键盘) | 4999 |  | 2022年09月21日 | 商用 | 二合一笔记本 | 预装Windows 11 Home Basic 64bit（64位家庭普通版）> |  | 高通骁龙8cx Gen2 |  |  | 八核多任务运行强 | [5 empty] | 16GB极速运行 | LPDDR4X（低功耗版）4266MHz> |  |  | 512GB> | SSD固态硬盘> | 支持多点触控 |  | 12.35英寸12.35移动、办公 | 16:10 | 2560x1600超高清屏 | 60Hz> |  | 莱茵TUV无频闪认证，莱茵TUV硬件级低蓝光认证 |  | 集成显卡> |  | 共享内存容量略显吃力 |  |  |  |  | 双摄像头（前置：800万像素，后置：1300万像素） |  | 内置双扬声器 | 内置麦克风 | WiFi6>，支持802.11ax无线协议> |  | 支持，蓝牙5.1模块 | 左侧：1×USB3.1 Type-C右侧：1×USB3.1 Type-C |  | 耳机/麦克风二合一接口 |  |  |  |  | 支持智能指纹识别功能 |  | 锂电池，45.84瓦时 | 视具体使用环境而定长续航笔记本> | 100V-240V 65W 自适应交流电源适配器 |  | 283.7mm | 184mm | 7.68mm | [5 empty] | 超级终端，华为电脑管家，显示管理，华为F10一键还原 | 1年 |  | 全国联保，享受三包服务 |  | PC x1USB-C电源适配器 x1华为智能磁吸键盘 x1电源适配器线（Type C） x1快速入门 x1保修卡 x1取卡针 x1
2461 | 华硕飞行堡垒8(R7 4800H/16GB/1TB/RTX 2060) | 8457 |  | 2020年04月 | 家用 | 游戏本影音娱乐本 |  | AMD Ryzen 7 4000系列 | AMD Ryzen 7 4800H | 2.9GHz | 4.2GHz运行流畅 | 八核心/十六线程多任务运行强 | DMI 8 GT/s |  | 12MB | 7nm> | 45W耗电高 | 16GB极速运行热门游戏本> | DDR4 3200MHz> |  |  | 1TB> | SSD固态硬盘> | 不支持触控 |  | 15.6英寸15.6游戏、便捷 | 16:9 | 1920x1080全高清屏 | 144Hz> |  | IPS屏 |  | 发烧级独立显卡 | NVIDIA GeForce RTX 2060> | 6GB显示流畅 | GDDR6> |  | 不支持 |  | 集成摄像头普清 |  | 内置扬声器 | 内置麦克风 | 内置无线网卡> | 1000Mbps以太网卡 | 支持蓝牙功能 | 2×USB3.2 Type-C，1×USB3.1Gen2 Type-C | HDMI> | 耳机/麦克风二合一接口 | RJ45（网络接口），电源接口 |  | 触摸板 | 全尺寸背光键盘 |  |  | 锂电池，90瓦时 | 12.3小时左右，视具体使用环境而定长续航笔记本> | 100V-240V 230W 自适应交流电源适配器 | [10 empty] | 1年 | 1年全球联保，1年电池保修（需产品注册） | 全球联保 |  | 笔记本主机 x1电源适配器 x1电源线 x1说明书 x1保修卡 x1
2462 | 联想拯救者 Y7000 2020(i7 10750H/8GB/256GB+1TB/GTX1650) | 6350 |  | 2020年05月 | 家用 | 游戏本 | 预装Windows 10 Home（家庭版） | 英特尔 酷睿i7 10代系列 | Intel 酷睿i7 10750H高端机 | 2.6GHz | 5GHz运行流畅 | 六核心/十二线程多任务运行强 | DMI3 8GT/s | Comet Lake-H> | 12MB | 14nm> | 45W耗电高 | 8GB运行流畅热门游戏本> | DDR4 2933MHz> | 2xSO-DIMM | 32GB | 256GB+1TB | 混合硬盘（SSD+HDD）> | 不支持触控 |  | 15.6英寸15.6游戏、便捷 | 16:9 | 1920x1080全高清屏 |  |  | FHD，LED背光>，100%sRGB，IPS，DC调光，300nits，雾面屏，左右5.54mm边框 |  | 发烧级独立显卡 | NVIDIA GeForce GTX 1650 | 4GB正常 | GDDR5> |  |  | 128bit> | 720p HD摄像头高清 | 杜比全景声 | 内置哈曼定制双扬声器 | 内置麦克风 | 支持802.11ax无线协议>，2×2MiMO | 1000Mbps以太网卡 | 支持 | 4×USB3.1（其中一个支持关机充电），1×USB3.1 Type-C（支持DP1.2） | HDMI> | 耳机/麦克风二合一接口 | RJ45（网络接口），电源接口 |  | 触摸板 | 全尺寸背光键盘，TrueStrike原感键盘（白色三档背光，全键无冲） |  |  | 锂电池，60瓦时 | 视具体使用环境而定长续航笔记本> | 100V-240V 自适应交流电源适配器 | 2.35Kg | 363.06mm | 259.61mm | 23.57-26.1mm | 复合材质> | 幻影黑 |  | 双风扇，三热管，四出风口，大面积导热板（TSI霜刃散热系统2.0） | Office家庭和学生版 |  | 2年 | 整机免费保修2年，电池1年 | 全国联保，享受三包服务
2463 | 雷神911X 猎荒者 2023(i5 13500H/16GB/512GB/RTX4060) | 7699 |  | 2023年02月22日> | 家用 | 游戏本 | 预装Windows 11 Home Basic 64bit（64位家庭普通版）> | 英特尔 酷睿i5 13代系列 | Intel 酷睿i5 13500H中端主流机 |  | 4.7GHz运行流畅 | 12核心/16线程 |  |  | 18MB | 10nm> |  | 16GB极速运行热门游戏本> | DDR4 3200MHz> | 2xSO-DIMM | 64GB | 512GB> | SSD固态硬盘（PCIe4.0）> | 不支持触控 | IPS | 15.6英寸15.6游戏、便捷 | 16:9 | 2560x1440超高清屏 | 165Hz> | 100% | DC调光 |  | 发烧级独立显卡 | NVIDIA GeForce RTX 4060 | 8GB显示流畅 | GDDR6> |  | 支持 |  | 集成摄像头普清 | Nahimic音效 | 内置扬声器 | 抗噪麦克风 | WiFi6>，支持802.11ax无线协议> | 1000Mbps以太网卡 | 支持蓝牙功能 | 左侧：2×USB3.1 Type-A右侧：1×USB3.1 Type-A，1×USB3.2 Type-C（DisplayPort1.4） | 右侧：1×HDMI2.1 | 左侧：1×3.5mm耳机/麦克风二合一接口 | 左侧：1×电源接口右侧：1×RJ45（网络接口） |  | 触摸板 | 背光键盘（清亮白光），全尺寸键盘（包含独立数字键盘） | 不支持> | 不支持> | 锂电池，63瓦时 | 视具体使用环境而定长续航笔记本> | 100V-240V 自适应交流电源适配器 | 2.3Kg | [6 empty] | 冰霜散热系统 |  | ControlCenter智控中心 | 1年 |  | 全国联保，享受三包服务 |  | 笔记本主机 x1电源适配器 x1保修卡 x1合格证 x1说明书 x1
2464 | HUAWEI MateBook B7-420(i7 1260P/16GB/512GB/集显) | 1.2万 |  | 2022年 | 商用 | 轻薄笔记本商务办公本 | 预装Windows 11 Home Basic 64bit（64位家庭普通版）> | 英特尔 酷睿i7 12代系列 | Intel 酷睿 i7 1260P | 2.1GHz | 4.7GHz运行流畅 | 12核心/16线程 |  | Alder Lake> | 18MB | Intel 7（10纳米）> |  | 16GB极速运行 | LPDDR5（低功耗版）5200MHz> |  |  | 512GB> | SSD固态硬盘> | 支持十点触控 |  | 14.2英寸14.2游戏、便捷 |  | 3120x2080超高清屏 | 90Hz |  | VESA DisplayHDR 400认证，莱茵TUV硬件级低蓝光认证，莱茵无频闪认证 |  | 集成显卡> |  | 共享内存容量略显吃力 |  |  |  |  | 1080p FHD摄像头（IR）高清 | 内置音效芯片 | 立体声扬声器 | 抗噪麦克风 | WiFi6>，支持双频（2.4GHz+5GHz）> |  | 支持蓝牙功能 | 左侧：2×Thunderbolt4右侧：2×USB Type-C |  | 耳机/麦克风二合一接口 |  |  | 触摸板 | 背光键盘 | 支持智能指纹识别功能 | 支持智能人脸识别功能 |  |  |  | 1.38Kg |  |  |  | 金属材质 | 深空灰 |  | 鲨鱼鳍智能散热系统，双风扇，2出风口，4进风口 |  | TPM2.0安全芯片，PC克隆
2465 | HUAWEI MateBook X 2020款(i5 10210U/8GB/512GB/集显) | 7999 |  | 2020年08月 | 商用 | 商务办公本轻薄笔记本 | 预装Windows 10 Home Basic 64bit（64位家庭普通版）> | 英特尔 酷睿i5 10代系列 | Intel 酷睿i5 10210U中端主流机 | 1.6GHz | 4.2GHz运行流畅 | 四核心/八线程多任务运行强 | OPI 4GT/s | Comet Lake | 6MB | 14nm> | 15W中等耗电 | 8GB运行流畅 | LPDDR3（低功耗版）2133MHz> |  |  | 512GB> | SSD固态硬盘> | 支持十点触控 | LTPS屏 | 13英寸13移动、办公 | 3:2> | 3000x2000超高清屏 |  |  | 1500:1，178°广视角，278PPI |  | 集成显卡> |  | 共享内存容量略显吃力 |  |  |  |  | 720p HD摄像头（隐藏式）高清 | 内置音效芯片 | 内置四扬声器 | 内置双麦克风 | 支持802.11ax无线协议>，2×2MiMO，支持双频（2.4GHz+5GHz）> |  | 支持，蓝牙5.0模块 | 2×USB Type-C |  | 耳机/麦克风二合一接口 |  |  | 触摸板（Free Touch触控板压感技术） | 巧克力键盘>，孤岛式键盘> | 支持智能指纹识别功能 |  | 聚合物电池，42瓦时 | 视具体使用环境而定长续航笔记本> | 100V-240V 自适应交流电源适配器 | 1000g | 284.4mm | 206.7mm | 13.6mm | 铝合金材质 | 冰霜银，青山黛 |  | 均热板导热 | Office家庭和学生版，华为分享，华为电脑管家，华为一键还原，护眼模式 |  | 1年 | 主机1年保修 | 全国联保，享受三包服务 |  | 主机 x1电源适配器 x1USB-C电源适配器线 x1快速入门 x1保修卡 x1
2466 | Alienware Area-51m(ALWA51M-D1766W) | 3.7万 |  | 2019年01月 | 家用 | 游戏本影音娱乐本 | 预装Windows 10 Home Basic 64bit（64位家庭普通版）> | 英特尔 酷睿i7 9代系列 | Intel 酷睿i7 9700K高端机 | 3.6GHz | 4.8GHz运行流畅 | 八核心/八线程多任务运行强 | DMI3 8 GT/s | Coffee Lake> | 12MB | 14nm> | 95W耗电高 | 16GB（8GB×2）极速运行热门游戏本> | DDR4 2400MHz |  | 32GB | 512GB+512GB | PCIe M.2 SSD（Class 50）+512GB PCIe M.2 SSD（RAID0） | 不支持触控 |  | 17.3英寸17.3 | 16:9 | 1920x1080全高清屏 | 144Hz> |  | FHD，LED背光>，Tobiiw/GSYNC |  | 发烧级独立显卡 | NVIDIA GeForce RTX 2080> | 8GB显示流畅 | GDDR6> |  |  | 256bit> | 集成摄像头普清 | 内置音效芯片 | 内置扬声器 | 内置麦克风 | Killer 1550，支持802.11ac无线协议>，支持双频（2.4GHz+5GHz）> |  | 支持，蓝牙5.0模块 | [5 empty] | 触摸板 |  |  |  | 锂电池，90瓦时 | 视具体使用环境而定长续航笔记本> | 100V-240V 510W 自适应交流电源适配器 |  |  |  |  | 碳纤维材质 | 白色 | 安全锁孔 |  |  |  | 2年 | 2年先智服务（含上门服务+意外保护） | 全国联保，享受三包服务 |  | 笔记本主机 x1电池 x1电源适配器 x1电源线 x1说明书 x1保修卡 x1
2467 | 华硕Vivobook 16 OLED | 即将上市 |  | 2023年 | 商用 | 商务办公本 | 预装Windows 11 Home Basic 64bit（64位家庭普通版）> | AMD Ryzen 7 7000系列 | AMD Ryzen 7 7840H |  | 5.1GHz运行流畅 | 八核心/十六线程多任务运行强 |  | Zen 4 | 16MB | 4nm |  | 16GB极速运行 | DDR4 3200MHz> |  |  | 1TB> | SSD固态硬盘> |  | OLED | 16英寸16 | 16:9 | 3200x1800超高清屏 | 120Hz> |  | 莱茵TUV Rheinland低蓝光认证 |  | 集成显卡> |  | 共享内存容量略显吃力 |  |  |  |  | 集成摄像头普清 | 哈曼卡顿音效认证 | 内置扬声器 | 内置麦克风 | WiFi6E，支持802.11ax无线协议> |  | 支持蓝牙功能 | 1×USB2.0，2×USB3.1，1×USB3.1 Type-C | 1×HDMI> | 3.5mm耳机/麦克风二合一接口 |  |  | 触摸板 | 高触感键盘> |  |  | 锂电池，70瓦时 | 视具体使用环境而定长续航笔记本> | 100V-240V 自适应交流电源适配器 | 1.4Kg | 324.9mm | 215mm | 17.9mm |  |  |  | 双风扇 | Office家庭和学生版 | 华硕闪传
2468 | 惠普星 13 Air 锐龙版(R5 5625U/16GB/512GB/集显) | 5499 |  | 2022年 | 商用 | 轻薄笔记本商务笔记本校园学生本 | 预装Windows 10 Home Basic 64bit（64位家庭普通版）> | AMD Ryzen 5 5000系列 | AMD Ryzen 5 5625U | 2.3GHz | 4.3GHz运行流畅 | 六核心/十二线程多任务运行强 |  | Zen 3> |  | 7nm> |  | 16GB（8GB×2）极速运行 | DDR4 3200MHz> | 2xSO-DIMM | 16GB | 512GB> | SSD固态硬盘> | 不支持触控 | IPS屏 | 13.3英寸13.3移动、办公 | 16:10 | 2560x1600超高清屏 | 60Hz> |  | DC调光 |  | 集成显卡> |  | 共享内存容量略显吃力 |  |  |  |  | 集成摄像头普清 | B&O音效 | 内置扬声器 | 内置双阵列消噪麦克风 | 支持802.11ax无线协议> | 无 | 支持，蓝牙5.2模块 | 2×USB3.1，1×USB3.2 Type-C | HDMI2.0 | 耳机/麦克风二合一接口 | 电源接口 |  | 触摸板 | 全尺寸背光键盘（两档调光） | 支持智能指纹识别功能 | 不支持> | 3芯锂电池，43瓦时 | 10小时左右，视具体使用环境而定长续航笔记本> | 100V-240V 65W 自适应交流电源适配器 | 960g | 297.6mm | 209mm | 16.9mm | 镁铝合金材质 | 银色 |  |  | Office家庭和学生版 | 惠小微语音助手 | 1年 | 整机1年，主要部件2年 | 全国联保，享受三包服务 |  | 主机 x1适配器 x1保修卡 x1
2469 | 联想拯救者 Y9000X 2024(i9 14900HX/32GB/1TB/RTX4070) | 1.5万 |  | 2024年02月 | 家用 | 游戏本 | 预装Windows 11 Home Basic 64bit（64位家庭普通版）> | 英特尔 酷睿i9 14代系列 | Intel 酷睿i9 14900HX旗舰机 |  | 5.8GHz运行流畅 | 24核心/32线程 |  | Raptor Lake | 36MB | Intel 7（10纳米）> | 100W耗电高 | 32GB（16GB×2）极速运行热门游戏本> | DDR5 5600MHz> |  |  | 1TB> | SSD固态硬盘（PCIe4.0）> | 不支持触控 |  | 16英寸16 | 16:10 | 3200x2000超高清屏 | 165Hz> |  | G-SYNC，杜比视界，莱茵TUV，DC调光，莱茵TUV硬件级低蓝光护眼认证 | ＜2 | 发烧级独立显卡 | NVIDIA GeForce RTX 4070 | 8GB显示流畅 | GDDR6> | 130W | 支持 |  | 1080p FHD摄像头（支持tobii头部追踪）高清 | Nahimic电竞环绕音效 | 立体声扬声器（哈曼） | 内置麦克风 | WiFi6E，支持802.11ax无线协议> |  | 支持，蓝牙5.3模块 | 左侧：1×USB3.1，1×USB3.2 Type-C，1×Thunderbolt4右侧：1×USB3.1，1×USB3.1 Type-C | HDMI2.1 | 3.5mm耳机/麦克风二合一接口 | 电源接口 | SD读卡器 | 玻璃触摸板 | 全尺寸键盘（包含独立数字键盘） >，背光键盘（单键RGB，屏光同步，声光同步） | 支持智能指纹识别功能 | 支持智能人脸识别功能 | 4芯锂电池，99瓦时 |  | 100V-240V 230W 自适应交流电源适配器 | 2.25Kg |  |  | 17.6mm |  |  |  | 双风扇，4热管
2470 | 微软Surface Laptop Go 3（i5 1235U/16GB/256GB/集显） | 7988 | ￥7067 | 2023年10月 | 商用 | 商务办公本轻薄笔记本 | 预装Windows 11 Home Basic 64bit（64位家庭普通版）> | 英特尔 酷睿i5 12代系列 | Intel 酷睿i5 1235U中端主流机 | 1.3GHz | 4.4GHz运行流畅 | 十核心/十二线程多任务运行强 |  |  | 12MB | 10nm> | 15W中等耗电 | 16GB极速运行 | LPDDR5> |  |  | 256GB> | SSD固态硬盘> | 支持十点触控 | PixelSense | 12.4英寸12.4移动、办公 | 3:2> | 1536x1024其他分辨率 | 60Hz> |  | 第三代康宁大猩猩玻璃面板 |  | 集成显卡> | Intel Iris Xe Graphics> | 共享内存容量略显吃力 |  |  |  |  | 720p HD摄像头高清 | Dolby Audio Premium音效 | Omnisonic扬声器 | 矩阵式远场双麦克风，配备音质处理功能 | WiFi6>，支持802.11ax无线协议> |  | 支持，蓝牙5.1模块 | 1×USB-A，1×USB3.2 Type-C |  | 耳机/麦克风二合一接口 | Surface Connect接口 |  |  | 全尺寸键盘> | 支持智能指纹识别功能 | 支持智能人脸识别功能 |  | 15小时左右，视具体使用环境而定长续航笔记本> | 39W USB Type-C电源适配器 | 1.13Kg | 278mm | 206mm | 15.7mm | 上盖: 阳极氧化铝机身:C 面: 阳极氧化铝D面：含玻璃纤维和30%消费后再生塑料合成的聚碳酸酷复合树脂材料。 | 冰晶蓝，仙茶绿、砂岩金和亮铂金 | 固件级TPM |  |  |  | 2年 |  |  |  | 笔记本主机 x1 电源适配器 x1 快速入门指南 x1安全、健康、符合性指南和有限保修条款等文件 x1
2471 | 戴尔灵越PLUS16 2023(i5 13420H/16GB/1TB) | 5399 |  | 2023年 | 商用 | 轻薄笔记本商务办公本 | 预装Windows 11 Home Basic 64bit（64位家庭普通版）> | 英特尔 酷睿i5 13代系列 | Intel 酷睿 i5 13420H |  | 4.6GHz运行流畅 | 8核心/12线程多任务运行强 |  |  | 12MB | 10nm> | 45W耗电高 | 16GB极速运行 | DDR5 4800MHz> |  |  | 1TB> | SSD固态硬盘（NVMe）> | 不支持触控 | WVA | 14英寸14游戏、便捷 | 16:10 | 2560x1600超高清屏 | 120Hz> | 100% |  |  | 集成显卡> |  | 共享内存容量略显吃力 |  |  |  |  | 1080p FHD摄像头高清 | Waves Maxx Audio音频 | 立体声扬声器，2×2W立体声音响 | 双阵列式麦克风 | WiFi6>，支持802.11ax无线协议> |  | 支持蓝牙功能 | 左侧：1×USB3.2 Gen1右侧：1×USB3.2 Gen1，1×雷电4 |  | 右侧：1×3.5mm耳机/麦克风二合一接口 | 左侧：1×电源接口 | 右侧：1×SD读卡器 | 触摸板 | 背光键盘，全尺寸键盘> | 不支持> | 不支持> | 4芯锂电池，64瓦时 | 视具体使用环境而定长续航笔记本> | 100V-240V 130W 自适应交流电源适配器 | 2.06Kg | 356.78mm | 251.9mm | 19.95mm | 铝合金 | 银河星际 |  | 双风扇（122片扇叶），3热管，“飓风之眼”散热系统 | Office家庭和学生版 | Fn+T模式切换 | 2年 |  | 全国联保，享受三包服务 |  | 笔记本主机 x1电源适配器 x1电源线 x1保修卡 x1
2472 | 戴尔Latitude 7410(i7 10610U/16GB/512GB/集显) | 8899 |  | 2020年 | 商用 | 商务办公本 | 预装Windows 10 Home Basic 64bit（64位家庭普通版）> | 英特尔 酷睿i7 10代系列 | Intel 酷睿i7 10610U高端机 | 1.8GHz | 4.9GHz运行流畅 | 四核心/八线程多任务运行强 |  | Comet Lake | 8MB | 14nm> | 15W中等耗电 | 16GB（8GB×2）极速运行 | DDR4 2666MHz> |  |  | 512GB> | SSD固态硬盘> | 不支持触控 |  | 14英寸14游戏、便捷 | 16:9 | 1920x1080全高清屏 |  |  | FHD，LED背光>，防眩光 |  | 集成显卡> |  | 共享内存容量略显吃力 |  |  |  |  | 720p HD摄像头（物理防窥）高清 | 内置音效芯片 | 2×2W立体声音响 | 内置麦克风 | Intel 9560 AC，支持802.11ac无线协议>，支持双频（2.4GHz+5GHz）> |  | 支持，蓝牙5.1模块 | 2×USB3.1（其中一个支持快速充电），2×Thunderbolt3 | HDMI2.0 | 耳机/麦克风二合一接口 |  | Micro SD读卡器 | 触摸板 | 背光键盘 |  |  | 4芯锂电池，52瓦时 | 视具体使用环境而定长续航笔记本> | 100V-240V 65W 自适应交流电源适配器 | 1.3Kg | 321.35mm | 208.69mm | 19.33mm |  |  | 安全锁孔 |  |  |  | 2年 | 2年金牌服务（含2年全面意外保护服务+2年上门服务+2年24×7一线通服务） | 全国联保，享受三包服务
2473 | 联想YOGA Air 13s Carbon 2022(i5 1240P/16GB/512GB/集显) | 价格面议 |  | 2022年05月 | 商用 | 轻薄笔记本商务办公本 | 预装Windows 11 Home Basic 64bit（64位家庭普通版）> | 英特尔 酷睿i5 12代系列 | Intel 酷睿i5 1240P中端主流机 | 1.7GHz | 4.4GHz运行流畅 | 12核心/16线程 |  | Alder Lake> | 12MB | Intel 7（10nm） |  | 16GB极速运行 | LPDDR5（低功耗版）4800MHz |  |  | 512GB> | SSD固态硬盘（PCIe4.0）> | 支持十点触控 | IPS雾面屏 | 13.3英寸13.3移动、办公 | 16:10 | 2560x1600超高清屏 | 90Hz（自适应动态刷新） | 100% | 10bit（FRC算法实现），杜比视界，莱茵TUV硬件级低蓝光认证，莱茵TUV Eyesafe护眼认证，DC调光，环境光自适应 | ＜1 | 集成显卡> |  | 共享内存容量略显吃力 |  |  |  |  | 720p HD摄像头（物理防窥）高清 | 杜比全景声 | 哈曼卡顿认证双扬声器 | 内置2麦克风 |  |  |  | 1×Thunderbolt4，1×全功能Type-C |  | 耳机/麦克风二合一接口 |  |  | 触摸板 | 背光键盘 |  |  | 锂电池，50瓦时 |  | 65W USB Type-C电源适配器 | 984g |  |  | 14.8mm | 碳纤维顶盖，镁铝合金机身
2474 | ThinkPad L14 2023款 (i7 1360P/16GB/512SSD/2G独显) | 7799 |  | 2023年 | 商用 | 商务办公本 | 预装Windows 11 Home Basic 64bit（64位家庭普通版）> | 英特尔 酷睿i7 13代系列 | Intel 酷睿i7 1360P高端机 |  | 5GHz运行流畅 | 十二核心/十六线程多任务运行强 |  |  | 18MB | 10nm> | 28W | 16GB极速运行 | DDR4 2666MHz> |  | 64GB | 512GB> | SSD固态硬盘> | 不支持触控 |  | 14英寸14游戏、便捷 | 16:9 | 1920x1080全高清屏 |  |  | FHD，LED背光> |  | 入门级独立显卡 |  | 2GB略显吃力 |  |  |  |  | 720p HD摄像头，IR摄像头高清 | 杜比音效认证 | 内置扬声器 | 内置麦克风 | 支持802.11ax无线协议> | 1000Mbps以太网卡 | 支持，蓝牙5.0模块 | 2×USB3.2 Gen1，2×USB Type-C，雷电4接口 | HDMI> | 耳机/麦克风二合一接口 | RJ45（网络接口） |  | 触摸板，指点杆 | 防渗漏背光键盘 | 支持智能指纹识别功能 | 支持智能人脸识别功能 | 3芯锂电池，42瓦时 | 5-8小时， 具体时间视使用环境而定长续航笔记本> | 100V-240V 65W 自适应交流电源适配器 | 1.4Kg | 325mm | 217mm | 19mm |  | 黑色 | 安全锁孔 |  |  |  | 1年 | 1年部件和人工，客户送修 | 全国联保，享受三包服务 |  | 笔记本主机 x1 电源适配器 x1 电源线 x1 说明书 x1
2475 | 联想拯救者 Y9000X 2022(i5 12500H/16GB/512GB/RTX3060) | 8299 |  | 2022年05月 | 家用 | 游戏本 | 预装Windows 11 Home Basic 64bit（64位家庭普通版）> | 英特尔 酷睿i5 12代系列 | Intel 酷睿i5 12500H中端主流机 | 2.5GHz | 4.5GHz运行流畅 | 12核心/16线程 |  | Alder Lake> | 18MB | Intel 7（10nm） |  | 16GB极速运行热门游戏本> | DDR5 4800MHz> |  |  | 512GB> | SSD固态硬盘（PCIe4.0）> | 不支持触控 | IPS屏 | 16英寸16 | 16:10 | 2560x1600超高清屏 | 165Hz> |  | DC调光，10bit，HDR400，杜比视界 | ＜1 | 发烧级独立显卡 | NVIDIA GeForce RTX 3060> | 6GB显示流畅 | GDDR6> | 100w | 支持 | 192bit> | 1080p FHD摄像头（物理防窥）高清 | Nahimic音效 | 2×立体声扬声器 | 阵列式麦克风 | 支持802.11ax无线协议（WiFi6 E） | 2.5Gbps以太网卡> | 支持，蓝牙5.1模块 | 3×USB3.2，2×USB3.2 Type-C，1×Thunderbolt4 | HDMI> | 耳机/麦克风二合一接口 | 电源接口 |  | 触摸板 | 背光键盘（1.3mm键程，全键无冲，2级背光） | 支持智能指纹识别功能 | 不支持> | 锂电池，99.99瓦时 | 视具体使用环境而定长续航笔记本> | 100V-240V 135W 自适应交流电源适配器 | 2.18Kg | 358mm | 260mm | 16.9mm | A/C/D面金属材质 | 钛晶灰 |  | 双风扇，5热管
2476 | 联想(lenovo) Y400 Y400N-IFI(H) | 4900 |  | 2013年02月 | 家用 | 全能学生本 | 预装Windows 8（简体中文版） | 英特尔 酷睿i5 3代系列 | Intel 酷睿i5 3230M中端主流机 | 2.6GHz | 3.2GHz运行流畅 | 双核心/四线程多任务运行弱 | DMI 5 GT/s | Ivy Bridge | 3MB | 22nm> | 35W | 4GB（4GB×1）操作吃力 | DDR3L | 2xSO-DIMM | 16GB | 1TB> |  | 不支持触控 |  | 14英寸14游戏、便捷 | 16:9 | 1366x768普通屏 |  |  | LED背光>，超薄炫彩屏> |  | 性能级独立显卡 | NVIDIA GeForce GT 650M | 2GB略显吃力 | GDDR5> |  |  | 128bit> | 720p HD摄像头高清 | JBL品牌音响，杜比认证音效 | 内置扬声器 | 全阵列式抗噪麦克风 | 支持802.11b/g/n无线协议> | 1000Mbps以太网卡 |  | 2×USB2.0，1×USB3.0 | VGA>，HDMI> | 耳机/麦克风二合一接口 | RJ45（网络接口），电源接口 | 6合1读卡器（SD，SD-pro，MMC，MS，MS-pro，XD） | 触摸板 | 联想高触感巧克力键盘 |  |  | 6芯锂电池> | 视具体使用环境而定长续航笔记本> |  | 2.2Kg | 350mm | 245mm | 15-33mm | 复合材质> | 灰色 |  |  | 附带软件 |  | 2年 | 整机免费保修2年，电池1年 | 全国联保，享受三包服务 | 笔记本礼包（需另行购买） | 笔记本主机 x1电池 x1电源适配器 x1电源线 x1说明书 x1保修卡 x1
2477 | Redmi Book 14增强版(i5 10210U/8GB/256GB/MX250) | 3999 |  | 2019年08月 | 家用 | 轻薄笔记本 | 预装Windows 10 家庭版 | 英特尔 酷睿i5 10代系列 | Intel 酷睿i5 10210U中端主流机 | 1.6GHz | 4.2GHz运行流畅 | 四核心/八线程多任务运行强 | OPI 4 GT/s | Comet Lake | 6MB | 14nm> | 15W中等耗电 | 8GB运行流畅 | DDR4 2666MHz> |  |  | 256GB> | SSD固态硬盘> | 不支持触控 |  | 14英寸14游戏、便捷 | 16:9 | 1920x1080全高清屏 |  |  | FHD，5.75mm窄边框，81.2%屏占比，178°广视角，250nits 亮度，高精细防眩光 |  | 性能级独立显卡 | NVIDIA GeForce MX250 | 2GB略显吃力 | GDDR5> |  |  | 64bit> |  | Realtek ALC256M，支持DTS Audio Processing技术 | 2×1.5W立体声音响，三维立体声场 | 内置麦克风 | 支持802.11ac无线协议>，支持双频（2.4GHz+5GHz）> |  | 支持，蓝牙5.0模块 | 1×USB2.0，2×USB3.0 | HDMI> | 3.5mm耳机麦克风接口 | 电源接口 |  | PTP触控板 | 全尺寸键盘> |  |  | 锂电池，46瓦时 | 本地视频播放10小时，在线视频播放7小时，网页浏览11小时长续航笔记本> | 100V-240V 65W 自适应交流电源适配器 | 1.5Kg | 323mm | 228mm | 17.95mm | A/C/D面金属材质，B面塑胶材质 | 月光银，若雪粉，深空灰 |  | 强劲散热系统，增大进风面积，高效降温 | Office家庭和学生版 |  | 1年 | 整机1年，主要部件2年 | 全国联保，享受三包服务 |  | 笔记本电脑 x1电源适配器 x1电源线 x1入门指南（三包凭证） x1
2478 | ThinkPad X1 Carbon 2023(21HMA005CD) | 1.4万 |  | 2023年05月18日 | 商用 | 轻薄笔记本商务笔记本 | 预装Windows 11 Home Basic 64bit（64位家庭普通版）> | 英特尔 酷睿i7 13代系列 | Intel 酷睿i7 1360P高端机 | 2.2GHz | 5GHz运行流畅 | 12核心/16线程 |  |  | 18MB | 10nm> |  | 32GB极速运行 | LPDDR5（低功耗版）5200MHz> |  |  | 512GB> | SSD固态硬盘（NVNe） | 不支持触控 | LED | 14英寸14游戏、便捷 | 16:10 | 2240x1400全高清屏 | 60Hz> | 100% | 莱茵TUV低蓝光认证 |  | 集成显卡> | Intel Iris Xe Graphics> | 共享内存容量略显吃力 |  |  |  |  | 1080p FHD摄像头（IR）高清 | 杜比全景声 | 内置扬声器 | 4阵列全向麦克风 | WiFi6E，Intel AX211，支持802.11ax无线协议> |  | 支持，蓝牙5.2模块 | 左侧：1×USB3.1，2×Thunderbolt4右侧：1×USB3.1 | 左侧：1×HDMI2.0b | 右侧：1×3.5mm耳机/麦克风二合一接口 |  |  | 触摸板，指点杆 | 背光键盘 | 支持智能指纹识别功能 | 支持智能人脸识别功能 | 锂电池，57瓦时 | 视具体使用环境而定长续航笔记本> | 65W USB Type-C电源适配器 | 1.12Kg | 315.6mm | 222.5mm | 14.9mm | 航空级碳纤维机身 | 沉浸黑 | 安全锁孔 | 双风扇，单热管，单出风口，气动性键盘 | Office家庭和学生版 |  | 2年 |  | 全国联保，享受三包服务 |  | 笔记本主机 x1电源适配器 x1电源线 x1产品保修卡 x1用户指南 x1
2479 | 荣耀MagicBook 15 2020(R5 4500U/16GB/512GB/集显) | 4199 |  | 2020年07月 | 家用 | 轻薄笔记本 | 预装Windows 10 Home Basic 64bit（64位家庭普通版）> | AMD Ryzen 5 4000系列 | AMD Ryzen 5 4500U | 2.3GHz | 4GHz运行流畅 | 六核心/六线程多任务运行强 |  | Zen 2> | 8MB | 7nm> | 15W中等耗电 | 16GB极速运行 | DDR4 2666MHz> |  |  | 512GB> | SSD固态硬盘> | 不支持触控 |  | 15.6英寸15.6游戏、便捷 | 16:9 | 1920x1080全高清屏 |  |  | IPS屏，雾面屏，5.3mm边框，87%屏占比，178°广视角，莱茵无频闪认证，莱茵低蓝光认证 |  | 集成显卡> |  | 共享内存容量略显吃力 |  |  |  |  | 隐藏式高清摄像头 | Dolby Atmos Sound System音效技术 | 内置双扬声器 | 内置双麦克风 | 内置无线网卡> |  | 支持蓝牙功能 | 1×USB2.0，1×USB3.1，1×USB Type-C | HDMI> | 耳机/麦克风二合一接口 |  |  | 触摸板 | 全尺寸背光键盘，巧克力键盘>，孤岛式键盘> | 支持智能指纹识别功能 |  | 聚合物电池 | 视具体使用环境而定长续航笔记本> | 100V-240V 65W 超级快充电源适配器 | 1.53Kg | 357mm | 229.9mm | 16.9mm | 镁铝合金材质 | 冰河银，星空灰 |  | 高密度纤薄扇叶 | Office家庭和学生版 | 多屏协同（文件互相拖拽，无感连接，跨设备文件编辑，音视频通话连接） | 2年 | 整机免费保修2年 | 全国联保，享受三包服务 |  | 笔记本主机 x1适配器 x1数据线 x1快速入门 x1保修卡 x1
2480 | 联想扬天 威6-14 2020(i5 1035G1/8GB/512GB/2G独显) | 4399 |  | 2019年12月 | 商用 | 商务办公本 | 预装Windows 10 Home Basic 64bit（64位家庭普通版）> | 英特尔 酷睿i5 10代系列 | Intel 酷睿i5 1035G1中端主流机 | 1.6GHz | 3.6GHz运行流畅 | 四核心/八线程多任务运行强 |  | Ice Lake> | 6MB | 10nm> | 15W中等耗电 | 8GB运行流畅 | DDR4 2666MHz> | 1xSO-DIMM | 32GB | 512GB> | SSD固态硬盘> | 不支持触控 |  | 14英寸14游戏、便捷 | 16:9 | 1920x1080全高清屏 |  |  | LED背光>，防眩光雾面屏，IPS屏，5.6mm微边框 |  | 入门级独立显卡 | AMD Radeon 625 | 2GB略显吃力 | GDDR5> |  |  |  | 720p HD摄像头，防窥摄像头高清 | 内置音效芯片 | 内置扬声器 | 内置麦克风 | 支持802.11ac无线协议> |  | 支持，蓝牙4.1模块 | 1×USB2.0，2×USB3.0，2×USB Type-C（其中一个全功能接口） | HDMI> | 耳机/麦克风二合一接口 | RJ45（网络接口），电源接口 | 四合1读卡器 | 触摸板 | 防渗漏键盘> |  |  | 4芯锂电池 | 5-8小时，视具体使用环境而定长续航笔记本> | 100V-240V 自适应交流电源适配器 | 1.54Kg | 323.18mm | 222.52mm | 17.9mm |  | 灰色 | 安全锁孔 |  | Office家庭和学生版2016 |  | 1年 | 整机（含随机电池）免费保修1年 | 全国联保，享受三包服务 | 笔记本礼包（需另行购买） | 笔记本主机 x1电池 x1电源适配器 x1电源线 x1说明书 x1保修卡 x1
2481 | ThinkPad S3 2020(20RG0003CD) | 5400 |  | 2019年12月 | 商用 | 轻薄笔记本商务办公本 | 预装Windows 10 家庭中文版 | 英特尔 酷睿i5 10代系列 | Intel 酷睿i5 10210U中端主流机 | 1.6GHz | 4.2GHz运行流畅 | 四核心/八线程多任务运行强 | OPI 4 GT/s | Comet Lake | 6MB | 14nm> | 15W中等耗电 | 8GB（4GB×2）运行流畅 | DDR4> |  |  | 512GB> | 32GB傲腾增强型SSD固态硬盘 | 不支持触控 |  | 14英寸14游戏、便捷 | 16:9 | 1920x1080全高清屏 |  |  | FHD，LED背光>，IPS屏 |  | 性能级独立显卡 | AMD Radeon RX 640 | [5 empty] | 720p HD摄像头高清 | 杜比先进音频技术 | 内置扬声器 | 内置麦克风 | Realtek 2x2AC |  | 支持，蓝牙5.0模块 | 2×USB3.0，1×USB2.0，1×USB Type-C | HDMI> | 耳机/麦克风二合一接口 |  |  | 触摸板，指点杆 | 背光键盘 | 支持智能指纹识别功能 |  | 锂电池，45瓦时 | 视具体使用环境而定长续航笔记本> | 100V-240V 65W 自适应交流电源适配器 | 1.43Kg | 311.5mm | 219mm | 17.6mm | 金属材质 | 钛灰银 |  |  | Office家庭和学生版 |  | 1年 | 1年部件和人工，客户送修，网上注册送1年意外保护 | 全国联保，享受三包服务 |  | 笔记本主机 x1电源适配器 x1电源线 x1说明书 x1保修卡 x1
2482 | ThinkPad X13(20T20072CD) | 6999 |  | 2020年05月 | 商用 | 商务办公本 | 预装Windows 10 Home（家庭版） | 英特尔 酷睿i5 10代系列 | Intel 酷睿i5 10210U中端主流机 | 1.6GHz | 4.2GHz运行流畅 | 四核心/八线程多任务运行强 | OPI 4GT/s | Comet Lake | 6MB | 14nm> | 15W中等耗电 | 8GB运行流畅 |  |  | 32GB | 512GB> | SSD固态硬盘（傲腾） | 不支持触控 |  | 13.3英寸13.3移动、办公 | 16:9 | 1920x1080全高清屏 |  |  | IPS屏，500尼特亮度 |  | 核芯显卡> |  | 共享内存容量略显吃力 |  |  |  |  | 集成摄像头普清 | 杜比音效认证 | 内置扬声器 | 双远场降噪麦克风 | 内置无线网卡> |  | 支持蓝牙功能 | 2×USB3.0，1×Thunderbolt3 | HDMI> | 耳机/麦克风二合一接口 |  | Micro SD读卡器 | 触摸板 | 背光键盘 |  |  | 锂电池 | 视具体使用环境而定长续航笔记本> | 100V-240V 自适应交流电源适配器 | 1.3Kg |  |  | 16.9mm |  | 黑色 |  |  |  | 4G上网 | 1年 | 1年部件和人工，客户送修，网上注册送1年意外保护 | 全国联保，享受三包服务
2483 | ThinkPad P14s(20S4A034CD) | 8999 |  | 2020年05月 | 商用 | 商务办公本 | 预装Windows 10 Home（家庭版） | 英特尔 酷睿i5 10代系列 | Intel 酷睿i5 10210U中端主流机 | 1.6GHz | 4.2GHz运行流畅 | 四核心/八线程多任务运行强 | OPI 4GT/s | Comet Lake | 6MB | 14nm> | 15W中等耗电 | 8GB运行流畅 | DDR4 2666MHz> | 2xSO-DIMM | 48GB | 512GB> | SSD固态硬盘> | 不支持触控 |  | 14英寸14游戏、便捷 | 16:9 | 1920x1080全高清屏 |  |  | FHD，LED背光>，IPS屏，100sRGB |  | 专业级独立显卡 | NVIDIA Quadro P520 | 2GB略显吃力 | GDDR5> |  |  |  |  | 内置音效芯片 | 内置扬声器 | 内置麦克风 | 支持802.11ax无线协议>，支持双频（2.4GHz+5GHz）> |  | 支持，蓝牙5.0模块 | 2×USB3.0，1×Thunderbolt3 | HDMI> | 耳机/麦克风二合一接口 | RJ45（网络接口），电源接口（USB Type-C） | Micro SD读卡器 | 触摸板，指点杆 | 背光键盘 | 支持智能指纹识别功能 | 支持智能人脸识别功能 | 锂电池 | 视具体使用环境而定长续航笔记本> | 100V-240V 自适应交流电源适配器 | 1.5Kg |  |  | 17.9mm | 碳纤维材质 | 黑色 | 安全锁孔 | 鹰翼风扇 |  |  | 3年 | 3年部件和人工，1年上门服务，1年数据拯救，1年意外保护 | 全国联保，享受三包服务 | 笔记本礼包（需另行购买） | 笔记本主机 x1电源适配器 x1电源线 x1说明书 x1保修卡 x1
2484 | 联想YOGA 14c 2022(i5 1240P/16GB/512GB/集显) | 7199 |  | 2022年08月 | 商用 | 轻薄笔记本商务办公本 | 预装Windows 11 Home Basic 64bit（64位家庭普通版）> | 英特尔 酷睿i5 12代系列 | Intel 酷睿i5 1240P中端主流机 | 1.7GHz | 4.4GHz运行流畅 | 12核心/16线程 |  | Alder Lake> | 12MB | Intel 7（10纳米）> |  | 16GB极速运行 | LPDDR5（低功耗版）5200MHz> |  |  | 512GB> | SSD固态硬盘（PCIe4.0）> | 支持十点触控 | OLED | 14英寸14游戏、便捷 | 16:10 | 2240x1400全高清屏 | 60Hz> | 100% | DC调光，莱茵TUV硬件级低蓝光认证 |  | 集成显卡> |  | 共享内存容量略显吃力 |  |  |  |  | 1080p FHD摄像头（IR）高清 | 杜比全景声 | 内置扬声器 | 内置麦克风 | WiFi6>，支持802.11ax无线协议> |  | 支持，蓝牙5.2模块 | 左侧：2×Thunderbolt4右侧：1×USB3.1 Type-A | HDMI2.0 | 耳机/麦克风二合一接口 |  | Micro SD读卡器 | 触摸板，触控笔 | 背光键盘 | 不支持> | 支持智能人脸识别功能 | 锂电池，71瓦时 | 视具体使用环境而定长续航笔记本> | 100V-240V 65W 自适应交流电源适配器 | 1.5Kg | 316.66mm | 220.25mm | 17.35mm | 航空铝合金机身 |  |  |  | Office家庭和学生版 |  | 2年 |  | 全国联保，享受三包服务 |  | 笔记本主机 x1电源适配器 x1手写笔 x1三包凭证 x1说明书 x1
2485 | 戴尔灵越 15(Ins 15-7590-D1645B) | 7098 |  | 2019年05月 | 家用 | 影音娱乐本创意设计PC | 预装Windows 10 Home Basic 64bit（64位家庭普通版）> | 英特尔 酷睿i5 9代系列 | Intel 酷睿i5 9300H中端主流机 | 2.4GHz | 4.1GHz运行流畅 | 四核心/八线程多任务运行强 | DMI 8 GT/s | Coffee Lake> | 8MB | 14nm> | 45W耗电高 | 8GB（8GB×1）运行流畅 | DDR4 2666MHz> |  | 32GB | 512GB> | M.2 PCIe NVMe 固态硬盘 | 不支持触控 |  | 15.6英寸15.6游戏、便捷 | 16:9 | 1920x1080全高清屏 |  |  | FHD，LED背光> |  | 发烧级独立显卡 | NVIDIA GeForce GTX 1650 | 4GB正常 | GDDR5> |  |  | 128bit> | 720p HD摄像头高清 | 采用 Waves MaxxAudio Pro 技术专业调音 | 立体声扬声器 | 集成式双阵列麦克风 | 支持802.11ac无线协议> |  | 支持，蓝牙5.0模块 | 3×USB3.1，1×USB Type-C | HDMI> | 耳机/麦克风二合一接口 | 电源接口 | SD读卡器 | 触摸板 | 防泼溅背光键盘（带10键数字小键盘） |  |  | 6芯锂电池>，97瓦时 | 视具体使用环境而定长续航笔记本> | 100V-240V 自适应交流电源适配器 | 1.59Kg | 357.56mm | 238.84mm | 17.94-19.9mm | 镁铝合金材质 | 黑色 | 安全锁孔 | 双风扇双热管散热Fn+T极速模式，散热提升 | McAfee安全中心15个月版本，Office家庭和学生版 |  | 2年 | 2年全智服务+1年电池保修服务 | 全国联保，享受三包服务 |  | 笔记本主机 x1电源适配器 x1电源线 x1说明书 x1保修卡 x1
2486 | ThinkPad S2 2023 （i5-1335U/16G/512G/集显） | 6299 | ￥6299 |  | 家用 | 轻薄笔记本 | 预装Windows 11 | 酷睿i5 13代系列 | Intel 酷睿i5 1335U中端主流机 |  | 4.6GHz运行流畅 | 10核心/12线程 |  | Alder Lake> | 12MB | 10纳米 |  | 16GB极速运行 | DDR4 3200MHz> |  | 32GB | 512GB> | SSD固态硬盘> |  |  | 13.3英寸13.3移动、办公 | 16:10 | 1920*1200全高清屏 | 60Hz> |  |  |  | 集成显卡> | Intel Iris Xe Graphics> | 共享内存容量略显吃力 |  |  |  |  | 1080p高清红外摄像头 |  |  |  | Wifi6 |  |  | 2×USB 3.2 Gen1接口，1×Type-C接口 | 1×HDMI2.0接口 | 1×耳机/麦克风接口 | 1×Thunderbolt 4全功能接口 |  | 触摸板 |  |  | 支持智能人脸识别功能 | 46瓦时 | 5-8小时， 具体时间视使用环境而定长续航笔记本> |  | 1.39Kg | [13 empty] | 笔记本主机 x1电源适配器 x1电源线 x1用户指南 x1保修卡 x1
2487 | ThinkPad E15 2022(i5 1235U/16GB/512GB/MX550) | 6099 |  | 2022年 | 商用 | 轻薄笔记本商务办公本 | 预装Windows 11 Home Basic 64bit（64位家庭普通版）> | 英特尔 酷睿i5 12代系列 | Intel 酷睿i5 1235U中端主流机 | 1.3GHz | 4.4GHz运行流畅 | 10核心/12线程 |  | Alder Lake> | 12MB | Intel 7（10纳米）> |  | 16GB（8GB×2）极速运行 | DDR4 3200MHz> |  |  | 512GB> | SSD固态硬盘> | 不支持触控 | IPS | 15.6英寸15.6游戏、便捷 | 16:9 | 1920x1080全高清屏 | 60Hz> |  | DC调光 |  | 性能级独立显卡 | NVIDIA GeForce MX 550> | 2GB略显吃力 |  |  |  |  | 720p HD摄像头高清 | 杜比认证音效 | 哈曼调校扬声器 | 内置麦克风 | WiFi6>，Intel AX211，支持802.11ax无线协议> | 1000Mbps以太网卡 | 支持蓝牙功能 | 左侧：1×USB3.1，1×Thunderbolt4右侧：1×USB2.0 | HDMI2.0 | 耳机/麦克风二合一接口 | RJ45（网络接口） |  | 触摸板，指点杆 | 全尺寸键盘（包含独立数字键盘） | 支持智能指纹识别功能 | 支持智能人脸识别功能 | 锂电池，57瓦时 | 视具体使用环境而定长续航笔记本> | 100V-240V 自适应交流电源适配器 | 1.7Kg | 365mm | 240mm | 18.9mm | 金属材质 | 黑色 | 通过MIL-STD-810H军标测试 |  | Office家庭和学生版
2488 | 戴尔灵越 3520(Ins 15-3520-R1608S) | 4799 |  | 2022年07月 | 商用 | 轻薄笔记本商务办公本 | 预装Windows 11 Home Basic 64bit（64位家庭普通版）> | 英特尔 酷睿i5 12代系列 | Intel 酷睿i5 1235U中端主流机 | 1.3GHz | 4.4GHz运行流畅 | 10核心/12线程 |  | Alder Lake> | 12MB | Intel 7（10纳米）> |  | 16GB（8GB×2）极速运行 | DDR4 2666MHz> | 2 | 16GB | 512GB> | SSD固态硬盘> | 不支持触控 | WVA | 15.6英寸15.6游戏、便捷 | 16:9 | 1920x1080全高清屏 | 120Hz> |  |  |  | 集成显卡> |  | 共享内存容量略显吃力 |  |  |  |  | 720p HD摄像头高清 | 内置音效芯片 | 立体声扬声器 | 内置麦克风 | WiFi6>，支持802.11ax无线协议> |  | 支持，蓝牙5.2模块 | 左侧：1×USB3.2，1×USB Type-C右侧：1×USB2.0 | HDMI1.4> | 耳机/麦克风二合一接口 | 电源接口 | SD读卡器 | 触摸板 | 全尺寸键盘（包含独立数字键盘） | 不支持> | 不支持> | 4芯锂电池，54瓦时 | 视具体使用环境而定长续航笔记本> | 100V-240V 65W 自适应交流电源适配器 | 1.65Kg | 358.5mm | 235.56mm | 16.96-21.07mm |  |  |  |  | Office家庭和学生版 |  | 2年 |  | 全国联保，享受三包服务 |  | 笔记本主机 x1电源适配器 x1三包卡 x1
2489 | 惠普光影精灵5锐龙电竞(R7 3750H/8GB/512GB/GTX1650) | 5299 |  | 2019年12月 | 家用 | 游戏本 | 预装Windows 10 Home Basic 64bit（64位家庭普通版）> | AMD Ryzen 7 3000系列 | AMD Ryzen 7 3750H | 2.3GHz | 4GHz运行流畅 | 四核心/八线程多任务运行强 |  |  | 4MB | 12nm | 12W-35W | 8GB运行流畅热门游戏本> | DDR4 2666MHz> | 2xSO-DIMM | 32 | 512GB> | SSD固态硬盘> | 不支持触控 |  | 15.6英寸15.6游戏、便捷 | 16:9 | 1920x1080全高清屏 |  |  | IPS屏，雾面屏 |  | 发烧级独立显卡 | NVIDIA GeForce GTX 1650 | 4GB正常 | GDDR5> |  |  | 128bit> | 720p HD摄像头高清 |  | 内置扬声器 | 内置麦克风 | Intel 3160 AC> | 1000Mbps以太网卡 |  | 1×USB3.1 Gen1，1×USB3.1 Type-C，1×USB2.0（支持关机充电） | HDMI> | 耳机/麦克风二合一接口 | RJ45（网络接口），电源接口 | SD读卡器 |  | 背光键盘 |  |  | 锂电池 | 2-3小时，视具体使用环境而定长续航笔记本> | 100V-240V 自适应交流电源适配器 |  |  |  | 23.5mm |  |  |  | 双风扇
2490 | 三星Galaxy Book S(i5 L16G7/8GB/512GB/核显) | 7999 |  | 2020年07月 | 家用 | 轻薄笔记本 | 预装Windows 10 Home Basic 64bit（64位家庭普通版）> |  | Intel 酷睿i5 L16G7中端主流机 | 1.4GHz | 3GHz运行流畅运行缓慢 | 五核心/五线程多任务运行强 | OPI 4GT/s | Lakefield | 4MB | 10nm> | 7W节电 | 8GB运行流畅 | LPDDR4X> |  |  | 512GB> | eUFS | 支持多点触控 |  | 13.3英寸13.3移动、办公 | 16:9 | 1920x1080全高清屏 |  |  | FHD，LED背光>，触控屏 |  | 核芯显卡> | Intel UHD Graphics | 共享内存容量略显吃力 |  |  |  |  | 集成摄像头普清 | 杜比音效认证 | 4×1.2W AKG立体声音响 | 双阵列式麦克风 | 支持802.11ax无线协议> |  | 支持，蓝牙5.0模块 | 2×USB Type-C |  | 耳机/麦克风二合一接口 |  | Micro SD读卡器 | 触摸板 | 浮岛式背光键盘 | 支持智能指纹识别功能 |  | 42Wh |  | 100V-240V 25W Type-C电源适配器 | 950g | 305.2mm | 203.2mm | 6.2-11.8mm |  | 鎏粉金、银河灰 | TPM芯片 |  |  |  | 1年 | 整机1年，主要部件2年，电池12个月 | 全国联保，享受三包服务
2491 | 荣耀MagicBook 14(i5 10210U/8GB/512GB/MX250) | 5099 |  | 2020年01月 | 家用 | 轻薄笔记本 | 预装Windows 10 | 英特尔 酷睿i5 10代系列 | Intel 酷睿i5 10210U中端主流机 | 1.6GHz | 4.2GHz运行流畅 | 四核心/八线程多任务运行强 | OPI 4GT/s | Comet Lake | 6MB | 14nm> | 15W中等耗电 | 8GB运行流畅 | DDR4 2400MHz |  |  | 512GB> | SSD固态硬盘> | 不支持触控 |  | 14英寸14游戏、便捷 | 16:9 | 1920x1080全高清屏 |  |  | IPS屏，雾面屏，三边4.8mm边框，84%屏占比 |  | 性能级独立显卡 | NVIDIA GeForce MX250 | 2GB略显吃力 |  |  |  |  | 集成100万像素摄像头普清 | Dolby Atmos Sound System音效技术 | 内置双扬声器 | 内置双麦克风 | 支持802.11a/b/g/n/ac无线协议>，支持双频（2.4GHz+5GHz）> |  | 支持，蓝牙5.0模块 | 1×USB2.0，1×USB3.0，1×USB Type-C | HDMI> | 耳机/麦克风二合一接口 |  |  | 触摸板 | 全尺寸背光键盘，巧克力键盘>，孤岛式键盘> | 支持智能指纹识别功能 |  | 聚合物电池，56瓦时 | 9.5小时左右，视具体使用环境而定长续航笔记本> | 100V-240V 65W 自适应交流电源适配器 | 1.38Kg | 322.5mm | 214.8mm | 15.9mm |  | 冰河银 |  |  |  |  | 2年 | 整机免费保修2年 | 全国联保，享受三包服务 |  | 笔记本主机 x1适配器 x1数据线 x1快速入门 x1保修卡 x1
2492 | 戴尔游匣G16 7630(i9 13900HX/32GB/1TB/RTX4070/240Hz/机械键盘/白) | 1.6万 |  | 2023年03月 | 家用 | 游戏本 | 预装Windows 11 Home Basic 64bit（64位家庭普通版）> | 英特尔 酷睿i9 13代系列 | Intel 酷睿i9 13900HX旗舰机 |  | 5.4GHz运行流畅 | 24核心/32线程 |  |  | 36MB | 10nm> |  | 32GB（16GB×2）极速运行热门游戏本> | DDR5 4800MHz> | 2xSO-DIMM | 32GB | 1TB> | SSD固态硬盘（PCIe4.0）> | 不支持触控 | WVA | 16英寸16 | 16:10 | 2560x1600超高清屏 | 240Hz> |  | DC调光，莱茵TUV Rheinland专业认证 |  | 发烧级独立显卡 | NVIDIA GeForce RTX 4070 | 8GB显示流畅 | GDDR6> | 140W | 支持 | 128bit> | 720p HD摄像头高清 | 杜比认证音效 | 2×2.5W立体声音响 | 双阵列麦克风 | WiFi6>，Intel AX201，支持802.11ax无线协议> |  | 支持，蓝牙5.2模块 | 后置：1×USB 3.2 Gen 1 Type-A，1×Type-C右侧：2×USB 3.2 Gen 1 Type-A | 后置：1×HDMI2.1 | 左侧：1×3.5mm耳机/麦克风二合一接口 | 左侧：1×RJ45（网络接口） |  | 触摸板 | 机械键盘（RGB） |  |  | 6芯锂电池>，86瓦时 | 视具体使用环境而定长续航笔记本> | 100V-240V 330W 自适应交流电源适配器 | 2.87Kg | 356.98mm | 288.73mm | 25.65mm | 塑料/铝材 | 皓影白 |  | 双风扇，4出风口，VC冷凝均热板 | Office家庭和学生版 | AWCC外星人智动能技术平台6.0，ALIENWARE ECO生态设备联动系统 | 2年 |  | 全国联保，享受三包服务 |  | 笔记本主机 x1电源适配器 x1电源线 x1三包卡 x1说明书 x1安全和管制信息 x1
2493 | 荣耀MagicBook 14(i5 10210U/16GB/512GB/MX250) | 5199 |  | 2020年01月 | 家用 | 轻薄笔记本 | 预装Windows 10 | 英特尔 酷睿i5 10代系列 | Intel 酷睿i5 10210U中端主流机 | 1.6GHz | 4.2GHz运行流畅 | 四核心/八线程多任务运行强 | OPI 4GT/s | Comet Lake | 6MB | 14nm> | 15W中等耗电 | 16GB极速运行 | DDR4 2400MHz |  |  | 512GB> | SSD固态硬盘> | 不支持触控 |  | 14英寸14游戏、便捷 | 16:9 | 1920x1080全高清屏 |  |  | IPS屏，雾面屏，三边4.8mm边框，84%屏占比 |  | 性能级独立显卡 | NVIDIA GeForce MX250 | 2GB略显吃力 |  |  |  |  | 集成100万像素摄像头普清 | Dolby Atmos Sound System音效技术 | 内置双扬声器 | 内置双麦克风 | 支持802.11a/b/g/n/ac无线协议>，支持双频（2.4GHz+5GHz）> |  | 支持，蓝牙5.0模块 | 1×USB2.0，1×USB3.0，1×USB Type-C | HDMI> | 耳机/麦克风二合一接口 |  |  | 触摸板 | 全尺寸背光键盘，巧克力键盘>，孤岛式键盘> | 支持智能指纹识别功能 |  | 聚合物电池，56瓦时 | 9.5小时左右，视具体使用环境而定长续航笔记本> | 100V-240V 65W 自适应交流电源适配器 | 1.38Kg | 322.5mm | 214.8mm | 15.9mm |  | 冰河银 |  |  |  |  | 2年 | 整机免费保修2年 | 全国联保，享受三包服务 |  | 笔记本主机 x1适配器 x1数据线 x1快速入门 x1保修卡 x1
2494 | 联想扬天 威6-14 2020(i5 1035G1/32GB/512GB+1TB/2G独显) | 6189 |  | 2019年12月 | 商用 | 商务办公本 | 预装Windows 10 Home | 英特尔 酷睿i5 10代系列 | Intel 酷睿i5 1035G1中端主流机 | 1000MHz | 3.6GHz运行流畅 | 四核心/八线程多任务运行强 |  | Ice Lake> | 6MB | 10nm> | 15W中等耗电 | 32GB极速运行 | DDR4 2666MHz> | 1xSO-DIMM | 32GB | 512GB+1TB> | 混合硬盘（SSD+HDD）> | 不支持触控 |  | 14英寸14游戏、便捷 | 16:9 | 1920x1080全高清屏 |  |  | LED背光>，防眩光雾面屏，IPS屏，5.6mm微边框 |  | 入门级独立显卡 | AMD Radeon 625 | 2GB略显吃力 | GDDR5> |  |  |  | 720p HD摄像头，防窥摄像头高清 | 内置音效芯片 | 内置扬声器 | 内置麦克风 | 支持802.11ac无线协议> |  | 支持，蓝牙4.1模块 | 1×USB2.0，2×USB3.0，2×USB Type-C（其中一个全功能接口） | HDMI> | 耳机/麦克风二合一接口 | RJ45（网络接口），电源接口 | 四合1读卡器 | 触摸板 | 防渗漏键盘> | 支持智能指纹识别功能 |  | 4芯锂电池 | 5-8小时，视具体使用环境而定长续航笔记本> | 100V-240V 自适应交流电源适配器 | 1.54Kg | 323.18mm | 222.52mm | 17.9mm |  | 灰色 | 安全锁孔 |  | Office家庭和学生版2016 |  | 1年 | 整机（含随机电池）免费保修1年 | 全国联保，享受三包服务 | 笔记本礼包（需另行购买） | 笔记本主机 x1电池 x1电源适配器 x1电源线 x1说明书 x1保修卡 x1
2495 | 机械革命蛟龙16(R7 6800H/16GB/512GB/RTX3070Ti) | 8999 |  | 2022年09月 | 家用 | 游戏本 | 预装Windows 11 Home Basic 64bit（64位家庭普通版）> | AMD Ryzen 7 6000系列 | AMD Ryzen 7 6800H | 3.2GHz | 4.7GHz运行流畅 | 八核心/十六线程多任务运行强 |  | Zen 3+ | 16MB | 6nm | 75W耗电高 | 16GB极速运行热门游戏本> | DDR5 4800MHz> | 2 | 32GB | 512GB> | SSD固态硬盘> | 不支持触控 | LED | 16英寸16 | 16:10 | 2560x1600超高清屏 | 240Hz> | 100% | DC调光，AG-防眩光屏 |  | 发烧级独立显卡 | NVIDIA GeForce RTX 3070Ti> | 8GB显示流畅 | GDDR6> | 150w | 支持 | 256bit> | 集成摄像头普清 | Nahimic声效认证 | 内置扬声器 | 内置麦克风 | WiFi6E | 2.5Gbps以太网卡> | 支持蓝牙功能 | 左侧：1×USB2.0右侧：1×USB2.0，2×USB3.1后置：1×USB3.2，1×USB Type-C | HDMI 2.1 | 耳机/麦克风二合一接口 | RJ45（网络接口），电源接口 |  | 触摸板 | 背光键盘（RGB），全尺寸键盘> | 不支持> | 不支持> | 4芯锂电池，62瓦时 | 视具体使用环境而定长续航笔记本> | 100V-240V 230W 自适应交流电源适配器 | 2.45Kg | 355.2mm | 276.86mm | 27.4mm | A面金属材质 |  |  | 双风扇（71片扇叶），4出风口，5铜管，冰刀1.0散热系统 |  |  | 2年 |  | 全国联保，享受三包服务 |  | 笔记本主机 x1适配器 x1电源线 x1说明书 x2
2496 | ThinkBook 14+ 2023 锐龙版(R7 7840H/16GB/1TB/780M集显) | 价格面议 | ￥4580 | 2023年 | 商用 | 轻薄笔记本商务办公本 | 预装Windows 11 Home Basic 64bit（64位家庭普通版）> | AMD Ryzen 7 7000系列 | AMD Ryzen 7 7840H | 3.8GHz | 5.1GHz运行流畅 | 八核心/十六线程多任务运行强 |  | Zen 4 | 16MB | 7nm> |  | 16GB极速运行 | LPDDR5（低功耗版）6400MHz> |  | 16GB | 1TB> | SSD固态硬盘（PCIe4.0）> | 不支持触控 | IPS | 14英寸14游戏、便捷 | 16:10 | 2880x1800超高清屏 | 90Hz | 100% | DC调光，莱茵TUV硬件级低蓝光认证，TUV Eyesafe护眼认证 |  | 集成显卡> | AMD Radeon 780M | 共享内存容量略显吃力 |  |  |  |  | 1080p FHD摄像头（IR）高清 | 杜比全景声 | 内置扬声器 | 抗噪麦克风 | WiFi6>，支持802.11ax无线协议> | 1000Mbps以太网卡 | 支持，蓝牙5.2模块 | 左侧：1×USB3.1，1×USB3.2 全功能Type-C，1×Thunderbolt4右侧：1×USB2.0（隐藏式），1×USB3.1 | 左侧：HDMI2.1 TMDS | 左侧：1×3.5mm耳机/麦克风二合一接口 | 右侧：1×RJ45（网络接口） | 右侧：1×Micro SD读卡器 | 触摸板 | 背光键盘 | 不支持> | 支持智能人脸识别功能 | 4芯锂电池，62瓦时 | 视具体使用环境而定长续航笔记本> | 100V-240V 100W 自适应交流电源适配器 | 1.4Kg | 312mm | 224mm | 15.9mm | 全金属机身 | 苍岩灰 | 通过MIL-STD-810H军标测试 | 双风扇，双出风口 | Office家庭和学生版 | Fn+Q性能模式 | 2年 |  | 全国联保，享受三包服务 |  | 笔记本主机 x1电源适配器 x1用户指南 x1
2497 | 机械革命S5(i5 11320H/16GB/512GB/集显/2.5K) | 4199 |  | 2021年09月 | 家用 | 轻薄笔记本 | 预装Windows 10 Home Basic 64bit（64位家庭普通版）> | 英特尔 酷睿i5 11代系列 | Intel 酷睿i5 11320H中端主流机 | 3.2GHz | 4.5GHz运行流畅 | 四核心/八线程多任务运行强 |  | Tiger Lake-Refresh | 8MB | 10nm> | 35W | 16GB（8GB×2）极速运行 | DDR4 3200MHz> | 2xSO-DIMM | 64GB | 512GB> | SSD固态硬盘> | 不支持触控 |  | 14英寸14游戏、便捷 | 16:9 | 2560x1440超高清屏 | 60Hz> |  |  |  | 集成显卡> |  | 共享内存容量略显吃力 |  |  |  |  | 720p HD摄像头（IR）高清 | 内置音效芯片 | 内置扬声器 | 内置麦克风 | 支持802.11ax无线协议>，2×2MiMO | 1000Mbps以太网卡 | 支持，蓝牙5.1模块 | 1×USB3.1，1×USB3.1 Type-C，1×Thunderbolt4 | HDMI2.0 | 耳机/麦克风二合一接口 | 电源接口 |  | 触摸板 | 背光键盘 | 支持智能指纹识别功能 |  | 3芯锂电池，50瓦时 | 5-8小时左右，视具体使用环境而定长续航笔记本> | 100V-240V 90W 自适应交流电源适配器 | 1.3Kg | 323mm | 219mm | 16.8mm | 镁铝合金材质 | 银色 |  | 双风扇，双热管 |  |  | 2年 | 整机1年 | 全国联保，享受三包服务 |  | 主机 x1电源适配器 x1电源线 x1保修卡 x1
2498 | 联想拯救者 Y9000P 2022(i5 12500H/16GB/512GB/RTX3060) | 9299 |  | 2022年03月 | 家用 | 游戏本 | 预装Windows 11 Home Basic 64bit（64位家庭普通版）> | 英特尔 酷睿i5 12代系列 | Intel 酷睿i5 12500H中端主流机 | 2.5GHz | 4.5GHz运行流畅 | 12核心/16线程 |  | Alder Lake> | 18MB | Intel 7（10nm） |  | 16GB（8GB×2）极速运行热门游戏本> | DDR5 4800MHz> |  |  | 512GB> | SSD固态硬盘> | 不支持触控 | IPS屏 | 16英寸16 | 16:10 | 2560x1600超高清屏 | 165Hz> | 100% | DC调光，10bit 色深 |  | 发烧级独立显卡 | NVIDIA GeForce RTX 3060> | 6GB显示流畅 | GDDR6> | 140w | 支持 | 192bit> |  | Nahimic音效 | 4×立体声扬声器 | 阵列式麦克风 | 支持802.11ax无线协议> | 2.5Gbps以太网卡> | 支持，蓝牙5.2模块 | 3×USB3.2，2×USB3.2 Type-C，1×Thunderbolt4 | HDMI> | 耳机/麦克风二合一接口 | RJ45（网络接口），电源接口 |  | 触摸板 | 背光键盘 | 不支持> | 不支持> | 锂电池，80瓦时 | 视具体使用环境而定长续航笔记本> | 100V-240V 300W 自适应交流电源适配器 | 2.53Kg | 359.9mm | 264.4mm | 26.4mm | AB面金属 | 钛晶灰 |  | 双风扇，四热管，四出风口
2499 | 三星星曜NP750XBE-X02CN | 6499 |  | 2019年06月 | 家用 | 轻薄笔记本 | 预装Windows 10 | 英特尔 酷睿i5 8代系列 | Intel 酷睿i5 8265U中端主流机 | 1.6GHz | 3.9GHz运行流畅 | 四核心/八线程多任务运行强 | OPI 4 GT/s | Whiskey Lake> | 6MB | 14nm> | 15W中等耗电 | 8GB运行流畅 |  |  |  | 512GB> | SSD固态硬盘> | 不支持触控 |  | 15.6英寸15.6游戏、便捷 | 16:9 | 1920x1080全高清屏 |  |  | 钻石切割边缘，窄边框>，IPS屏，83.5%屏占比 |  | 性能级独立显卡 | NVIDIA GeForce MX250 | 2GB略显吃力 | GDDR5> |  |  | 64bit> |  | 杜比3D环绕音效 | [5 empty] | 2×USB3.0，1×USB Type-C数据接口实拍图> |  | 耳机/麦克风二合一接口音频接口实拍图> |  | Micro SD读卡器 | 触摸板 |  | 支持智能指纹识别功能 |  | 锂电池，55瓦时 | 视具体使用环境而定长续航笔记本> | 100V-240V 自适应交流电源适配器 | 1.79Kg | 359.5mm | 238.3mm | 15.9mm | 镁铝合金材质 | 银色 |  |  |  |  | 1年 | 整机1年，主要部件2年，电池12个月 | 全国联保，享受三包服务
2500 | ThinkBook 16p 2022 锐龙版(R7 6800H/16GB/512GB/RTX3060) | 9499 |  | 2022年07月 | 商用 | 轻薄笔记本商务办公本 | 预装Windows 11 Home Basic 64bit（64位家庭普通版）> | AMD Ryzen 7 6000系列 | AMD Ryzen 7 6800H | 3.2GHz | 4.7GHz运行流畅 | 八核心/十六线程多任务运行强 |  | Zen 3+ | 16MB | 6nm |  | 16GB极速运行 | LPDDR5（低功耗版）6400MHz> |  | 16GB | 512GB> | SSD固态硬盘（PCIe4.0）> | 不支持触控 | LCD | 16英寸16 | 16:10 | 2560x1600超高清屏 | 165Hz> | 100% | 10.7亿，莱茵TUV硬件级低蓝光认证，X-Rite Pantone专业级色彩校准 | ＜1 | 发烧级独立显卡 | NVIDIA GeForce RTX 3060> | 6GB显示流畅 | GDDR6> |  |  | 192bit> | 1080p FHD摄像头（IR）高清 | Dolby Vision Harman认证音效 | 内置扬声器 | 内置麦克风 | WiFi6>，支持802.11ax无线协议> |  | 支持，蓝牙5.0模块 | 右侧：1×USB3.2 Type-C，1×USB4.0 Type-C后置：2×USB3.2 | HDMI2.1 | 耳机/麦克风二合一接口 | 电源接口 | SD读卡器 | 触摸板 | 全尺寸背光键盘（包含独立数字键盘） | 支持智能指纹识别功能 | 支持智能人脸识别功能 | 4芯锂电池，71瓦时 | 10小时左右，视具体使用环境而定长续航笔记本> | 100V-240V 170W 自适应交流电源适配器 | 1.99Kg | 356mm | 252mm | 16.4mm | 金属材质 | 苍岩灰 | 通过MIL-STD-810H军标测试，安全锁孔 | 潮汐散热系统，双风扇，4热管，4出风口 | Office家庭和学生版 | Fn+Q性能调节 | 1年 |  | 全国联保，享受三包服务 |  | 笔记本主机 x1电源适配器 x1电源线 x1用户指南 x1
2501 | 荣耀MagicBook 14 SE(R5 3500U/8GB/256GB/集显) | 4499 |  | 2020年08月 | 商用 | 商务办公本轻薄笔记本校园学生本 | 预装Windows 10 Home Basic 64bit（64位家庭普通版）> | AMD Ryzen 5 3000系列 | AMD Ryzen 5 3500U | 2.1GHz | 3.7GHz运行流畅 | 四核心/八线程多任务运行强 |  | Zen | 4MB | 12nm | 15W中等耗电 | 8GB（4GB×2）运行流畅 | DDR4 2400MHz | 2xSO-DIMM |  | 256GB> | PCle SSD固态硬盘 | 不支持触控 |  | 14英寸14游戏、便捷 | 16:9 | 1920x1080全高清屏 |  |  | FHD，LED背光>，雾面屏，45%NTSC，84%屏占比，250nits，三边4.8mm边框，莱茵低蓝光认证 |  | 集成显卡> | AMD Radeon Vega 8 Graphics | 共享内存容量略显吃力 |  |  |  |  | 隐藏式高清摄像头 | Dolby Atmos Sound System音效技术 | 内置双扬声器 | 内置双麦克风 | 支持802.11a/b/g/n/ac无线协议>，支持双频（2.4GHz+5GHz）> |  | 支持，蓝牙5.0模块 | 1×USB2.0，1×USB3.1，1×USB Type-C | HDMI> | 耳机/麦克风二合一接口 |  |  | 触摸板 | 全尺寸键盘> | 支持智能指纹识别功能 |  | 聚合物电池，56瓦时 | 10小时左右，视具体使用环境而定长续航笔记本> | 100V-240V 65W 自适应交流电源适配器 | 1.38Kg | 322.5mm | 214.8mm | 15.9mm | 镁铝合金材质 | 边框采用钻切工艺 |  | 单风扇，单热管，鲨鱼鳍2.0 S型扇叶 | Office家庭和学生版，华为电脑管家，显示管理 | 荣耀Magic-link2.0 | 2年 | 整机免费保修2年 | 全国联保，享受三包服务 |  | 主机 x165W USB-C 电源适配器 x1电源适配器线（USB-C） x1快速入门 x1保修卡 x1
2502 | 神舟战神T8-DA5NP | 6499 |  | 2022年07月 | 家用 | 游戏本 | 预装Windows 11 Home Basic 64bit（64位家庭普通版）> | 英特尔 酷睿i5 12代系列 | Intel 酷睿i5 12500H中端主流机 | 2.5GHz | 4.5GHz运行流畅 | 12核心/16线程 |  | Alder Lake> | 18MB | Intel 7（10nm） |  | 16GB极速运行热门游戏本> | DDR4 3200MHz> | 2xSO-DIMM | 64GB | 512GB> | SSD固态硬盘> | 不支持触控 | IPS | 16英寸16 | 16:9 | 1920x1200全高清屏 | 165Hz> | 100% |  |  | 发烧级独立显卡 | NVIDIA GeForce RTX 3060> | 6GB显示流畅 | GDDR6> |  |  |  | 集成摄像头普清 |  | 内置扬声器 | 内置麦克风 | WiFi6>，支持802.11ax无线协议> | 1000Mbps以太网卡 | 支持蓝牙功能 | 左侧：1×USB3.1，1×USB3.2后置：1×USB3.2 Type-C | 后置：HDMI，Mini DisplayPort1.4 | 左侧：耳机输出接口，麦克风输入接口 | 右侧：RJ45（网络接口）后置：电源接口 | 右侧：Micro SD读卡器 | 触摸板 | 全尺寸键盘>，背光键盘 | 不支持> | 不支持> | 4芯锂电池，54瓦时 |  | 100V-240V 180W 自适应交流电源适配器 | 2.15Kg | 359.5mm | 263.8mm | 26.1mm |  |  |  | 双风扇，5热管
2503 | ThinkPad S2 2022(21B70000CD) | 6499 |  | 2022年 | 商用 | 轻薄笔记本商务办公本 | 预装Windows 11 Home Basic 64bit（64位家庭普通版）> | 英特尔 酷睿i5 12代系列 | Intel 酷睿 i5 1235U | 1.3GHz | 4.4GHz运行流畅 | 10核心/12线程 |  | Alder Lake> | 12MB | Intel 7（10纳米）> |  | 16GB极速运行 | DDR4> |  | 32GB | 512GB> | SSD固态硬盘> | 不支持触控 | LED | 13.3英寸13.3移动、办公 | 16:10 | 1920x1200全高清屏 | 60Hz> |  | 防眩目屏> |  | 集成显卡> |  | 共享内存容量略显吃力 |  |  |  |  | 1080p FHD摄像头（IR）高清 | 杜比认证音效 | 内置扬声器 | 内置麦克风 | WiFi6>，支持802.11ax无线协议> |  | 支持，蓝牙5.2模块 | 左侧：1×USB3.1，1×Thunderbolt4右侧：1×USB3.1，1×USB Type-C | HDMI2.0 | 耳机输出接口 |  |  | 触摸板，指点杆 | 背光键盘 | 不支持> | 支持智能人脸识别功能 | 锂电池，46瓦时 | 视具体使用环境而定长续航笔记本> | 100V-240V 65W 自适应交流电源适配器 | 1.26Kg | 305mm | 218mm | 17.3mm |  | 黑色 | 通过MIL-STD-810H军标测试 |  | Office家庭和学生版 |  | 1年 |  | 全国联保，享受三包服务 |  | 笔记本主机 x1电源适配器 x1用户指南 x1
2504 | 惠普暗影精灵6(i7 10750H/16GB/1TB/RTX2070MQ/144Hz) | 8699 |  | 2020年07月 | 家用 | 游戏本 | 预装Windows 10 Home Basic 64bit（64位家庭普通版）> | 英特尔 酷睿i7 10代系列 | Intel 酷睿i7 10750H高端机 | 2.6GHz | 5GHz运行流畅 | 六核心/十二线程多任务运行强 | DMI 8 GT/s | Comet Lake-H> | 12MB | 14nm> | 45W耗电高 | 16GB（8GB×2）极速运行热门游戏本> | DDR4 2933MHz> |  | 32GB | 1TB> | SSD固态硬盘> | 不支持触控 |  | 15.6英寸15.6游戏、便捷 | 16:9 | 1920x1080全高清屏 | 144Hz> |  | FHD，81%屏占比，IPS广视角，左右边框4.97mm，上边框8.6mm，72%NTSC |  | 发烧级独立显卡 | NVIDIA GeForce RTX 2070 Max-Q | 8GB显示流畅 | GDDR6> |  |  |  | 集成摄像头普清 | Bang&Olufsen音效，DTS:Ultra 3D模拟环绕效果 | 内置扬声器 | 内置麦克风 | 支持802.11ax无线协议> | 1000Mbps以太网卡 | 支持蓝牙功能 | 3×USB3.1，1×Type-C（全功能） | HDMI>，Mini DisplayPort> | 耳机/麦克风二合一接口 | RJ45（网络接口），电源接口 | 多合1读卡器 | 触摸板 | 背光键盘（26键无冲突） |  |  | 锂电池 | 2-5小时，视具体使用环境而定长续航笔记本> | 100V-240V 150W 自适应交流电源适配器 | 2.36Kg | 357.96mm | 239.7mm | 22.5mm | C面金属材质 | 黑色 |  | 酷冷风暴散热技术，双风扇三铜管 | OMEN控制中心，Office家庭和学生版 |  | 1年 | 整机1年，主要部件2年 | 全国联保，享受三包服务 |  | 笔记本 x1适配器 x1保修卡 x1
2505 | 惠普暗影精灵6(i7 10750H/16GB/512GB/GTX1650Ti) | 7499 |  | 2020年07月 | 家用 | 游戏本 | 预装Windows 10 Home Basic 64bit（64位家庭普通版）> | 英特尔 酷睿i7 10代系列 | Intel 酷睿i7 10750H高端机 | 2.6GHz | 5GHz运行流畅 | 六核心/十二线程多任务运行强 | DMI 8 GT/s | Comet Lake-H> | 12MB | 14nm> | 45W耗电高 | 16GB（8GB×2）极速运行热门游戏本> | DDR4 2933MHz> |  | 32GB | 512GB> | SSD固态硬盘> | 不支持触控 |  | 15.6英寸15.6游戏、便捷 | 16:9 | 1920x1080全高清屏 | 60Hz> |  | FHD，81%屏占比，IPS广视角，左右边框4.97mm，上边框8.6mm，72%NTSC |  | 发烧级独立显卡 | NVIDIA GeForce GTX 1650Ti | 4GB正常 | GDDR6> |  |  |  | 集成摄像头普清 | Bang&Olufsen音效，DTS:Ultra 3D模拟环绕效果 | 内置扬声器 | 内置麦克风 | 支持802.11ax无线协议> | 1000Mbps以太网卡 | 支持蓝牙功能 | 3×USB3.1，1×Type-C（全功能） | HDMI>，Mini DisplayPort> | 耳机/麦克风二合一接口 | RJ45（网络接口），电源接口 | 多合1读卡器 | 触摸板 | 背光键盘（26键无冲突） |  |  | 锂电池 | 2-5小时，视具体使用环境而定长续航笔记本> | 100V-240V 150W 自适应交流电源适配器 | 2.36Kg | 357.96mm | 239.7mm | 22.5mm | C面金属材质 | 黑色 |  | 酷冷风暴散热技术，双风扇三铜管 | OMEN控制中心，Office家庭和学生版 |  | 1年 | 整机1年，主要部件2年 | 全国联保，享受三包服务 |  | 笔记本 x1适配器 x1保修卡 x1
2506 | ThinkPad T590(20N40016CD) | 9400 |  | 2019年04月 | 商用 | 商务办公本 | 预装Windows 10 Home（家庭版） | 英特尔 酷睿i7 8代系列 | Intel 酷睿i7 8565U高端机 | 1.8GHz | 4.6GHz运行流畅 | 四核心/八线程多任务运行强 | OPI 4 GT/s | Whiskey Lake> | 8MB | 14nm> | 15W中等耗电 | 8GB运行流畅 | DDR4 2400MHz |  |  | 512GB> | SSD固态硬盘> | 不支持触控 |  | 15.6英寸15.6游戏、便捷 | 16:9 | 1920x1080全高清屏 |  |  | FHD，LED背光>，IPS屏 |  | 性能级独立显卡 | NVIDIA Geforce MX250 | 2GB略显吃力 | GDDR5> |  |  | 64bit> | 720p HD摄像头高清 | 内置音效芯片 | 内置扬声器 | 双远场麦克风 | Intel 9560 2X2 AC |  | 支持，蓝牙4.1模块 | 2×USB3.1，USB Type-C接口>，Thunderbolt 3.0接口 | HDMI> | 耳机/麦克风二合一接口 | RJ45（网络接口），电源接口 | 4合1读卡器（MMC，SD，SDHC，SDXC） | 触摸板，指点杆 | 背光键盘 | 支持智能指纹识别功能 |  | 锂电池，57瓦时 | 视具体使用环境而定长续航笔记本> | 100V-240V 自适应交流电源适配器 | 1.75Kg | 328.8mm | 226.15mm | 19.95mm | PPS复合材质 | 黑色 |  |  | Office家庭和学生版 |  | 1年 | 一年人工和部件，1年全国86城市上门，1年意外保护，1年数据拯救 | 全国联保，享受三包服务 |  | 笔记本主机 x1电池 x1电源适配器 x1电源线 x1说明书 x1保修卡 x1
2507 | 神舟战神TX9-CT5DK | 9399 |  | 2019年04月 | 家用 | 游戏本 | 预装Windows 10 | 英特尔 酷睿i5 9代系列 | Intel 酷睿i5 9400中端主流机 | 2.9GHz | 4.1GHz运行流畅 | 六核心/六线程多任务运行强 | DMI3 8 GT/s | Coffee Lake> | 9MB | 14nm> | 65W耗电高 | 16GB极速运行热门游戏本> | DDR4> | 2xSO-DIMM | 32GB | 256GB+1TB | 混合硬盘（SSD+HDD）> | 不支持触控 |  | 16.1英寸16.1 | 16:9 | 1920x1080全高清屏 | 144Hz> |  | FHD，LED背光>，IPS窄边框，72色域 |  | 发烧级独立显卡 | NVIDIA GeForce RTX 2070> | 8GB显示流畅 | GDDR6> |  |  | 256bit> | 集成摄像头普清 | 内置音效芯片 | 内置扬声器 | 内置麦克风 | 内置无线网卡> | 1000Mbps以太网卡 | 支持蓝牙功能 | [5 empty] | 触摸板 | 背光键盘 |  |  | 6芯锂电池> | 视具体使用环境而定长续航笔记本> | 100V-240V 自适应交流电源适配器 | [10 empty] | 2年 | 主要部件2年，电池6个月，其它部件1年免费保修 | 全国联保，享受三包服务 |  | 笔记本电脑 x1电源适配器 x1用户手册 x1
2508 | ThinkPad neo 14 2022 锐龙版(R7 6800H/16GB/512GB/集显) | 6499 |  | 2022年06月 | 商用 | 轻薄笔记本商务办公本 | 预装Windows 11 Home Basic 64bit（64位家庭普通版）> | AMD Ryzen 7 6000系列 | AMD Ryzen 7 6800H | 3.2GHz | 4.7GHz运行流畅 | 八核心/十六线程多任务运行强 |  | Zen 3+ | 16MB | 6nm | 54W耗电高 | 16GB极速运行 | LPDDR5（低功耗版）6400MHz> | 2 |  | 512GB> | SSD固态硬盘（PCIe4.0）> | 不支持触控 | LED | 14英寸14游戏、便捷 | 16:10 | 2240x1400全高清屏 | 60Hz> | 100% | DC调光，TUV硬件低蓝光认证，TUV Eyesafe认证 |  | 集成显卡> |  | 共享内存容量略显吃力 |  |  |  |  | 1080p FHD摄像头（IR）高清 | Dolby Atmos | 内置扬声器 | 内置麦克风 | WiFi6E |  | 支持，蓝牙5.2模块 | 左侧：1×USB3.2，1×USB4.0后置：1×USB3.1 | HDMI 2.1 | 耳机/麦克风二合一接口 |  |  | 触摸板，指点杆 | 背光键盘 | 支持智能指纹识别功能 | 支持智能人脸识别功能 | 锂电池，57瓦时 | 视具体使用环境而定长续航笔记本> | 100V-240V 自适应交流电源适配器 | 1.47Kg | 314mm | 219mm | 17.9mm | A/D面金属材质 |  |  | 双风扇（70mm），加厚热管（2mm），超薄合金鳍片 | Office家庭和学生版 |  | 1年 |  | 全国联保，享受三包服务 |  | 笔记本主机 x1电源适配器 x1电源线 x1用户指南 x1
2509 | 华硕VivoBook15s X(i5 10210U/8GB/512GB/MX250) | 5299 |  | 2019年11月 | 家用 | 轻薄笔记本 | 预装Windows 10 Home | 英特尔 酷睿i5 10代系列 | Intel 酷睿i5 10210U中端主流机 | 1.6GHz | 4.2GHz运行流畅 | 四核心/八线程多任务运行强 | OPI 4 GT/s | Comet Lake | 6MB | 14nm> | 15W中等耗电 | 8GB（4GB×2）运行流畅 | DDR4 2400MHz | 1xSO-DIMM | 12GB（板载4GB+最大8GB） | 512GB> | SSD固态硬盘> | 不支持触控 |  | 15.6英寸15.6游戏、便捷 | 16:9 | 1920x1080全高清屏 |  |  | IPS屏，防眩光显示屏，雾面屏，四边窄边框，88%屏占比 |  | 性能级独立显卡 | NVIDIA Geforce MX250 | 2GB略显吃力 | GDDR5> |  | 不支持 | 64bit> | HD高清摄像头高清 |  | 立体声扬声器 | 内置麦克风 | 支持802.11ac无线协议> |  | 支持，蓝牙4.0模块 | 2×USB2.0，1×USB3.0，1×USB3.1 Gen1 Type-C | HDMI> | 耳机/麦克风二合一接口 | 电源接口 | microSD读卡器 |  | 全尺寸键盘> |  | 支持智能人脸识别功能 | 锂电池，37瓦时 | 视具体使用环境而定长续航笔记本> | 100V-240V 65W 自适应交流电源适配器 | 1.8Kg | 357.2mm | 230.4mm | 18mm |  | 冰川银，耀夜黑,莺苔绿 |  |  |  |  | 2年 | 2年全球联保，1年电池保修（需产品注册） | 全球联保
2510 | ROG 幻14(R7 4800HS/16GB/512GB/RTX2060MQ/LED版) | 9499 |  | 2020年06月 | 家用 | 游戏本 | 预装Windows 10 | AMD Ryzen 7 4000系列 | AMD Ryzen 7 4800HS | 2.9GHz | 4.2GHz运行流畅 | 八核心/十六线程多任务运行强 |  | Zen 2> | 8MB | 7nm> | 45W耗电高 | 16GB（8GB×2）极速运行热门游戏本> | DDR4 3200MHz> |  |  | 512GB> | SSD固态硬盘> | 不支持触控 |  | 14英寸14游戏、便捷 | 16:9 | 2560x1440超高清屏 | 60Hz> |  | QHD，IPS，300nits，72% ntsc色域 |  | 发烧级独立显卡 | NVIDIA GeForce RTX 2060 Max-Q | 6GB显示流畅 | GDDR6> |  | 不支持 |  |  | 杜比音效认证 | 4×音响 | 内置麦克风 | 支持802.11ax无线协议> |  | 支持，蓝牙5.0模块 | 2×USB3.1，2×USB3.0 Type-C（其中一个支持DP1.4和PD充电） | HDMI2.0b | 耳机/麦克风二合一接口 | 电源接口 |  | 触摸板 | 全尺寸背光键盘 | 支持智能指纹识别功能 |  | 4芯锂电池 | 视具体使用环境而定长续航笔记本> | 100V-240V 自适应交流电源适配器 | 1.7Kg | 324.6mm | 222.4mm | 19.9mm |  | 星空黑，A面搭载光显矩阵屏 | 安全锁孔 | 自清洁散热系统 |  |  | 2年 | 2年全球联保，1年电池保修（需产品注册） | 全球联保
2511 | ThinkBook 15(20RW000XCD) | 4999 |  | 2019年10月 | 商用 | 商务办公本 | 预装Windows 10 Home Basic 64bit（64位家庭普通版）> | 英特尔 酷睿i5 10代系列 | Intel 酷睿i5 10210U中端主流机 | 1.6GHz | 4.2GHz运行流畅 | 四核心/八线程多任务运行强 | OPI 4 GT/s | Comet Lake | 6MB | 14nm> | 15W中等耗电 | 8GB运行流畅 | DDR4 2666MHz> | 1xSO-DIMM | 40GB（板载8GB+可扩展32GB） | 512GB> | 32GB傲腾增强型SSD固态硬盘 | 不支持触控 |  | 15.6英寸15.6游戏、便捷 | 16:9 | 1920x1080全高清屏 |  |  | FHD，LED背光>，IPS，左右7mm边框，250nits |  | 入门级独立显卡 | AMD Radeon 620 | 4GB正常 | GDDR5> |  |  | 64bit> | 720p HD摄像头高清 | 哈曼认证立体声扬声器 | 内置扬声器 | 内置麦克风 | RTL8822CE，支持802.11ac无线协议> |  | 支持，蓝牙5.0模块 | 2×USB3.0，2×USB Type-C接口（其中一个全功能） | HDMI> | 耳机/麦克风二合一接口 | RJ45（网络接口），电源接口 |  | 触摸板 | Accutype键盘 | 支持智能指纹识别功能 | Windows Hello | 锂电池，45瓦时 | 视具体使用环境而定长续航笔记本> | 100V-240V 65W 自适应交流电源适配器 | 1.5Kg |  |  | 18.9mm | 金属材质 | 钛灰银 | 安全锁孔 |  | Office家庭和学生版，联想电脑管家 |  | 2年 | 整机免费保修2年，电池1年 | 全国联保，享受三包服务 | 笔记本礼包（需另行购买） | 笔记本主机 x1电源适配器 x1电源线 x1说明书 x1保修卡 x1
2512 | ThinkPad T480(20L5001RCD) | 暂无报价 |  | 2017年11月 | 商用 | 商务办公本 | 预装Windows 10 | 英特尔 酷睿i5 8代系列 | Intel 酷睿i5 8250U中端主流机 | 1.6GHz | 3.4GHz运行流畅 | 四核心/八线程多任务运行强 | OPI 4 GT/s | Kaby Lake R> | 6MB | 14nm> | 15W中等耗电 | 8GB（8GB×1）运行流畅 | DDR4 2400MHz | 2xSO-DIMM | 32GB | 256GB> | SSD固态硬盘> | 不支持触控 |  | 14英寸14游戏、便捷 | 16:9 | 1366x768普通屏 |  |  | HD，LED背光> |  | 性能级独立显卡 | NVIDIA Geforce MX150 | 2GB略显吃力 | GDDR5> |  |  | 64bit> | 720p HD摄像头高清 | 内置音效芯片 | 内置扬声器 | 内置麦克风 | Intel 8265 AC | 1000Mbps以太网卡 | 支持，蓝牙4.1模块 | 2×USB3.0，Thunderbolt 3接口，USB Type-C接口> | HDMI> | 耳机/麦克风二合一接口 | RJ45（网络接口），电源接口 | 4合1读卡器（MMC，SD，SDHC，SDXC） | 触摸板，指点杆 | 背光键盘 | 支持智能指纹识别功能 |  | 双电池（24瓦时内置+24瓦时后置） | 视具体使用环境而定长续航笔记本> | 100V-240V 自适应交流电源适配器 | 1.65Kg | 336.6mm | 232.5mm | 19.95mm | PPS混合材料 | 黑色 |  |  | Office 2016家庭学生版 |  | 1年 | 1年部件和人工，客户送修，网上注册送1年意外保护 | 全国联保，享受三包服务 |  | 笔记本主机 x1电池 x1电源适配器 x1电源线 x1说明书 x1保修卡 x1
2513 | HUAWEI MateBook D 14(i7 10510U/16GB/512GB/MX250) | 6199 | ￥6199 | 2019年11月 | 家用 | 轻薄笔记本商务办公本 | 预装Windows 10 | 英特尔 酷睿i7 10代系列 | Intel 酷睿i7 10510U高端机 | 1.8GHz | 4.9GHz运行流畅 | 四核心/八线程多任务运行强 | OPI 4GT/s | Comet Lake | 8MB | 14nm> | 15W中等耗电 | 16GB极速运行 | DDR4 2400MHz |  |  | 512GB> | SSD固态硬盘> | 不支持触控 |  | 14英寸14游戏、便捷 | 16:9 | 1920x1080全高清屏 |  |  | 4.8mm窄边框，178度可视角度，45NTSC，250尼特亮度，84%屏占比，IPS雾面屏，对比度800:1 |  | 性能级独立显卡 | NVIDIA GeForce MX250 | 2GB略显吃力 | GDDR5> |  |  |  | 前置100万像素摄像头 |  | 内置双扬声器 | 内置双麦克风 | 支持802.11a/b/g/n/ac无线协议>，支持双频（2.4GHz+5GHz）> |  | 支持，蓝牙5.0模块 | 1×USB2.0，1×USB3.0，1×USB Type-C | HDMI> | 耳机/麦克风二合一接口 |  |  | 触摸板 | 背光键盘，全尺寸键盘>，巧克力键盘>，孤岛式键盘> | 支持智能指纹识别功能 |  | 4芯锂电池，56瓦时 | 9.5小时左右，视具体使用环境而定长续航笔记本> | 100V-240V 65W 自适应交流电源适配器 | 1.38Kg | 322.5mm | 214.8mm | 15.9mm | A/C/D面铝合金材质，B面mylar聚酯树脂材质 | 皓月银，深空灰 |  |  |  |  | 2年 | 主机1年保修 | 全国联保，享受三包服务 |  | 笔记本电脑 x1HUAWEI USB-C电源适配器65W x1电源适配器线（USB-C） x1保修卡 x1快速入门 x1
2514 | 神舟战神ZX7-CP5A2 | 5999 |  | 2019年04月 | 家用 | 游戏本影音娱乐本 | 预装Windows 10 | 英特尔 酷睿i5 9代系列 | Intel 酷睿i5 9400中端主流机 | 2.9GHz | 4.1GHz运行流畅 | 六核心/六线程多任务运行强 | DMI3 8 GT/s | Coffee Lake> | 9MB | 14nm> | 65W耗电高 | 8GB运行流畅热门游戏本> | DDR4 2666MHz> | 2xSO-DIMM | 32GB | 512GB> | SSD固态硬盘> | 不支持触控 |  | 15.6英寸15.6游戏、便捷 | 16:9 | 1920x1080全高清屏 |  |  | FHD，LED背光>，45%色域，IPS屏 |  | 发烧级独立显卡 | NVIDIA GeForce GTX 1060 | 6GB显示流畅 | GDDR5> |  |  | 192bit> | 集成200万像素摄像头普清 | 内置音效芯片 | 立体声扬声器 | 内置麦克风 | 内置M.2无线 | 1000Mbps以太网卡 | 支持蓝牙功能 | 2×USB2.0，2×USB3.0，USB3.1 Type-C接口数据接口实拍图> | HDMI，2×Mini DisplayPort视频接口实拍图> | 耳机输出接口，麦克风输入接口音频接口实拍图> | RJ45（网络接口），电源接口其它接口实拍图> | 多合1读卡器 | 触摸板 | 背光键盘（RGB全彩） |  |  | 6芯锂电池>，62瓦时 | 2-3小时，视具体使用环境而定长续航笔记本> | 100V-240V 230W 自适应交流电源适配器 | 2.7Kg | 378mm | 267mm | 30mm | 复合材质> | 黑色 | 安全锁孔 | 双风扇+四铜管散热 | 附带软件 |  | 2年 | 主要部件2年，电池6个月，其它部件1年免费保修 | 全国联保，享受三包服务 |  | 笔记本主机 x1电池 x1电源适配器 x1电源线 x1说明书 x1保修卡 x1
2515 | 联想小新 14(i5 8265U/8GB/512GB) | 4999 |  | 2019年02月 | 家用 | 轻薄笔记本 | 预装Windows 10 Home Basic 64bit（64位家庭普通版）> | 英特尔 酷睿i5 8代系列 | Intel 酷睿i5 8265U中端主流机 | 1.6GHz | 3.9GHz运行流畅 | 四核心/八线程多任务运行强 | OPI 4 GT/s | Whiskey Lake> | 6MB | 14nm> | 15W中等耗电 | 8GB（4GB×2）运行流畅 | DDR4> |  |  | 512GB> | SSD固态硬盘> | 不支持触控 |  | 14英寸14游戏、便捷 | 16:9 | 1920x1080全高清屏 |  |  | FHD，LED背光>，4.5mm窄边框，178广视角IPS屏，180度开合，81.8%屏占比 |  | 性能级独立显卡 | NVIDIA GeForce MX230 | 2GB略显吃力 | GDDR5> |  |  | 64bit> | 720p HD摄像头高清 | 杜比音效认证 |  |  | 1*1 AC无线局域网卡 |  |  | 2×USB3.0，1×USB Type-C数据接口实拍图> | HDMI视频接口实拍图> | 耳机/麦克风二合一接口音频接口实拍图> | 电源接口其它接口实拍图> | 4合1读卡器（MMC，SD，SDHC，SDXC） |  |  |  |  | 锂电池，52.5瓦时 | 10小时左右，视具体使用环境而定长续航笔记本> | 100V-240V 自适应交流电源适配器 | 1.55Kg |  |  | 17.9mm | 镁铝合金材质 | 渣渣灰，仙女粉 |  |  | Office家庭和学生版 |  | 2年 | 整机免费保修2年，电池1年 | 全国联保，享受三包服务 | 笔记本礼包（需另行购买） | 笔记本主机 x1电源适配器 x1电源线 x1说明书 x1保修卡 x1
2516 | Alienware M16 R2(Ultra9 185H/32GB/1TB/RTX4090) | 4.7万 |  | 2024年01月 | 家用 | 游戏本 | 预装Windows 11 Home Basic 64bit（64位家庭普通版）> | 英特尔 酷睿Ultra 9系列 | Intel 酷睿Ultra9 185H | 2.3GHz | 5.1GHz运行流畅 | 16核心/22线程 |  | Meteor Lake | 24MB | 4nm |  | 32GB（16GB×2）极速运行热门游戏本> | LPDDR5X 7467MT/s | 2xSO-DIMM | 64GB | 1TB> | SSD固态硬盘（NVMe）> | 不支持触控 |  | 16英寸16 | 16:10 | 2560x1600超高清屏 | 240Hz> | 100% | 莱茵TUV硬件级防蓝光认证，杜比视界 |  | 发烧级独立显卡 | NVIDIA GeForce RTX 4090 | 16GB显示流畅 | GDDR6> |  | 支持 |  | 1080p FHD摄像头（IR）高清 | 杜比全景声 | 2×2W立体声音响 | 双阵列式麦克风 | intel BE202，WiFi6E，支持802.11ax无线协议> | 1000Mbps以太网卡 | 支持，蓝牙5.4模块 | 右侧：2×USB3.1后置：1×USB3.2 Type-C，1×Thunderbolt4 | HDMI2.1 | 3.5mm耳机/麦克风二合一接口 | 1×RJ45（网络接口），电源接口 | Micro SD读卡器 |  | 背光键盘（单键RGB） |  |  | 6芯锂电池>，90瓦时 |  | 100V-240V 240W 自适应交流电源适配器 | 2.61Kg | 363.9mm | 249.4mm | 19.9mm |  | 颜色，星辰银 |  | 双风扇，4热管，2进风口，3出风口，空气导流带
2517 | 戴尔Latitude 12 7000系列 7290(i5 8250U/4GB/256GB) | 6999 |  | 2018年01月 | 商用 | 商务办公本 | 预装Windows 10 | 英特尔 酷睿i5 8代系列 | Intel 酷睿i5 8250U中端主流机 | 1.6GHz | 3.4GHz运行流畅 | 四核心/八线程多任务运行强 | OPI 4 GT/s | Kaby Lake R> | 6MB | 14nm> | 15W中等耗电 | 4GB操作吃力 | DDR4 2400MHz |  |  | 256GB> | SSD固态硬盘> | 不支持触控 |  | 12.5英寸12.5移动、办公 | 16:9 | 1366x768普通屏 |  |  | HD，防眩光屏> |  | 核芯显卡> | Intel GMA UHD 620 | 共享内存容量略显吃力 | 无 |  |  |  | 720p HD摄像头高清 | 内置音效芯片 | 内置扬声器 | 内置麦克风 | Intel 8265 AC，支持双频（2.4GHz+5GHz）> |  | 支持，蓝牙4.2模块 | 2×USB3.1，1×USB Type-C | HDMI> | 耳机/麦克风二合一接口 | RJ45（网络接口），电源接口 | SD 4.0读卡器 | 触摸板 | 单指点背光键盘 | 支持智能指纹识别功能 |  | 3芯锂电池，60瓦时 | 视具体使用环境而定长续航笔记本> | 100V-240V 65W 自适应交流电源适配器 | 1.19Kg | 304.8mm | 207.9mm | 16.53mm | 复合材质> | 黑色 | 安全锁孔 |  | Office试用版 |  | 3年 | 3年工作日上门服务，电池1年保修 | 全国联保，享受三包服务 |  | 笔记本主机 x1电源适配器 x1电源线 x1说明书 x1保修卡 x1
2518 | 华硕灵耀X 双屏(i7 1165G7/16GB/512GB/MX450) | 1.1万 |  | 2021年02月 | 家用 | 创意设计PC | 预装Windows 10 Home Basic 64bit（64位家庭普通版）> | 英特尔 酷睿i7 11代系列 | Intel 酷睿i7 1165G7高端机 | 2.8GHz | 4.7GHz运行流畅 | 四核心/八线程多任务运行强 |  | Tiger Lake> | 12MB | 10nm> | 12-28W | 16GB（8GB×2）极速运行 | LPDDR4X（低功耗版）4266MHz> |  |  | 512GB> | SSD固态硬盘> | 支持十点触控 |  | 14英寸14游戏、便捷 | 16:9 | 1920x1080全高清屏 |  |  | FHD，NanoEdge全面屏，93%屏占比，100%sRGB，PanTone认证，400nits，莱茵低蓝光认证，DC调光，12.6英寸ScreenPad Plus2全高清触控副屏 |  | 性能级独立显卡 | NVIDIA GeForce MX450 | 2GB略显吃力 | GDDR6> |  | 不支持 |  | 红外摄像头 | Harman Kardon认证 | 内置扬声器 | 内置麦克风 | 支持802.11ax无线协议> |  | 支持，蓝牙5.1模块 | 1×USB3.1，2×Thunderbolt4 | HDMI> | 耳机/麦克风二合一接口 |  | Micro SD读卡器 | 触摸板（数字小键盘） | 全尺寸键盘>，背光键盘（三挡背光） |  | 支持智能人脸识别功能 | 4芯锂电池，70瓦时 | 13.5小时左右，视具体使用环境而定长续航笔记本> | 100V-240V 自适应交流电源适配器 | 1.59Kg | 324mm | 222mm | 15.9mm | 镁铝合金材质 | 爵士蓝，一体工艺外壳 | 安全锁孔 | AAS Plus风洞设计，涡轮风扇 | 华硕闪传 | 一键强冷散热 | 2年 | 2年全球联保，1年电池保修（需产品注册） | 全球联保 |  | 笔记本主机 x1电源适配器 x1用户手册 x1保修卡 x1内胆包 x1支架 x1
2519 | 机械革命耀世16 Pro(i7 14650HX/32GB/1TB/RTX4060) | 8799 |  | 2024年07月 | 家用 | 游戏本 | 预装Windows 11 Home Basic 64bit（64位家庭普通版）> | 英特尔 酷睿i7 14代系列 | Intel 酷睿i7 14650HX高端机 |  | 5.2GHz运行流畅 | 16核心/24线程 |  | Raptor Lake | 30MB | Intel 7（10纳米）> | 55W耗电高 | 32GB极速运行热门游戏本> | DDR5 5600MHz> | 2xSO-DIMM | 64GB | 1TB> |  | 不支持触控 |  | 16英寸16 | 16:10 | 2560x1600超高清屏 | 240Hz> | 100% | DC调光 | ＜2 | 发烧级独立显卡 | NVIDIA GeForce RTX 4060 | 8GB显示流畅 | GDDR6> | 115W | 支持 |  | 1080p FHD摄像头（IR）高清 | Nahimic声学算法调校 | 立体声扬声器 | 内置麦克风 | WiFi6E，支持802.11ax无线协议> | 1000Mbps以太网卡 | 支持，蓝牙5.3模块 | 左侧：1×USB3.2（Gen1）， 1×USB3.2 Gen1 Type-C右侧：2×USB3.2（Gen1）后置：1×Thunderbolt4 | 1×HDMI2.1 | 3.5mm耳机/麦克风二合一接口 | 1×RJ45（网络接口），电源接口 |  | 触摸板 | 全尺寸键盘（包含独立数字键盘） >，背光键盘 |  | 支持 | 4芯锂电池，60瓦时 |  | 100V-240V 240W 自适应交流电源适配器 |  |  |  |  | A/C/D面金属材质 |  |  | 双风扇，7热管，4出风口
2520 | 机械革命蛟龙16K(R7 7435H/32GB/1TB/RTX4060) | 6299 |  | 2023年02月 | 家用 | 游戏本 | 预装Windows 11 Home Basic 64bit（64位家庭普通版）> | AMD Ryzen 7 7000系列 | AMD Ryzen 7 7435H | 3.1GHz | 4.5GHz运行流畅 | 八核心/十六线程多任务运行强 |  | Zen 3+ | 16MB | 6nm | 45W耗电高 | 32GB（16GB×2）极速运行热门游戏本> | DDR5 4800MHz> | 2xSO-DIMM | 32GB | 1TB> | SSD固态硬盘（PCIe4.0）> | 不支持触控 | LED | 16英寸16 | 16:10 | 2560x1600超高清屏 | 165Hz> | 100% | DC调光 |  | 发烧级独立显卡 | NVIDIA GeForce RTX 4060 | 8GB显示流畅 | GDDR6> | 140W |  |  | 集成摄像头普清 | Nahimic音效 | 内置扬声器 | 内置麦克风 | WiFi6E，支持802.11ax无线协议> | 1000Mbps以太网卡 | 支持，蓝牙5.2模块 | 左侧：1×USB2.0 Type-A右侧：2×USB3.1 Type-A后置：1×USB3.2 Type-C | 后置：1×HDMI2.1，1×Mini DisplayPort | 左侧：1×耳机输出接口，1×麦克风输入接口 | 后置：1×RJ45（网络接口），1×电源接口 | 右侧：1×SD读卡器 | 触摸板 | 背光键盘（RGB背光） |  |  | 4芯锂电池，62.32瓦时 | 视具体使用环境而定长续航笔记本> | 100V-240V 240W 自适应交流电源适配器 | 2.2Kg | 358.44mm | 251.2mm | 26.15mm | 全金属材质 |  | 安全锁孔 | 双风扇，五铜管，四出风口，冰刃2.0散热系统 | Office家庭和学生版 |  | 2年 |  | 全国联保，享受三包服务 |  | 笔记本主机 x1电源适配器 x1说明单页 x1
2521 | 联想小新 Air 14 Plus 2021 酷睿版(i5 1155G7/16GB/512GB/MX450/Win11) | 5546 |  | 2021年10月 | 商用 | 轻薄笔记本 | 预装Windows 11 Home Basic 64bit（64位家庭普通版）> | 英特尔 酷睿i5 11代系列 | Intel 酷睿i5 1155G7中端主流机 | 2.7GHz | 4.5GHz运行流畅 | 四核心/八线程多任务运行强 | OPI 4GT/s | Tiger Lake> | 12MB | 10nm | 28W | 16GB（8GB×2）极速运行 | DDR4 3200MHz | 2xSO-DIMM | 16GB（板载内存不可升级） | 512GB> | SSD固态硬盘> | 不支持触控 | IPS屏 | 14英寸14游戏、便捷 | 16:10 | 2240x1400全高清屏 |  |  | DC调光 |  | 性能级独立显卡 | NVIDIA GeForce MX450 | 2GB略显吃力 |  |  |  |  | 720p HD摄像头（IR，TOF）高清 | 杜比全景声 | 2×2W立体声音响 | 内置麦克风 | 支持802.11ax无线协议，2×2MiMO |  | 支持，蓝牙5.0模块 | 2×USB3.1，1×USB Type-C，1×全功能Type-C | HDMI> | 耳机/麦克风二合一接口 |  | SD读卡器 | 触摸板 | 背光键盘（TrueStrike原感键盘） |  | 支持智能人脸识别功能 | 锂电池，56.5瓦时 | 10小时左右，视具体使用环境而定长续航笔记本> | 100V-240V 65W 自适应交流电源适配器 | 1.4Kg | 312.2mm | 221mm | 15.9mm | 金属材质 | 银色 |  | 单风扇，双热管，Hurricane散热系统 | 联想智能语音助手，Office家庭和学生版 | 智能亮度调节，第三代Fn+Q模式切换 | 2年 | 整机免费保修2年，电池1年 | 全国联保，享受三包服务 |  | 笔记本主机 x1电源适配器 x1
2522 | 联想YOGA 13s 2021 锐龙版(R5 5600U/16GB/512GB/集显/Win11) | 5199 |  | 2021年06月> | 商用 | 轻薄笔记本商务办公本 | 预装Windows 11 Home Basic 64bit（64位家庭普通版）> | AMD Ryzen 5 5000系列 | AMD Ryzen 5 5600U | 2.3GHz | 4.2GHz运行流畅 | 六核心/十二线程多任务运行强 |  | Zen 3> | 16MB | 7nm | 15W中等耗电 | 16GB极速运行 | LPDDR4x（低功耗版）4266MHz | 2xSO-DIMM | 16GB（板载内存不可升级） | 512GB> | SSD固态硬盘> | 不支持触控 |  | 13英寸13移动、办公 | 16:10 | 2560x1600超高清屏 | 60Hz |  | DC调光，杜比视界 |  | 集成显卡 |  | 共享内存容量略显吃力 |  |  |  |  | 720p HD摄像头（IR，TOF）高清 | 杜比全景声 | 2×2W立体声音响 | 内置麦克风 | 支持802.11ax无线协议 |  | 支持，蓝牙5.0模块 | 1×全功能Type-C，2×全功能Type-C |  | 耳机/麦克风二合一接口 |  |  | 触摸板 | 背光键盘（TrueStrike原感键盘） |  | 支持智能人脸识别功能 | 40芯锂电池，50瓦时 | 视具体使用环境而定长续航笔记本> | 100V-240V 65W 自适应交流电源适配器 | 1.19Kg | 295.88mm | 208.85mm | 13.8mm | 金属材质 | 银色 |  | 双风扇，双热管 | 联想智能语音助手，Office家庭和学生版 | 智能亮度调节，Fn+Q模式切换 | 2年 | 整机免费保修2年，电池1年 | 全国联保，享受三包服务 |  | 笔记本主机 x1电源适配器 x1
2523 | 戴尔Latitude 3400(N006L3400-D1316CN) | 4319 |  | 2019年 | 商用 | 商务办公本 |  | 英特尔 酷睿i3 8代系列 | Intel 酷睿i3 8145U主流机 | 2.1GHz | 3.9GHz运行流畅 | 双核心/四线程多任务运行弱 | OPI 4 GT/s | Whiskey Lake> | 4MB | 14nm> | 15W中等耗电 | 4GB（4GB×1）操作吃力 | DDR4 2666MHz> |  |  | 1TB> | 5400转> | 不支持触控 |  | 14英寸14游戏、便捷 | 16:9 | 1366x768普通屏 |  |  | HD，LED背光>，防眩光 |  | 集成显卡> | Intel GMA HD（集成于处理器）> | 共享内存容量略显吃力 | 无 |  |  |  | 集成摄像头普清 | 内置音效芯片 | 内置扬声器 | 内置麦克风 | Intel 9560 AC，支持802.11ac无线协议2x2 |  | 支持，蓝牙5.0模块 | 1×USB2.0，2×USB3.1，1×USB Type-C | VGA>，HDMI> | 耳机/麦克风二合一接口 | RJ45（网络接口），电源接口 | SD3.0内存卡读卡器 | 触摸板 |  |  |  | 锂电池 | 视具体使用环境而定长续航笔记本> | 100V-240V 自适应交流电源适配器 | 1.67Kg | 330.3mm | 238mm | 18.65-19.25mm | 镁铝合金材质 |  | Noble楔形安全锁插槽 |  | Microsoft Office 试用版 |  | 1年 | 1年送修服务 | 全国联保，享受三包服务 |  | 笔记本主机 x1电源适配器 x1电源线 x1说明书 x1保修卡 x1
2524 | 戴尔灵越 15 5000系列出彩版 白色(Ins 15-5565-D1945W) | 3399 |  | 2016年08月 | 家用 | 影音娱乐本 | 预装Windows 10 Home Basic 64bit（64位家庭普通版）> | AMD A10系列 | AMD A10-9600P | 2.4GHz | 3.3GHz运行流畅 | 四核心多任务运行强 |  |  |  |  | 12W-15W中等耗电 | 4GB（4GB×1）操作吃力 | DDR4 2400MHz |  | 16GB | 256GB> | 5400转> | 不支持触控 |  | 15.6英寸15.6游戏、便捷 | 16:9 | 1920x1080全高清屏 |  |  | LED背光> |  | 入门级独立显卡 | AMD Radeon R8 M445DX | 4GB正常 | GDDR5> |  |  | 192bit> | 720p HD摄像头高清 | 采用Waves MaxxAudio处理技术 | 双调谐扬声器 | 内置麦克风 | 支持802.11a/b/g/n无线协议> | 100Mbps网卡 | 支持，蓝牙4.0模块 | 1×USB2.0，2×USB3.0 | HDMI> | 耳机/麦克风二合一接口 | RJ45（网络接口），电源接口 | 多合1读卡器（SD，SDHC，SDXC） | 一体化多点触控触摸板 | 全尺寸键盘（包含独立数字键盘） |  |  | 3芯锂电池 | 7小时左右，视具体使用环境而定长续航笔记本> | 100V-240V 65W 自适应交流电源适配器 | 2.36Kg | 390mm | 259mm | 23.3mm | 复合材质> | 白色 | 安全锁孔 |  | 附带软件 |  | 2年 | 2年消费者基本保修服务计划，整机保修2年，电池1年 | 全国联保，享受三包服务 |  | 笔记本主机 x1电源适配器 x1电源线 x1说明书 x1保修卡 x1
2525 | ThinkPad T15(20S6A000CD) | 1万 |  | 2020年 | 商用 | 商务办公本 | 预装Windows 10 Home Basic 64bit（64位家庭普通版）> | 英特尔 酷睿i7 10代系列 | Intel 酷睿i7 10510U高端机 | 1.8GHz | 4.9GHz运行流畅 | 四核心/八线程多任务运行强 | OPI 4 GT/s | Comet Lake | 8MB | 14nm> | 15W中等耗电 | 8GB运行流畅 | DDR4 2666MHz> |  | 32GB | 512GB> | SSD固态硬盘> | 不支持触控 |  | 15.6英寸15.6游戏、便捷 | 16:9 | 1920x1080全高清屏 |  |  | FHD，LED背光>，防眩目屏> |  | 性能级独立显卡 | NVIDIA GeForce MX330 | 2GB略显吃力 | GDDR5> |  |  |  | 红外摄像头 | 杜比音效认证 | 内置扬声器 | 内置双远场麦克风 | Intel AX201，支持802.11ax无线协议> | 1000Mbps以太网卡 | 支持，蓝牙5.0模块 | 2×USB3.0，1×USB Type-C，1×Thunderbolt | HDMI> | 耳机/麦克风二合一接口 | RJ45（网络接口） | SD读卡器 | 触摸板，指点杆 | 背光键盘 | 支持智能指纹识别功能 | 支持智能人脸识别功能 | 锂电池，57瓦时 | 视具体使用环境而定长续航笔记本> | 100V-240V 自适应交流电源适配器 | 1.75Kg |  |  |  |  | 黑色 |  |  | Office家庭和学生版，定制版电脑管家 | 通讯热键 | 1年 | 1年部件和人工，客户送修，网上注册送1年意外保护 | 全国联保，享受三包服务
2526 | ThinkPad T490(20N2A006CD) | 1.3万 |  | 2019年03月 | 商用 | 商务办公本 | 预装Windows 10 Home（家庭版） | 英特尔 酷睿i7 8代系列 | Intel 酷睿i7 8565U高端机 | 1.8GHz | 4.6GHz运行流畅 | 四核心/八线程多任务运行强 | OPI 4 GT/s | Whiskey Lake> | 8MB | 14nm> | 15W中等耗电 | 8GB运行流畅 | DDR4 2400MHz |  |  | 512GB> | SSD固态硬盘> | 不支持触控 |  | 14英寸14游戏、便捷 | 16:9 | 2560x1440超高清屏 |  |  | WQHD，LED背光> |  | 性能级独立显卡 | NVIDIA Geforce MX250 | 2GB略显吃力 | GDDR5> |  |  | 64bit> | 红外摄像头 | 内置音效芯片 | 内置扬声器 | 双远场麦克风 | Intel 9560 AC |  | 支持蓝牙功能 | 2×USB3.0，1×Thunderbolt3，1×USB Type-C | HDMI> | 耳机/麦克风二合一接口 | RJ45（网络接口），电源接口 | 4合1读卡器（MMC，SD，SDHC，SDXC） | 触摸板，指点杆 | 背光键盘 | 支持智能指纹识别功能 |  | 锂电池，50瓦时 | 视具体使用环境而定长续航笔记本> | 100V-240V 自适应交流电源适配器 | 1.46Kg | 329mm | 225.8mm | 18.9mm | PPS复合材质 | 黑色 |  |  |  |  | 1年 | 1年部件和人工，客户送修，网上注册送1年意外保护 | 全国联保，享受三包服务 |  | 笔记本主机 x1电池 x1电源适配器 x1电源线 x1说明书 x1保修卡 x1
2527 | HUAWEI MateBook D 14 2021款(i7 1165G7/16GB/512GB/MX450) | 6899 |  | 2020年12月 | 家用 | 轻薄笔记本商务办公本 | 预装Windows 10 Home Basic 64bit（64位家庭普通版）> | 英特尔 酷睿i7 11代系列 | Intel 酷睿i7 1165G7高端机 | 2.8GHz | 4.7GHz运行流畅 | 四核心/八线程多任务运行强 |  | Tiger Lake> | 12MB | 10nm> | 12-28W | 16GB（8GB×2）极速运行 | DDR4 3200MHz> |  |  | 512GB> | SSD固态硬盘> | 不支持触控 |  | 14英寸14游戏、便捷 | 16:9 | 1920x1080全高清屏 |  |  | 178°广视角，300nits，84%屏占比，157PPI，1000：1，上左右4.8mm边框，100%sRGB，莱茵低蓝光护眼认证，DC调光 |  | 性能级独立显卡 | NVIDIA GeForce MX450 | 2GB略显吃力 |  |  |  |  | 720p HD摄像头（隐藏式）高清 | Dolby Atmos Sound System音效技术 | 双立体声扬声器 | 内置双麦克风 | 支持802.11ax无线协议>，支持双频（2.4GHz+5GHz）> |  | 支持，蓝牙5.1模块 | 1×USB2.0，1×USB3.1，1×USB Type-C（支持关机充电） | HDMI1.4> | 耳机/麦克风二合一接口 |  |  | 触摸板 | 全尺寸背光键盘 | 支持智能指纹识别功能 |  | 4芯锂电池，56瓦时 | 视具体使用环境而定长续航笔记本> | 100V-240V 65W 自适应交流电源适配器 | 1.38Kg | 322.5mm | 214.8mm | 15.9mm | A/C/D面铝合金材质，B面mylar聚酯树脂材质 | 皓月银 |  | 单风扇，双热管 | Office家庭和学生版，华为电脑管家，一键还原，华为分享，显示管理 | 高能模式，Fn+P模式切换 | 2年 | 主机1年保修 | 全国联保，享受三包服务 |  | 笔记本电脑 x165W USB-C电源适配器 x1电源适配器线（USB-C） x1保修卡 x1快速入门 x1
2528 | ThinkPad X1 Carbon 2020(20U9003ACD) | 1.8万 | ￥19499 | 2020年05月 | 商用 | 轻薄笔记本商务办公本Ultrabook笔记本 | 预装Windows 10（家庭中文版） | 英特尔 酷睿i7 10代系列 | Intel 酷睿i7 10710U高端机 | 1.1GHz | 4.7GHz运行流畅 | 六核心/十二线程多任务运行强 | OPI 4GT/s | Comet Lake | 12MB | 14nm> | 15W中等耗电 | 16GB极速运行 | LPDDR3（低功耗版）2133MHz> |  |  | 2TB> | SSD固态硬盘> | 不支持触控 |  | 14英寸14游戏、便捷 | 16:9 | 3840x2160超高清屏 |  |  | LED背光>，IPS屏，500尼特亮度 |  | 核芯显卡> |  | 共享内存容量略显吃力 |  |  |  |  | 720p HD摄像头高清 | 内置音效芯片，杜比音效 | 内置双高音扬声器+低音扬声器 | 四个远场麦克风 | Intel 9560AC |  | 支持，蓝牙5.0模块 | 2×USB3.0，2×Thunderbolt3 | HDMI> | 耳机/麦克风二合一接口 | 电源接口 |  | 触摸板，指点杆 | 背光键盘 | 支持智能指纹识别功能 | 支持智能人脸识别功能 | 51WHr电池 | 10-18小时，视具体使用环境而定长续航笔记本> | 100V-240V 65W自适应交流电源适配器 | 1.09Kg | 323mm | 217mm | 14.9mm |  | 黑色 |  | 鲨鱼鳍框架 |  |  | 1年 | 1年部件和人工，客户送修，网上注册送1年意外保护 | 全国联保，享受三包服务 |  | 笔记本主机 x1电源适配器 x1电源线 x1说明书 x1保修卡 x1
2529 | ThinkPad X1 Carbon 2020(20U90039CD) | 1.6万 |  | 2020年05月 | 商用 | 轻薄笔记本商务办公本Ultrabook笔记本 | 预装Windows 10（家庭中文版） | 英特尔 酷睿i7 10代系列 | Intel 酷睿i7 10710U高端机 | 1.1GHz | 4.7GHz运行流畅 | 六核心/十二线程多任务运行强 | OPI 4GT/s | Comet Lake | 12MB | 14nm> | 15W中等耗电 | 16GB极速运行 | LPDDR3（低功耗版）2133MHz> |  |  | 1TB> | SSD固态硬盘> | 不支持触控 |  | 14英寸14游戏、便捷 | 16:9 | 3840x2160超高清屏 |  |  | LED背光>，IPS屏，500尼特亮度 |  | 核芯显卡> |  | 共享内存容量略显吃力 |  |  |  |  | 720p HD摄像头高清 | 内置音效芯片，杜比音效 | 内置双高音扬声器+低音扬声器 | 四个远场麦克风 | Intel 9560AC |  | 支持，蓝牙5.0模块 | 2×USB3.0，2×Thunderbolt3 | HDMI> | 耳机/麦克风二合一接口 | 电源接口 |  | 触摸板，指点杆 | 背光键盘 | 支持智能指纹识别功能 | 支持智能人脸识别功能 | 51WHr电池 | 10-18小时，视具体使用环境而定长续航笔记本> | 100V-240V 65W自适应交流电源适配器 | 1.09Kg | 323mm | 217mm | 14.9mm |  | 黑色 |  | 鲨鱼鳍框架 |  |  | 1年 | 1年部件和人工，客户送修，网上注册送1年意外保护 | 全国联保，享受三包服务 |  | 笔记本主机 x1电源适配器 x1电源线 x1说明书 x1保修卡 x1
2530 | 神舟战神Z8-CT5N1 | 5499 |  | 2020年05月 | 商用 | 商务办公本轻薄笔记本 | 预装Windows 10 Home Basic 64bit（64位家庭普通版）> | 英特尔 酷睿i5 9代系列 | Intel 酷睿i5 9300H中端主流机 | 2.4GHz | 4.1GHz运行流畅 | 四核心/八线程多任务运行强 | DMI 8 GT/s | Coffee Lake> | 8MB | 14nm> | 45W耗电高 | 8GB运行流畅 | DDR4 3200MHz> | 2xSO-DIMM | 32GB | 512GB> | SSD固态硬盘> | 不支持触控 |  | 15.6英寸15.6游戏、便捷 | 16:9 | 1920x1080全高清屏 |  |  | IPS屏 |  | 专业级独立显卡 | NVIDIA GeForce RTX 2060> | 6GB显示流畅 | GDDR6> |  |  |  | 可调节隐私摄像头 | 内置音效芯片 | 内置扬声器 | 集成数字双阵列降噪麦克风 | 支持802.11ac无线协议> |  | 支持，蓝牙5.0模块 | 2×USB3.1，1×USB Type-C（DP视频，PD充电），1×USB2.0 | HDMI> | 耳机/麦克风二合一接口 | RJ45（网络接口），电源接口 | SD读卡器 | 触摸板 | 防泼溅背光键盘 | 支持智能指纹识别功能 |  | 3芯锂电池 | 8小时左右，视具体使用环境而定长续航笔记本> | 100V-240V 65W自适应交流电源适配器 |  |  |  |  | A面镁铝合金材质 | 银色 | 安全锁孔 | 双散热管，进/出风口分离 |  |  | 2年 | 主要部件2年，电池6个月，其它部件1年免费保修 | 全国联保，享受三包服务
2531 | 华硕灵耀13 2024(Ultra7 155U/32GB/1TB) | 8949 |  | 2024年03月 | 商用 | 轻薄笔记本商务办公本 | 预装Windows 11 Home Basic 64bit（64位家庭普通版）> | 英特尔 酷睿 Ultra 7系列 | 英特尔 酷睿Ultra 7 155U |  | 4.8GHz运行流畅 | 12核心/14线程 |  | Meteor Lake | 12MB |  |  | 32GB极速运行 | LPDDR5X（低功耗版）7467MHz |  |  | 1TB> | SSD固态硬盘（PCIe4.0）> | 不支持触控 | OLED | 13.3英寸13.3移动、办公 | 16:10 | 2880x1800超高清屏 |  | 133% | 潘通色彩认证，DisplayHDR True Black 600认证，莱茵TUV硬件级低蓝光、无频闪认证，SGS Eye Care护眼认证，DC调光 | ＜1 | 核芯显卡> |  | 共享内存容量略显吃力 |  |  |  |  | 1080P全高清前置摄像头 | 杜比全景声，哈曼卡顿认证音效 | 立体声扬声器 | 内置麦克风 |  |  |  | 左侧：2×Thunderbolt4右侧：1×USB3.2 |  |  |  |  | 玻璃触摸板 | 背光键盘 |  | 支持智能人脸识别功能 | 4芯锂电池，63瓦时 |  |  | 1000g | 296.2mm | 216.3mm | 10.9mm
2532 | 戴尔G5 15游戏本(G5 5500-R1762B) | 7499 |  | 2020年05月 | 家用 | 游戏本 | 预装Windows 10 Home （家庭普通版） | 英特尔 酷睿i7 10代系列 | Intel 酷睿i7 10750H高端机 | 2.6GHz | 5GHz运行流畅 | 六核心/十二线程多任务运行强 | DMI3 8GT/s | Comet Lake-H> | 12MB | 14nm> | 45W耗电高 | 8GB（4GB×2）运行流畅热门游戏本> | DDR4 2933MHz> |  |  | 512GB> | SSD固态硬盘> | 不支持触控 |  | 15.6英寸15.6游戏、便捷 | 16:9 | 1920x1080全高清屏 | 144Hz> |  | 72%NTSC，IPS屏 |  | 发烧级独立显卡 | NVIDIA GeForce GTX 1660Ti | 6GB显示流畅 | GDDR6> |  |  | 192bit> | 集成100万像素摄像头普清 | 纳美3D音效系统 | 内置扬声器 | 双阵列数字麦克风 | 支持802.11ac无线协议>，支持双频（2.4GHz+5GHz）> |  | 支持，蓝牙5.0模块 | 1×USB3.1，1×USB2.0，USB Type-C接口> | HDMI>，Mini DisplayPort> | 耳机/麦克风二合一接口 | RJ45（网络接口），电源接口 | SD读卡器 | 触摸板 | 全尺寸防泼溅键盘 |  |  | 3芯锂电池，56瓦时 | 2-3小时，视具体使用环境而定长续航笔记本> | 100V-240V 自适应交流电源适配器 | 2.48Kg | 365.5mm | 254mm | 21.6mm | 复合材质> | 黑色 | 安全锁孔 | 双风翼散热架构 | AWCC外星人智控中心 | 性能模式 | 2年 | 2年金牌服务（含2年全面意外保护服务+2年上门服务+2年24×7一线通服务） | 全国联保，享受三包服务 |  | 笔记本主机 x1电源适配器 x1电源线 x1说明书 x1保修卡 x1
2533 | ThinkPad X13(20T2A072CD) | 6999 |  | 2020年05月 | 商用 | 商务办公本 | 预装Windows 10 Home（家庭版） | 英特尔 酷睿i5 10代系列 | Intel 酷睿i5 10210U中端主流机 | 1.6GHz | 4.2GHz运行流畅 | 四核心/八线程多任务运行强 | OPI 4GT/s | Comet Lake | 6MB | 14nm> | 15W中等耗电 | 8GB运行流畅 |  |  | 32GB | 512GB> | 傲腾SSD固态硬盘 | 不支持触控 |  | 13.3英寸13.3移动、办公 | 16:9 | 1920x1080全高清屏 |  |  | IPS屏，500尼特亮度 |  | 核芯显卡> |  | 共享内存容量略显吃力 |  |  |  |  | 集成摄像头普清 | 杜比音效认证 | 内置扬声器 | 双远场降噪麦克风 | 内置无线网卡> |  | 支持蓝牙功能 | 2×USB3.0，1×Thunderbolt3 | HDMI> | 耳机/麦克风二合一接口 |  | Micro SD读卡器 | 触摸板 | 背光键盘 |  |  | 锂电池 | 视具体使用环境而定长续航笔记本> | 100V-240V 自适应交流电源适配器 | 1.3Kg |  |  | 16.9mm |  | 黑色 |  |  |  | 4G上网 | 1年 | 1年部件和人工，客户送修，网上注册送1年意外保护 | 全国联保，享受三包服务
2534 | 戴尔XPS 16 9640(Ultra7 155H/32GB/1TB/RTX4060) | 2.3万 | ￥22569 | 2024年03月 | 商用 | 轻薄笔记本商务办公本 | 预装Windows 11 Home Basic 64bit（64位家庭普通版）> | 英特尔 酷睿 Ultra 7系列 | 英特尔 酷睿Ultra 7 155H |  | 4.8GHz运行流畅 | 16核心/22线程 |  |  | 24MB | 7nm> |  | 32GB极速运行 | LPDDR5X（低功耗版）6400MHz |  |  | 1TB> | SSD固态硬盘（PCIe4.0）> | 支持多点触控 | OLED | 16.3英寸16.3 | 3:2> | 3840x2400超高清屏 | 90Hz |  | 康宁大猩猩Victus玻璃 |  | 发烧级独立显卡 | NVIDIA GeForce RTX 4060 | 8GB显示流畅 | GDDR6> |  |  |  | 1080p FHD摄像头（IR）高清 | Waves MaxxAudio Pro，Waves Nx 3D音频 | 2×3W+2×2W立体声音响 | 内置麦克风 | WiFi7，Killer 1750，支持802.11be无线协议 |  | 支持，蓝牙5.4模块 | 3×Thunderbolt4 |  | 3.5mm耳机/麦克风二合一接口 |  | Micro SD读卡器 | 玻璃触摸板 | 全尺寸键盘（包含独立数字键盘） >，背光键盘 | 支持智能指纹识别功能 | 支持智能人脸识别功能 | 6芯锂电池>，99.5瓦时 |  | 130W USB Type-C电源适配器 | 2.2Kg | 358.1mm | 240mm | 18.7mm
2535 | 联想开天N60F(飞腾D2000/16GB/1TB/4G显卡/银河麒麟/统信正式系统) | 6999 | ￥6999 |  | 商用 | 商务办公本 | 银河麒麟/统信正式系统> | 飞腾 腾锐系列 | 腾锐 D2000 | 2.3GHz | 2.6GHz运行缓慢 | 八核心/八线程多任务运行强 |  |  | 4MB | 14nm> |  | 16GB极速运行 | DDR4> |  |  | 1TB> | SSD固态硬盘> | 不支持触控 | LED | 14英寸14游戏、便捷 | 16:9 | 1920x1080全高清屏 | 60Hz> |  | 防眩光屏> |  | 性能级独立显卡 |  | 4GB正常 |  |  |  |  | 集成摄像头普清 | 内置音效芯片 | 内置扬声器 | 内置麦克风 | WiFi6>，支持802.11ax无线协议>，160MHz | 1000Mbps以太网卡 | 支持，蓝牙5.2模块 | 左侧：2×USB3.0 Type-C右侧：1×USB3.0 Type-C，2×USB3.0 | HDMI2.0 | 3.5mm耳机/麦克风二合一接口 | 1×RJ45（网络接口） |  | 触摸板 |  |  |  | 锂电池，70瓦时 | 视具体使用环境而定长续航笔记本> | 100V-240V 自适应交流电源适配器 | 1.5Kg |  |  | 16.9mm
2536 | ThinkPad Z13 2023 锐龙版(R7 7840U/32GB/1TB/WiFi版) | 1.1万 |  | 2024年 | 商用 | 商务办公本轻薄笔记本 | 预装Windows 11 Home Basic 64bit（64位家庭普通版）> | AMD Ryzen 7 7000系列 | AMD Ryzen 7 7840U | 3.3GHz | 5.1GHz运行流畅 | 八核心/十六线程多任务运行强 |  | Phoenix | 16MB | 4nm | 28W | 32GB极速运行 | LPDDR5（低功耗版）6400MHz> |  |  | 1TB> | SSD固态硬盘（PCIe4.0）> | 支持十点触控 |  | 13.3英寸13.3移动、办公 | 16:10 | 2880x1800超高清屏 |  |  | 2.8K OLED屏，TUV莱茵认证防蓝光屏 |  | 集成显卡> | AMD Radeon Graphics> | 共享内存容量略显吃力 |  |  |  |  | 1080p FHD摄像头，红外摄像头高清 | 杜比认证音效 |  | 内置双麦克风 | WiFi6E，支持802.11ax无线协议> |  |  | 2×USB4.0 Type-C |  | 3.5mm耳机/麦克风二合一接口 |  |  |  | 背光键盘 | 支持 | 支持>，红外人脸识别 | 锂电池，51.5瓦时 |  |  | 1.24Kg |  |  | 13.99mm | 再生铝合金 | 北极灰
2537 | 华硕灵耀Deluxe14s(i7 10510U/8GB/512GB/MX250) | 5999 |  | 2019年11月 | 家用 | 轻薄笔记本Ultrabook笔记本创意设计PC | 预装Windows 10 Home（家庭版） | 英特尔 酷睿i7 10代系列 | Intel 酷睿i7 10510U高端机 | 1.8GHz | 4.9GHz运行流畅 | 四核心/八线程多任务运行强 | OPI 4 GT/s | Comet Lake | 8MB | 14nm> | 15W中等耗电 | 8GB运行流畅 | LPDDR3（低功耗版）2133MHz> |  | 8GB（板载内存不可升级） | 512GB> | SSD固态硬盘> | 不支持触控 |  | 14英寸14游戏、便捷 | 16:9 | 1920x1080全高清屏 | 60Hz> |  | FHD，LED背光>，72%色域，华硕 Splendid智能靓彩技术，WideView技术，92%屏幕占比，4面窄边框，全玻璃贴合，178°广视角屏 |  | 性能级独立显卡 | NVIDIA Geforce MX250 | 2GB略显吃力 | GDDR5> |  | 不支持 |  | IR红外人脸识别功能，4片式镜头元件 | Windows 10 Cortana音频控制，Harman kardon音效 | 立体声扬声器 | 内置麦克风 | 支持802.11ac无线协议> |  | 支持，蓝牙5.0模块 | 1×USB2.0，1×USB3.1 Gen2，1×USB3.1 Gen2 Type-C | HDMI> | 耳机/麦克风二合一接口 | 电源接口 | Micro SD读卡器 | 触摸板（虚拟数字键触控板） | 全尺寸背光键盘（1.4mm舒适键程） |  | 支持智能人脸识别功能 | 3芯锂电池，50瓦时 | 12小时左右，视具体使用环境而定长续航笔记本> | 100V-240V 65W 自适应交流电源适配器 | 1.135Kg | 319mm | 199mm | 16.9mm | 镁铝合金材质 | 冰钻银，尊爵蓝 |  | 转轴散热辅助条，静音风扇模式 | 附带软件 |  | 2年 | 2年全球联保，2年主要部件 | 全球联保 |  | 笔记本主机 x1电源适配器 x1电源线 x1说明书 x1保修卡 x1
2538 | Redmi Book Pro 14 增强版(i5 11320H/16GB/512GB/集显) | 4899 |  | 2021年08月 | 商用 | 轻薄笔记本 | 预装Windows 10 Home Basic 64bit（64位家庭普通版）> | 英特尔 酷睿i5 11代系列 | Intel 酷睿i5 11320H中端主流机 | 3.2GHz | 4.5GHz运行流畅 | 四核心/八线程多任务运行强 |  | Tiger Lake-H> | 8MB | 10nm> | 35W | 16GB极速运行 | DDR4 3200MHz> | 2xSO-DIMM |  | 512GB> | SSD固态硬盘> | 不支持触控 |  | 14英寸14游戏、便捷 | 16:10 | 2560x1600超高清屏 |  |  | 防眩光，178°广视角，1000：1，DC调光 |  | 集成显卡> | Intel Iris Xe Graphics> | 共享内存容量略显吃力 |  |  |  |  | 720p HD摄像头高清 | Realtek ALC256，DTS音效 | 2×2W立体声音响 | 内置麦克风 | 支持802.11ax无线协议> |  | 支持，蓝牙5.1模块 | 1×USB2.0，1×USB3.1，1×USB3.1 Type-C，1×Thunderbolt4 | HDMI> | 耳机/麦克风二合一接口 |  |  | 触摸板 | 全尺寸背光键盘（三级白色背光） | 支持智能指纹识别功能 |  | 锂电池，56瓦时 | 11.5小时左右，视具体使用环境而定长续航笔记本> | 100V-240V 100W （USB Type-C接口）自适应交流电源适配器 | 1.46Kg | 315.6mm | 220.4mm | 17.25mm | A/C/D面金属材质，B面塑胶材质 | 灰色 |  | 单风扇，双热管 | Office家庭和学生版，英特尔显卡控制中心，Thunderbolt控制中心，小米云服务，小米画报，服务中心，小爱同学，Mi Service，OSD Utilty，MIUI+ | Fn+K模式切换 |  |  |  |  | 笔记本电脑 x1电源适配器 x1充电线 x1入门指南（三包凭证） x1
2539 | 苹果MacBook Pro 16(i9 9980H/64GB/512GB/4G独显) | 2.81万 |  | 2019年11月 | 商用 | 轻薄笔记本商务办公本 |  | 英特尔 酷睿i9 9代系列 | Intel 酷睿i9 9980H旗舰机 | 2.3GHz | 4.8GHz运行流畅 | 八核心/十六线程多任务运行强 |  | Coffee Lake> | 16MB | 14nm> | 45W耗电高 | 64GB极速运行 | DDR4 2666MHz> |  | 64GB（主板集成内存，最大选配64GB） | 512GB> | SSD固态硬盘> | 不支持触控 |  | 16英寸16 |  | 3072x1920超高清屏 | 60Hz> |  | LED背光显示屏，IPS技术，500尼特亮度 |  | 性能级独立显卡 | AMD Radeon Pro 5500M> | 4GB正常 | GDDR6> |  |  |  | 720p 高清摄像头 | 立体声音效，杜比背景声 | 内置六扬声器 | 内置麦克风 | 支持802.11a/b/g/n无线协议>，支持802.11ac无线协议> |  | 支持，蓝牙5.0模块 | 4×Thunderbolt3 |  | 耳机/麦克风二合一接口 |  |  |  | 全尺寸背光键盘 |  |  | 锂电池，100瓦时 | 11小时左右，视具体使用环境而定长续航笔记本> | 96W 自适应交流电源适配器 | 2Kg | 357.9mm | 245.9mm | 16.2mm | 铝合金材质 | 银色，深空灰 |  |  | 无 |  | 2年 | 2年主要部件保修，90天免费电话技术支持（1年有限来自Apple保修服务） | 全国联保，享受三包服务 |  | 笔记本主机 x1电源适配器 x1交流电源插头电源线 x1说明书 x1保修卡 x1
2540 | 华硕无畏Pro 15 2024 锐龙版(R7 8845H/16GB/1TB) | 5499 |  | 2024年03月 | 商用 | 轻薄笔记本商务办公本 | 预装Windows 11 Home Basic 64bit（64位家庭普通版）> | AMD Ryzen 7 8000系列 | AMD Ryzen 7 8845H | 3.8GHz | 5.1GHz运行流畅 | 八核心/十六线程多任务运行强 |  | Zen 4 | 16MB | 4nm |  | 16GB极速运行 | LPDDR5X（低功耗版）7467MHz | 2xSO-DIMM | 40GB | 1TB> | SSD固态硬盘（PCIe4.0）> | 不支持触控 | OLED | 15.6英寸15.6游戏、便捷 | 16:9 | 2880x1620超高清屏 | 120Hz> | 133% | 莱茵TUV硬件级低蓝光，无频闪认证，SGS Eye Care护眼认证 | ＜1 | 核芯显卡> |  | 共享内存容量略显吃力 |  |  |  |  | 2.5K摄像头（IR） | 杜比全景声，哈曼卡顿大师音效 | 立体声扬声器 | 内置麦克风 | WiFi6E，支持802.11ax无线协议> |  | 支持，蓝牙5.2模块 | 左侧：1×USB3.2 Type-C，1×USB4.0 Type-C右侧：2×USB3.2 | HDMI2.1 | 3.5mm耳机/麦克风二合一接口 |  | SD读卡器 | 触摸板 | 全尺寸键盘（包含独立数字键盘） >，背光键盘 | 不支持> | 支持智能人脸识别功能 | 锂电池，75瓦时 |  |  | 1.5Kg |  |  | 13.9mm |  |  |  | 双风扇，双热管
2541 | 惠普暗影精灵9 Plus 高能版(i7 13700HX/16GB/1TB/RTX4070) | 1.1万 |  | 2023年03月 | 家用 | 游戏本 | 预装Windows 11 Home Basic 64bit（64位家庭普通版）> | 英特尔 酷睿i7 13代系列 | Intel 酷睿i7 13700HX高端机 |  | 5GHz运行流畅 | 16核心/24线程 |  |  | 30MB | 10nm> |  | 16GB极速运行热门游戏本> | DDR5 4800MHz> |  | 32GB | 1TB> | SSD固态硬盘（PCIe4.0）> | 不支持触控 | IPS | 17.3英寸17.3 | 16:9 | 2560x1440超高清屏 | 165Hz> |  | DC调光，TUV+Eyesafe低蓝光认证 |  | 发烧级独立显卡 | NVIDIA GeForce RTX 4070 | 8GB显示流畅 | GDDR6> | 140w | 支持 |  | 集成摄像头普清 | DTS：X Ultra | 内置扬声器 | 内置麦克风 | WiFi6E，Intel AX211，支持802.11ax无线协议> | 1000Mbps以太网卡 | 支持蓝牙功能 | 左侧：1×USB3.0 Type-A，1×Thunderbolt3右侧：2×USB3.0 Type-A | 左侧：1×HDMI，1×Mini DisplayPort | 左侧：1×3.5mm耳机/麦克风二合一接口 | 左侧：1×RJ45（网络接口） | 左侧：1×SD读卡器 | 触摸板 | 背光键盘（四区RGB背光，26键无冲） | 不支持> | 不支持> | 6芯锂电池>，83瓦时 | 视具体使用环境而定长续航笔记本> | 100V-240V 自适应交流电源适配器 | 2.8Kg | 397.19mm | 262.07mm | 27mm |  |  |  | 双风扇，5出风口，4热管 | Office家庭和学生版 |  | 2年 |  | 全国联保，享受三包服务 |  | 笔记本主机 x1适配器 x1保修卡 x1
2542 | 机械师创物者15(i5 11300H/16GB/512GB/集显) | 4999 |  | 2021年01月 | 商用 | 商务办公本轻薄笔记本 | 预装Windows 10 Home Basic 64bit（64位家庭普通版）> | 英特尔 酷睿i5 11代系列 | Intel 酷睿i5 11300H中端主流机 | 3.1GHz | 4.4GHz运行流畅 | 四核心/八线程多任务运行强 |  | Tiger Lake-H> | 8MB | 10nm> | 35W | 16GB（8GB×2）极速运行 | DDR4 3200MHz> | 2xSO-DIMM |  | 512GB> | SSD固态硬盘> | 不支持触控 |  | 15.6英寸15.6游戏、便捷 | 16:9 | 1920x1080全高清屏 |  |  | FHD，LED背光>，92%屏占比，72%NTSC，四边4mm边框，170°广视角，雾面屏 |  | 集成显卡> |  | 共享内存容量略显吃力 |  |  |  |  | 集成摄像头普清 | 内置音效芯片 | 内置扬声器 | 内置麦克风 | 支持802.11ax无线协议> | 1000Mbps以太网卡 | 支持，蓝牙5.0模块 | 1×USB2.0，1×USB3.2，1×USB3.2 Type-C，1×Thunderbolt4 | HDMI> | 耳机/麦克风二合一接口 | RJ45（网络接口），电源接口 | Micro SD读卡器 | 触摸板 | 背光键盘（16色背光，五档调节） |  |  | 锂电池，73瓦时 | 视具体使用环境而定长续航笔记本> | 100V-240V 65W 自适应交流电源适配器 | 1.76Kg | 357mm | 220.5mm | 19.9mm | A/D面金属材质
2543 | 雷神911M野王(i7 10750H/8GB/512GB/GTX1650) | 6299 |  | 2020年06月 | 家用 | 游戏本 | 预装Windows 10 Home Basic 64bit（64位家庭普通版）> | 英特尔 酷睿i7 10代系列 | Intel 酷睿i7 10750H高端机 | 2.6GHz | 5GHz运行流畅 | 六核心/十二线程多任务运行强 | DMI 8 GT/s | Comet Lake-H> | 12MB | 14nm> | 45W耗电高 | 8GB运行流畅热门游戏本> | DDR4 2933MHz> |  |  | 512GB> | SSD固态硬盘> | 不支持触控 |  | 15.6英寸15.6游戏、便捷 | 16:9 | 1920x1080全高清屏 |  |  | 87%屏占比，IPS雾面屏 |  | 发烧级独立显卡 | NVIDIA GeForce GTX 1650 | 4GB正常 | GDDR6> |  |  |  | 集成100万像素摄像头普清 | sound blaster专业音效认证 | 内置扬声器 | 内置麦克风 | 支持802.11a/b/g/n/ac无线协议> | 1000Mbps以太网卡 | 支持，蓝牙5.0模块 | 1×USB2.0，2×USB3.1，1×USB3.0 Type-C | HDMI2.0，Mini DisplayPort1.4 | 耳机输出接口，麦克风输入接口 | RJ45（网络接口），电源接口 | 多合1读卡器（SD，MINI SD，SDXC，SDHC） | 触摸板 | 背光键盘 |  |  | 锂电池，48.96瓦时 | 视具体使用环境而定长续航笔记本> | 100V-240V 120W 自适应交流电源适配器 | 1.85Kg | 359.5mm | 238mm | 20.9mm |  | 银色 | 安全锁孔 | 双风扇，四铜管 |  | contraol center3.0智控系统 | 1年 | 整机1年，主要部件2年，电池1年 | 全国联保，享受三包服务 |  | 整机 x1电源适配器 x1电源线 x1说明书 x1质保卡 x1附件盒 x1
2544 | 惠普星 Book Pro 14(i7 13700H/16GB/1TB/集显/粉) | 6899 |  | 2023年03月 | 商用 | 轻薄笔记本商务办公本 | 预装Windows 11 Home Basic 64bit（64位家庭普通版）> | 英特尔 酷睿i7 13代系列 | Intel 酷睿i7 13700H高端机 |  | 5GHz运行流畅 | 14核心/20线程 |  |  | 24MB | 10nm> |  | 16GB极速运行 | LPDDR5（低功耗版）5200MHz> |  | 16GB | 1TB> | SSD固态硬盘（NVMe）> | 不支持触控 | OLED | 14英寸14游戏、便捷 | 16:10 | 2880x1800超高清屏 | 90Hz |  | 10.7亿色彩，TUV+HP Eyesafe低蓝光双认证 |  | 集成显卡> | Intel Iris Xe Graphics> | 共享内存容量略显吃力 |  |  |  |  | 500万像素摄像头 | B&O调校音响系统 | 立体声双扬声器 | 双阵列降噪麦克风 | WiFi6E，支持802.11ax无线协议> |  | 支持，蓝牙5.3模块 | 左侧：1×USB3.1右侧：2×USB3.1，2×USB3.2 Type-C | 右侧：1×HDMI | 左侧：1×3.5mm耳机/麦克风二合一接口 |  | 左侧：1×SD读卡器 | 触摸板 | 背光键盘 | 支持智能指纹识别功能 |  | 3芯锂电池，51瓦时 | 视具体使用环境而定长续航笔记本> | 100V-240V 90W 自适应交流电源适配器 | 1.4Kg | 313.5mm | 224.2mm | 18.4mm | 金属机身 |  |  |  | Office家庭和学生版 | 智能语音助手 | 1年 |  | 全国联保，享受三包服务 |  | 笔记本主机 x1电源线 x1电源适配器 x1保修卡 x1
2545 | 苹果新款MacBook Pro 15英寸(i9/16GB/512GB/Vega Pro 16) | 2.61万 |  | 2018年11月 | 商用 | 轻薄笔记本商务办公本 | Mac OS High Sierra | 英特尔 酷睿i9 8代系列 | Intel 酷睿i9 8950HK旗舰机 | 2.9GHz | 4.8GHz运行流畅 | 六核心/十二线程多任务运行强 | DMI 8 GT/s | Coffee Lake> | 12MB | 14nm> | 45W耗电高 | 16GB极速运行 | DDR4 2400MHz |  | 32GB | 512GB> | SSD固态硬盘> | 不支持触控 |  | 15.4英寸15.4游戏、便捷 | 16:10 | 2880x1800超高清屏 |  |  | LED背光>，IPS屏，原彩显示技术，500-nits，视网膜显示屏> |  | 发烧级独立显卡 | AMD Radeon Pro Vega 16 | 4GB正常 | HBM2 |  |  |  | 720p HD摄像头高清 | 内置音效芯片 | 立体声扬声器 | 三个麦克风 | 支持802.11a/b/g/n/ac无线协议> |  | 支持，蓝牙5.0模块 | 4×Thunderbolt3 |  | 耳机/麦克风二合一接口 |  |  | Force Touch触摸板 | 全尺寸背光键盘 |  |  | 锂聚合物电池，83.6瓦时 | 10小时的无线网络浏览10小时的iTunes影片播放30天的待机时间长续航笔记本> | 100V-240V 87W 自适应交流电源适配器 | 1.83Kg | 349.3mm | 240.7mm | 15.5mm | 镁铝合金材质 | 深空灰 |  |  |  | 触控栏，触控ID | 2年 | 2年主要部件保修，90天免费电话技术支持（1年有限来自Apple保修服务） | 全国联保，享受三包服务 |  | 笔记本主机 x187W USB-C电源适配器 x1USB-C 充电线 x1说明书 x1保修卡 x1
2546 | 荣耀MagicBook 15(R5 3500U/8GB/512GB) | 3899 |  | 2019年11月 | 家用 | 轻薄笔记本 | 预装Windows 10 （64位家庭普通版），预装Windows 10 （64位专业版） | AMD Ryzen 5 3000系列 | AMD Ryzen 5 3500U | 2.1GHz | 3.7GHz运行流畅 | 四核心/八线程多任务运行强 |  |  | 4MB | 12nm | 15W中等耗电 | 8GB运行流畅 | DDR4 2400MHz |  |  | 512GB> | SSD固态硬盘> |  |  | 15.6英寸15.6游戏、便捷 | 16:9 | 1920x1080全高清屏 |  |  | IPS屏，雾面屏，141PPI，87%屏占比 |  | 集成显卡> | Radeon Vega 8 Graphics | 共享内存容量略显吃力 |  |  |  |  | 集成100万像素摄像头普清 |  | 内置双扬声器 | 内置双麦克风 | 支持802.11a/b/g/n/ac无线协议>，支持双频（2.4GHz+5GHz）> |  | 支持，蓝牙4.2模块 | 1×USB2.0，1×USB3.0，1×USB Type-C | HDMI> | 耳机/麦克风二合一接口 |  |  | 触摸板 | 孤岛式键盘>，巧克力键盘>，全尺寸键盘>，背光键盘 | 支持智能指纹识别功能 |  | 锂聚合物电池，42瓦时 | 6.3小时左右，视具体使用环境而定长续航笔记本> | 100V-240V 65W自适应交流电源适配器 | 1.53Kg | 357mm | 229.9mm | 16.9mm | 镁铝合金材质 | 冰河银 |  |  |  |  | 2年 | 整机免费保修2年 | 全国联保，享受三包服务 |  | 笔记本主机 x1适配器 x1数据线 x1快速入门 x1保修卡 x1
2547 | ThinkPad X1 Carbon 2020(20U9A005CD) | 8988 |  | 2020年05月 | 商用 | 轻薄笔记本商务办公本Ultrabook笔记本 | 预装Windows 10（家庭中文版） | 英特尔 酷睿i5 10代系列 | Intel 酷睿i5 10210U中端主流机 | 1.6GHz | 4.2GHz运行流畅 | 四核心/八线程多任务运行强 | OPI 4GT/s | Comet Lake | 6MB | 14nm> | 15W中等耗电 | 16GB极速运行 | LPDDR3（低功耗版）2133MHz> |  |  | 512GB> | SSD固态硬盘> | 不支持触控 |  | 14英寸14游戏、便捷 | 16:9 | 1920x1080全高清屏 |  |  | LED背光>，IPS屏，500尼特亮度 |  | 核芯显卡> |  | 共享内存容量略显吃力 |  |  |  |  | 720p HD摄像头高清 | 内置音效芯片，杜比音效 | 内置双高音扬声器+低音扬声器 | 四个远场麦克风 | Intel 9560AC |  | 支持，蓝牙5.0模块 | 2×USB3.0，2×Thunderbolt3 | HDMI> | 耳机/麦克风二合一接口 | 电源接口 |  | 触摸板，指点杆 | 背光键盘 | 支持智能指纹识别功能 | 支持智能人脸识别功能 | 51WHr电池 | 10-18小时，视具体使用环境而定长续航笔记本> | 100V-240V 65W自适应交流电源适配器 | 1.09Kg | 323mm | 217mm | 14.9mm |  | 黑色 |  | 鲨鱼鳍框架 |  |  | 1年 | 1年部件和人工，客户送修，网上注册送1年意外保护 | 全国联保，享受三包服务 |  | 笔记本主机 x1电源适配器 x1电源线 x1说明书 x1保修卡 x1
2548 | ThinkPad E14(20RAA00ACD) | 3250 |  | 2020年02月 | 商用 | 轻薄笔记本商务办公本 | 预装Windows 10 | 英特尔 酷睿i3 10代系列 | Intel 酷睿i3 10110U主流机 | 2.1GHz | 4.1GHz运行流畅 | 双核心/四线程多任务运行弱 | OPI 4GT/s | Comet Lake | 4MB | 14nm> | 15W中等耗电 | 4GB操作吃力 | DDR4 2400MHz | 1xSO-DIMM | 16GB | 1TB> | HDD机械硬盘> | 不支持触控 |  | 14英寸14游戏、便捷 | 16:9 | 1920x1080全高清屏 |  |  | FHD，LED背光>，4.9mm窄边框 |  | 性能级独立显卡 | AMD Radeon RX 640 | 2GB略显吃力 |  |  |  |  | 720p HD摄像头高清 | 内置音效芯片，支持杜比音效 | 内置扬声器 | 内置麦克风 | 支持802.11ac无线协议> | 1000Mbps以太网卡 | 支持，蓝牙5.0模块 | 1×USB2.0，1×Type-C，2×USB3.0 | HDMI> | 耳机/麦克风二合一接口 | RJ45（网络接口） |  | 多点触摸板，Trackpoint指点杆 | 全尺寸键盘> | 支持智能指纹识别功能 |  | 锂电池 | 视具体使用环境而定长续航笔记本> | 100V-240V 45W自适应交流电源适配器 | 1.77Kg | 325mm | 232mm | 20.9mm | ABS塑料+AD面金属 | 黑色 | 安全锁孔 |  |  |  | 1年 | 1年部件和人工，客户送修 | 全国联保，享受三包服务 |  | 笔记本主机 x1电池 x1电源适配器 x1说明书 x1保修卡 x1
2549 | ThinkPad X13(20T2A00ACD) | 1.2万 |  | 2020年05月 | 商用 | 商务办公本 | 预装Windows 10 Professional 64bit（64位专业版）> | 英特尔 酷睿i7 10代系列 | Intel 酷睿i7 10510U高端机 | 1.8GHz | 4.9GHz运行流畅 | 四核心/八线程多任务运行强 | OPI 4GT/s | Comet Lake | 8MB | 14nm> | 15W中等耗电 | 16GB极速运行 |  |  | 32GB | 1TB> | SSD固态硬盘> | 不支持触控 |  | 13.3英寸13.3移动、办公 | 16:9 | 1920x1080全高清屏 |  |  | IPS屏，500尼特亮度 |  | 核芯显卡> |  | 共享内存容量略显吃力 |  |  |  |  | 集成摄像头普清 | 杜比音效认证 | 内置扬声器 | 双远场降噪麦克风 | 内置无线网卡> |  | 支持蓝牙功能 | 2×USB3.0，1×Thunderbolt3 | HDMI> | 耳机/麦克风二合一接口 |  | Micro SD读卡器 | 触摸板 | 背光键盘 | 支持智能指纹识别功能 | 支持智能人脸识别功能 |  | 视具体使用环境而定长续航笔记本> | 100V-240V 自适应交流电源适配器 | 1.3Kg |  |  | 16.9mm |  | 黑色 |  |  |  |  | 1年 | 1年部件和人工，客户送修，网上注册送1年意外保护 | 全国联保，享受三包服务
2550 | 惠普星Book Pro 16 2024(Ultra7 155H/32GB/1TB/RTX4050) | 8999 |  | 2024年04月 | 家用 | 轻薄笔记本商务办公本 | 预装Windows 11 Home Basic 64bit（64位家庭普通版）> | 英特尔 酷睿 Ultra 7系列 | 英特尔 酷睿Ultra 7 155H |  | 4.8GHz运行流畅 | 16核心/22线程 |  |  | 24MB | 7nm> |  | 32GB极速运行 | LPDDR5X（低功耗版）7467MHz |  |  | 1TB> | SSD固态硬盘（PCIe4.0）> | 不支持触控 | IPS | 16英寸16 | 16:10 | 2560x1600超高清屏 | 120Hz> | 100% |  |  | 发烧级独立显卡 | NVIDIA GeForce RTX 4050 | 6GB显示流畅 | GDDR6> |  |  |  | 500万像素摄像头（IR） | Poly Studio调校 | 立体声扬声器 | 内置麦克风 | WiFi6E，支持802.11ax无线协议> |  | 支持，蓝牙5.3模块 | 左侧：1×USB右侧：1×USB，1×USB Type-C，1×Thunderbolt4 | HDMI2.1 | 3.5mm耳机/麦克风二合一接口 |  |  | 触摸板 | 全尺寸键盘（包含独立数字键盘），背光键盘 |  | 支持智能人脸识别功能 | 锂电池，68瓦时 |  |  | 1.899Kg |  |  | 17.7mm
2551 | 神舟优雅X4-2020G1 | 2299 |  |  | 家用 | 商务办公本 | Windows 10 | 英特尔 赛扬双核 | 5205U | [8 empty] | 12GB |  |  |  | 512GB> | 固态硬盘 |  | IPS | 15英寸15游戏、便捷 | 16:9 | 2560*1600超高清屏 | 60Hz> | 45% |  |  | 集成显卡> | [6 empty] | 集成摄像头普清 | [16 empty] | 2-5小时，视具体使用环境而定长续航笔记本> | [11 empty] | 1年 |  |  |  | 笔记本X1适配器X1电源线X1
2552 | 机械师曙光16 2023(i9 13900HX/16GB/512GB/RTX4060) | 7499 |  | 2023年05月22日 | 家用 | 游戏本 | 预装Windows 11 Home Basic 64bit（64位家庭普通版）> | 英特尔 酷睿i9 13代系列 | Intel 酷睿i9 13900HX旗舰机 |  | 5.4GHz运行流畅 | 24核心/32线程 |  |  | 36MB | 10nm> |  | 16GB极速运行热门游戏本> | DDR5 4800MHz> | 2xSO-DIMM | 64GB | 512GB> | SSD固态硬盘（PCIe4.0）> | 不支持触控 | IPS | 16英寸16 | 16:10 | 2560x1600超高清屏 | 165Hz> | 100% | 10bit，DC调光，A+无亮点，莱茵TUV低蓝光认证 |  | 发烧级独立显卡 | NVIDIA GeForce RTX 4060 | 8GB显示流畅 | GDDR6> | 140W | 支持 |  | 集成摄像头普清 | Nahimic音效 | 内置扬声器 | 内置麦克风 | WiFi6>，支持802.11ax无线协议> | 1000Mbps以太网卡 | 支持，蓝牙5.2模块 | 左侧：1×USB3.2右侧：1×USB3.2，2×USB3.2 Type-C后置：1×USB3.2 | 后置：1×HDMI2.1 | 左侧：1×3.5mm耳机/麦克风二合一接口 | 后置：1×RJ45（网络接口），1×电源接口 |  | 触摸板 | 背光键盘（四区RGB背光），全尺寸方向键盘包（含独立数字键盘） | 不支持> | 不支持> | 锂电池，80瓦时 | 视具体使用环境而定长续航笔记本> | 100V-240V 280W 自适应交流电源适配器 | 2.45Kg | 358.8mm | 265.4mm | 26.6mm | A面航空级铝合金材质 | 层叠动感设计，RGB十字灯标 |  | 双风扇，5热管，4出风口，风刃散热系统 |  | 智控中心 | 1年 |  | 全国联保，享受三包服务 |  | 笔记本主机 x1电源适配器 x1电源线 x1说明书 x1
2553 | 玄派侠氪(i7 13700H/32GB/1TB) | 5999 | ￥3899 | 2023年 | 商用 | 商务办公本 | 预装Windows 11 Home Basic 64bit（64位家庭普通版）> | 英特尔 酷睿i7 13代系列 | Intel 酷睿i7 13700H高端机 |  | 5GHz运行流畅 | 十四核心/二十线程多任务运行强 |  |  | 24MB | Intel 7（10纳米）> |  | 32GB极速运行 | LPDDR5（低功耗版）5200MHz> | 2xSO-DIMM |  | 1TB> | SSD固态硬盘（PCIe4.0）> | 不支持触控 | IPS | 14英寸14游戏、便捷 | 16:10 | 2560x1600超高清屏 | 120Hz> | 100% | 硬件级低蓝光设计 |  | 锐炬Xe核显 |  | 共享内存容量略显吃力 |  |  | 支持 |  | 集成200万像素摄像头普清 | 内置音效芯片 | 内置4个扬声器 | 双阵列麦克风 | WiFi6E，2.4GHz+5GHz |  | 支持，蓝牙5.2 | 左侧：1×USB Type-C，1×USB3.2 Gen1，1×USB4（40Gbps）右侧：1×USB3.2 Gen1，1×USB2.0 | 左侧：1×HDMI 1.4 | 左侧：1×3.5mm耳机/麦克风二合一接口 | 1×电源接口 |  | 触摸板 | 背光键盘 | 支持 |  | 52Wh瓦时 | 视具体使用环境而定，离电续航7小时以上长续航笔记本> | 100W氮化TypeC适配器 | 1.45Kg |  |  | 17.9mm | 全金属纤薄机身 |  | 安全锁孔 | 玄冰散热系统 |  |  | 1年 |  | 全国联保，享受三包服务 |  | 笔记本主机 x1说明书 x1适配器 x1保修卡 x1合格证 x1
2554 | 吾空凌云X16(7840HS/16/512/星耀灰/165Hz) | 3799 |  |  | 家用 | 校园学生本 | 预装Windows 10 Home（家庭版） | AMD Ryzen 7 7000系列 | AMD Ryzen 7 7840HS | 3.8GHz | 5.1GHz运行流畅 | 八核心/十六线程多任务运行强 | [5 empty] | 16GB（8GB×2）极速运行 | LPDDR5 5600MHz | 2xSO-DIMM | 64GB | 512GB> | SSD固态硬盘（PCIe4.0）> | 支持多点触控 |  | 16英寸16 | 16:10 | 2560x1440超高清屏 | 165Hz> |  |  |  | 核芯显卡> | AMD Radeon 780M | [5 empty] | 1.0M HD 视频摄像头高清 |  | 立体声扬声器 |  | WiFi6>，支持802.11ax无线协议>，160MHz |  | 支持蓝牙功能 | 2×USB-C，1×USB 3.1（Gen1） | 1×HDMI2.0 | 3.5mm耳机/麦克风二合一接口 | 电源接口 |  |  | 全尺寸键盘（包含独立数字键盘） >，3档白色背光调节 |  |  | 锂电池，83瓦时 | 12.5小时左右，视具体使用环境而定长续航笔记本> | 100V-240V 100W 自适应交流电源适配器 | 1.87Kg | 355.5mm | 247.5mm | 19.5mm | 金属> | 星耀灰
2555 | 联想昭阳E41-50(i3 1005G1/8GB/256GB/集显) | 2270 |  |  | 商用 | 商务办公本 | 预装Windows 10 Home Basic 64bit（64位家庭普通版）> | 英特尔 酷睿i3 10代系列 | Intel 酷睿i3 1005G1主流机 | 1.2GHz | 3.4GHz运行流畅 | 双核心/四线程多任务运行弱 | DMI3 4GT/s | Ice Lake> | 4MB | 10nm> |  | 8GB运行流畅 | DDR4 2666MHz> |  |  | 256GB> | SSD固态硬盘> | 不支持触控 | LED | 14英寸14游戏、便捷 | 16:9 | 1920x1080全高清屏 |  |  | 防眩光屏> |  | 集成显卡> | Intel Iris Xe Graphics> | 共享内存容量略显吃力 |  |  |  |  | 720p HD摄像头高清 |  | 内置扬声器 | 内置麦克风 | WiFi5，支持802.11ac无线协议> |  | 支持，蓝牙5.0模块 | 1×USB2.0，1×USB3.0 | 1×HDMI> | 1×3.5mm耳机/麦克风二合一接口 | 1×RJ45（网络接口），1×电源接口 | 1×SD读卡器 | 触摸板 | 防泼溅键盘> | 支持智能指纹识别功能 |  | 3芯锂电池，45瓦时 | 视具体使用环境而定长续航笔记本> | 100V-240V 45W 自适应交流电源适配器 | 1.48Kg | 330mm | 230mm | 19.5mm | 金属>
2556 | ThinkPad X1 Nano 2023(21K1000ECD) | 1.05万 |  | 2023年05月18日 | 商用 | 轻薄笔记本商务笔记本 | 预装Windows 11 Home Basic 64bit（64位家庭普通版）> | 英特尔 酷睿i7 13代系列 | Intel 酷睿i7 1360P高端机 | 2.2GHz | 5GHz运行流畅 | 12核心/16线程 |  |  | 18MB | 10nm> |  | 16GB极速运行 | LPDDR5（低功耗版）5200MHz> |  |  | 512GB> | SSD固态硬盘（NVNe） | 不支持触控 | LED | 13英寸13移动、办公 | 16:10 | 2160x1350全高清屏 | 60Hz> | 100% |  |  | 集成显卡> | Intel Iris Xe Graphics> | 共享内存容量略显吃力 |  |  |  |  | 1080p FHD摄像头（IR）高清 | 杜比全景声 | 内置扬声器 | 4阵列全向麦克风 | WiFi6E，Intel AX211，支持802.11ax无线协议> |  | 支持，蓝牙5.2模块 | 左侧：2×Thunderbolt4 |  | 左侧：1×3.5mm耳机/麦克风二合一接口 |  |  | 触摸板，指点杆 | 背光键盘 | 支持智能指纹识别功能 | 支持智能人脸识别功能 | 锂电池，49.5瓦时 | 视具体使用环境而定长续航笔记本> | 100V-240V 自适应交流电源适配器 | 970g | 293.2mm | 208mm | 14.4mm | 航空级碳纤维机身 | 沉浸黑 |  | 鹰翼风扇 | Office家庭和学生版 |  | 2年 |  | 全国联保，享受三包服务 |  | 笔记本主机 x1电源适配器 x1产品保修卡 x1用户指南 x1
2557 | 火影T6A(R7 7735H/16GB/1TB/RTX4050) | 7999 |  | 2023年02月 | 家用 | 游戏本 | 预装Windows 11 Home Basic 64bit（64位家庭普通版）> | AMD Ryzen 7 7000系列 | AMD Ryzen 7 7735H | 3.2GHz | 4.75GHz运行流畅 | 八核心/十六线程多任务运行强 |  | Zen 3+ | 16MB | 6nm |  | 16GB极速运行热门游戏本> | DDR4 3200MHz> | 2xSO-DIMM | 64GB | 1TB> | SSD固态硬盘> | 不支持触控 | IPS | 16英寸16 | 16:10 | 2560x1600超高清屏 | 165Hz> | 100% |  |  | 发烧级独立显卡 | NVIDIA GeForce RTX 4050 | 6GB显示流畅 | GDDR6> | 140w | 支持 |  | 1080p FHD摄像头高清 | 内置音效芯片 | 内置扬声器 | 内置麦克风 | WiFi6>，Intel AX200，支持802.11ax无线协议> |  | 支持，蓝牙5.1模块 | 左侧：1×USB2.0 Type-A右侧：2×USB3.2 Type-A后置：1×USB Type-C | 后置：1×HDMI2.1，1×Mini DisplayPort | 左侧：1×耳机输出接口，1×麦克风输入接口 | 后置：1×RJ45（网络接口），1×电源接口 | 右侧：1×SD读卡器 | 触摸板 | 背光键盘（单区域RGB全彩背光） |  |  | 锂电池，46.74瓦时 | 视具体使用环境而定长续航笔记本> | 100V-240V 230W 自适应交流电源适配器 | 2.1Kg | 358.44mm | 256.6mm | 26.4mm |  |  |  | 双风扇，四铜管，四出风口 | [6 empty] | 笔记本主机 x1电源适配器 x1电源线 x1保修卡 x1
2558 | Alienware M15 R7(ALWM15-R2762B) | 1.45万 |  | 2022年03月 | 家用 | 游戏本 | 预装Windows 11 Home Basic 64bit（64位家庭普通版）> | 英特尔 酷睿i7 12代系列 | Intel 酷睿i7 12700H高端机 | 2.7GHz | 4.7GHz运行流畅 | 14核心/20线程 |  | Alder Lake> | 24MB | Intel 7（10nm） | 45W耗电高 | 16GB极速运行热门游戏本> | DDR5 4800MHz> | 2xSO-DIMM | 64GB | 512GB> | SSD固态硬盘> | 不支持触控 | LCD屏 | 15.6英寸15.6游戏、便捷 | 16:9 | 1920x1080全高清屏 | 165Hz> | 100% |  |  | 发烧级独立显卡 | NVIDIA GeForce RTX 3060> | 6GB显示流畅 | GDDR6> | 130W | 支持 | 192bit> | 720p HD摄像头高清 | 杜比全景声 | 内置扬声器 | 内置麦克风 | 支持802.11ax无线协议> | 2.5Gbps以太网卡> | 支持蓝牙功能 | 3×USB3.2，1×Thunderbolt4 | HDMI2.1 | 耳机/麦克风二合一接口 | RJ45（E3100 2.5G），电源接口 |  | 触摸板 | 背光键盘 | 不支持> | 不支持> | 锂电池，86瓦时 | 视具体使用环境而定长续航笔记本> |  | 2.58Kg | 356.2mm | 272.7mm | 23.95mm |  |  |  | 四热管，四出风口，二进风口 | AWCC外星人智动能技术平台 |  | 2年 | 2年先智服务（含上门服务+意外保护） | 全国联保，享受三包服务
2559 | 微软Surface Pro 9(i7 1255U/16GB/512GB/集显) | 1.41万 |  | 2022年10月 | 商用 | 二合一笔记本 | 预装Windows 11 Home Basic 64bit（64位家庭普通版）> | 英特尔 酷睿i7 12代系列 | Intel 酷睿i7 1255U高端机 | 1.7GHz | 4.7GHz运行流畅 | 10核心/12线程 |  | Alder Lake> | 12MB | Intel 7（10纳米）> |  | 16GB极速运行 | LPDDR5> |  |  | 512GB> | SSD固态硬盘> | 支持十点触控 |  | 13英寸13移动、办公 | 3:2> | 2880x1920超高清屏 | 120Hz> |  | PixelSense Flow触摸显示屏，自适应色彩调节功能，自动色彩管理，支持Dolby Vision IQ，第5代康宁大猩猩玻璃面板 |  | 集成显卡> | Intel Iris Xe Graphics> | 共享内存容量略显吃力 |  |  |  |  | 双摄像头（前置：500万像素1080p IR，后置：1000万像素4K） | 杜比认证音效 | 2W立体声扬声器 | 矩阵式远场双麦克风 | WiFi6E，支持802.11ax无线协议> |  | 支持，蓝牙5.1模块 | 2×Thunderbolt4 |  |  | 1×Surface Connect，1×Surface键盘端口 |  | 触摸板 | 兼容：Surface Pro特制版专业键盘盖 |  | 支持智能人脸识别功能 | 锂电池，47.7瓦时 | 视具体使用环境而定长续航笔记本> | 100V-240V 自适应交流电源适配器 | 879g | 287mm | 209mm | 9.3mm | 特制版阳极氧化铝 |  | 固件TPM2.0 |  | Office家庭和学生版 |  | 2年 |  | 全国联保，享受三包服务 |  | 笔记本主机 x1电源适配器 x1快速入门指南 x1安全、健康、符合性指南和有限保修条款等文件 x1
2560 | 七彩虹将星X17 Pro Max(i9 14900HX/32G/1TB/RTX4090) | 2万 |  | 2024年01月 | 家用 | 游戏本 | 预装Windows 11 Home Basic 64bit（64位家庭普通版）> | 英特尔 酷睿i9 14代系列 | Intel 酷睿i9 14900HX旗舰机 |  | 5.8GHz运行流畅 | 24核心/32线程 |  |  | 36MB | Intel 7（10纳米）> |  | 32GB极速运行热门游戏本> | DDR5 5600MHz> | 2xSO-DIMM | 64GB | 1TB> | SSD固态硬盘> | 不支持触控 |  | 17.3英寸17.3 | 16:9 | 2560x1440超高清屏 | 240Hz> |  |  |  | 发烧级独立显卡 | GeForce RTX 4090 | 16GB显示流畅 | GDDR6X> | 175W |  | 384bit> |  |  |  |  | WiFi6E，支持802.11ax无线协议> | 2.5Gbps以太网卡> | 支持蓝牙功能 | 左侧：2×USB3.2右侧：2×Thunderbolt4 | HDMI2.0，Mini DisplayPort> | 二合一耳机接口 x1，二合一数字音频接口 x1 | 1×RJ45（网络接口），电源接口 |  | 触摸板 | 全尺寸键盘（包含独立数字键盘） >，背光键盘 |  |  | 锂电池，54瓦时 | [6 empty] | 金属> |  |  | 双风扇，9热管，4出风口 | [6 empty] | 笔记本主机 x1电源适配器 x1说明书 x1保修卡 x1公众号卡片 x1导热硅胶 x1
2561 | 联想昭阳X3-15 IRU(5 13420H/24GB/1TB) | 4799 |  |  | 商用 | 轻薄笔记本商务办公本 | 预装Windows 11 Home Basic 64bit（64位家庭普通版）> | 英特尔 酷睿i5 13代系列 | Intel 酷睿i5 13420H中端主流机 |  | 4.6GHz运行流畅 | 八核心/十二线程多任务运行强 |  | Raptor Lake | 12MB | 7nm> |  | 24GB极速运行 | DDR4 3200MHz> | 1xSO-DIMM | 32GB | 1TB> | SSD固态硬盘（PCIe4.0）> | 不支持触控 | IPS | 15.6英寸15.6游戏、便捷 | 16:9 | 1920x1080全高清屏 |  |  |  |  | 核芯显卡> | Intel UHD Graphics for 13th Gen Intel Processors | 共享内存容量略显吃力 |  |  |  |  | 集成摄像头普清 | 内置音效芯片 | 内置扬声器 | 抗噪麦克风 | WiFi6>，支持802.11ax无线协议>，160MHz | 1000Mbps以太网卡 | 支持，蓝牙5.1模块 | 2×USB-A，1×USB Type-C | 1×HDMI> | 3.5mm耳机/麦克风二合一接口 | 电源接口 |  |  | 防泼溅键盘> |  |  | 3芯锂电池，45瓦时 |  |  | 1.65Kg | 235.8mm | 359.2mm | 19.9mm |  | 颜色：曜石黑 | 通过MIL-STD-810H军标测试 |  |  | 智能语音，智能美颜
2562 | 联想拯救者 Y9000P AI元启(i9 14900HX/32GB/1TB/RTX4070/碳晶灰) | 2.05万 | ￥12989 | 2024年07月 | 家用 | 游戏本 | 预装Windows 11 Home Basic 64bit（64位家庭普通版）> | 英特尔 酷睿i9 14代系列 | Intel 酷睿i9 14900HX旗舰机 |  | 5.8GHz运行流畅 | 24核心/32线程 |  | Raptor Lake | 36MB | Intel 7（10纳米）> |  | 32GB极速运行热门游戏本> | DDR5> |  |  | 1TB> | SSD固态硬盘> | 不支持触控 | IPS | 16英寸16 | 16:10 | 2560x1600超高清屏 | 240Hz> | 100% |  |  | 发烧级独立显卡 | NVIDIA GeForce RTX 4070 | 12GB显示流畅 | GDDR6X> |  | 支持 |  | 720p HD摄像头高清 | Nahimic音效 | 内置扬声器 | 阵列式麦克风 | WiFi6E，支持802.11ax无线协议>，2×2MiMO | 1000Mbps以太网卡 | 支持，蓝牙5.3模块 | [5 empty] | 触摸板 | 背光键盘 | 不支持> | 不支持> | 4芯锂电池，80瓦时 | 视具体使用环境而定长续航笔记本> | 100V-240V 230W 自适应交流电源适配器 |  |  |  |  | A面金属 |  |  |  |  | 天禧个人智能体（联想小天） | 2年 |  | 全国联保，享受三包服务
2563 | 联想IdeaPad 14 锐龙版(R5 5500U/16GB/512GB/集显) | 3299 |  | 2022年 | 商用 | 轻薄笔记本商务办公本 | 预装Windows 11 Home Basic 64bit（64位家庭普通版）> | AMD Ryzen 5 5000系列 | AMD Ryzen 5 5500U | 2.1GHz | 4GHz运行流畅 | 六核心/十二线程多任务运行强 |  | Zen 2> | 8MB | 7nm> |  | 16GB极速运行 | DDR4 3200MHz> |  |  | 512GB> | SSD固态硬盘> | 不支持触控 |  | 14英寸14游戏、便捷 | 16:9 | 1920x1080全高清屏 | 60Hz> |  | 防眩光屏> |  | 集成显卡> |  | 共享内存容量略显吃力 |  |  |  |  | 集成摄像头普清 | 杜比认证音效 | 立体声双扬声器 | 内置麦克风 | WiFi5，支持802.11ax无线协议> |  | 支持，蓝牙5.0模块 | 左侧：1×USB3.1 Type-A，1×USB3.1 Type-C右侧：1×USB2.0 | 1×HDMI> | 耳机/麦克风二合一接口 | 电源接口 | SD读卡器 | 触摸板 | 高触感键盘> |  |  | 3芯锂电池，42瓦时 | 视具体使用环境而定长续航笔记本> | 100V-240V 自适应交流电源适配器 | 1.4Kg | 325.3mm | 216.5mm | 17.9mm |  | 云母银 |  |  | Office家庭和学生版 | Fn+Q散热模式切换 | 2年 |  | 全国联保，享受三包服务 |  | 笔记本主机 x1电源适配器 x1三包凭证 x1
2564 | HUAWEI MateBook 16(R7 5800H/16GB/512GB/集显/Win11) | 6299 |  | 2021年06月> | 商用 | 轻薄笔记本商务办公本 | 预装Windows 11 Home Basic 64bit（64位家庭普通版）> | AMD Ryzen 7 5000系列 | AMD Ryzen 7 5800H | 3.2GHz | 4.4GHz运行流畅 | 八核心/十六线程多任务运行强 |  | Zen 3> | 16MB | 7nm> | 45W耗电高 | 16GB极速运行 | DDR4 3200MHz> | 2xSO-DIMM |  | 512GB> | SSD固态硬盘（PCIe） | 不支持触控 |  | 16英寸16 | 3:2> | 2520x1680超高清屏 | 60Hz> |  | 90%屏占比，10.7亿色，100%sRGB，Delta E=1，莱茵TUV色准和快速稳定性认证，1500：1，DC调光，300nits，178度广视角 |  | 集成显卡> |  | 共享内存容量略显吃力 |  |  |  |  | 720p HD摄像头（隐藏式）高清 | 内置音效芯片 |  |  | 支持802.11ax无线协议>，2×2MiMO，160MHz，，支持双频（2.4GHz+5GHz）> |  | 支持，蓝牙5.1模块 | 2×USB3.1，2×USB Type-C（全功能） | HDMI> | 耳机/麦克风二合一接口 |  |  | 触摸板 | 全尺寸键盘>，背光键盘 | 支持智能指纹识别功能 | 不支持> | 6芯锂电池>，84瓦时 | 12.5小时左右，视具体使用环境而定长续航笔记本> | 100V-240V 135W 自适应交流电源适配器 | 1.99Kg | 351mm | 254.9mm | 17.8mm |  |  |  | 双风扇，2热管，2进风口 | 华为应用市场，华为浏览器，华为云空间，Office家庭和学生版 | Fn+P模式切换 | 1年 | 主机1年保修 | 全国联保，享受三包服务
2565 | 戴尔灵越 14 PLUS 7440(Ultra7 155H/16GB/1TB) | 7299 |  | 2024年 | 商用 | 轻薄笔记本商务办公本 | 预装Windows 11 Home Basic 64bit（64位家庭普通版）> | 英特尔 酷睿 Ultra 7系列 | 英特尔 酷睿Ultra 7 155H |  | 4.8GHz运行流畅 | 16核心/22线程 |  | Meteor Lake | 24MB | 7nm> |  | 16GB（8GB×2）极速运行 | LPDDR5X（低功耗版）6400MHz |  |  | 1TB> | SSD固态硬盘（NVMe）> | 不支持触控 |  | 14英寸14游戏、便捷 | 16:10 | 2880x1800超高清屏 | 90Hz | 100% | 莱茵TUV硬件级防蓝光认证，DC调光 |  | 核芯显卡> | [6 empty] | 1080P全高清前置摄像头 | 杜比全景声 | 2×2W立体声音响 | 阵列式麦克风 | WiFi6E，Intel AX211，支持802.11ax无线协议> |  |  | 左侧：1×USB3.1，1×Thunderbolt4右侧：1×USB3.1 | HDMI1.4> | 3.5mm耳机/麦克风二合一接口 | 电源接口 | Micro SD读卡器 | 触摸板 | 背光键盘 |  |  | 4芯锂电池，64瓦时 |  | 100V-240V 90W 自适应交流电源适配器 | 1.6Kg | 314mm | 226.56mm | 15.99-18.99mm | 金属> |  |  |  | Office家庭和学生版2021
2566 | 联想扬天V15 2022 酷睿版(i5 1235U/8GB/512GB/集显) | 3880 |  | 2022年 | 商用 | 轻薄笔记本商务办公本 | 预装Windows 11 Home Basic 64bit（64位家庭普通版）> | 英特尔 酷睿i5 12代系列 | Intel 酷睿i5 1235U中端主流机 | 1.3GHz | 4.4GHz运行流畅 | 10核心/12线程 |  |  | 12MB | 10nm> |  | 8GB运行流畅 |  |  |  | 512GB> | SSD固态硬盘> | 不支持触控 | IPS | 15.6英寸15.6游戏、便捷 | 16:9 | 1920x1080全高清屏 | 60Hz> |  |  |  | 集成显卡> | Intel Iris Xe Graphics> | 共享内存容量略显吃力 |  |  |  |  | 集成摄像头普清 | 内置音效芯片 | 内置扬声器 | 抗噪麦克风 | WiFi6>，支持802.11ax无线协议> | 1000Mbps以太网卡 | 支持蓝牙功能 | 左侧：1×USB3.0 Type-A，1×USB Type-C右侧：1×USB2.0 Type-A | 左侧：1×HDMI | 左侧：1×3.5mm耳机/麦克风二合一接口 | 左侧：1×电源接口右侧：1×RJ45（网络接口） |  | 触摸板 | 全尺寸键盘> |  |  | 锂电池，45瓦时 | 视具体使用环境而定长续航笔记本> | 100V-240V 自适应交流电源适配器 | 2Kg | 359mm | 236mm | 19.9mm |  | Fn+Q智能调节系统 | 安全锁孔 |  | Office家庭和学生版 | [5 empty] | 笔记本主机 x1电源适配器 x1电源线 x1说明书 x1保修卡 x1
2567 | ThinkPad T14 2023(21HD007BCD) | 9999 |  | 2023年05月 | 商用 | 轻薄笔记本商务笔记本 | 预装Windows 11 Home Basic 64bit（64位家庭普通版）> | 英特尔 酷睿i7 13代系列 | Intel 酷睿i7 1360P高端机 | 2.2GHz | 5GHz运行流畅 | 12核心/16线程 |  |  | 18MB | 10nm> |  | 32GB极速运行 | DDR5 4800MHz> |  |  | 512GB> | SSD固态硬盘（PCIe4.0）> | 不支持触控 | IPS | 14英寸14游戏、便捷 | 16:10 | 2240x1400全高清屏 | 60Hz> | 100% | TUV certificated硬件低蓝光 |  | 集成显卡> | Intel Iris Xe Graphics> | 共享内存容量略显吃力 |  |  |  |  | 1080p FHD摄像头（IR）高清 | 杜比认证音效 | 立体声扬声器 | 抗噪麦克风 | WiFi6E，Intel AX211，支持802.11ax无线协议> | 1000Mbps以太网卡 | 支持，蓝牙5.2模块 | 左侧：1×USB3.1，2×Thunderbolt4右侧：1×USB3.1 | 左侧：1×HDMI2.0b | 左侧：1×3.5mm耳机/麦克风二合一接口 | 左侧：1×RJ45（网络接口） |  | 触摸板，指点杆 | 背光键盘 | 支持智能指纹识别功能 | 支持智能人脸识别功能 | 锂电池，52.5瓦时 | 视具体使用环境而定长续航笔记本> | 100V-240V 自适应交流电源适配器 | 1.47Kg | 317.7mm | 226.9mm | 17.9mm |  | 黑色 | 通过MIL-STD-810H军标测试，安全锁孔 |  | Office家庭和学生版 |  | 2年 |  | 全国联保，享受三包服务 |  | 笔记本主机 x1电源适配器 x1电源线 x1产品保修卡 x1用户指南 x1
2568 | ThinkPad S2 2021 锐龙版(21AFA008CD) | 3400 |  | 2021年> | 商用 | 轻薄笔记本商务办公本 | 预装Windows 10 Home Basic 64bit（64位家庭普通版）> | AMD Ryzen 5 5000系列 | AMD Ryzen 5 PRO 5650U | 2.3GHz | 4.2GHz运行流畅 | 六核心/十二线程多任务运行强 |  |  | 6MB | 7nm> | 10-25W中等耗电 | 16GB极速运行 | DDR4 3200MHz> |  | 16GB | 512GB> | SSD固态硬盘> | 支持多点触控 | IPS | 13.3英寸13.3移动、办公 | 16:9 | 1920x1080全高清屏 | 60Hz> | 100% |  |  | 集成显卡> |  | 共享内存容量略显吃力 |  |  |  |  | 集成摄像头普清 | 杜比音效认证 | 内置扬声器 | 内置麦克风 | WiFi6>，支持802.11ax无线协议> |  | 支持蓝牙功能 | 左侧：1×USB3.2 Type-A，3×USB Type-C右侧：1×USB3.2 Type-A | 右侧：1×HDMI2.0 | 左侧：1×3.5mm耳机/麦克风二合一接口 |  | 右侧：1×Micro SD读卡器 | 触摸板，指点杆 | 背光键盘，防泼溅键盘> | 支持智能指纹识别功能 |  | 4芯锂电池，46瓦时 | 视具体使用环境而定长续航笔记本> | 100V-240V 自适应交流电源适配器 | 1.39Kg | 311mm | 218mm | 17.6mm |  | 黑色 | 安全锁孔 |  | Office家庭和学生版 |  | 1年 | 1年部件和人工，客户送修，网上注册送1年意外保护 | 全国联保，享受三包服务 |  | 笔记本主机 x1电源适配器 x1电源线 x1用户指南 x1
2569 | 联想小新 14(i5 1035G1/8GB/512GB/MX250) | 4999 |  | 2020年03月 | 家用 | 轻薄笔记本 | 预装Windows 10 Home Basic 64bit（64位家庭普通版）> | 英特尔 酷睿i5 10代系列 | Intel 酷睿i5 1035G1中端主流机 | 1000MHz | 3.6GHz运行流畅 | 四核心/八线程多任务运行强 | OPI 4 GT/s | Ice Lake> | 6MB | 10nm> | 15W中等耗电 | 8GB（4GB×2）运行流畅 | DDR4> |  |  | 512GB> | SSD固态硬盘> | 不支持触控 |  | 14英寸14游戏、便捷 | 16:9 | 1920x1080全高清屏 |  |  | 45%NTSC，IPS屏 |  | 性能级独立显卡 | NVIDIA GeForce MX250 | 2GB略显吃力 | GDDR5> |  |  | 64bit> | 720p HD摄像头高清 | 杜比音效认证 |  |  | 1*1 AC无线局域网卡 |  |  | 2×USB3.0，1×USB Type-C数据接口实拍图> | HDMI视频接口实拍图> | 耳机/麦克风二合一接口音频接口实拍图> | 电源接口其它接口实拍图> | 4合1读卡器（MMC，SD，SDHC，SDXC） |  |  |  |  | 锂电池，52.5瓦时 | 10小时左右，视具体使用环境而定长续航笔记本> | 100V-240V 自适应交流电源适配器 | 1.55Kg |  |  | 17.9mm | 镁铝合金材质 | 渣渣灰，仙女粉 |  |  | Office家庭和学生版 |  | 2年 | 整机免费保修2年，电池1年 | 全国联保，享受三包服务 | 笔记本礼包（需另行购买） | 笔记本主机 x1电源适配器 x1电源线 x1说明书 x1保修卡 x1
2570 | 联想拯救者Y7000 2021(i5 11400H/32GB/512GB/RTX3050) | 6300 |  | 2021年06月> | 家用 | 游戏本 | 预装Windows 10 Home Basic 64bit（64位家庭普通版）> | 英特尔 酷睿i5 11代系列 | Intel 酷睿i5 11400H中端主流机 | 2.7GHz | 4.5GHz运行流畅 | 六核心/十二线程多任务运行强 | DMI3 8GT/s | Tiger Lake-H> | 12MB | 10nm> | 95W耗电高 | 32GB（16GB×2）极速运行热门游戏本> | DDR4 3200MHz> | 2xSO-DIMM |  | 512GB> | SSD固态硬盘（PCIe 4.0） | 不支持触控 |  | 15.6英寸15.6游戏、便捷 | 16:9 | 1920x1080全高清屏 | 60Hz> | 100% | 支持杜比视界，DC调光 |  | 发烧级独立显卡 | NVIDIA GeForce RTX 3050> | 4GB正常 | GDDR6> |  |  | 128bit> | 720p HD摄像头（物理防窥）高清 | Nahimic音效 | 对称式双扬声器 | 内置麦克风 | 支持802.11ax无线协议>，支持双频（2.4GHz+5GHz）> | 1000Mbps以太网卡 | 支持，蓝牙5.1模块 | 4×USB3.1，2×Thunderbolt4（支持DP1.4，尾部支持PD充电） | HDMI2.1 | 耳机/麦克风二合一接口 | RJ45（网络接口），电源接口 |  | 触摸板 | 背光键盘（白色两档背光，1.5mm键程） |  |  | 锂电池，80瓦时 | 视具体使用环境而定长续航笔记本> | 100V-240V 自适应交流电源适配器 | 2.58Kg | 360mm | 264mm | 26.85mm | A/D面金属材质 | 钛晶灰，小“Y”灯 |  | 双风扇，3热管（8mm），4出风口，多区进风，霜刃散热系统3.0 | Office家庭和学生版 | Fn+Q模式切换 | 1年 | 整机（含随机电池）免费保修1年 | 全国联保，享受三包服务 |  | 笔记本主机 x1电源适配器 x1电源线 x1说明书 x1保修卡 x1
2571 | 惠普战66 五代 14英寸 酷睿版(i7 1260P/16GB/1TB/集显) | 6699 |  | 2022年04月 | 商用 | 商务办公本轻薄笔记本 | 预装Windows 11 Home Basic 64bit（64位家庭普通版）> | 英特尔 酷睿i7 12代系列 | Intel 酷睿 i7 1260P | 2.1GHz | 4.7GHz运行流畅 | 12核心/16线程 |  | Alder Lake> | 18MB | Intel 7（10nm） |  | 16GB极速运行 | DDR4 3200MHz> | 2xSO-DIMM | 32GB | 1TB> | SSD固态硬盘（PCIe4.0）> | 不支持触控 |  | 14英寸14游戏、便捷 | 16:9 | 1920x1080全高清屏 | 60Hz> |  |  |  | 集成显卡> | Intel Iris Xe Graphics> | 共享内存容量略显吃力 |  |  |  |  | 720P摄像头（物理防窥，红外） | 内置音效芯片 | 内置扬声器 | 2×阵列式麦克风 | WiFi6E，支持802.11ax无线协议> | 1000Mbps以太网卡 | 支持，蓝牙5.2模块 | 3×USB3.1（其中一个支持关机充电），1×USB3.2 Type-C | HDMI2.1 | 耳机/麦克风二合一接口 | RJ45（网络接口），电源接口 |  | 触摸板 | 全尺寸键盘>，防泼溅键盘>，背光键盘（包含数字小键盘，2级背光，1.5mm键程） |  | 支持智能人脸识别功能 | 3芯锂电池，51瓦时 | 视具体使用环境而定长续航笔记本> | 100V-240V 65W 自适应交流电源适配器 | 1.38Kg | 321.9mm | 213.9mm | 19.9mm | A/C/D面金属材质 | 灰色 | 安全锁孔 | 单风扇，双热管 | Office家庭和学生版 |  | 1年 | 整机1年，主要部件2年 | 全国联保，享受三包服务 |  | 主机 x1适配器 x1保修卡 x1
2572 | 联想小新Air 14 2020(R3 4300U/8GB/256GB/集显) | 3899 |  | 2020年09月 | 家用 | 轻薄笔记本 | 预装Windows 10 Home Basic 64bit（64位家庭普通版）> | AMD Ryzen 3 4000系列 | AMD Ryzen 3 4300U | 2.7GHz | 3.7GHz运行流畅 | 四核心/四线程多任务运行强 |  | Zen 2> | 6MB | 7nm> | 15W中等耗电 | 8GB（4GB×2）运行流畅 | DDR4 3200MHz> | 2xSO-DIMM |  | 256GB> | SSD固态硬盘> | 不支持触控 |  | 14英寸14游戏、便捷 | 16:9 | 1920x1080全高清屏 |  |  | FHD，LED背光>，DC调光，300nits，左右2.74mm边框 |  | 集成显卡> |  | 共享内存容量略显吃力 |  |  |  |  | 720p HD摄像头高清 | 杜比音效认证 | 内置双扬声器 | 内置双麦克风 | 支持802.11ac无线协议>，支持双频（2.4GHz+5GHz）> |  | 支持蓝牙功能 | 2×USB3.1（其中一个支持关机充电），1×全功能USB Type-C | HDMI> | 耳机/麦克风二合一接口 |  | SD读卡器 | 触摸板 | 背光键盘（三挡调光） | 支持智能指纹识别功能 |  | 锂聚合物电池，56.5瓦时 | 12小时左右，视具体使用环境而定长续航笔记本> | 100V-240V 65W 自适应交流电源适配器 | 1.38Kg | 322mm | 212mm | 16.9mm | 镁铝合金材质 | 深空灰 |  | 单风扇，双热管（TYPHOON散热系统） | Office家庭和学生版 |  | 2年 | 整机免费保修2年，电池1年 | 全国联保，享受三包服务 |  | 笔记本主机 x1电源适配器 x1电源线 x1说明书 x1保修卡 x1
2573 | 联想昭阳K4e-ITL(i7 1195G7/8GB/512GB/MX450) | 6699 | ￥6699 |  | 商用 | 轻薄笔记本商务办公本 | 预装Windows 11 Home Basic 64bit（64位家庭普通版）> | 英特尔 酷睿i7 11代系列 | Intel 酷睿i7 1195G7高端机 | 2.9GHz | 5GHz运行流畅 | 四核心/八线程多任务运行强 | DMI3 4GT/s | Tiger Lake> | 12MB | 10nm> |  | 8GB运行流畅 | DDR4 3200MHz> |  | 32GB | 512GB> | SSD固态硬盘> | 不支持触控 | IPS | 14英寸14游戏、便捷 | 16:9 | 1920x1080全高清屏 |  |  |  |  | 性能级独立显卡 | NVIDIA Geforce MX450 | 2GB略显吃力 | GDDR6> |  |  |  | 集成摄像头普清 | 内置音效芯片 | 内置扬声器 | 内置麦克风 | WiFi6>，支持802.11ax无线协议> | 1000Mbps以太网卡 | 支持蓝牙功能 | 左侧：1×USB3.2 Type-A，2×USB3.2 Type-C右侧：1×USB3.2 Type-A | 左侧：1×HDMI | 左侧：1×3.5mm耳机/麦克风二合一接口 | 右侧：1×RJ45（网络接口） | 右侧：4合1读卡器（MMC，SD，SDHC，SDXC） | 触摸板 |  |  |  | 锂电池，45瓦时 | 视具体使用环境而定长续航笔记本> | 100V-240V 65W 自适应交流电源适配器 | 1.5Kg | 324mm | 233mm | 17.9mm |  |  | 安全锁孔 |  | Office家庭和学生版
2574 | 联想昭阳K4e-ITL(i7 1195G7/16GB/512GB/集显) | 5699 |  |  | 商用 | 轻薄笔记本商务办公本 | 预装Windows 11 Home Basic 64bit（64位家庭普通版）> | 英特尔 酷睿i7 11代系列 | Intel 酷睿i7 1195G7高端机 | 2.9GHz | 5GHz运行流畅 | 四核心/八线程多任务运行强 | DMI3 4GT/s | Tiger Lake> | 12MB | 10nm> |  | 16GB极速运行 | DDR4 3200MHz> |  | 32GB | 512GB> | SSD固态硬盘> | 不支持触控 | IPS | 14英寸14游戏、便捷 | 16:9 | 1920x1080全高清屏 |  |  |  |  | 集成显卡> | Intel Iris Xe Graphics> | 共享内存容量略显吃力 |  |  |  |  | 集成摄像头普清 | 内置音效芯片 | 内置扬声器 | 内置麦克风 | WiFi6>，支持802.11ax无线协议> | 1000Mbps以太网卡 | 支持蓝牙功能 | 左侧：1×USB3.2 Type-A，2×USB3.2 Type-C右侧：1×USB3.2 Type-A | 左侧：1×HDMI | 左侧：1×3.5mm耳机/麦克风二合一接口 | 右侧：1×RJ45（网络接口） | 右侧：4合1读卡器（MMC，SD，SDHC，SDXC） | 触摸板 |  |  |  | 锂电池，45瓦时 | 视具体使用环境而定长续航笔记本> | 100V-240V 65W 自适应交流电源适配器 | 1.5Kg | 324mm | 233mm | 17.9mm |  |  | 安全锁孔 |  | Office家庭和学生版
2575 | ThinkPad L14 锐龙版(R5 Pro 4650U/16GB/512GB/集显) | 5199 |  | 2020年07月 | 商用 | 商务办公本 | 预装Windows 10 Home Basic 64bit（64位家庭普通版）> | AMD Ryzen 5 4000系列 | AMD Ryzen 5 PRO 4650U | 2.1GHz | 4GHz运行流畅 | 六核心/十二线程多任务运行强 |  | Zen 2> | 8MB | 7nm> | 15W中等耗电 | 16GB（8GB×2）极速运行 | DDR4 2666MHz> | 2xSO-DIMM | 64GB | 512GB> | SSD固态硬盘> | 不支持触控 |  | 14英寸14游戏、便捷 | 16:9 | 1920x1080全高清屏 |  |  | FHD，LED背光> |  | 集成显卡> |  | 共享内存容量略显吃力 |  |  |  |  | 720p HD摄像头，IR摄像头高清 | 杜比音效认证 | 内置扬声器 | 内置麦克风 | 支持802.11ax无线协议> | 1000Mbps以太网卡 | 支持，蓝牙5.0模块 | 2×USB3.0，1×USB Type-C | HDMI> | 耳机/麦克风二合一接口 | RJ45（网络接口） |  | 触摸板，指点杆 | 防渗漏背光键盘 |  | 支持智能人脸识别功能 | 3芯锂电池，45瓦时 | 12小时左右，视具体使用环境而定长续航笔记本> | 100V-240V 65W 自适应交流电源适配器 |  | 331mm | 235mm | 20.4mm |  | 黑色 | 安全锁孔 |  |  |  | 1年 | 1年部件和人工，客户送修 | 全国联保，享受三包服务
1257 | 华硕天选3 锐龙版(R7 6800H/16GB/512GB/RTX3050/144Hz) | 7299 |  | 2022年02月11日 | 家用 | 游戏本 | 预装Windows 11 Home Basic 64bit（64位家庭普通版）> | AMD Ryzen 7 6000系列 | AMD Ryzen 7 6800H | 3.2GHz | 4.7GHz运行流畅 | 八核心/十六线程多任务运行强 |  | Zen 3+ | 16MB | 6nm | 45W耗电高 | 16GB（8GB×2）极速运行热门游戏本> | DDR5 4800MHz> | 2xSO-DIMM | 64GB | 512GB> | SSD固态硬盘> | 不支持触控 |  | 15.6英寸15.6游戏、便捷 | 16:9 | 1920x1080全高清屏 | 144Hz> |  |  |  | 发烧级独立显卡 | NVIDIA GeForce RTX 3050> | 4GB正常 | GDDR6> | 95w | 支持 | 128bit> | 720p HD摄像头高清 | 杜比全景音效 | 内置扬声器 | 抗噪麦克风 | 支持802.11ax无线协议> | 1000Mbps以太网卡 | 支持蓝牙功能 | 2×USB3.2，1×USB3.2 Type-C，1×Thunderbolt4 | HDMI> | 耳机/麦克风二合一接口 | RJ45（网络接口），电源接口 |  | 触摸板 | 背光键盘 |  | 不支持> | 4芯锂电池，56瓦时 |  | 100V-240V 自适应交流电源适配器 | 2.2Kg | 354mm | 251mm | 22.4mm | A面金属，BCD面高强度复合材质 | 日蚀灰，魔幻青 |  | 双风扇，4热管，3出风口 | [6 empty] | 笔记本电脑 x1适配器 x1用户手册 x1保修卡x1
2577 | ThinkPad X1 隐士 2020(20TK001MCD) | 2万 |  | 2020年09月 | 商用 | 轻薄笔记本创意设计PC商务办公本 | 预装Windows 10 Home Basic 64bit（64位家庭普通版）> | 英特尔 酷睿i9 10代系列 | Intel 酷睿i9 10885H旗舰机 | 2.4GHz | 5.3GHz运行流畅 | 八核心/十六线程多任务运行强 |  | Comet Lake-H> | 16MB | 14nm> | 45W耗电高 | 16GB极速运行 | DDR4 2933MHz> | 2xSO-DIMM | 64GB | 1TB> | SSD固态硬盘> | 不支持触控 |  | 15.6英寸15.6游戏、便捷 | 16:9 | 3840x2160超高清屏 |  |  | UHD，LED背光（3800x2160），左右7.5mm边框，600nits，100%Abode RGB，支持杜比视界，Delta E＜2 |  | 发烧级独立显卡 | NVIDIA GeForce GTX 1650Ti | 4GB正常 | GDDR6> |  |  |  | 红外摄像头（物理防窥） | 杜比全景声音响系统 |  |  | Intel AX201，支持802.11ax无线协议> |  | 支持，蓝牙5.0模块 | 2×USB3.0，2×Thunderbolt3 | HDMI2.0 | 耳机/麦克风二合一接口 | 电源接口 | SD读卡器 | 触摸板，指点杆 | 全尺寸背光键盘 | 支持智能指纹识别功能 | 支持智能人脸识别功能 | 锂电池，80瓦时 | 视具体使用环境而定长续航笔记本> | 100V-240V 自适应交流电源适配器 | 1.71Kg | 361.8mm | 245.7mm | 18.4mm | A面碳纤维材质（类肤质涂层） | 黑色 | 安全锁孔 | 鹰翼风扇散热系统 | Office家庭和学生版，定制版电脑管家 |  | 1年 | 1年部件和人工，客户送修 | 全国联保，享受三包服务 |  | 笔记本主机 x1电源适配器 x1电源线 x1说明书 x1保修卡 x1
2578 | ThinkPad X1 隐士 2020(20TK001LCD) | 1.7万 |  | 2020年09月 | 商用 | 轻薄笔记本创意设计PC商务办公本 | 预装Windows 10 Home Basic 64bit（64位家庭普通版）> | 英特尔 酷睿i7 10代系列 | Intel 酷睿i7 10750H高端机 | 2.6GHz | 5GHz运行流畅 | 六核心/十二线程多任务运行强 | DMI 8 GT/s | Comet Lake-H> | 12MB | 14nm> | 45W耗电高 | 16GB极速运行 | DDR4 2933MHz> | 2xSO-DIMM | 64GB | 1TB> | SSD固态硬盘> | 不支持触控 |  | 15.6英寸15.6游戏、便捷 | 16:9 | 3840x2160超高清屏 |  |  | UHD，LED背光（3800x2160），左右7.5mm边框，600nits，100%Abode RGB，支持杜比视界，Delta E＜2 |  | 发烧级独立显卡 | NVIDIA GeForce GTX 1650Ti | 4GB正常 | GDDR6> |  |  |  | 红外摄像头（物理防窥） | 杜比全景声音响系统 |  |  | Intel AX201，支持802.11ax无线协议> |  | 支持，蓝牙5.0模块 | 2×USB3.0，2×Thunderbolt3 | HDMI2.0 | 耳机/麦克风二合一接口 | 电源接口 | SD读卡器 | 触摸板，指点杆 | 全尺寸背光键盘 | 支持智能指纹识别功能 | 支持智能人脸识别功能 | 锂电池，80瓦时 | 视具体使用环境而定长续航笔记本> | 100V-240V 自适应交流电源适配器 | 1.71Kg | 361.8mm | 245.7mm | 18.4mm | A面碳纤维材质（类肤质涂层） | 黑色 | 安全锁孔 | 鹰翼风扇散热系统 | Office家庭和学生版，定制版电脑管家 |  | 1年 | 1年部件和人工，客户送修 | 全国联保，享受三包服务 |  | 笔记本主机 x1电源适配器 x1电源线 x1说明书 x1保修卡 x1
2579 | HUAWEI MateBook D 15(i7 10510U/16GB/512GB/MX250) | 6499 |  | 2019年11月 | 家用 | 轻薄笔记本商务办公本 | 预装Windows 10 | 英特尔 酷睿i7 10代系列 | Intel 酷睿i7 10510U高端机 | 1.8GHz | 4.9GHz运行流畅 | 四核心/八线程多任务运行强 | OPI 4GT/s | Comet Lake | 8MB | 14nm> | 15W中等耗电 | 16GB极速运行 | DDR4 2400MHz |  |  | 512GB> | SSD固态硬盘> | 不支持触控 |  | 15.6英寸15.6游戏、便捷 | 16:9 | 1920x1080全高清屏 |  |  | IPS屏，雾面屏，87%屏占比，800:1对比度，250尼特亮度 |  | 性能级独立显卡 | NVIDIA GeForce MX250 | 2GB略显吃力 | GDDR5> |  |  |  | 前置100万像素摄像头 |  | 内置扬声器 | 内置麦克风 | 内置无线网卡> |  | 支持，蓝牙4.2模块 | 2×USB2.0，2×USB3.0，1×USB-C |  | 耳机/麦克风二合一接口 |  |  | 触摸板 | 孤岛式巧克力全尺寸键盘 | 支持智能指纹识别功能 |  | 锂电池，42瓦时 | 9.5小时左右，视具体使用环境而定长续航笔记本> | 65W 自适应交流电源适配器 | 1.62Kg | 357.8mm | 229.9mm | 16.9mm | 镁铝合金材质 | 皓月银，深空灰 |  |  |  |  | 2年 | 主机1年保修 | 全国联保，享受三包服务 |  | 笔记本 x165W电源适配器 x1电源适配线 x1保修卡 x1快速入门 x1
2580 | 戴尔Vostro 成就 15 5000系列 5581(Vostro 15-5581-D3625S) | 5599 |  | 2018年11月 | 商用 | 商务办公本 | 预装Windows 10 Home Basic 64bit（64位家庭普通版）> | 英特尔 酷睿i5 8代系列 | Intel 酷睿i5 8265U中端主流机 | 1.6GHz | 3.9GHz运行流畅 | 四核心/八线程多任务运行强 | OPI 4 GT/s | Whiskey Lake> | 6MB | 14nm> | 15W中等耗电 | 8GB（8GB×1）运行流畅 | DDR4 2666MHz> | 2xSO-DIMM |  | 128GB+1TB | 混合硬盘（M.2 PCIe NVMe+5400转HDD） | 不支持触控 |  | 15英寸15游戏、便捷 | 16:9 | 1920x1080全高清屏 |  |  | FHD，LED背光>，窄边框IPS屏，防眩光屏> |  | 入门级独立显卡 | NVIDIA Geforce MX130 | 2GB略显吃力 | GDDR5> |  |  | 64bit> | 720p HD摄像头高清 | 内置音效芯片 | 内置扬声器 | 双数字麦克风阵列 | 支持802.11ac无线协议> |  | 支持蓝牙功能 | 1×USB2.0，2×USB3.1，USB3.1 Type-C接口 | HDMI> | 耳机/麦克风二合一接口 | RJ45（网络接口），电源接口 | SD读卡器 | 触摸板 |  |  |  | 3芯锂电池，42瓦时 | 视具体使用环境而定长续航笔记本> | 100V-240V 自适应交流电源适配器 | 1.9Kg | 359.1mm | 249mm | 18.04mm | 亲肤材质 | 冰灰 | 安全锁孔 |  | McAfee多设备安全15个月订阅 |  | 2年 | 2年上门服务 | 全国联保，享受三包服务 |  | 笔记本主机 x1电源适配器 x1电源线 x1说明书 x1保修卡 x1
2581 | ROG 枪神8 超竞版(i9 14900HX/32GB/1TB/RTX4090) | 2.4万 |  | 2024年01月 | 家用 | 游戏本 | 预装Windows 11 Home Basic 64bit（64位家庭普通版）> | 英特尔 酷睿i9 14代系列 | Intel 酷睿i9 14900HX旗舰机 |  | 5.8GHz运行流畅 | 24核心/32线程 |  | Raptor Lake | 36MB | Intel 7（10纳米）> |  | 32GB极速运行热门游戏本> | DDR5 5600MHz> | 2xSO-DIMM | 64GB | 1TB> | SSD固态硬盘> | 不支持触控 | Mini LED | 16英寸16 | 16:10 | 2560x1600超高清屏 | 240Hz> |  | 莱茵TUV低蓝光认证，PWM调光，杜比视界 |  | 发烧级独立显卡 | NVIDIA GeForce RTX 4090 | 16GB显示流畅 | GDDR6> | 175W | 支持 |  | 集成摄像头普清 | 杜比全景声，Hi-Res Audio | 立体声扬声器（5.1.2声道，2高音+2低音） | 内置麦克风 | WiFi6E，支持802.11ax无线协议> | 2.5Gbps以太网卡> | 支持蓝牙功能 | 左侧：1×USB3.2 Type-C（支持100w PD充电，DP1.4），1×Thunderbolt4右侧：2×USB3.2 Type-A | HDMI2.1 | 3.5mm耳机/麦克风二合一接口 | 1×RJ45（网络接口），电源接口 |  | 触摸板 | 背光键盘（单键RGB，支持AURA SYNC，Overstroke闪击技术），全尺寸键盘> | 不支持> |  | 4锂电池，90瓦时 | 视具体使用环境而定长续航笔记本> | 100V-240V 230W 自适应交流电源适配器 | [7 empty] | 3风扇，7热管，CPU+GPU二代暴力熊液态金属，环绕式进风
2582 | ThinkBook 15 2021(i7 1165G7/16GB/512GB/MX450) | 6899 |  | 2020年10月 | 商用 | 商务办公本轻薄笔记本 | 预装Windows 10 Home Basic 64bit（64位家庭普通版）> | 英特尔 酷睿i7 11代系列 | Intel 酷睿i7 1165G7高端机 | 2.8GHz | 4.7GHz运行流畅 | 四核心/八线程多任务运行强 |  | Tiger Lake> | 12MB | 10nm> |  | 16GB（8GB×2）极速运行 | DDR4 3200MHz> | 2xSO-DIMM | 40GB | 512GB> | SSD固态硬盘> | 不支持触控 |  | 15.6英寸15.6游戏、便捷 | 16:9 | 1920x1080全高清屏 |  |  | FHD，LED背光>，DC调光 |  | 性能级独立显卡 | NVIDIA GeForce MX450 | 2GB略显吃力 | GDDR6> |  |  |  | 集成摄像头（物理防窥）普清 | 内置音效芯片 | 内置扬声器 | 内置麦克风 | 支持802.11ax无线协议> | 1000Mbps以太网卡 | 支持，蓝牙5.0模块 | 2×USB3.1（其中一个支持关机充电），1×Type-C（全功能），1×Thunderbolt4 | HDMI> | 耳机/麦克风二合一接口 | RJ45（网络接口） | 4合1读卡器（MMC，SD，SDHC，SDXC） | 触摸板 | 背光键盘 | 支持智能指纹识别功能 |  | 4芯锂电池，60瓦时 | 视具体使用环境而定长续航笔记本> | 100V-240V 自适应交流电源适配器 | 1.7Kg | 357mm | 235mm | 18.9mm | 镁铝合金材质 | 银灰色 | 安全锁孔 |  | Office家庭和学生版 | Fn+Q性能模式 | 1年 | 1年部件和人工，客户送修 | 全国联保，享受三包服务 |  | 笔记本 x1电源适配器 x1电源线 x1用户指南 x1
1344 | 华硕无畏Pro 16 2022(i5 12500H/16GB/512GB/RTX3050) | 7299 |  | 2022年09月 | 商用 | 轻薄笔记本商务办公本 | 预装Windows 11 Home Basic 64bit（64位家庭普通版）> | 英特尔 酷睿i5 12代系列 | Intel 酷睿i5 12500H中端主流机 | 2.5GHz | 4.5GHz运行流畅 | 12核心/16线程 |  | Alder Lake> | 18MB | Intel 7（10纳米）> | 70W耗电高 | 16GB极速运行 | DDR4 3200MHz> |  | 16GB | 512GB> | SSD固态硬盘（PCIe4.0）> | 不支持触控 | IPS | 16英寸16 | 16:10 | 2560x1600超高清屏 | 120Hz> | 133% | 约10.7亿种色彩，DC调光，TUV莱茵硬件级低蓝光认证，Pantone色彩认证 |  | 发烧级独立显卡 | NVIDIA GeForce RTX 3050> | 4GB正常 | GDDR6> |  | 支持 | 128bit> | 1080p FHD摄像头（物理防窥）高清 | 杜比认证音效 | 立体声扬声器 | 抗噪麦克风 | WiFi6E，支持802.11ax无线协议> |  | 支持，蓝牙5.0模块 | 左侧：1×USB3.1 Type-A右侧：1×USB3.1 Type-A，1×USB3.2 Type-C，1×Thunderbolt4 | HDMI 2.1 | 耳机/麦克风二合一接口 | RJ45（网络接口），电源接口 | SD读卡器 | 触摸板 | 背光键盘，全尺寸键盘（包含独立数字键盘） | 支持智能指纹识别功能 |  | 3芯锂电池，70瓦时 | 视具体使用环境而定长续航笔记本> | 100V-240V 150W 自适应交流电源适配器 | 1.9Kg | 358.68mm | 249.53mm | 17.9mm | A面金属材质，BCD面高强度复合材质 | 星辰银 | 通过MIL-STD-810H军标测试 | 冰川Plus散热架构，双风扇，双热管（6mm+8mm），3出风口 | Office家庭和学生版 | Fn+F三档性能调节，华硕管家My ASUS，华硕闪传，多屏中心GlideX | 2年 |  | 全国联保，享受三包服务 |  | 笔记本主机 x1适配器 x1用户手册 x1保修卡 x1
2584 | 惠普ELITEBOOK 830 G7(i5 10210U/16GB/1TB/集显) | 8465 |  | 2020年 | 商用 | 商务办公本 | 预装Windows 10 Home Basic 64bit（64位家庭普通版）> | 英特尔 酷睿i5 10代系列 | Intel 酷睿i5 10210U中端主流机 | 1.6GHz | 4.2GHz运行流畅 | 四核心/八线程多任务运行强 | OPI 4GT/s | Comet Lake | 6MB | 14nm> | 15W中等耗电 | 16GB极速运行 | DDR4 2666MHz> | 2xSO-DIMM | 64GB | 1TB> | SSD固态硬盘> | 不支持触控 |  | 13.3英寸13.3移动、办公 | 16:9 | 1920x1080全高清屏 |  |  | FHD，防眩光，IPS，400nits，72%NTSC |  | 集成显卡> |  | 共享内存容量略显吃力 | 无 |  |  |  | 720p HD摄像头（可调节开关）高清 | Bang & Olufsen | 双立体声扬声器 | 1×WorldFacing麦克风，2×阵列式麦克风 | Intel AX201，支持802.11ax无线协议>，2×2MiMO |  | 支持，蓝牙5.0模块 | 2×USB3.0（其中一个支持关机充电），2×Thunderbolt3 | HDMI1.4a | 耳机/麦克风二合一接口 | 电源接口 |  | 触摸板 | 防渗漏背光键盘（带导水孔，两档背光） | 支持智能指纹识别功能 |  | 3芯锂电池，53瓦时 | 视具体使用环境而定长续航笔记本> | 100V-240V 65W自适应交流电源适配器 | 1.24Kg | 307.8mm | 204.6mm | 17.9mm | 镁铝合金材质 | 银色 | 安全锁孔 |  |  |  | 3年 | 3年标准部件和人工有限保修，3年原装电池有限保修 | 全球联保，享受三包服务 |  | 笔记本主机 x1电源适配器 x1电源线 x1说明书 x1保修卡 x1
2585 | 联想拯救者Y9000K 2021(i7 11800H/32GB/1TB//RTX3070) | 1.4万 |  | 2021年06月> | 家用 | 游戏本 | 预装Windows 10 Home Basic 64bit（64位家庭普通版）> | 英特尔 酷睿i7 11代系列 | Intel 酷睿i7 11800H高端机 | 2.3GHz | 4.6GHz运行流畅 | 八核心/十六线程多任务运行强 | DMI3 8GT/s | Tiger Lake-H> |  | 10nm> | 90W耗电高 | 32GB（16GB×2）极速运行热门游戏本> | DDR4 3200MHz> | 2xSO-DIMM |  | 1TB> | SSD固态硬盘（PCIe 4.0） | 不支持触控 |  | 16英寸16 | 16:10 | 2560x1600超高清屏 | 165Hz> |  | 2.5K，原生5ms，Over Drive 3ms，500nits，支持杜比视界，HDR400，支持G-Sync，DC调光，莱茵硬件级低蓝光认证，X-Rite色彩管理，92%屏占比，100%sRGB |  | 发烧级独立显卡 | NVIDIA GeForce RTX 3070> | 8GB显示流畅 | GDDR6> |  |  | 256bit> | 720p HD摄像头（物理防窥，眼球追踪技术）高清 | Nahimic音效，SmartAMP智能功放 | 2×哈曼卡顿超线性扬声器 | 内置麦克风 | 支持802.11ax无线协议>，支持双频（2.4GHz+5GHz）> | 1000Mbps以太网卡 | 支持，蓝牙5.1模块 | 4×USB3.1，2×Thunderbolt4（支持DP1.4，尾部支持PD充电） | HDMI2.1 | 耳机/麦克风二合一接口 | RJ45（网络接口），电源接口 |  | 触摸板 | 背光键盘（单键RGB，1.3mm键程） |  |  | 4芯锂电池，80瓦时 | 视具体使用环境而定长续航笔记本> | 100V-240V 自适应交流电源适配器 | 2.5Kg | 360mm | 260mm | 23.5mm | A/C/D面金属材质 | 钛晶灰，海盗船iCUE全局RGB光效 | 安全锁孔 | 双风扇，VC液冷均热板，4出风口，全区进风，霜刃Ultra散热系统3.0 |  | Fn+Q模式切换 | 1年 | 整机（含随机电池）免费保修1年 | 全国联保，享受三包服务 |  | 笔记本主机 x1电源适配器 x1电源线 x1说明书 x1保修卡 x1
2586 | 戴尔XPS 15(XPS 15-9500-R2945TS) | 3.5万 |  | 2020年05月 | 家用 | 轻薄笔记本商务办公本 | 预装Windows 10 Home Basic 64bit（64位家庭普通版）> | 英特尔 酷睿i9 10代系列 | Intel 酷睿i9 10885H旗舰机 | 2.4GHz | 5.3GHz运行流畅 | 八核心/十六线程多任务运行强 | DMI3 8GT/s | Comet Lake-H> | 16MB | 14nm> | 45W耗电高 | 64GB（32GB×2）极速运行 | DDR4 2933MHz> | 2xSO-DIMM | 64GB | 4TB> | SSD固态硬盘（2×2TB SSD） | 支持多点触控 |  | 15.6英寸15.6游戏、便捷 | 16:10 | 1920x1200全高清屏 |  |  | Eyesafe物理防蓝光，Infinty Edge全面屏，92.9%屏占比，500nits，杜比视界，94%DCI-P3，HDR400 |  | 发烧级独立显卡 | NVIDIA GeForce GTX 1650Ti | 4GB正常 | GDDR5> |  |  | 128bit> | 720p HD摄像头高清 | Waves MaxxAudio Pro技术，Waves Nx 3D音频 | 2×2.5W低音扬声器，2×1.5W高音扬声器 | 双阵列式麦克风 | Killer AX1650i，支持802.11ax无线协议> |  | 支持，蓝牙5.1模块 | 1×USB Type-C，2×Thunderbolt3 |  | 耳机/麦克风二合一接口 |  | SD读卡器 | 玻璃触摸板（Precision精准触控板） | 全尺寸背光键盘 | 支持智能指纹识别功能 | 支持智能人脸识别功能 | 6芯锂电池>，86瓦时 | 视具体使用环境而定长续航笔记本> | 100V-240V 130W 自适应交流电源适配器 | 1.83Kg | 344.72mm | 230.14mm | 18mm | 铝合金材质 |  | 安全锁孔 | 双风扇，GORE隔热膜 | Office家庭和学生版，McAfee杀毒软件12个月 |  | 2年 | 2年下一工作日上门服务（仅用于商务客户） | 全国联保，享受三包服务 |  | 笔记本主机 x1电源适配器 x1电源线 x1说明书 x1保修卡 x1
2587 | 荣耀MagicBook 14 2021 锐龙版(R7 5700U/16GB/512GB/集显) | 4899 |  | 2021年07月> | 家用 | 轻薄笔记本 | 预装Windows 10 Home Basic 64bit（64位家庭普通版）> | AMD Ryzen 7 5000系列 | AMD Ryzen 7 5700U | 1.8GHz | 4.3GHz运行流畅 | 八核心/十六线程多任务运行强 |  | Zen 2> | 8MB | 7nm> | 15W中等耗电 | 16GB（8GB×2）极速运行 | DDR4 3200MHz> | 2xSO-DIMM |  | 512GB> | SSD固态硬盘> | 不支持触控 |  | 14英寸14游戏、便捷 | 16:9 | 1920x1080全高清屏 |  |  | 100%sRGB，300nits，84%屏占比，上左右4.8mm边框，莱茵低蓝光护眼认证，178°广视角，157ppi，1000：1对比度 |  | 集成显卡> |  | 共享内存容量略显吃力 |  |  |  |  | 720p HD摄像头（隐藏式）高清 | Dolby Atmos Sound System音效技术 | 内置双扬声器 | 内置双麦克风 | 支持802.11ax无线协议>，支持双频（2.4GHz+5GHz）>，支持160MHz |  | 支持，蓝牙5.1模块 | 1×USB2.0，1×USB3.1，1×USB Type-C | HDMI> | 耳机/麦克风二合一接口 |  |  | 触摸板 | 全尺寸背光键盘，巧克力键盘>，孤岛式键盘> | 支持智能指纹识别功能 |  | 4芯锂电池，56瓦时 | 视具体使用环境而定长续航笔记本> | 100V-240V 65W 超级快充电源适配器 | 1.38Kg | 322.5mm | 214.8mm | 15.9mm | 镁铝合金材质 | 冰河银 |  | 单风扇，双热管，高密度纤薄扇叶 | Office家庭和学生版，电脑管家，显示管理，一键还原 | 多屏协同（文件互相拖拽，无感连接，跨设备文件编辑，音视频通话连接），高能模式 | 2年 | 整机免费保修2年 | 全国联保，享受三包服务 |  | 笔记本主机 x1适配器 x1数据线 x1快速入门 x1保修卡 x1
2588 | ThinkPad T15(20S6A001CD) | 1.16万 |  | 2020年 | 商用 | 轻薄笔记本商务办公本 | 预装Windows 10 Home Basic 64bit（64位家庭普通版）> | 英特尔 酷睿i7 10代系列 | Intel 酷睿i7 10510U高端机 | 1.8GHz | 4.9GHz运行流畅 | 四核心/八线程多任务运行强 | OPI 4 GT/s | Comet Lake | 8MB | 14nm> | 15W中等耗电 | 16GB极速运行 | DDR4 2666MHz> | 1xSO-DIMM | 32GB | 1TB> | SSD固态硬盘> | 不支持触控 |  | 15.6英寸15.6游戏、便捷 | 16:9 | 1920x1080全高清屏 |  |  | FHD，LED背光>，防眩目屏> |  | 性能级独立显卡 | NVIDIA GeForce MX330 | 2GB略显吃力 | GDDR5> |  |  |  | 红外摄像头 | 杜比音效认证 | 内置扬声器 | 内置双远场麦克风 | Intel AX201，支持802.11ax无线协议> | 1000Mbps以太网卡 | 支持，蓝牙5.0模块 | 2×USB3.0，1×USB Type-C，1×Thunderbolt | HDMI> | 耳机/麦克风二合一接口 | RJ45（网络接口） | SD读卡器 | 触摸板，指点杆 | 全尺寸背光键盘 | 支持智能指纹识别功能 | 支持智能人脸识别功能 | 锂电池，57瓦时 | 视具体使用环境而定长续航笔记本> | 100V-240V 自适应交流电源适配器 | 1.75Kg |  |  |  |  | 黑色 |  |  | Office家庭和学生版，定制版电脑管家 | 通讯热键 | 1年 | 1年部件和人工，客户送修，网上注册送1年意外保护 | 全国联保，享受三包服务 |  | 笔记本主机 x1电源适配器 x1电源线 x1说明书 x1保修卡 x1
2589 | 荣耀MagicBook 15 2021 锐龙版(R5 5500U/16GB/512GB/集显) | 4599 |  | 2021年07月> | 家用 | 轻薄笔记本 | 预装Windows 10 Home Basic 64bit（64位家庭普通版）> | AMD Ryzen 5 5000系列 | AMD Ryzen 5 5500U | 2.1GHz | 4GHz运行流畅 | 六核心/十二线程多任务运行强 |  | Zen 2> | 8MB | 7nm> | 15W中等耗电 | 16GB（8GB×2）极速运行 | DDR4 3200MHz> | 2xSO-DIMM |  | 512GB> | SSD固态硬盘> | 不支持触控 |  | 15.6英寸15.6游戏、便捷 | 16:9 | 1920x1080全高清屏 |  |  | 100%sRGB，300nits，87%屏占比，上左右5.3mm边框，莱茵低蓝光护眼认证，178°广视角，141ppi，1000：1对比度 |  | 集成显卡> |  | 共享内存容量略显吃力 |  |  |  |  | 720p HD摄像头（隐藏式）高清 | Dolby Atmos Sound System音效技术 | 内置双扬声器 | 内置双麦克风 | 支持802.11ax无线协议>，支持双频（2.4GHz+5GHz）>，支持160MHz |  | 支持，蓝牙5.1模块 | 1×USB2.0，1×USB3.1，1×USB Type-C | HDMI> | 耳机/麦克风二合一接口 |  |  | 触摸板 | 全尺寸背光键盘，巧克力键盘>，孤岛式键盘> | 支持智能指纹识别功能 |  | 4芯锂电池，56瓦时 | 视具体使用环境而定长续航笔记本> | 100V-240V 65W 超级快充电源适配器 | 1.56Kg | 357.8mm | 229.9mm | 16.9mm | 镁铝合金材质 | 冰河银 |  | 单风扇，双热管，高密度纤薄扇叶 | Office家庭和学生版，电脑管家，显示管理，一键还原 | 多屏协同（文件互相拖拽，无感连接，跨设备文件编辑，音视频通话连接），高能模式 | 2年 | 整机免费保修2年 | 全国联保，享受三包服务 |  | 笔记本主机 x1适配器 x1数据线 x1快速入门 x1保修卡 x1
2590 | 微软Surface Laptop 13英寸(骁龙X Plus/16GB/256GB) | 7888 | ￥7888 | 2025年07月 | 商用 | 轻薄笔记本商务办公本 | 预装Windows 11 Home Basic 64bit（64位家庭普通版）> | 高通 骁龙 X Plus系列 | 高通 骁龙 X Plus |  |  | 八核心多任务运行强 |  |  |  | 4nm |  | 16GB极速运行 | LPDDR5x（低功耗版） |  |  | 256GB> | SSD固态硬盘> | 支持十点触控 | PixelSense显示屏 | 13英寸13移动、办公 | 3:2> | 1920x1280全高清屏 | 60Hz> |  | 强化玻璃显示屏 |  |  | 高通Adreno GPU | [5 empty] | 1080P全高清前置摄像头 | 杜比认证音效 | Omnisonic扬声器 | 双录音室麦克风 | WiFi7，支持802.11be无线协议 |  | 支持，蓝牙5.4模块 | 2×USB3.2 Type-C，1×USB3.1 |  | 3.5mm耳机/麦克风二合一接口 |  |  | 精准触控板 | 背光键盘 |  |  | 锂电池，50瓦时 | 支持长达23小时的本地视频播放支持长达16 小时的网页浏览长续航笔记本> | Surface 45W USB Type-C电源适配器 | 1.22Kg | 285.65mm | 214.14mm | 15.6mm | 阳极氧化铝 | 碧海青，罗兰紫，亮铂金 |  |  | Office家庭和学生版，Microsoft Defender 应用 | [5 empty] | Surface Laptop x1USB-C 充电线 x1Surface 45W USB-C 壁式充电器 x1快速入门指南 x1安全手册及质保书 x1
2591 | ThinkPad P15(20STA008CD) | 2万 |  | 2020年 | 商用 | 商务办公本创意设计PC | 预装Windows 10 Home Basic 64bit（64位家庭普通版）> | 英特尔 酷睿i7 10代系列 | Intel 酷睿i7 10850H高端机 | 2.7GHz | 5.1GHz运行流畅 | 六核心/十二线程多任务运行强 | DMI 8 GT/s | Comet Lake-H> | 12MB | 14nm> | 45W耗电高 | 16GB极速运行 | DDR4 2933MHz> | 2xSO-DIMM | 128GB | 1TB> | SSD固态硬盘> | 不支持触控 |  | 15.6英寸15.6游戏、便捷 | 16:9 | 1920x1080全高清屏 |  |  | FHD，LED背光>，300nits，100%sRGB |  | 专业级独立显卡 | NVIDIA Quadro T2000 | 4GB正常 | GDDR6> |  |  |  | 集成红外摄像头普清 | 杜比全景声 | 内置扬声器 | 内置麦克风 | Intel AX201，支持802.11ax无线协议> | 1000Mbps以太网卡 | 支持，蓝牙5.0模块 | 2×USB3.1，1×USB3.0 Type-C，2×Thunderbolt3 | HDMI2.0 | 耳机/麦克风二合一接口 | RJ45（网络接口），电源接口 | SD读卡器 | 触摸板，指点杆 | 背光键盘 | 支持智能指纹识别功能 |  | 6芯锂电池>，94瓦时 | 视具体使用环境而定长续航笔记本> | 100V-240V 自适应交流电源适配器 | [5 empty] | 黑色 |  | 鹰翼风扇 | Office家庭和学生版，定制版电脑管家 |  | 1年 | 1年部件和人工，客户送修 | 全国联保，享受三包服务 |  | 主机 x1电源适配器 x1保修卡 x1用户指南 x1
2592 | 惠普战66 Pro 14 G4(i5 1135G7/16GB/512GB/MX450) | 5999 |  | 2020年10月 | 商用 | 商务办公本轻薄笔记本 | 预装Windows 10 Home Basic 64bit（64位家庭普通版）> | 英特尔 酷睿i5 11代系列 | Intel 酷睿i5 1135G7中端主流机 | 2.4GHz | 4.2GHz运行流畅 | 四核心/八线程多任务运行强 | OPI 4GT/s | Tiger Lake> | 8MB | 10nm> |  | 16GB（8GB×2）极速运行 | DDR4 3200MHz> | 2xSO-DIMM | 32GB | 512GB> | SSD固态硬盘> | 不支持触控 |  | 14英寸14游戏、便捷 | 16:9 | 1920x1080全高清屏 |  |  | FHD，LED背光>，防眩光屏> |  | 性能级独立显卡 | NVIDIA GeForce MX450 | 2GB略显吃力 |  |  |  |  | 集成摄像头（物理防窥）普清 | 内置音效芯片 | 内置扬声器 | 内置麦克风 | 支持802.11ax无线协议>，2×2MiMO | 1000Mbps以太网卡 | 支持，蓝牙5.0模块 | 3×USB3.0（其中一个支持关机充电），1×USB3.1 Type-C | HDMI> | 耳机/麦克风二合一接口 | RJ45（网络接口），电源接口 | Micro SD读卡器 | 触摸板 | 全尺寸背光键盘，防泼溅键盘（包含数字小键盘） | 支持智能指纹识别功能 |  | 3芯锂电池，45瓦时 | 视具体使用环境而定长续航笔记本> | 100V-240V 65W 自适应交流电源适配器 | 1.38Kg | 321.9mm | 213.9mm | 19.9mm | 铝合金材质 |  | 安全锁孔 | 单风扇，双热管 | Office家庭和学生版 |  | 1年 | 整机1年，主要部件2年 | 全国联保，享受三包服务 |  | 主机 x1适配器 x1保修卡 x1
2593 | 联想扬天 威6 15 2021(i5 1135G7/8GB/512GB/集显) | 5399 |  | 2021年> | 家用 | 轻薄笔记本 | 预装Windows 10 Home Basic 64bit（64位家庭普通版）> | 英特尔 酷睿i5 11代系列 | Intel 酷睿i5 1135G7中端主流机 | 2.4GHz | 4.2GHz运行流畅 | 四核心/八线程多任务运行强 | OPI 4GT/s | Tiger Lake> | 8MB | 10nm> |  | 8GB运行流畅 | DDR4 3200MHz> | 1xSO-DIMM | 16GB | 512GB> | SSD固态硬盘> | 不支持触控 |  | 15.6英寸15.6游戏、便捷 | 16:9 | 1920x1080全高清屏 |  |  | FHD，防眩光雾面屏，IPS，5.5mm边框，250nits，85%屏占比 |  | 集成显卡> | Intel Iris Xe Graphics> | 共享内存容量略显吃力 |  |  |  |  | 集成摄像头普清 | 杜比认证音效 | 内置双扬声器 | 内置麦克风 | 支持802.11ax无线协议> | 1000Mbps以太网卡 | 支持，蓝牙5.0模块 | 2×USB3.1，2×USB Type-C | HDMI> | 耳机/麦克风二合一接口 | RJ45（网络接口），电源接口 | SD读卡器 | 触摸板 | 全尺寸背光键盘（1.3mm长键程） | 支持智能指纹识别功能 |  | 4芯锂电池，60瓦时 | 5-8小时，视具体使用环境而定长续航笔记本> | 100V-240V 65W 自适应交流电源适配器 | 1.7Kg | 357mm | 235mm | 18.9mm |  | 虹光银 |  | 双热管，TYPHOON散热系统 | 正版Windows和Office |  | 1年 | 整机（含随机电池）免费保修1年 | 全国联保，享受三包服务 |  | 笔记本主机 x1电源适配器 x1
2594 | lenovo（联想）小新 Pro 16 超能本 2023(i5 13500H/16GB/2TB/集显) | 5239 |  | 2023年05月31日 | 商用 | 轻薄笔记本商务办公本 | 预装Windows 11 Home Basic 64bit（64位家庭普通版）> | 英特尔 酷睿i5 13代系列 | Intel 酷睿i5 13500H中端主流机 |  | 4.7GHz运行流畅 | 12核心/16线程 |  |  | 18MB | 10nm> |  | 16GB极速运行 | LPDDR5（低功耗版）5200MHz> |  |  | 2TB> | SSD固态硬盘（PCIe4.0）> | 不支持触控 | IPS | 16英寸16 | 16:10 | 2560x1600超高清屏 | 120Hz> | 100% | DC调光，莱茵TUV硬件级低蓝光认证，Eyesafe认证，10.7亿色，雾面屏 |  | 集成显卡> | Intel Iris Xe Graphics> | 共享内存容量略显吃力 |  |  |  |  | 1080p FHD摄像头（IR）高清 | 杜比认证音效 | 2×2W立体声音响 | 隐藏式矩阵麦克风 | WiFi6E，支持802.11ax无线协议> |  | 支持，蓝牙5.2模块 | 左侧：1×USB Type-C，1×Thunderbolt4右侧：2×USB3.1 Type-A | 左侧：1×HDMI2.0 | 右侧：1×3.5mm耳机/麦克风二合一接口 |  | 右侧：1×SD读卡器 | 触摸板 | 背光键盘（四档背光，1.3mm键程） |  | 支持智能人脸识别功能 | 4芯锂电池，75瓦时 | 视具体使用环境而定长续航笔记本> | 100V-240V 170W 自适应交流电源适配器 | 1.95Kg |  |  | 17.5mm | 金属机身 | 鸽子灰 |  | 双风扇，双热管，极·风神散热系统 |  | Fn+Q性能调节，联想智能引擎，联想语音 | 1年 |  | 全国联保，享受三包服务 |  | 笔记本主机 x1电源适配器 x1三包凭证 x1说明书 x1
2595 | Acer S50-51(i5 10210U/8GB/512GB/MX250) | 4499 |  | 2020年04月 | 家用 | 轻薄笔记本校园学生本 | 预装Windows 10 Home Basic 64bit（64位家庭普通版）> | 英特尔 酷睿i5 10代系列 | Intel 酷睿i5 10210U中端主流机 | 1.6GHz | 4.2GHz运行流畅 | 四核心/八线程多任务运行强 | DMI 4 GT/s | Comet Lake | 6MB | 14nm> | 15W中等耗电 | 8GB（8GB×1）运行流畅 | DDR4 2133MHz> |  | 16GB | 512GB> | SSD固态硬盘> | 不支持触控 |  | 15.6英寸15.6游戏、便捷 | 16:9 | 1920x1080全高清屏 |  |  | IPS全高清屏，微边框，45%NTSC |  | 性能级独立显卡 | NVIDIA Geforce MX250 | 2GB略显吃力 | GDDR5> |  |  | 64bit> | 720p HD摄像头高清 |  | 内置扬声器 | 内置麦克风 | 支持802.11ac无线协议> | 1000Mbps以太网卡 | 支持，蓝牙5.0模块 | 1×USB2.0，2×USB3.0，1×USB Type-C | HDMI> | 耳机/麦克风二合一接口 | RJ45（网络接口），电源接口 |  | 触摸板 |  |  |  | 4芯锂电池，48瓦时 | 14小时左右，视具体使用环境而定长续航笔记本> | 100V-240V 65W 自适应交流电源适配器 | 1.5Kg | 363.4mm | 250.5mm | 17.95mm |  | 银色，红色 |  |  | 附带软件 |  | 1年 | 1年整机保修，主要配件2年保修 | 全国联保，享受三包服务 |  | 笔记本主机 x1电源适配器 x1电源线 x1说明书 x1保修卡 x1
2596 | ThinkBook 14s Yoga(i5 1135G7/16GB/512GB/集显) | 7099 |  | 2020年12月 | 商用 | 商务办公本轻薄笔记本 | 预装Windows 10 Home Basic 64bit（64位家庭普通版）> | 英特尔 酷睿i5 11代系列 | Intel 酷睿i5 1135G7中端主流机 | 2.4GHz | 4.2GHz运行流畅 | 四核心/八线程多任务运行强 | OPI 4GT/s | Tiger Lake> | 8MB | 10nm |  | 16GB极速运行 | DDR4 3200MHz | 2xSO-DIMM | 40GB | 512GB> | SSD固态硬盘> | 支持多点触控 |  | 14英寸14游戏、便捷 | 16:9 | 1920x1080全高清屏 |  |  | FHD，LED背光>，86%屏占比，100%sRGB，康宁大猩猩玻璃，左右3.4mm边框，杜比视界，DC调光，莱茵低蓝光认证 |  | 集成显卡 |  | 共享内存容量略显吃力 |  |  |  |  | 集成摄像头（物理防窥）普清 | 内置音效芯片 | 内置哈曼卡顿扬声器 | 双阵列式麦克风 | 支持802.11ax无线协议，2×2MiMO | 无 | 支持蓝牙功能 | 2×USB3.1，1×全功能Type-C，1×Thunderbolt4 | HDMI> | 耳机/麦克风二合一接口 |  | Micro SD读卡器 | 触摸板 | 背光键盘 | 支持智能指纹识别功能 |  | 锂电池，60瓦时 | 视具体使用环境而定长续航笔记本> | 100V-240V 65W 自适应交流电源适配器 | 1.5Kg |  |  |  | 镁铝合金材质 | 蓝色 |  |  | Office家庭和学生版 | Fn+Q模式切换 | 2年 | 2年金牌服务（含2年全面意外保护服务+2年上门服务+2年24×7一线通服务） | 全国联保，享受三包服务 |  | 笔记本电脑（内置手写笔） x1电池 x1电源适配器 x1
2597 | a豆14 2023(i5 13500H/16GB/512GB/集显) | 4499 |  | 2023年03月 | 家用 | 轻薄笔记本 | 预装Windows 11 Home Basic 64bit（64位家庭普通版）> | 英特尔 酷睿i5 13代系列 | Intel 酷睿i5 13500H中端主流机 |  | 4.7GHz运行流畅 | 12核心/16线程 |  |  | 18MB | 10nm> |  | 16GB（8GB×2）极速运行 | DDR4 3200MHz> | 1xSO-DIMM | 40GB | 512GB> | SSD固态硬盘（PCIe4.0）> | 不支持触控 | IPS | 14英寸14游戏、便捷 | 16:10 | 2560x1600超高清屏 | 60Hz> | 100% | DC调光，莱茵TUV低蓝光护眼认证 |  | 集成显卡> | Intel Iris Xe Graphics> | 共享内存容量略显吃力 |  |  |  |  | 3DNR降噪摄像头（物理防窥） | 内置音效芯片 | 立体声扬声器 | AI双向智能降噪麦克风 | WiFi6E，支持802.11ax无线协议> |  | 支持，蓝牙5.0模块 | 左侧：1×USB2.0右侧：2×USB3.1，1×USB3.1 Type-C | 右侧：HDMI1.4 | 右侧：1×3.5mm耳机/麦克风二合一接口 | 右侧：1×电源接口 |  | 触摸板（虚拟数字小键盘） | 背光键盘（1.4mm键程） | 不支持> |  | 3芯锂电池，42瓦时 | 视具体使用环境而定长续航笔记本> | 100V-240V 65W 自适应交流电源适配器 | 1.4Kg | 317.1mm | 221.9mm | 17.9mm | ABCD面高强度复合材质 |  | 通过MIL-STD-810H军标测试 | 单风扇，双热管（6mm+8mm），2出风口，华硕冰锋散热技术 | [6 empty] | 笔记本电脑 x1适配器 x1用户手册 x1保修卡 x1
2598 | 戴尔Latitude 14(N043L7490-D1616FCN) | 1.52万 |  | 2018年01月 | 商用 | 商务办公本 | 预装Windows 10 Home Basic 64bit（64位家庭普通版）> | 英特尔 酷睿i5 8代系列 | Intel 酷睿i5 8350U中端主流机 | 1.7GHz | 3.6GHz运行流畅 | 四核心/八线程多任务运行强 | OPI 4 GT/s | Kaby Lake R> | 6MB | 14nm> | 15W中等耗电 | 8GB（8GB×1）运行流畅 | DDR4 2400MHz |  |  | 256GB> | SSD固态硬盘> | 不支持触控 |  | 14英寸14游戏、便捷 | 16:9 | 1920x1080全高清屏 |  |  | FHD，LED背光>，防眩光屏> |  | 核芯显卡> | Intel GMA UHD 620 | 共享内存容量略显吃力 | 无 |  |  |  | 红外线摄像头 | 内置音效芯片 | 内置扬声器 | 内置麦克风 | Intel 8265 AC，支持双频（2.4GHz+5GHz）> |  | 支持，蓝牙4.2模块 | 3×USB3.1，1×USB Type-C | HDMI> | 耳机/麦克风二合一接口 | RJ45（网络接口），电源接口 | uSD4.0读卡器 | 触摸板 | 背光键盘 |  |  | 锂电池 | 视具体使用环境而定长续航笔记本> | 100V-240V 65W 自适应交流电源适配器 | 1.4Kg | 331mm | 220.9mm | 17.47-17.9mm | 复合材质> | 黑色 | 安全锁孔 |  |  |  | 3年 | 3年工作日上门服务，电池1年保修 | 全国联保，享受三包服务 |  | 笔记本主机 x1电源适配器 x1电源线 x1说明书 x1保修卡 x1
2599 | ThinkPad E14 2023款 标压款(i7 13700H/16G/1TB/2.2K) | 6499 |  | 2023年 | 商用 | 商务办公本 | 预装Windows 11 Home Basic 64bit（64位家庭普通版）> | 英特尔 酷睿i7 13代系列 | 英特尔 酷睿i7 13700H高端机 |  | 5GHz运行流畅 | 十四核心/二十线程多任务运行强 |  |  | 24MB | 10nm> | 45W耗电高 | 16GB（8GB×2）极速运行 | DDR4> | 2xSO-DIMM | 40GB | 1TB> | SSD固态硬盘（PCIe4.0）> |  | IPS | 14英寸14游戏、便捷 | 16:10 | 2240x1400全高清屏 | 60Hz> | 100% |  |  | 集成显卡> |  | 共享内存容量略显吃力 |  |  |  |  | 集成摄像头普清 |  |  |  |  | 1000Mbps以太网卡 | 支持，蓝牙5.0模块 | 1×USB2.0，1×USB3.2 Gen2，1×USB3.1 Gen2，1×Thunderbolt | 1×HDMI> | 3.5mm耳机/麦克风二合一接口 | 1×RJ45（网络接口），电源接口 | [5 empty] | 锂电池，57瓦时 |  |  | 1.53Kg |  |  | 17.99mm
2600 | 华硕VivoBook15X 2020(i5 10210U/8GB/32GB傲腾+512GB/MX250) | 5899 |  | 2020年04月 | 家用 | 商务办公本影音娱乐本轻薄笔记本 | 预装Windows 10 Home | 英特尔 酷睿i5 10代系列 | Intel 酷睿i5 10210U中端主流机 | 1.6GHz | 4.2GHz运行流畅 | 四核心/八线程多任务运行强 | OPI 4 GT/s | Comet Lake | 6MB | 14nm> | 15W中等耗电 | 8GB运行流畅 | DDR4 2666MHz> | 2xSO-DIMM | 12GB | 512GB> | 32GB傲腾增强型SSD固态硬盘 | 不支持触控 |  | 15.6英寸15.6游戏、便捷 | 16:9 | 1920x1080全高清屏 |  |  | IPS屏 |  | 性能级独立显卡 | NVIDIA Geforce MX250 | 2GB略显吃力 | GDDR5> |  | 不支持 | 64bit> | HD摄像头高清 | 哈曼卡顿认证音效 | 内置扬声器 | 内置麦克风 | 支持802.11ac无线协议> |  | 支持，蓝牙4.1模块 | 2×USB2.0，1×USB 3.0，1×USB 3.0 Type-C | HDMI> | 耳机/麦克风二合一接口 | 电源接口 | Micro SD读卡器 | 触摸板 |  |  | 支持智能人脸识别功能 | 2-芯锂电池 | 2-5小时，视具体使用环境而定长续航笔记本> | 100V-240V 65W自适应交流电源适配器 | 1.8Kg | 359.8mm | 233.8mm | 16.45mm |  | 海棠红，盖娅绿 |  |  |  |  | 2年 | 2年全球联保，1年电池保修（需产品注册） | 全球联保 |  | 笔记本电脑 x1适配器 x1保修卡 x1说明书 x1
2601 | 戴尔灵越 3000 15(Ins 15-3501-R1605s) | 4399 |  | 2020年12月 | 商用 | 商务办公本 | 预装Windows 10 Home Basic 64bit（64位家庭普通版）> | 英特尔 酷睿i5 11代系列 | Intel 酷睿i5 1135G7中端主流机 | 2.4GHz | 4.2GHz运行流畅 | 四核心/八线程多任务运行强 | OPI 4GT/s | Tiger Lake> | 8MB | 10nm> |  | 16GB（8GB×2）极速运行 | DDR4 2666MHz> | 2xSO-DIMM | 16GB | 512GB> | SSD固态硬盘> | 不支持触控 |  | 15.6英寸15.6游戏、便捷 | 16:9 | 1920x1080全高清屏 |  |  | FHD，LED背光>，防眩光，IPS |  | 集成显卡> |  | 共享内存容量略显吃力 |  |  |  |  | 720p HD摄像头高清 | Waves MaxxAudio Pro技术 | 2×2W立体声音响 | 阵列式麦克风 | 支持802.11ac无线协议> | 1000Mbps以太网卡 | 支持蓝牙功能 | 1×USB2.0，2×USB3.1 | HDMI1.4> | 耳机/麦克风二合一接口 | RJ45（网络接口），电源接口 | SD读卡器 | 触摸板 | 巧克力键盘> |  |  | 3芯锂电池，42瓦时 | 视具体使用环境而定长续航笔记本> | 100V-240V 自适应交流电源适配器 | 1.78Kg | 363.96mm | 249mm | 19.9mm | 复合材质> | 薄荷银 |  |  | Office家庭和学生版，McAfee多设备安全15个月订阅 |  | 2年 | 2年金牌服务（含2年全面意外保护服务+2年上门服务+2年24×7一线通服务） | 全国联保，享受三包服务
2602 | 联想开天N80Z(KX U6780A/16GB/512GB/正版麒麟/统信系统) | 6199 | ￥6199 |  | 商用 | 商务办公本 | 正版麒麟/统信系统> |  | 兆芯KX U6780A | [8 empty] | 16GB（4GB×4）极速运行 |  |  |  | 512GB> | SSD固态硬盘> |  | IPS | 14英寸14游戏、便捷 |  | 2240x1400全高清屏 | [19 empty] | 1×HDMI> | [7 empty] | 锂电池，27瓦时 |  |  | 1.29Kg |  | 14.6mm
2603 | ThinkPad P53(20QNA008CD) | 2万 |  | 2019年10月 | 商用 | 轻薄笔记本 | 预装Windows 10 | 英特尔 酷睿i7 9代系列 | Intel 酷睿i7 9850H高端机 | 2.6GHz | 4.6GHz运行流畅 | 六核心/十二线程多任务运行强 |  | Coffee Lake> | 12MB | 14nm> | 15W中等耗电 | 16GB极速运行 | DDR4 2400MHz | 4xSO-DIMM | 128GB | 512GB> | SSD固态硬盘> |  |  | 15.6英寸15.6游戏、便捷 | 16:9 | 1920*1080全高清屏 |  |  | 宽屏，IPS屏，100%sRGB |  | 专业级独立显卡 | NVIDIA Quadro T2000 | 4GB正常 | GDDR5> |  |  | 128bit> |  | 杜比全景声 | 内置扬声器 | 内置麦克风 |  | 1000Mbps以太网卡 |  | 2×USB3.0，1×USB3.0 Type-C，2×Thunderbolt3 | HDMI> | 耳机/麦克风二合一接口 | RJ45（网络接口），电源接口 | SD读卡器 | 触摸板 |  | 支持智能指纹识别功能 |  | 锂电池 | 视具体使用环境而定长续航笔记本> | 100V-240V 自适应交流电源适配器 | [8 empty] | Office家庭和学生版 |  | 3年 |  | 全国联保，享受三包服务
2604 | ThinkBook 16p 2024(i9 14900HX/64GB/6TB/RTX4060) | 1.77万 |  | 2024年04月18日 | 商用 | 游戏本影音娱乐本 | 预装Windows 11 Home Basic 64bit（64位家庭普通版）> | 英特尔 酷睿i9 14代系列 | Intel 酷睿i9 14900HX旗舰机 | 2.2GHz | 5.8GHz运行流畅 | 24核心/32线程 |  | Raptor Lake | 36MB | Intel 7（10纳米）> |  | 64GB极速运行热门游戏本> | DDR5 5600MHz> | 2xSO-DIMM | 64GB | 6TB | SSD固态硬盘（PCIe4.0）> | 不支持触控 |  | 16英寸16 | 16:10 | 3200x2000超高清屏 | 165Hz> | 100% | 杜比视界，莱茵TUV Eyesafe显示认证 | ＜1 | 发烧级独立显卡 | NVIDIA GeForce RTX 4060 | 8GB显示流畅 | GDDR6> |  |  |  | 1080p FHD摄像头（IR）高清 | 杜比全景声 | 4×哈曼卡顿音响 |  | WiFi6E，支持802.11ax无线协议> |  | 支持，蓝牙5.3模块 | 左侧：1×USB3.2，2×Thunderbolt4右侧：2×USB3.2 | HDMI2.1 | 3.5mm耳机/麦克风二合一接口 | 电源接口 | SD读卡器 | 玻璃触摸板 | 全尺寸键盘（包含独立数字键盘） >，背光键盘 | 支持智能指纹识别功能 | 支持智能人脸识别功能 | 4芯锂电池，80瓦时 |  | 100V-240V 300W 自适应交流电源适配器 | 2Kg | 354.6mm | 258.2mm | 17-20mm |  | 颜色：风暴灰 | 通过MIL-STD-810H军标测试 | 冰炫风散热模组 | Office 2021家庭和学生版
2605 | ThinkPad X250(20CLA01YCD) | 7999 |  | 2015年04月 | 商用 | 商务办公本轻薄笔记本 | 预装Windows 7 | 英特尔 酷睿i7 5代系列 | Intel 酷睿i7 5600U高端机 | 2.6GHz | 3.2GHz运行流畅 | 双核心/四线程多任务运行弱 | DMI 5 GT/s | Broadwell> | 4MB | 14nm> | 15W中等耗电 | 4GB（4GB×1）操作吃力 | DDR3L（低电压版）1600MHz> |  |  | 16GB+1TB | 混合硬盘（SSD+5400转HDD）> | 不支持触控 |  | 12.5英寸12.5移动、办公 | 16:9 | 1366x768普通屏 |  |  | LED背光> |  | 核芯显卡> | Intel GMA HD 5500 | 共享内存容量略显吃力 | 无 |  |  |  | 720p HD摄像头高清 | 内置音效芯片 | 内置扬声器 | 内置麦克风 | Intel 7265 BN | 1000Mbps以太网卡 | 支持，蓝牙4.0模块 | 2×USB3.0 | VGA>，Mini DisplayPort> | 耳机/麦克风二合一接口 | RJ45（网络接口），电源接口 | 4合1读卡器（SD，SDHC，SDXC，MMC） | 触摸板 |  | 支持智能指纹识别功能 |  | 6芯锂电池（3芯内置+3芯外置） | 视具体使用环境而定长续航笔记本> |  | 1.28Kg | 305.5mm | 208.5mm | 17.7mm | 玻璃纤维 | 黑色 | 安全锁孔，硬盘密码，加电密码，超级用户口令 |  | 附带软件 |  | 1年 | 1年部件和人工，客户送修，网上注册送1年意外保护 | 全国联保，享受三包服务 |  | 笔记本主机 x1电源适配器 x1电源线 x1说明书 x1保修卡 x1
2606 | ThinkPad T490(20N2A000CD) | 7699 |  | 2019年03月 | 商用 | 商务办公本 | 预装Windows 10 Home（家庭版） | 英特尔 酷睿i5 8代系列 | Intel 酷睿i5 8265U中端主流机 | 1.6GHz | 3.9GHz运行流畅 | 四核心/八线程多任务运行强 | OPI 4 GT/s | Whiskey Lake> | 6MB | 14nm> | 15W中等耗电 | 8GB运行流畅 | DDR4 2400MHz |  |  | 256GB> | SSD固态硬盘> | 不支持触控 |  | 14英寸14游戏、便捷 | 16:9 | 1920x1080全高清屏 |  |  | FHD，LED背光> |  | 性能级独立显卡 | NVIDIA Geforce MX250 | 2GB略显吃力 | GDDR5> |  |  | 64bit> | 红外摄像头 | 内置音效芯片 | 内置扬声器 | 双远场麦克风 |  |  | 支持蓝牙功能 | 2×USB3.0，1×Thunderbolt3，1×USB Type-C | HDMI> | 耳机/麦克风二合一接口 | RJ45（网络接口），电源接口 | 4合1读卡器（MMC，SD，SDHC，SDXC） | 触摸板，指点杆 | 背光键盘 | 支持智能指纹识别功能 |  | 锂电池，50瓦时 | 视具体使用环境而定长续航笔记本> | 100V-240V 自适应交流电源适配器 | 1.46Kg | 329mm | 225.8mm | 18.9mm | PPS复合材质 | 黑色 |  |  |  |  | 1年 | 1年部件和人工，客户送修，网上注册送1年意外保护 | 全国联保，享受三包服务 |  | 笔记本主机 x1电池 x1电源适配器 x1电源线 x1说明书 x1保修卡 x1
2607 | ThinkPad X1 Carbon AI 2024(Ultra7 155H/32GB/2TB/Win11专业版) | 1.9万 |  | 2024年04月 | 商用 | 轻薄笔记本商务笔记本 | 预装Windows 11 Professional 64bit（64位专业版） | 英特尔 酷睿Ultra 7系列 | 英特尔 酷睿Ultra7 155H |  | 4.8GHz运行流畅 | 16核心/22线程 |  |  | 24MB | 7nm> |  | 32GB极速运行 | LPDDR5x 6400MHz |  |  | 2TB> | SSD固态硬盘（PCIe4.0）> | 不支持触控 | 3A-OLED | 14英寸14游戏、便捷 | 16:10 | 2800x1800超高清屏 | 120Hz> |  | 杜比视界，Display HDR True Black 500 |  | 核芯显卡> |  | 共享内存容量略显吃力 |  |  |  |  | 1080p FHD摄像头（IR）高清 | 杜比全景声 | 高集成度键盘下扬声 |  | WiFi6E，支持802.11ax无线协议> |  | 支持，蓝牙5.3模块 | 左侧：1×USB3.1，2×Thunderbolt4右侧：1×USB3.1 | 左侧：1×HDMI2.0b | 右侧：1×3.5mm耳机/麦克风二合一接口 |  |  | 触摸板，指点杆 | 背光键盘，防泼溅键盘> | 支持智能指纹识别功能 | 支持智能人脸识别功能 | 锂电池，57瓦时 | 视具体使用环境而定长续航笔记本> | 65W USB Type-C电源适配器 | 1.11Kg | 315.6mm | 222.5mm | 14.9mm | 航空级碳纤维机身 | 沉浸黑 | 安全锁孔 | 双风扇，双热管，双出风口 |  |  | 2年 |  | 全国联保，享受三包服务 |  | 笔记本主机 x1电源适配器 x1电源线 x1产品保修卡 x1用户指南 x1
2608 | ThinkPad R14 12代酷睿版(i7 1260P/16GB/512GB/集显) | 5999 |  | 2022年 | 商用 | 商务办公本 | 预装Windows 11 Home Basic 64bit（64位家庭普通版）> | 英特尔 酷睿i7 12代系列 | Intel 酷睿i7 1260P高端机 | 2.1GHz | 4.7GHz运行流畅 | 12核心/16线程 |  |  | 18MB | 10nm> |  | 16GB极速运行 |  | 2xSO-DIMM | 64GB | 512GB> | SSD固态硬盘> | 不支持触控 | LED | 14英寸14游戏、便捷 | 16:10 | 1920x1080全高清屏 | 60Hz> |  |  |  | 集成显卡> |  | 共享内存容量略显吃力 |  |  |  |  | 1080p FHD摄像头高清 | 杜比认证音效 | 内置扬声器 | 内置麦克风 | WiFi6>，支持802.11ax无线协议> | 1000Mbps以太网卡 | 支持蓝牙功能 | 左侧：1×USB3.0，1×USB Type-C右侧：1×USB2.0 | 左侧：1×HDMI | 左侧：1×3.5mm耳机/麦克风二合一接口 | 右侧：1×1×RJ45（网络接口） |  | 触摸板，指点杆 | 防泼溅键盘> | 支持智能指纹识别功能 |  | 锂电池，57瓦时 | 视具体使用环境而定长续航笔记本> | 100V-240V 自适应交流电源适配器 | 1.69Kg | 325mm | 232mm | 17.9mm | 金属> |  | 安全锁孔
2609 | 惠普光影精灵6(i5 10300H/16GB/512GB/RTX2060MQ) | 7599 |  |  | 家用 | 游戏本 | 预装Windows 10 Home Basic 64bit（64位家庭普通版）> | 英特尔 酷睿i5 10代系列 | Intel 酷睿i5 10300H中端主流机 | 2.5GHz | 4.5GHz运行流畅 | 四核心/八线程多任务运行强 | DMI 8 GT/s | Comet Lake-H> | 8MB | 14nm> | 45W耗电高 | 16GB极速运行热门游戏本> | DDR4 2933MHz> | 2xSO-DIMM | 32GB | 512GB> | SSD固态硬盘> | 不支持触控 |  | 15.6英寸15.6游戏、便捷 | 16:9 | 1920x1080全高清屏 | 60Hz> |  | 72%NTSC，300nits |  | 发烧级独立显卡 | NVIDIA GeForce RTX 2060 Max-Q | 6GB显示流畅 | GDDR6> |  |  |  | 集成摄像头普清 | Bang&Olufsen音效 | 内置扬声器 | 内置麦克风 | 支持802.11ax无线协议> | 1000Mbps以太网卡 | 支持，蓝牙5.0模块 | 3×USB3.0接口（其中一个支持关机充电），1×USB3.1 Type-C（支持视频输出及关机充电） | HDMI> | 耳机/麦克风二合一接口 | RJ45（网络接口），电源接口 | SD读卡器 | 触摸板 | 背光键盘 |  |  | 3芯锂电池 | 视具体使用环境而定长续航笔记本> | 100V-240V 150W 自适应交流电源适配器 | 2.23Kg | 360mm | 256mm | 23.4mm | 复合材质> | 黑色 | 安全锁孔 | 四风道，四热管 |  |  | 1年 | 整机1年，主要部件2年 | 全国联保，享受三包服务 |  | 笔记本主机 x1电池 x1电源适配器 x1电源线 x1说明书 x1保修卡 x1
2610 | HUAWEI MateBook B5-420(i7 10510U/16GB/512GB/集显) | 8699 |  | 2020年07月 | 商用 | 商务办公本 | 预装Windows 10 Home Basic 64bit（64位家庭普通版）> | 英特尔 酷睿i7 10代系列 | Intel 酷睿i7 10510U高端机 | 1.8GHz | 4.9GHz运行流畅 | 四核心/八线程多任务运行强 | OPI 4GT/s | Comet Lake | 8MB | 14nm> | 15W中等耗电 | 16GB极速运行 | LPDDR3（低功耗版）2133MHz> |  |  | 512GB> | SSD固态硬盘> | 不支持触控 |  | 14英寸14游戏、便捷 | 3:2> | 2160x1440超高清屏 |  |  | FHD，LED背光>，70.8%NTSC，100%sRGB，IPS，185PPI，178°广视角，1000:1对比度，300nits，90%屏占比，莱茵护眼认证 |  | 集成显卡> | Intel UHD Graphics 620 | 共享内存容量略显吃力 |  |  |  |  | 隐藏式100万像素摄像头 | 内置音效芯片 | 2×立体声音响 | 4×数字麦克风 | 支持802.11ac无线协议>，支持双频（2.4GHz+5GHz）>，2x2 MIMO |  | 支持，蓝牙5.0模块 | 1×USB2.0，1×USB3.0，1×USB Type-C（支持充电，数据传输，DP） | HDMI> | 耳机/麦克风二合一接口 | mini RJ45（网络接口） |  | 触摸板 | 孤岛式巧克力键盘，背光键盘 | 支持智能指纹识别功能 |  | 聚合物电池，56瓦时 | 视具体使用环境而定长续航笔记本> | 100V-240V 65WType-C电源适配器 | 1.53Kg |  |  | 15.9mm | 镁铝合金材质 | 深空灰 |  | 华为鲨鱼鳍2.0静音风扇 | Office家庭和学生版，华为终端电脑性能检测管理软件V8.0，华为电脑管家，华为恢复出厂，Huawei Share一碰传，显示管理 |  | 1年 | 主机1年保修 | 全国联保，享受三包服务 |  | 主机 x1HUAWEI USB-C电源适配器 x1电源适配器线（Type C） x1保修卡 x1快速入门 x1
2611 | 华硕飞行堡垒8(i7 10750H/16GB/512GB/GTX1660Ti) | 7599 |  | 2020年05月 | 家用 | 游戏本影音娱乐本 | 预装Windows 10 Home Basic 64bit（64位家庭普通版）> | 英特尔 酷睿i7 10代系列 | Intel 酷睿i7 10750H高端机 | 2.6GHz | 5GHz运行流畅 | 六核心/十二线程多任务运行强 | DMI3 8GT/s | Comet Lake-H> | 12MB | 14nm> | 45W耗电高 | 16GB极速运行热门游戏本> | DDR4 2933MHz> | 2xSO-DIMM | 64GB | 512GB> | SSD固态硬盘> | 不支持触控 |  | 15.6英寸15.6游戏、便捷 | 16:9 | 1920x1080全高清屏 | 144Hz> |  | FHD，LED背光>，IPS，DC调光 |  | 发烧级独立显卡 | NVIDIA GeForce GTX 1660Ti | 6GB显示流畅 | GDDR6> |  | 不支持 | 192bit> | 集成摄像头普清 | DTS:X Ultra技术 | 内置扬声器 | 内置麦克风 | 支持802.11ax无线协议> | 1000Mbps以太网卡 | 支持，蓝牙5.0模块 | 1×USB3.2 Type-C（支持DP1.4），2×USB3.1，1×USB2.0 | HDMI> | 耳机/麦克风二合一接口 | RJ45（网络接口），电源接口 |  | 触摸板 | 背光键盘（WASD透明按键，闪击技术，RGB背光） |  |  | 3芯锂电池，48瓦时 | 2-5小时，视具体使用环境而定长续航笔记本> | 100V-240V 150W自适应交流电源适配器 | 2.3Kg | 359.8mm | 256mm | 24.9mm |  |  | 安全锁孔 | 双风扇，三出风口，防尘通道（冰川散热架构） |  | Fn+F5多场景模式 | 1年 | 1年全球联保，1年电池保修（需产品注册） | 全球联保 |  | 笔记本主机 x1电源适配器 x1电源线 x1说明书 x1保修卡 x1
2612 | ThinkPad X1 Yoga 2019(20QFA008CD) | 1.8万 |  | 2019年07月 | 商用 | 轻薄笔记本商务办公本Ultrabook笔记本 | 预装Windows 10（专业版） | 英特尔 酷睿i5 8代系列 | Intel 酷睿i5 8565U中端主流机 | 1.8GHz | 4.6GHz运行流畅 | 四核心/八线程多任务运行强 | OPI 4 GT/s | Kaby Lake R> | 8MB | 14nm> | 15W中等耗电 | 16GB（16GB×1）极速运行 | LPDDR3 2133MHz |  |  | 1TB> | SSD固态硬盘> | 支持触控 |  | 14英寸14游戏、便捷 | 16:9 | 3840x2160超高清屏 |  |  | 4K，LED背光>，IPS屏，HDR400 |  | 核芯显卡> | Intel GMA UHD 620 | 共享内存容量略显吃力 | 无 |  |  |  | 红外摄像头 | 内置音效芯片，杜比音效 | 内置扬声器 | 内置麦克风 | Intel 9560AC |  | 支持，蓝牙5.0模块 | 2×USB3.0，2×ThunderBolt 3.0接口 | HDMI> | 耳机/麦克风二合一接口 | mini RJ45（网络接口），电源接口 | Micro SD读卡器 | 触摸板，指点杆 | 背光键盘 | 支持智能指纹识别功能 |  | 51WHr电池 | 视具体使用环境而定长续航笔记本> | 100V-240V 65W自适应交流电源适配器 | 1.36Kg | 323mm | 218mm | 15.5mm |  | 水雾灰 |  |  |  |  | 1年 | 1年部件和人工，客户送修，网上注册送1年意外保护 | 全国联保，享受三包服务 |  | 笔记本主机 x1电源适配器 x1电源线 x1说明书 x1保修卡 x1
2613 | Redmi Book 16 2025（酷睿5 220H/16GB/1TB） | 5099 | ￥5199 | 2025年01月 | 家用 | 商务办公本轻薄笔记本 | 预装Windows 11 Home Basic 64bit（64位家庭普通版）> | 英特尔 酷睿5 系列 | Intel 酷睿5 220H |  | 4.9GHz运行流畅 | 12核心/16线程 |  |  | 18MB | Intel 7（10纳米）> |  | 16GB极速运行 | LPDDR5X（低功耗版）6400MHz |  |  | 1TB> | SSD固态硬盘（PCIe4.0）> | 不支持触控 |  | 16英寸16 | 16:10 | 2560x1600超高清屏 | 120Hz> |  | 莱茵TUV硬件级低蓝光认证、无频闪认证，支持DC调光，支持杜比视界 |  | 核芯显卡> | Intel GMA HD（集成于处理器）> | 共享内存容量略显吃力 |  |  |  |  | 1080p FHD摄像头高清 | 杜比Atmos音效 | 2×2W立体声音响 | 内置双麦克风 | WiFi6>，支持802.11ax无线协议>，兼容802.11a/b/g/n/ac，支持双频（2.4GHz+5GHz）> |  | 支持，蓝牙5.2模块 | 2×USB3.2 Type-C（全功能），1×USB3.0 ，1×USB2.0 | 1×HDMI2.1 | 3.5mm耳机/麦克风二合一接口 |  |  | 一体化多点触控触摸板 | 全尺寸键盘>，背光键盘 | 支持智能指纹识别功能，指纹电源按键 |  | 锂电池，72瓦时 | 19.05小时左右，视具体使用环境而定长续航笔记本> | 100V-240V 100W 自适应交流电源适配器 | 1.65Kg | 355.2mm | 248.5mm | 15.9mm | 金属机身 | 星辰灰 |  |  | Office家庭和学生版
2614 | 机械革命旷世(i7 12700H/16GB/1TB/RTX3070Ti) | 1.13万 |  | 2022年01月 | 家用 | 游戏本 | 预装Windows 11 Home Basic 64bit（64位家庭普通版）> | 英特尔 酷睿i7 12代系列 | Intel 酷睿i7 12700H高端机 | 2.7GHz | 4.7GHz运行流畅 | 14核心/20线程 |  | Alder Lake> | 24MB | Intel 7（10nm） | 45w耗电高 | 16GB极速运行热门游戏本> | DDR5 4800MHz> | 2xSO-DIMM | 64GB | 1TB> | SSD固态硬盘（PCIe4.0）> | 不支持触控 | LED屏 | 17.3英寸17.3 | 16:9 | 2560x1440超高清屏 | 240Hz> |  | DC调光 |  | 发烧级独立显卡 | NVIDIA GeForce RTX 3070Ti> | 8GB显示流畅 | GDDR6> | 150w |  | 256bit> |  | 内置音效芯片 | 内置扬声器 | 阵列式麦克风 | 支持802.11ax无线协议> | 2.5Gbps以太网卡> | 支持，蓝牙5.0模块 | 3×USB3.1，1×Thunderbolt4 | HDMI2.1 | 耳机输出接口，麦克风输入接口 | RJ45（网络接口），电源接口 | SD读卡器 | 触摸板 | 背光键盘（RGB背光） | 不支持> | 不支持> | 4芯锂电池，63.32瓦时 | 2-5小时，视具体使用环境而定长续航笔记本> | 100V-240V 自适应交流电源适配器 | 2.55Kg | 392.9mm | 260mm | 24.9mm | A面航空级镁铝合金 | 黑色 |  | 双风扇，八热管，四出风口，四块鳍片 | [6 empty] | 电源线×1电源适配器×1保修卡×1说明单页×1
2615 | Redmi Book 16 2025（酷睿5 220H/32GB/1TB） | 5399 | ￥5499 | 2025年01月 | 家用 | 商务办公本轻薄笔记本 | 预装Windows 11 Home Basic 64bit（64位家庭普通版）> | 英特尔 酷睿5 系列 | Intel 酷睿5 220H |  | 4.9GHz运行流畅 | 12核心/16线程 |  |  | 18MB | Intel 7（10纳米）> |  | 32GB极速运行 | LPDDR5X（低功耗版）6400MHz |  |  | 1TB> | SSD固态硬盘（PCIe4.0）> | 不支持触控 |  | 16英寸16 | 16:10 | 2560x1600超高清屏 | 120Hz> |  | 莱茵TUV硬件级低蓝光认证、无频闪认证，支持DC调光，支持杜比视界 |  | 核芯显卡> | Intel GMA HD（集成于处理器）> | 共享内存容量略显吃力 |  |  |  |  | 1080p FHD摄像头高清 | 杜比Atmos音效 | 2×2W立体声音响 | 内置双麦克风 | WiFi6>，支持802.11ax无线协议>，兼容802.11a/b/g/n/ac，支持双频（2.4GHz+5GHz）> |  | 支持，蓝牙5.2模块 | 2×USB3.2 Type-C（全功能），1×USB3.0 ，1×USB2.0 | 1×HDMI2.1 | 3.5mm耳机/麦克风二合一接口 |  |  | 一体化多点触控触摸板 | 全尺寸键盘>，背光键盘 | 支持智能指纹识别功能，指纹电源按键 |  | 锂电池，72瓦时 | 19.05小时左右，视具体使用环境而定长续航笔记本> | 100V-240V 100W 自适应交流电源适配器 | 1.65Kg | 355.2mm | 248.5mm | 15.9mm | 金属机身 | 星辰灰 |  |  | Office家庭和学生版
2616 | 联想昭阳 E5-IML(i5 10210U/8GB/512GB/R625) | 5725 |  |  | 商用 | 商务办公本 | 预装Windows 10 Home Basic 64bit（64位家庭普通版）> | 英特尔 酷睿i5 10代系列 | Intel 酷睿i5 10210U中端主流机 | 1.6GHz | 4.2GHz运行流畅 | 四核心/八线程多任务运行强 | OPI 4GT/s | Comet Lake | 6MB | 14nm> | 15W中等耗电 | 8GB运行流畅 | DDR4 2666MHz> |  |  | 512GB> | SSD固态硬盘> | 不支持触控 |  | 15.6英寸15.6游戏、便捷 | 16:9 | 1920x1080全高清屏 |  |  | FHD，LED背光>，防眩目屏>，雾面屏 |  | 入门级独立显卡 | AMD Radeon 625 | 2GB略显吃力 | GDDR5> |  |  |  | 集成摄像头（物理防窥）普清 | 内置音效芯片 | 内置扬声器 | 内置麦克风 | 支持802.11ax无线协议> | 1000Mbps以太网卡 | 支持，蓝牙5.0模块 | 2×USB3.1，2×USB3.1 Type-C（其中一个是全功能接口） | HDMI> | 耳机/麦克风二合一接口 | RJ45（网络接口），电源接口 | 4合1读卡器（MMC，SD，SDHC，SDXC） | 触摸板 | 防渗漏背光键盘 | 支持智能指纹识别功能 |  | 3芯锂电池，45瓦时 | 视具体使用环境而定长续航笔记本> | 100V-240V 自适应交流电源适配器 | [10 empty] | 2年 | 整机免费保修2年，电池1年 | 全国联保，享受三包服务
2617 | 火影T5K(i5 13500H/16GB/512GB/RTX4060/2.5K) | 7399 |  | 2023年 | 家用 | 游戏本 | 预装Windows 11 Home Basic 64bit（64位家庭普通版）> | 英特尔 酷睿i5 13代系列 | Intel 酷睿i5 13500H中端主流机 |  | 4.7GHz运行流畅 | 12核心/16线程 |  |  | 18MB | 10nm> |  | 16GB极速运行热门游戏本> | DDR5 4800MHz> | 2xSO-DIMM | 64GB | 512GB> | SSD固态硬盘> | 不支持触控 | IPS | 15.6英寸15.6游戏、便捷 | 16:9 | 2560x1440超高清屏 | 165Hz> | 100% |  |  | 发烧级独立显卡 | NVIDIA GeForce RTX 4060 | 8GB显示流畅 | GDDR6> | 140w | 支持 |  | 1080p FHD摄像头高清 | 内置音效芯片 | 内置扬声器 | 内置麦克风 | WiFi6>，支持802.11ax无线协议> | 1000Mbps以太网卡 | 支持蓝牙功能 | 左侧：1×USB2.0，1×USB3.2右侧：1×USB3.2后置：1×USB Type-C | 后置：1×HDMI，1×Mini DisplayPort | 左侧：2×3.5mm耳机/麦克风二合一接口 | 右侧：1×RJ45（网络接口）后置：1×电源接口 |  | 触摸板 | 背光键盘（单区16色背光），全尺寸键盘（包含独立数字键盘） > | 不支持> | 不支持> | 锂电池，53.35瓦时 | 视具体使用环境而定长续航笔记本> | 100V-240V 230W 自适应交流电源适配器 | 2.6Kg | 361mm | 241mm | 28mm | 工程硬塑 | 静谧黑 |  | 双风扇，七铜管，四出风口，智能冰川散热系统 |  | 智能控制中心 |  |  |  |  | 笔记本主机 x1电源适配器 x1
2618 | 联想IdeaPad Gaming 3 | 概念产品 |  | 2022年 | 家用 |  | 预装Windows 11 Home Basic 64bit（64位家庭普通版）> | AMD Ryzen 7 6000系列 | AMD Ryzen 7 6800H | 3.2GHz | 4.7GHz运行流畅 | 八核心/十六线程多任务运行强 |  | Zen 3+ | 16MB | 6nm |  | 16GB极速运行 | LPDDR5（低功耗版）6400MHz> |  |  | 512GB> | SSD固态硬盘（PCIe4.0）> | 不支持触控 | IPS雾面屏 | 15.6英寸15.6游戏、便捷 | 16:10 | 2560x1600超高清屏 | 120Hz> | 100% | FreeSync防撕裂，DC调光，莱茵TUV硬件低蓝光认证，莱茵Eyesafe认证 | ＜1.5 | 发烧级独立显卡 | NVIDIA GeForce RTX 3050> | 4GB正常 | GDDR6> |  | 支持 |  | 1080p FHD摄像头（IR，TOF）高清 | 杜比全景声 | 立体声双扬声器 | 内置麦克风 | WiFi6>，支持802.11ax无线协议> |  | 支持，蓝牙5.0模块 | 2×USB3.1（其中一个支持关机充电），1×USB Type-C，1×全功能Type-C | HDMI2.0 | 耳机/麦克风二合一接口 |  | SD读卡器 | 触摸板 | 背光键盘（1.3mm键程，3级调光） |  | 支持智能人脸识别功能 | 锂电池，75瓦时 | 视具体使用环境而定长续航笔记本> |  | 1.93Kg | 356.8mm | 251mm | 16.9mm |  |  |  | 双风扇（79片*2），双热管（8mm+8mm） | Office家庭和学生版 | [5 empty] | 笔记本主机 x1电源适配器 x1
2619 | Alienware M15(ALW15M-D3726R) | 1.5万 |  | 2019年04月 | 家用 | 游戏本影音娱乐本IPS硬屏笔记本 | 预装Windows 10 Home Basic 64bit（64位家庭普通版）> | 英特尔 酷睿i7 9代系列 | Intel 酷睿i7 9750H高端机 | 2.6GHz | 4.5GHz运行流畅 | 六核心/十二线程多任务运行强 | DMI 8 GT/s | Coffee Lake> | 12MB | 14nm> | 45W耗电高 | 16GB（8GB×2）极速运行热门游戏本> | DDR4 2666MHz> |  | 32GB | 256GB+1TB（+8GB SSHD） | 混合硬盘（PCIe M.2 SSD+5400转HDD） | 不支持触控 |  | 15.6英寸15.6游戏、便捷 | 16:9 | 1920x1080全高清屏 | 144Hz> |  | FHD，LED背光>，300-nits，72%色域，IPS防眩光非，6.5mm窄边框 |  | 发烧级独立显卡 | NVIDIA GeForce GTX 1660Ti | 6GB显示流畅 | GDDR6> |  |  |  | 集成摄像头普清 | Alienware音效中心和Audio Recon软件 | 2.0扬声器 | 内置麦克风 | Killer 1550，支持802.11ac无线协议>，支持双频（2.4GHz+5GHz）> |  | 支持，蓝牙5.0模块 | 3×USB3.0，1×USB Type-C数据接口实拍图> | HDMI，Mini DisplayPort视频接口实拍图> | 耳机/麦克风二合一接口音频接口实拍图> | RJ45（网络接口），电源接口其它接口实拍图> |  | 触摸板 | 背光键盘 |  |  | 锂电池，90瓦时 | 视具体使用环境而定长续航笔记本> | 100V-240V 180W 自适应交流电源适配器 | 2.16Kg | 363mm | 275mm | 17.9mm | 碳纤维材质 | 红色 | 安全锁孔 | 双风扇+四热管散热 | McAfee LiveSafe12个月订阅Office家庭和学生版 |  | 2年 | 2年先智服务（含上门服务+意外保护） | 全国联保，享受三包服务 |  | 笔记本主机 x1电池 x1电源适配器 x1电源线 x1说明书 x1保修卡 x1
2620 | 华为擎云G540-065 （i5 1235U/8GB/512GB/低色域） | 4999 | ￥3999 |  | 家用 | 校园学生本 | 预装Windows 11 Home Basic 64bit（64位家庭普通版）> | 英特尔 酷睿i5 12代系列 | Intel 酷睿 i5 1235U | 1.3GHz | 4.4GHz运行流畅 | 10核心/12线程 |  |  | 12MB | 10nm> |  | 8GB（8GB×1）运行流畅 |  |  |  | 512GB> |  | 支持多点触控 |  | 14英寸14游戏、便捷 | [20 empty] | 1×USB-C，1×雷电4，2×USB 3.2（Gen1） | 1×HDMI> | 3.5mm耳机/麦克风二合一接口 | [6 empty] | 锂电池，56瓦时 | 11.5小时长续航笔记本>
2621 | ROG 幻14 经典版 2023(R9 7940HS/16GB/1TB/RTX4060) | 1.1万 |  | 2023年06月09日 | 家用 | 游戏本 | 预装Windows 11 Home Basic 64bit（64位家庭普通版）> | AMD Ryzen 9 7000系列 | AMD Ryzen 9 7940HS |  | 5.2GHz运行流畅 | 八核心/十六线程多任务运行强 |  | Zen 4 |  | 4nm |  | 16GB极速运行热门游戏本> | DDR5 4800MHz> |  | 48GB | 1TB> | SSD固态硬盘（PCIe4.0）> | 支持多点触控 | 星云屏（IPS） | 14英寸14游戏、便捷 | 16:10 | 2560x1600超高清屏 | 165Hz> |  | 杜比视界，支持G-SYNC技术，Pantone色彩认证，支持4种色域切换 |  | 发烧级独立显卡 | NVIDIA GeForce RTX 4060 | 8GB显示流畅 | GDDR6> | 125W | 支持 |  | 1080p FHD摄像头（IR）高清 | 杜比全景声，Hi Res Audio | 4智能扬声器 | 3D麦克风阵列，双向智能AI降噪 | WiFi6E，支持802.11ax无线协议> |  | 支持，蓝牙5.2模块 | 左侧：1×USB4 Type-C右侧：2×USB3.2 Type-A，1×USB3.2 Type-C | 左侧：1×HDMI2.1 | 左侧：1×3.5mm耳机/麦克风二合一接口 | 左侧：1×电源接口 | 右侧：1×Micro SD读卡器 | 触摸板 | 背光键盘（三档背光，影刃静音键盘，全键无冲突，Overstroke闪击技术） | 不支持> | 支持智能人脸识别功能 | 4锂电池，76瓦时 | 视具体使用环境而定长续航笔记本> | 100V-240V 240W 自适应交流电源适配器 |  | 312mm | 227mm | 18.5mm | 金属机身 | 经典灰，经典白 |  | 双风扇，四出风口，冰川散热系统2.0增强版，暴力熊液金导热 |  | Armoury Crate奥创智控中心 | 2年 |  | 全国联保，享受三包服务 |  | 笔记本主机 x1适配器 x1用户手册 x1保修卡 x1
2622 | 联想拯救者 Y7000 2020(i7 10870H/16GB/512GB/GTX1660Ti) | 7300 |  | 2020年05月 | 家用 | 游戏本 | 预装Windows 10 Home（家庭版） | 英特尔 酷睿i7 10代系列 | Intel 酷睿i7 10870H高端机 | 2.2GHz | 5GHz运行流畅 | 八核心/十六线程多任务运行强 | DMI3 8GT/s | Comet Lake-H> | 16MB | 14nm> | 45W耗电高 | 16GB极速运行热门游戏本> | DDR4 2933MHz> | 2xSO-DIMM | 32GB | 512GB> | SSD固态硬盘> | 不支持触控 |  | 15.6英寸15.6游戏、便捷 | 16:9 | 1920x1080全高清屏 |  |  | FHD，LED背光>，100%sRGB，IPS，DC调光，300nits，雾面屏，左右5.54mm边框 |  | 发烧级独立显卡 | NVIDIA GeForce GTX 1660Ti | 6GB显示流畅 | GDDR6> |  |  | 192bit> | 720p HD摄像头高清 | 杜比全景声 | 内置哈曼定制双扬声器 | 内置麦克风 | 支持802.11ax无线协议>，2×2MiMO | 1000Mbps以太网卡 | 支持 | 4×USB3.1（其中一个支持关机充电），1×USB3.1 Type-C（支持DP1.2） | HDMI> | 耳机/麦克风二合一接口 | RJ45（网络接口），电源接口 |  | 触摸板 | 全尺寸背光键盘，TrueStrike原感键盘（白色三档背光，全键无冲） |  |  | 锂电池，60瓦时 | 视具体使用环境而定长续航笔记本> | 100V-240V 自适应交流电源适配器 | 2.35Kg | 363.06mm | 259.61mm | 23.57-26.1mm | 复合材质> | 幻影黑 |  | 双风扇，三热管，四出风口，大面积导热板（TSI霜刃散热系统2.0） | Office家庭和学生版 |  | 2年 | 整机免费保修2年，电池1年 | 全国联保，享受三包服务
2623 | Acer 掠夺者战斧300 PH317-53-79Z5 | 1.57万 |  | 2019年 | 家用 | 游戏本影音娱乐本 | 预装Windows 10 | 英特尔 酷睿i7 9代系列 | Intel 酷睿i7 9750H高端机 | 2.6GHz | 4.5GHz运行流畅 | 六核心/十二线程多任务运行强 | DMI3 8 GT/s | Coffee Lake> | 12MB | 14nm> | 45W耗电高 | 16GB极速运行热门游戏本> |  |  |  | 512GB> | SSD固态硬盘> |  |  | 17.3英寸17.3 | 16:9 | 1920x1080全高清屏 | 144Hz> |  | FHD，3msIPS屏，72%NTSC色域 |  | 发烧级独立显卡 | NVIDIA GeForce RTX 2070> | 8GB显示流畅 | GDDR5> |  |  | 256bit> |  |  | 内置扬声器 | 内置麦克风 | 内置无线网卡> |  |  | 3×USB3.1 Gen1，1×USB Type-C 3.1 Gen2 | HDMI>，Mini DisplayPort> | 耳机/麦克风二合一接口 | RJ45（网络接口），电源接口 | [5 empty] | 4芯锂电池 | 5-8小时，视具体使用环境而定长续航笔记本> | 100V-240V 自适应交流电源适配器 | 2.3Kg | 403.5mm | 280mm | 22.9mm | 金属材质 | 黑色 |  | 第四代3D刀锋速冷金属风扇 |  |  | 3年 | 3年保修+3年上门 | 全国联保，享受三包服务
2624 | 戴尔Latitude 7430(i7 1265U/32GB/1TB/集显) | 1.15万 |  | 2022年 | 商用 | 轻薄笔记本商务办公本 | 预装Windows 11 Home Basic 64bit（64位家庭普通版）> | 英特尔 酷睿i7 12代系列 | Intel 酷睿i7 1265U高端机 | 1.8GHz | 4.8GHz运行流畅 | 10核心/12线程 |  |  | 12MB | 10nm> |  | 32GB极速运行 | DDR4 3200MHz> |  |  | 1TB> | SSD固态硬盘（NVMe）> | 不支持触控 | WVA | 14英寸14游戏、便捷 | 16:9 | 1920x1080全高清屏 | 60Hz> |  | 防眩光屏> |  | 集成显卡> | Intel Iris Xe Graphics> | 共享内存容量略显吃力 |  |  |  |  | 1080p FHD摄像头（IR）高清 | 内置音效芯片 | 2×2W立体声音响 | 抗噪麦克风 | WiFi6E，Intel AX211，支持802.11ax无线协议> |  | 支持，蓝牙5.2模块 | 左侧：1×Thunderbolt4右侧：1×USB Type-A，1×Thunderbolt4 | 右侧：1×HDMI2.0 | 左侧：1×耳机/麦克风二合一接口 | 右侧：1×SIM卡卡槽 | 右侧：1×SD读卡器 | 触摸板 |  | 不支持> | 支持智能人脸识别功能 | 3芯锂电池，41瓦时 | 视具体使用环境而定长续航笔记本> | 100V-240V 65W 自适应交流电源适配器 | 1.22Kg | 321.8mm | 208.6mm | 17.2mm |  |  | 安全锁孔 | 单风扇，双热管 | Office家庭和学生版 |  | 3年 |  | 全国联保，享受三包服务 |  | 笔记本主机 x1适配器 x1
2625 | 戴尔Latitude 7420(i5 1145G7/16GB/1TB/集显) | 7499 |  | 2021年> | 商用 | 商务办公本 | 预装Windows 11 Home Basic 64bit（64位家庭普通版）> | 英特尔 酷睿i5 11代系列 | Intel 酷睿i5 1145G7中端主流机 | 2.6GHz | 4.4GHz运行流畅 | 四核心/八线程多任务运行强 | OPI 4GT/s | Tiger Lake> | 8MB | 10nm> | 35W | 16GB极速运行 | DDR4> |  |  | 1TB> | SSD固态硬盘> | 不支持触控 |  | 14英寸14游戏、便捷 | 16:9 | 1920x1080全高清屏 |  |  | FHD，LED背光>，防眩光，250nits |  | 集成显卡> |  | 共享内存容量略显吃力 |  |  |  |  | 720p HD摄像头（物理防窥）高清 | 内置音效芯片 | 2×2W立体声音响 | 内置麦克风 | 支持802.11ax无线协议> |  | 支持，蓝牙5.1模块 | 1×USB3.1，1×Thunderbolt4 | HDMI2.0 | 耳机/麦克风二合一接口 |  | Micro SD读卡器 | 触摸板 | 背光键盘 |  |  | 4芯锂电池，52瓦时 | 视具体使用环境而定长续航笔记本> | 100V-240V 65W 自适应交流电源适配器 | 1.22Kg | 321.35mm | 208.69mm | 17.27mm | 碳纤维材质 |  | 安全锁孔 |  |  |  | 2年 | 2年金牌服务（含2年全面意外保护服务+2年上门服务+2年24×7一线通服务） | 全国联保，享受三包服务
2626 | 华硕ProArt StudioBook One | 概念产品 |  |  | 商用 | 轻薄笔记本 |  | 英特尔 酷睿i9 9代系列 | Intel 酷睿i9 9980HK旗舰机 | 2.4GHz | 5GHz运行流畅 | 八核心/十六线程多任务运行强 | DMI 8 GT/s | Coffee Lake> | 16MB | 14nm> | 45W耗电高 | 32GB极速运行 |  |  |  | 1TB> | SSD固态硬盘> |  |  | 15.6英寸15.6游戏、便捷 |  | 100RGB色域普通屏 |  |  |  |  | 专业级独立显卡 | NVIDIA Quadro RTX 6000 | 24GB显示流畅 | GDDR6> |  | 不支持 | 384bit> |  |  | 内置扬声器 | 内置麦克风 | 内置无线网卡> | [14 empty] | 880g |  |  | 26mm | [6 empty] | 1年 | 1年全球联保，1年电池保修（需产品注册） | 全球联保
2627 | Acer 掠夺者战斧300 PH315-52-76NS | 9299 |  | 2019年 | 家用 | 游戏本影音娱乐本 | 预装Windows 10 | 英特尔 酷睿i7 9代系列 | Intel 酷睿i7 9750H高端机 | 2.6GHz | 4.5GHz运行流畅 | 六核心/十二线程多任务运行强 | DMI3 8 GT/s | Coffee Lake> | 12MB | 14nm> | 45W耗电高 | 16GB极速运行热门游戏本> |  |  |  | 512GB> | SSD固态硬盘> |  |  | 15.6英寸15.6游戏、便捷 | 16:9 | 1920x1080全高清屏 | 144Hz> |  | FHD，3msIPS屏，72%NTSC色域 |  | 发烧级独立显卡 | NVIDIA Geforce GTX 1660Ti | 6GB显示流畅 | GDDR6> | [5 empty] | 内置扬声器 | 内置麦克风 | 内置无线网卡> |  |  | 3×USB3.1 Gen1，1×USB Type-C 3.1 Gen2 | HDMI>，Mini DisplayPort> | 耳机/麦克风二合一接口 | RJ45（网络接口），电源接口 | [5 empty] | 4芯锂电池 | 5-8小时，视具体使用环境而定长续航笔记本> | 100V-240V 自适应交流电源适配器 | 2.3Kg | 403.5mm | 280mm | 22.9mm | 金属材质 | 黑色 |  | 第四代3D刀锋速冷金属风扇 |  |  | 3年 | 3年保修+3年上门 | 全国联保，享受三包服务
2628 | Acer EX215-51G-557S | 4299 |  | 2019年09月 | 家用 | 轻薄笔记本校园学生本 | 预装Windows 10 | 英特尔 酷睿i5 8代系列 | Intel 酷睿i5 8265U中端主流机 | 1.6GHz | 3.9GHz运行流畅 | 四核心/八线程多任务运行强 | OPI 4 GT/s | Whiskey Lake> | 6MB | 14nm> | 15W中等耗电 | 8GB（4GB×2）运行流畅 | DDR4> | 2xSO-DIMM | 16GB | 512GB> | SSD固态硬盘> | 不支持触控 |  | 15.6英寸15.6游戏、便捷 | 16:9 | 1920x1080全高清屏 |  |  | FHD防眩光3雾面屏，LED背光> |  | 入门级独立显卡 | NVIDIA Geforce MX230 | 2GB略显吃力 | GDDR5> |  |  | 64bit> | 集成130万像素摄像头普清 | 内置音效芯片 | 内置双扬声器 | 内置麦克风 | 内置无线网卡> | 1000Mbps以太网卡 | 支持蓝牙功能 | 2×USB2.0，1×USB3.0 | HDMI> | 耳机/麦克风二合一接口 | RJ45（网络接口），电源接口 |  |  | 全尺寸键盘> |  |  | 2芯锂电池 | 5-8小时，视具体使用环境而定长续航笔记本> | 65W 自适应交流电源适配器 | 1.9Kg | 363.4mm | 247.5mm | 19.9mm |  | 黑色 |  |  |  |  | 1年 | 1年整机保修，主要配件2年保修 | 全国联保，享受三包服务 |  | 笔记本主机 x1电源适配器 x1电源线 x1说明书 x1保修卡 x1
2629 | ThinkPad S2 Yoga 2021(i7 1165G7/16GB/512GB/集显) | 9999 |  | 2020年12月 | 商用 | 商务办公本轻薄笔记本 | 预装Windows 10 Home Basic 64bit（64位家庭普通版）> | 英特尔 酷睿i7 11代系列 | Intel 酷睿i7 1165G7高端机 | 2.8GHz | 4.7GHz运行流畅 | 四核心/八线程多任务运行强 | OPI 4GT/s | Tiger Lake> | 12MB | 10nm | 12-28W | 16GB极速运行 | DDR4 |  |  | 512GB> | SSD固态硬盘> | 支持多点触控 |  | 13.3英寸13.3移动、办公 | 16:9 | 1920x1080全高清屏 |  |  | FHD，LED背光>，IPS屏，300尼特亮度，8.27mm窄边框 |  | 集成显卡 |  | 共享内存容量略显吃力 |  |  |  |  | 720p HD摄像头高清 | 杜比先进音频技术 | 内置扬声器 | 内置麦克风 | 支持802.11ax无线协议，2×2MiMO | 无 | 支持，蓝牙5.0模块 | 2×USB3.1，2×Thunderbolt4 | HDMI2.0 | 耳机/麦克风二合一接口 |  | Micro SD读卡器 | 触摸板，指点杆 | 防泼溅背光键盘 | 支持智能指纹识别功能 |  | 锂电池，46瓦时 | 视具体使用环境而定长续航笔记本> | 100V-240V 65W 自适应交流电源适配器 | 1.44Kg | 311.5mm | 219mm | 17.6mm | 金属材质 | 银色 |  |  | Office家庭和学生版 |  | 2年 | 2年金牌服务（含2年全面意外保护服务+2年上门服务+2年24×7一线通服务） | 全国联保，享受三包服务 |  | 主机 x1适配器 x1电源线 x1
2630 | ROG 幻16 Air 16英寸Ultra 9 （ U9 185H/32GB/1TB/RTX4060） | 1.35万 |  |  | 家用 | 游戏本 | 预装Windows 11 Home Basic 64bit（64位家庭普通版）> | 英特尔 酷睿Ultra 9 | Intel 酷睿U9 185H |  | 5.1MHz运行流畅 | 16核心/22线程 |  |  | 18MB |  |  | 32GB（16GB×2）极速运行热门游戏本> | LPDDR5X 7467MHz |  |  | 1TB> | PCle 4.0 SSD |  | OLED | 16英寸16 | 16:10 | 2560x1600超高清屏 | 240Hz> |  | DOLBY VISION，HDR500 | 1 | 发烧级独立显卡 | NVIDIA GeForce RTX 4060 | 8GB显示流畅 |  |  |  |  | FHD摄像头（IR）高清 | DOLBY ATMOS |  |  | WiFi6>，支持802.11ax无线协议> | 2.5Gbps以太网卡> | 支持，蓝牙5.2模块 | USB3.2 Gen2 Type A*1USB3.2 Gen2 Type C*1HDMI 2.1*1雷电4*1 | 3.5m*1 |  |  | SD读卡器 |  |  |  |  | 锂电池，90瓦时 |  | 100W PD快充 | 1.85Kg | 355mm | 247mm | 14.9mm |  |  |  | ROG冰川散热3.0（三风扇四散热导管） |  |  | 2年
2631 | 联想小新 14(i5 10210U/8GB/256GB+1TB) | 4999 |  | 2019年09月 | 家用 | 轻薄笔记本 | 预装Windows 10 Home Basic 64bit（64位家庭普通版）> | 英特尔 酷睿i5 10代系列 | Intel 酷睿i5 10210U中端主流机 | 1.6GHz | 4.2GHz运行流畅 | 四核心/八线程多任务运行强 | OPI 4 GT/s | Comet Lake | 6MB | 14nm> | 15W中等耗电 | 8GB（4GB×2）运行流畅 | DDR4> |  |  | 256GB+1TB | 混合硬盘（SSD+HDD）> | 不支持触控 |  | 14英寸14游戏、便捷 | 16:9 | 1920x1080全高清屏 |  |  | FHD，LED背光>，4.5mm窄边框，178广视角IPS屏，180度开合 |  | 性能级独立显卡 | NVIDIA GeForce MX230 | 2GB略显吃力 | GDDR5> |  |  | 64bit> | 720p HD摄像头高清 | 杜比音效认证 |  |  | 2*2 AC无线局域网卡 |  | 支持蓝牙功能 | 2×USB3.0，1×USB Type-C数据接口实拍图> | HDMI视频接口实拍图> | 耳机/麦克风二合一接口音频接口实拍图> | 电源接口其它接口实拍图> | 4合1读卡器（MMC，SD，SDHC，SDXC） |  |  |  |  | 锂电池，52.5瓦时 | 10小时左右，视具体使用环境而定长续航笔记本> | 100V-240V 自适应交流电源适配器 | 1.55Kg |  |  | 17.9mm | 镁铝合金材质 | 渣渣灰 |  |  | Office家庭和学生版 |  | 2年 | 整机免费保修2年，电池1年 | 全国联保，享受三包服务 | 笔记本礼包（需另行购买） | 笔记本主机 x1电源适配器 x1电源线 x1说明书 x1保修卡 x1
2632 | HUAWEI MateBook 13 2020款(i5 10210U/8GB/512GB/MX250) | 5499 |  | 2020年02月 | 家用 | 轻薄笔记本 | 预装Windows 10 Home Basic 64bit（64位家庭普通版）> | 英特尔 酷睿i5 10代系列 | Intel 酷睿i5 10210U中端主流机 | 1.6GHz | 4.2GHz运行流畅 | 四核心/八线程多任务运行强 | OPI 4 GT/s | Comet Lake | 6MB | 14nm> | 15W中等耗电 | 8GB运行流畅 | LPDDR3（低功耗版）2133MHz> |  |  | 512GB> | NVMe PCIe高速固态硬盘 | 支持十点触控 |  | 13英寸13移动、办公 | 3:2> | 2160x1440超高清屏 |  |  | 100%sRGB，300尼特，88%屏占比 |  | 性能级独立显卡 | NVIDIA Geforce MX250 | 2GB略显吃力 | GDDR5> |  |  | 64bit> | 集成100万像素摄像头普清 | 杜比音效认证 | 内置扬声器 | 内置麦克风 | 支持802.11a/b/g/n/ac无线协议>，支持双频（2.4GHz+5GHz）> |  | 支持，蓝牙5.0模块 | 2×USB Type-C接口 |  | 3.5mm耳机接口 |  |  | 触摸板 | 全尺寸背光键盘 | 支持智能指纹识别功能 |  | 锂聚合物，41.7瓦时 | 11.6小时左右，视具体使用环境而定长续航笔记本> | 100V-240V 65W 自适应交流电源适配器 | 1.32Kg | 286mm | 211mm | 14.9mm | 镁铝合金材质 | 皓月银，深空灰 |  | 华为鲨鱼鳍风扇2.0扇叶 |  |  | 2年 | 主机2年保修 | 全国联保，享受三包服务 |  | 笔记本电脑主机 x1HUAWEI USB-C电源适配器 x1电源适配器线（Type C） x1快速入门 x1保修卡 x1USB-C转USB-A转接线 x1
2633 | ThinkPad L15 2023款 (i5 1335U/16GB/512SSD/集显) | 5999 |  | 2023年 | 商用 | 商务办公本 | 预装Windows 11 Home Basic 64bit（64位家庭普通版）> | 英特尔 酷睿i5 13代系列 | Intel 酷睿i5 1335U中端主流机 |  | 4.6GHz运行流畅 | 十核心/十二线程多任务运行强 |  |  | 12MB | 10nm> | 15W中等耗电 | 16GB极速运行 | DDR4 2666MHz> |  | 64GB | 512GB> | SSD固态硬盘> | 不支持触控 | IPS | 15.6英寸15.6游戏、便捷 | 16:9 | 1920x1080全高清屏 |  |  | FHD，LED背光> |  | 集成显卡> |  | 共享内存容量略显吃力 |  |  |  |  | 720p HD摄像头，IR摄像头高清 | 杜比音效认证 | 内置扬声器 | 内置麦克风 | 支持802.11ax无线协议> | 1000Mbps以太网卡 | 支持，蓝牙5.0模块 | 2×USB3.2 Gen1，2×USB Type-C，雷电4接口 | HDMI> | 耳机/麦克风二合一接口 | RJ45（网络接口） |  | 触摸板，指点杆 | 防渗漏背光键盘 | 支持智能指纹识别功能 | 支持智能人脸识别功能 | 3芯锂电池，45瓦时 | 5-8小时， 具体时间视使用环境而定长续航笔记本> | 100V-240V 65W 自适应交流电源适配器 | 1.77Kg | 361mm | 237mm | 19.9mm |  | 黑色 | 安全锁孔 |  |  |  | 1年 | 1年部件和人工，客户送修 | 全国联保，享受三包服务 |  | 笔记本主机 x1 电源适配器 x1 电源线 x1 说明书 x1
2634 | 荣耀MagicBook Art 14 2025(Ultra7 255H/32GB/1TB) | 9499 | ￥9489 | 2025年07月 | 商用 | 轻薄笔记本 | 预装Windows 11 Home Basic 64bit（64位家庭普通版）> | 英特尔 酷睿Ultra 2代系列 | Intel 酷睿Ultra 7 Processor 255H | 2GHz | 5.1GHz运行流畅 | 16核心/16线程 |  | Arrow Lake | 24MB | 3nm |  | 32GB极速运行 | LPDDR5X（低功耗版）8400MT/S |  |  | 1TB> | SSD固态硬盘> | 支持十点触控 | OLED | 14.6英寸14.6游戏、便捷 | 3:2> | 3120x2080超高清屏 | 120Hz> |  | 德国莱茵硬件低蓝光护眼认证，德国莱茵无频闪护眼认证，通过中标院VICO A+认证 | <0.5 | 核芯显卡> | Intel Arc 130T GPU | 共享内存容量略显吃力 |  |  |  |  | 1080P全高清前置摄像头，隐藏磁吸式摄像头 | 空间音频，DTS（耳机） | 6个声扬声器 | 3个麦克风 | 支持802.11ax无线协议>，160MHz，支持双频（2.4GHz+5GHz）> |  | 支持，蓝牙5.1模块 | 1×雷电4，1×USB-C 3.2 Gen2(10Gbps)，1×USB-A 3.2 Gen1 | 1×HDMI> | 3.5mm耳机/麦克风二合一接口 |  |  | 支持5点触控（Windows 11 当前最多支持四点手势识别) | 背光键盘，全尺寸键盘> |  |  | 锂聚合物电池，60瓦时 | 综合办公模型（PCMark10 modern office)续航10小时长续航笔记本> |  | 1.03Kg | 316.77mm | 223.63mm | 11.5mm | 镁铝合金 | 云染丹霞，夏日橄榄，日出印象 |  |  |  | 电脑管家：换机克隆/屏幕共享/应用推荐/控制中心/系统优化/智慧音频（声纹降噪）/ Honor Turbo X /投屏隐私保护/用机助理/智慧显示/磁吸智控YOYO助理：智慧搜索/知识问答/写作助手/阅读助手/PPT大师/编程助手/AI字幕/Magic文本超级工作台：智慧互联/全局收藏/荣耀笔记/荣耀文档/荣耀分享 |  |  |  |  | 笔记本主机 x1快速入门 x1充电器 x1USB-C数据线 x1保修卡 x1功能卡片 x1
2635 | 雷神ThunderBook 16(i9 12900H/16GB/512GB/集显) | 6999 |  | 2022年05月 | 商用 | 轻薄笔记本商务办公本 | 预装Windows 11 Home Basic 64bit（64位家庭普通版）> | 英特尔 酷睿i9 12代系列 | Intel 酷睿i9 12900H旗舰机 | 2.5GHz | 5GHz运行流畅 | 14核心/20线程 |  | Alder Lake> | 24MB | Intel 7（10nm） |  | 16GB（8GB×2）极速运行 | DDR4 3200MHz> | 2 | 64 | 512GB> | SSD固态硬盘（PCIe3.0） | 不支持触控 |  | 16英寸16 | 16:10 | 2560x1600超高清屏 | 60Hz> | 100% |  |  | 集成显卡> |  | 共享内存容量略显吃力 |  |  |  |  | 集成100万像素摄像头普清 | 内置音效芯片 | 内置扬声器 | 内置麦克风 | WiFi5，支持802.11ac无线协议> |  | 支持，蓝牙5.1模块 | 左侧：1×USB3.0，2×USB3.1 全功能Type-C右侧：2×USB3.0 | 左侧：HDMI1.4 | 左侧：耳机/麦克风二合一接口 | 左侧：电源接口 |  | 触摸板 | 全尺寸背光键盘（白色背光） | 支持智能指纹识别功能 | 不支持> | 锂电池，70瓦时 |  | 100V-240V 90W 自适应交流电源适配器 | 1.68Kg | 356mm | 246mm | 17.8mm | A/C/D面金属材质 |  |  | 双风扇，双热管
2636 | 微软Surface Laptop 2(i5/8GB/256GB) | 7888 |  | 2018年10月 | 商用 | 商务办公本校园学生本轻薄笔记本 | 预装Windows 10 Home（家庭版） | 英特尔 酷睿i5 8代系列 | Intel 酷睿i5 8250U中端主流机 | 1.6GHz | 3.4GHz运行流畅 | 四核心/八线程多任务运行强 | OPI 4 GT/s | Kaby Lake R> | 6MB | 14nm> | 15W中等耗电 | 8GB运行流畅 |  |  |  | 256GB> | SSD固态硬盘> | 支持十点触控 |  | 13.5英寸13.5移动、办公 | 3:2> | 2256x1504超高清屏 |  |  | LCD，PixelSense显示屏，340万像素，1500：1对比度，201PPI，Corning Gorilla Glass 3 |  | 核芯显卡> | Intel GMA UHD 620 | 共享内存容量略显吃力 | 无 |  |  |  | 720p HD摄像头高清 | 内置音效芯片，支持杜比音效 | 立体声扬声器，Omnisonic 扬声器 | 内置麦克风 | 支持802.11a/b/g/n/ac无线协议> |  | 支持，蓝牙4.1模块 | 1×USB3.0 | Mini DisplayPort> | 3.5mm耳机接口 | Surface Connect |  | 玻璃触控板，Surface触控笔（1024级压力感应） | Alcantara键盘 |  | 支持智能人脸识别功能 | 聚合物电池 | 14.5小时左右，视具体使用环境而定长续航笔记本> | 100V-240V 自适应交流电源适配器 | 1.252Kg | 308.1mm | 223.27mm | 14.48mm | 镁合金材质 | 深酒红，亮铂金，灰钴蓝，黑色 | 提升企业安全性的TPM2.0芯片通过Windows Hello面部登录实现企业级保护 |  | Microsoft Office 365 30天试用版 |  | 2年 | 2年有限硬件担保 | 全国联保，享受三包服务 |  | 笔记本主机 x1电源适配器 x1快速入门指南 x1安全和保修文件 x1
2637 | 联想YOGA Pro 14s 2022 酷睿版(i7 12700H/16GB/512GB/RTX3050) | 8799 |  | 2022年05月 | 商用 | 轻薄笔记本商务办公本 | 预装Windows 11 Home Basic 64bit（64位家庭普通版）> | 英特尔 酷睿i7 12代系列 | Intel 酷睿i7 12700H高端机 | 2.7GHz | 4.7GHz运行流畅 | 14核心/20线程 |  | Alder Lake> | 24MB | Intel 7（10nm） |  | 16GB极速运行 | LPDDR5（低功耗版）6000MHz |  |  | 512GB> | SSD固态硬盘（PCIe4.0）> | 支持十点触控 | IPS镜面屏 | 14.5英寸14.5游戏、便捷 | 16:10 | 3072x1920超高清屏 | 120Hz（自适应动态刷新） | 100% | 10bit（FRC算法实现），杜比视界，莱茵TUV硬件级低蓝光认证，莱茵TUV Eyesafe护眼认证，DC调光，环境光自适应，康宁大猩猩玻璃，AF防指纹涂层 | ＜1 | 发烧级独立显卡 | NVIDIA GeForce RTX 3050> | 4GB正常 | GDDR6> |  |  | 128bit> | 1080p FHD摄像头（物理防窥）高清 | 杜比全景声 | 哈曼卡顿双扬声器 | 内置2麦克风 | WiFi6>，支持802.11ax无线协议> |  | 支持，蓝牙5.2模块 | 1×USB3.1，2×Thunderbolt4 | HDMI2.0 | 耳机/麦克风二合一接口 |  |  | 触摸板 | 背光键盘 | 不支持> | 支持智能人脸识别功能 | 锂电池，70瓦时 |  | 100W USB Type-C电源适配器 | 1.52Kg | 328mm | 221mm | 15.9mm | 6000系航空级铝合金材质 |  |  | 双风扇，双热管
2638 | ThinkPad T490(20N2A017CD) | 1.4万 |  |  | 商用 | 商务办公本 | 预装Windows 10 Home（家庭版） | 英特尔 酷睿i7 8代系列 | Intel 酷睿i7 8565U高端机 | 1.8GHz | 4.6GHz运行流畅 | 四核心/八线程多任务运行强 | OPI 4 GT/s | Whiskey Lake> | 8MB | 14nm> | 15W中等耗电 | 16GB极速运行 | DDR4 2400MHz |  |  | 512GB> | SSD固态硬盘> | 不支持触控 |  | 14英寸14游戏、便捷 | 16:9 | 2560x1440超高清屏 |  |  | FHD，LED背光> |  | 性能级独立显卡 | NVIDIA Geforce MX250 | 2GB略显吃力 | GDDR5> |  |  | 64bit> | 红外摄像头 | 内置音效芯片 | 内置扬声器 | 双远场麦克风 | Intel 9560 AC |  | 支持蓝牙功能 | 2×USB3.0，1×Thunderbolt3，1×USB Type-C | HDMI> | 耳机/麦克风二合一接口 | RJ45（网络接口），电源接口 | 4合1读卡器（MMC，SD，SDHC，SDXC） | 触摸板，指点杆 | 背光键盘 | 支持智能指纹识别功能 |  | 锂电池，50瓦时 | 视具体使用环境而定长续航笔记本> | 100V-240V 自适应交流电源适配器 | 1.46Kg | 329mm | 225.8mm | 18.9mm | PPS复合材质 | 黑色 |  |  |  |  | 1年 | 1年部件和人工，客户送修，网上注册送1年意外保护 | 全国联保，享受三包服务 |  | 笔记本主机 x1电池 x1电源适配器 x1电源线 x1说明书 x1保修卡 x1
2639 | Redmi Book 14增强版(i5 10210U/8GB/512GB/MX250) | 4499 |  | 2019年08月 | 家用 | 轻薄笔记本 | 预装Windows 10 家庭版 | 英特尔 酷睿i5 10代系列 | Intel 酷睿i5 10210U中端主流机 | 1.6GHz | 4.2GHz运行流畅 | 四核心/八线程多任务运行强 | OPI 4 GT/s | Comet Lake | 6MB | 14nm> | 15W中等耗电 | 8GB运行流畅 | DDR4 2666MHz> |  |  | 512GB> | SSD固态硬盘> | 不支持触控 |  | 14英寸14游戏、便捷 | 16:9 | 1920x1080全高清屏 |  |  | FHD，5.75mm窄边框，81.2%屏占比，178°广视角，250nits 亮度，高精细防眩光 |  | 性能级独立显卡 | NVIDIA GeForce MX250 | 2GB略显吃力 | GDDR5> |  |  | 64bit> |  | Realtek ALC256M，支持DTS Audio Processing技术 | 2×1.5W立体声音响，三维立体声场 | 内置麦克风 | 支持802.11ac无线协议>，支持双频（2.4GHz+5GHz）> |  | 支持，蓝牙5.0模块 | 1×USB2.0，2×USB3.0 | HDMI> | 3.5mm耳机麦克风接口 | 电源接口 |  | PTP触控板 | 全尺寸键盘> |  |  | 锂电池，46瓦时 | 本地视频播放10小时，在线视频播放7小时，网页浏览11小时长续航笔记本> | 100V-240V 65W 自适应交流电源适配器 | 1.5Kg | 323mm | 228mm | 17.95mm | A/C/D面金属材质，B面塑胶材质 | 月光银，若雪粉，深空灰 |  | 强劲散热系统，增大进风面积，高效降温 | Office家庭和学生版 |  | 1年 | 整机1年，主要部件2年 | 全国联保，享受三包服务 |  | 笔记本电脑 x1电源适配器 x1电源线 x1入门指南（三包凭证） x1
2640 | 神舟精盾 KINGBOOK U45S1 | 3999 |  | 2019年07月 | 家用 | 轻薄笔记本 | 预装Windows 10 | 英特尔 酷睿i5 8代系列 | Intel 酷睿i5 8265U中端主流机 | 1.6GHz | 3.9GHz运行流畅 | 四核心/八线程多任务运行强 | OPI 4 GT/s | Whiskey Lake> | 6MB | 14nm> | 15W中等耗电 | 16GB极速运行 | DDR4> |  | 16GB | 512GB> | SSD固态硬盘> | 不支持触控 |  | 14英寸14游戏、便捷 | 16:9 | 1920x1080全高清屏 |  |  | 72%色域，4mm窄边框，86%屏占比 |  | 性能级独立显卡 | NVIDIA GeForce MX250 | 2GB略显吃力 | GDDR5> |  |  | 64bit> | 集成摄像头普清 | 内置音效芯片 | 内置双扬声器 | 内置麦克风 | 支持802.11a/b/g/n无线协议> | 1000Mbps以太网卡 | 支持蓝牙功能 | 1×USB2.0，2×USB3.1，1×Type-C | HDMI> | 耳机/麦克风二合一接口 | RJ45（网络接口），电源接口 |  |  | 背光键盘 |  |  | 3芯锂电池 | 大于8小时，视具体使用环境而定长续航笔记本> | 100V-240V 65W 自适应交流电源适配器 | 1.16Kg |  |  | 16.8mm | 铝镁合金材质 | 银色 |  | 3252平方毫米散热孔 | 附带软件 |  | 2年 | 主要部件2年，电池6个月，其它部件1年免费保修 | 全国联保，享受三包服务 |  | 笔记本电脑 x1电源适配器 x1用户手册 x1
2641 | 苹果Macbook Pro 13 M2(16GB/256GB/10核) | 1.15万 |  | 2022年 | 家用 | 轻薄笔记本Ultrabook笔记本 | Mac OS Monterey | 苹果 ARM系列 | Apple M2 |  |  | 八核心多任务运行强 |  |  |  | 5nm> |  | 16GB极速运行 |  |  |  | 256GB> | SSD固态硬盘> | 不支持触控 | IPS | 13.3英寸13.3移动、办公 |  | 2560x1600超高清屏 | 60Hz> |  | 原彩显示技术 |  | 核芯显卡> | 10核图形处理器 | 共享内存容量略显吃力 |  |  |  |  | 720p FaceTime 高清摄像头 | 宽广的立体声音效，支持杜比全景声播放 | 立体声扬声器 | 三麦克风阵列 | 支持802.11ax无线协议> |  | 支持，蓝牙5.0模块 | 2×Thunderbolt4 |  | 耳机/麦克风二合一接口 |  |  | 力度触摸板 | 妙控背光键盘 | 支持智能指纹识别功能 | 不支持> | 锂电池，58.2瓦时 | 长达20小时的Apple TV app影片播放长达17小时的无线网络长续航笔记本> | 67W USB Type-C电源适配器 | 1.38Kg | 304.1mm | 212.4mm | 15.6mm | 镁铝合金材质 |  |  |  |  | 环境光传感器 |  |  |  |  | 笔记本主机 x1电源适配器 x1电源线 x1说明书 x1保修卡 x1
2642 | 雷蛇灵刃16 2024(i9 14900HX/16GB/1TB/RTX4070/OLED) | 2.6万 |  | 2024年02月 | 家用 | 游戏本 | 预装Windows 11 Home Basic 64bit（64位家庭普通版）> | 英特尔 酷睿i9 14代系列 | Intel 酷睿i9 14900HX旗舰机 |  | 5.8GHz运行流畅 | 24核心/32线程 |  | Raptor Lake | 36MB | Intel 7（10纳米）> |  | 16GB极速运行热门游戏本> | DDR5 5600MHz> |  | 96GB | 1TB> | SSD固态硬盘（PCIe4.0）> | 不支持触控 | OLED | 16英寸16 | 16:10 | 2560x1600超高清屏 | 240Hz> |  | ClearMR 11000性能等级认证，DisplayHDR Ture Black 500认证，Calman Verified |  | 发烧级独立显卡 | NVIDIA GeForce RTX 4070 | 8GB显示流畅 | GDDR6> | 140W |  |  | 1080p FHD摄像头（IR）高清 | THX空间音效，7.1环绕声 | 4×立体声音响 |  | WiFi6E，支持802.11ax无线协议> |  | 支持，蓝牙5.3模块 | 左侧：2×USB3.2，1×USB3.2 Type-C右侧：1×USB3.2，1×Thunderbolt4 | HDMI2.1 | 3.5mm耳机/麦克风二合一接口 | 电源接口 | SD读卡器 | 玻璃触摸板 | 背光键盘 |  | 支持智能人脸识别功能 | 锂电池，95.2瓦时 |  | 100V-240V 自适应交流电源适配器 | 2.45Kg | 355mm | 244mm | 21.99mm | 一体式铝合金机身，可发光LOGO，抗指纹涂层 |  |  | 双风扇，VC真空腔均热板
2643 | Acer 墨舞EX215(i5 1235U/16GB/512GB/集显) | 3899 |  | 2022年 | 家用 | 轻薄笔记本商务办公本 | 预装Windows 11 Home Basic 64bit（64位家庭普通版）> | 英特尔 酷睿i5 12代系列 | Intel 酷睿 i5 1235U | 1.3GHz | 4.4GHz运行流畅 | 10核心/12线程 |  | Alder Lake> | 12MB | Intel 7（10纳米）> |  | 16GB极速运行 | DDR4> |  | 32GB | 512GB> | SSD固态硬盘（PCIe4.0）> | 不支持触控 |  | 15.6英寸15.6游戏、便捷 | 16:9 | 1920x1080全高清屏 | 60Hz> |  | FHD，防蓝光 |  | 集成显卡> |  | 共享内存容量略显吃力 |  |  |  |  | 集成摄像头普清 | 内置音效芯片 | 内置扬声器 | 内置麦克风 | WiFi6>，支持802.11ax无线协议> | 1000Mbps以太网卡 | 支持，蓝牙5.1模块 | 左侧：2×USB3.1右侧：1×USB3.1 Type-A | HDMI> | 耳机/麦克风二合一接口 | RJ45（网络接口），电源接口 |  | 触摸板 | 全尺寸键盘> | 不支持> |  | 3芯锂电池，40瓦时 | 视具体使用环境而定长续航笔记本> | 100V-240V 45W 自适应交流电源适配器 | 1.78Kg | 362.9mm | 241.26mm | 19.9mm |  |  | 安全锁孔 |  | Office家庭和学生版 |  | 1年 |  | 全国联保，享受三包服务 |  | 笔记本主机 x1电源适配器 x1电源线 x1三包凭证 x1
2644 | 苹果Macbook Pro 13 M2(16GB/512GB/10核) | 1.3万 |  | 2022年 | 家用 | 轻薄笔记本Ultrabook笔记本 | Mac OS Monterey | 苹果 ARM系列 | Apple M2 |  |  | 八核心多任务运行强 |  |  |  | 5nm> |  | 16GB极速运行 |  |  |  | 512GB> | SSD固态硬盘> | 不支持触控 | IPS | 13.3英寸13.3移动、办公 |  | 2560x1600超高清屏 | 60Hz> |  | 原彩显示技术 |  | 核芯显卡> | 10核图形处理器 | 共享内存容量略显吃力 |  |  |  |  | 720p FaceTime 高清摄像头 | 宽广的立体声音效，支持杜比全景声播放 | 立体声扬声器 | 三麦克风阵列 | 支持802.11ax无线协议> |  | 支持，蓝牙5.0模块 | 2×Thunderbolt4 |  | 耳机/麦克风二合一接口 |  |  | 力度触摸板 | 妙控背光键盘 | 支持智能指纹识别功能 | 不支持> | 锂电池，58.2瓦时 | 长达20小时的Apple TV app影片播放长达17小时的无线网络长续航笔记本> | 67W USB Type-C电源适配器 | 1.38Kg | 304.1mm | 212.4mm | 15.6mm | 镁铝合金材质 |  |  |  |  | 环境光传感器 |  |  |  |  | 笔记本主机 x1电源适配器 x1电源线 x1说明书 x1保修卡 x1
2645 | 苹果Macbook Pro 14 2021(10核M1 PRO/32GB/1TB/16核集显) | 2.2万 |  | 2021年10月 | 商用 | 轻薄笔记本商务办公本 | Mac OS | 苹果 ARM系列 | Apple M1 PRO |  |  | 十核心多任务运行强 |  |  |  | 5nm> |  | 32GB极速运行 |  | 2xSO-DIMM | 64GB | 1TB> | SSD固态硬盘> | 不支持触控 | Liquid视网膜XDR显示屏 | 14.2英寸14.2游戏、便捷 |  | 3024x1964超高清屏 | 120Hz> |  | 1000000:1，10亿色彩，原彩显示技术，ProMotion 自适应刷新率技术 |  | 核芯显卡> | 16核图形处理器 | 共享内存容量略显吃力 |  |  |  |  | 1080p FaceTime 高清摄像头 | 宽广的立体声音效，支持杜比全景声播放 | 高保真六扬声器 | 三麦克风阵列 | 支持802.11ax无线协议> |  | 支持，蓝牙5.0模块 | 3×雷雳4 | HDMI> | 耳机输出接口 | MagSafe3端口 | SD读卡器 | 力度触摸板，触控栏 | 背光妙控键盘 | 支持智能指纹识别功能 | 不支持> | 锂聚合物电池 | 视具体使用环境而定长续航笔记本> | 100V-240V 96W 自适应交流电源适配器 | 1.6Kg | 312.6mm | 221.2mm | 15.5mm | 铝金属材质 | 深空灰 |  |  |  | 环境光传感器 | 2年 | 2年主要部件保修，90天免费电话技术支持（1年有限来自Apple保修服务） | 全国联保，享受三包服务 |  | 笔记本主机 x1电源适配器 x1充电线 x1说明书 x1保修卡 x1
2646 | ThinkPad T14p 2023 酷睿版(i9 13900H/16GB/512GB/2.2K) | 7999 | ￥7849 | 2023年 | 商用 | 轻薄笔记本商务办公本 | 预装Windows 11 家庭版 | 英特尔 酷睿i9 13代系列 | Intel 酷睿i9 13900H旗舰机 |  | 5.4GHz运行流畅 | 十四核心/二十线程多任务运行强 |  |  | 36MB |  |  | 16GB极速运行 | LPDDR5 5200MHz |  | 1TB | 512GB> | SSD固态硬盘> | 不支持触控 |  | 14英寸14游戏、便捷 | 16:10 | 2240x1400全高清屏 |  |  | T?V Eyesafe认证，T?V硬件低蓝光认证，DC调光 |  |  | Intel Iris Xe Graphics> | [5 empty] | 1080P全高清前置摄像头 | Dolby Atmos音响系统 | 双哈曼调教扬声器 |  | WiFi6E，支持802.11ax无线协议> | 1000Mbps以太网卡 |  | 1×US 3.2（Gen2），1×Thunderbolt4，1×US 3.2 Type-C（Gen2） | 1xHDMI2.0 | 3.5mm耳机 |  |  | 触摸板 | 背光键盘 | 支持智能指纹识别功能 | 支持智能人脸识别功能 | 聚合物电池，57瓦时 | 视具体使用环境而定长续航笔记本> |  | 1.47Kg |  |  | 179mm | AD面金属> | 黑色
2647 | 苹果MacBook Pro 16 2024(14核M4 Max/48GB/1TB/40核集显) | 3.2万 | ￥31999 | 2024年10月 | 商用 | 轻薄笔记本商务办公本 | Mac OS | 苹果 ARM系列 | Apple M4 Max |  |  | 十四核心多任务运行强 | [5 empty] | 48GB极速运行 |  |  |  | 1TB> | SSD固态硬盘> | 不支持触控 | Liquid视网膜XDR显示屏 | 16.2英寸16.2 |  | 3456x2234超高清屏 | 120Hz> |  | 原彩显示技术，ProMotion自适应刷新率技术，10亿色彩，P3广色域 |  | 核芯显卡> | 18核图形处理器 | 共享内存容量略显吃力 |  |  |  |  | 1200万Center Stage 摄像头，支持桌上视角功能 | 支持的格式包括 AAC、MP3、Apple 保真压缩、FLAC、杜比数字、杜比数字+、杜比全景声 | 高保真六扬声器 | 三麦克风阵列 | WiFi6E，支持802.11ax无线协议> |  | 支持，蓝牙5.3模块 | 3×雷雳 5 (USB-C)接口 | 右侧：1×HDMI | 左侧：1×3.5mm耳机输出接口 | 左侧：1×MagSafe3端口 | 右侧：1×SDXC卡槽 | 力度触摸板可实现精准光标控制和压力感应功能；支持用力点按、加速控制、压力感应绘图和多点触控手势 | 背光妙控键盘 | 支持智能指纹识别功能 | 不支持> | 锂聚合物电池，100瓦时 | 最长可达24小时的流媒体视频播放，最长可达17小时的无线上网长续航笔记本> | 100V-240V 140W USB-C 电源适配器 | 2.15Kg | 355.7mm | 248.1mm | 16.8mm | 铝金属材质 | 深空黑色，银色 |  |  |  |  | 2年 | 2年主要部件保修，90天免费电话技术支持（1年有限来自Apple保修服务） | 全国联保，享受三包服务 |  | 笔记本主机 x1140W USB-C 电源适配器 x1USB-C 转 MagSafe 3 连接线 (2 米) x1
2648 | 戴尔Pro Max 14 酷睿版 (Ultra 5 235H/16GB/512GB/集显) | 8899 | ￥8899 | 2025年 | 商用 | 商务办公本AI笔记本图形移动工作站 | 预装Windows 11 Home Basic 64bit（64位家庭普通版）> | 英特尔 酷睿Ultra 5 200系列 | Intel 酷睿Ultra 5 235H | 2.4GHz | 5GHz运行流畅 | 十四核心/十四线程多任务运行强 |  | Arrow Lake | 18MB |  | 28-115W耗电高 | 16GB（16GB×1）极速运行 | DDR5 7500MHz | 2xSO-DIMM |  | 512GB> | SSD固态硬盘（PCIe4.0）> | 不支持触控 | LCD | 14英寸14游戏、便捷 | 16:10 | 2560x1600超高清屏 | 120Hz> |  | 莱茵低蓝光护眼认证 |  | 集成显卡> | Intel Arc 140T | 共享内存容量略显吃力 |  |  |  |  | 1080p FHD摄像头，红外摄像头高清 | 内置音效芯片，Realtek ALC1708 | 2×2W立体声音响 | 阵列式麦克风 | WiFi6>，支持802.11ax无线协议>，AX211 |  | 支持，蓝牙5.3模块 | 2×Thunderbolt4，2×USB3.0 | 1×HDMI2.1 | 耳机/麦克风二合一接口 | 1×RJ45（网络接口），电源接口 | 1×多合1读卡器 | 多点触控板 | 背光键盘 | 支持 | 支持 | 4芯锂电池，72瓦时 |  | 100W USB Type-C电源适配器 | 1.79Kg | 313mm | 227.3mm | 14.79-24.65mm |  | 黑色
2649 | ThinkPad ThinkBook 14 2022酷睿版(i5 1240P/8GB/512GB/集显) | 4699 | ￥4199 | 2022年 | 商用 | 轻薄笔记本商务办公本 | 预装Windows 11 家庭版 | 英特尔 酷睿i5 12代系列 | Intel 酷睿i5 1240P中端主流机 | 1.7GHz | 4.4GHz运行流畅 | 十二核心/十六线程多任务运行强 |  |  | 12MB | 10nm> |  | 8GB运行流畅 |  |  | 40GB（板载8GB+32GB可扩展） | 512GB> | SSD固态硬盘> | 不支持触控 | LED | 14英寸14游戏、便捷 | 16:9 | 1920x1080全高清屏 | 60Hz> |  | 德国莱茵TUV低蓝光认证，DC调光 |  | 集成显卡> | Intel Iris Xe Graphics> | [7 empty] | 内置扬声器 |  | WiFi6>，支持802.11ax无线协议> | 1000Mbps以太网卡 |  | 左侧：1×USB Type-C，1×Thunderbolt，1×USB 3.2 Gen 1右侧：1×USB 3.2 Gen 1 | 左侧：1xHDMI2.0 | 左侧：3.5mm耳机/麦克风二合一接口 | 右侧：1×RJ45（网络接口），1×安全锁孔 | 右侧：四合1读卡器 | 触摸板 | 全尺寸键盘> |  |  | 60瓦时 | 视具体使用环境而定长续航笔记本> | [11 empty] | 1年 |  | 全国联保，享受三包服务 |  | 笔记本 x1电源适配器 x1用户指南 x1
2650 | 机械师F117-X(i7 10875H/16GB/1TB/RTX2070) | 9999 |  | 2020年08月 | 家用 | 游戏本 | 预装Windows 10 Home Basic 64bit（64位家庭普通版）> | 英特尔 酷睿i7 10代系列 | Intel 酷睿i7 10875H高端机 | 2.3GHz | 5.1GHz运行流畅 | 八核心/十六线程多任务运行强 |  | Comet Lake | 16MB | 14nm> | 45W耗电高 | 16GB（8GB×2）极速运行热门游戏本> | DDR4 2933MHz> | 2xSO-DIMM | 32GB | 1TB> | PCI-E 固态硬盘 | 不支持触控 |  | 15.6英寸15.6游戏、便捷 | 16:9 | 1920x1080全高清屏 | 144Hz> |  | FHD，LED背光>，178°广视角，83.5%屏占比，左右5.5mm边框，100%sRGB，300cd/㎡，1670万色 |  | 发烧级独立显卡 | NVIDIA GeForce RTX 2070> | 8GB显示流畅 | GDDR6> |  |  |  | 集成摄像头普清 | 纳美音效认证 | 内置扬声器 | 内置麦克风 | 支持802.11ax无线协议>，，支持双频（2.4GHz+5GHz）>，MU-MIMO | 1000Mbps以太网卡 | 支持，蓝牙5.0模块 | 1×USB2.0，2×USB3.1，1×USB Type-C（支持DisplayPort1.4） | HDMI2.0 | 耳机/麦克风二合一接口 | RJ45（网络接口），电源接口 |  | 触摸板 | 背光键盘（RGB四区背光），全尺寸键盘> |  |  | 锂电池 | 视具体使用环境而定长续航笔记本> | 100V-240V 230W 自适应交流电源适配器 | 2.3Kg | 361mm | 249mm | 22mm | A/C面铝合金材质 | 银色，RGB电光Logo，RGB氛围灯带 |  | 双风扇，四热管，六面出风口，键盘辅助进风 | 星际宇航仪表控制中心 | 办公、游戏、Turbo三种模式 | 1年 | 整机免费保修1年，主要部分保修2年 | 全国联保，享受三包服务 |  | 主机（含电池） x1电源线 x1电源适配器 x1保修卡 x1用户手册 x1
2651 | 机械革命深海幽灵Z2 Air(i7 9750H/16GB/512GB) | 6599 |  | 2019年04月 | 家用 | 游戏本影音娱乐本 | 预装Windows 10 Home（家庭版） | 英特尔 酷睿i7 9代系列 | Intel 酷睿i7 9750H高端机 | 2.6GHz | 4.5GHz运行流畅 | 六核心/十二线程多任务运行强 | DMI 8 GT/s | Coffee Lake> | 12MB | 14nm> | 45W耗电高 | 16GB（8GB×2）极速运行热门游戏本> | DDR4 2666MHz> | 2xSO-DIMM | 32GB | 512GB> | SSD固态硬盘> | 不支持触控 |  | 15.6英寸15.6游戏、便捷 | 16:9 | 1920x1080全高清屏 |  |  | FHD，LED背光>，IPS屏，72%色域，5.2mm窄边框，防眩光雾面屏 |  | 发烧级独立显卡 | NVIDIA GeForce GTX 1650 | 4GB正常 | GDDR5> |  |  | 128bit> | 集成摄像头普清 | 内置音效芯片 | 内置双扬声器 | 内置麦克风 | 支持802.11ac无线协议> | 1000Mbps以太网卡 | 支持，蓝牙5.0模块 | 2×USB2.0，2×USB3.1，1×USB Type-C数据接口实拍图> | HDMI，2×Mini DisplayPort视频接口实拍图> | 耳机输出接口，麦克风输入接口音频接口实拍图> | RJ45（网络接口），电源接口其它接口实拍图> | 4合1读卡器（MMC，SD，SDHC，SDXC） | 触摸板 | 4分区1600万色背光键盘 |  |  | 3芯锂电池 | 2-5小时，视具体使用环境而定长续航笔记本> | 100V-240V 120W 自适应交流电源适配器 | 1.82Kg | 359.8mm | 243.3mm | 19.6mm | 镁铝合金材质 | 银色 | 安全锁孔 | 双风扇+四出风口散热 | 附带软件 |  | 2年 | 整机1年 | 全国联保，享受三包服务 |  | 笔记本主机 x1电源线 x1电源适配器 x1保修卡 x1用户手册 x1说明单页 x1
2652 | ThinkBook 14+ 2023 锐龙版(R7 7840H/32GB/1TB/780M集显) | 5599 |  | 2023年 | 商用 | 轻薄笔记本商务办公本 | 预装Windows 11 Home Basic 64bit（64位家庭普通版）> | AMD Ryzen 7 7000系列 | AMD Ryzen 7 7840H | 3.8GHz | 5.1GHz运行流畅 | 八核心/十六线程多任务运行强 |  | Zen 4 | 16MB | 7nm> |  | 32GB极速运行 | LPDDR5（低功耗版）6400MHz> |  | 16GB | 1TB> | SSD固态硬盘（PCIe4.0）> | 不支持触控 | IPS | 14英寸14游戏、便捷 | 16:10 | 2880x1800超高清屏 | 90Hz | 100% | DC调光，莱茵TUV硬件级低蓝光认证，TUV Eyesafe护眼认证 |  | 集成显卡> | AMD Radeon 780M | 共享内存容量略显吃力 |  |  |  |  | 1080p FHD摄像头（IR）高清 | 杜比全景声 | 内置扬声器 | 抗噪麦克风 | WiFi6>，支持802.11ax无线协议> | 1000Mbps以太网卡 | 支持，蓝牙5.2模块 | 左侧：1×USB3.1，1×USB3.2 全功能Type-C，1×Thunderbolt4右侧：1×USB2.0（隐藏式），1×USB3.1 | 左侧：HDMI2.1 TMDS | 左侧：1×3.5mm耳机/麦克风二合一接口 | 右侧：1×RJ45（网络接口） | 右侧：1×Micro SD读卡器 | 触摸板 | 背光键盘 | 不支持> | 支持智能人脸识别功能 | 4芯锂电池，62瓦时 | 视具体使用环境而定长续航笔记本> | 100V-240V 100W 自适应交流电源适配器 | 1.4Kg | 312mm | 224mm | 15.9mm | 全金属机身 | 苍岩灰 | 通过MIL-STD-810H军标测试 | 双风扇，双出风口 | Office家庭和学生版 | Fn+Q性能模式 | 2年 |  | 全国联保，享受三包服务 |  | 笔记本主机 x1电源适配器 x1用户指南 x1
2653 | 联想YOGA Pro 14s 2024(Ultra7 165H/32GB/1TB) | 8699 |  | 2024年05月 | 商用 | 轻薄笔记本商务办公本 | 预装Windows 11 Home Basic 64bit（64位家庭普通版）> | 英特尔 酷睿 Ultra 7系列 | 英特尔 酷睿Ultra 7 155H |  | 4.8GHz运行流畅 | 16核心/22线程 |  |  | 24MB | 7nm> |  | 32GB极速运行 | LPDDR5X（低功耗版）7467MHz |  |  | 1TB> | SSD固态硬盘（PCIe4.0）> | 支持十点触控 |  | 14.5英寸14.5游戏、便捷 | 16:10 | 3072x1920超高清屏 | 120Hz> | 100% | 杜比视界，Eyesafe 2.0认证，莱茵TUV硬件级防蓝光认证，DC调光 | ＜1 | 核芯显卡> |  | 共享内存容量略显吃力 |  | 100W | 支持 |  |  | 杜比全景声 | 4×立体声音响 |  | WiFi6E，支持802.11ax无线协议> |  | 支持，蓝牙5.3模块 | 左侧：1×全功能USB Type-C，1×Thunderbolt4右侧：1×USB3.2 Gen1 | HDMI2.1 | 3.5mm耳机/麦克风二合一接口 |  |  | 触摸板 | 背光键盘 |  | 支持智能人脸识别功能 | 锂电池，73瓦时 |  | 100W USB Type-C电源适配器
2654 | 惠普Probook 450 G7(i7 10510U/8GB/256GB/MX130) | 6199 |  |  | 商用 | 商务办公本 | 预装Windows 10 Home Basic 64bit（64位家庭普通版）> | 英特尔 酷睿i7 10代系列 | Intel 酷睿i7 10510U高端机 | 1.8GHz | 4.9GHz运行流畅 | 四核心/八线程多任务运行强 |  | Comet Lake | 8MB | 14nm> | 15W中等耗电 | 8GB运行流畅 | DDR4 2666MHz> |  |  | 256GB> | SSD固态硬盘> | 不支持触控 |  | 15.6英寸15.6游戏、便捷 | 16:9 | 1366x768普通屏 |  |  | 防眩光屏> |  | 入门级独立显卡 | NVIDIA GeForce MX 130 | 2GB略显吃力 | GDDR5> |  |  |  | 集成摄像头普清 | 内置音效芯片 | 内置扬声器 | 内置麦克风 | 内置无线网卡> | 1000Mbps以太网卡 | 支持蓝牙功能 | 1×USB3.0，2×USB3.1，1×USB3.0 Type-C | HDMI> | 耳机/麦克风二合一接口 | RJ45（网络接口），电源接口 | SD读卡器 | 触摸板 | 背光键盘 | 支持智能指纹识别功能 |  | 3芯锂电池，45瓦时 | 视具体使用环境而定长续航笔记本> | 100V-240V 65W 自适应交流电源适配器 | 2Kg | 364.9mm | 256.9mm | 18.95mm | A/C面金属材质 |  |  |  |  | 180°开合 | 1年 | 整机1年，主要部件2年 | 全国联保，享受三包服务 |  | 主机 x1适配器 x1保修卡 x1
2655 | 惠普ELITEBOOK 840 G6(i5 8265U/8GB/256GB/RX550) | 7499 |  | 2020年03月 | 商用 | 商务办公本 | 预装Windows 10 Home Basic 64bit（64位家庭普通版）> | 英特尔 酷睿i5 8代系列 | Intel 酷睿i5 8265U中端主流机 | 1.6GHz | 3.9GHz运行流畅 | 四核心/八线程多任务运行强 | OPI 4GT/s | Whiskey Lake> | 6MB | 14nm> | 15W中等耗电 | 8GB运行流畅 | DDR4 2400MHz | 2xSO-DIMM | 16GB | 256GB> | SSD固态硬盘> | 不支持触控 |  | 14英寸14游戏、便捷 | 16:9 | 1920x1080全高清屏 | 120Hz> |  | LED背光>，防眩光屏>，100%sRGB，300尼特亮度 |  | 性能级独立显卡 | AMD Radeon RX 550 | 2GB略显吃力 |  |  |  |  | 可调节隐私摄像头 | B&O音频，HP Clear Sound放大器 | 内置扬声器 | 双阵列式麦克风 | 支持802.11a/b/g/n/ac无线协议> | 1000Mbps以太网卡 | 支持，蓝牙4.2模块 | 2×USB3.1，1×Thunderbolt3 | HDMI> | 耳机/麦克风二合一接口 | RJ45（网络接口），电源接口 |  | 触摸板 | 耐磨键盘 | 支持智能指纹识别功能 |  | 3芯锂电池 | 2-3小时，视具体使用环境而定长续航笔记本> | 100V-240V自适应交流电源适配器 | 1.33Kg | 338mm | 237mm | 17.7mm | 航空铝合金材质 | 银色 | 安全锁孔 |  | 附带软件 |  | 3年 | 3年标准部件和人工有限保修，3年原装电池有限保修 | 全球联保，享受三包服务 |  | 笔记本主机 x1电源适配器 x1电源线 x1说明书 x1保修卡 x1
2656 | ThinkPad T14锐龙版(20UD0004CD) | 5959 |  | 2020年07月 | 商用 | 商务办公本 | 预装Windows 10 Home Basic 64bit（64位家庭普通版）> | AMD Ryzen 7 4000系列 | AMD Ryzen 7 PRO 4750U | 1.7GHz | 4.1GHz运行流畅 | 八核心/十六线程多任务运行强 |  |  | 8MB | 7nm> | 10-25W中等耗电 | 16GB极速运行 | DDR4 3200MHz> |  |  | 512GB> | SSD固态硬盘> | 不支持触控 |  | 14英寸14游戏、便捷 | 16:9 | 1920x1080全高清屏 |  |  | FHD，LED背光>，防眩目屏> |  | 集成显卡> |  | 共享内存容量略显吃力 |  |  |  |  | 集成摄像头普清 | 杜比音效认证 | 内置扬声器 | 双降噪麦克风 | 支持802.11ax无线协议> | 1000Mbps以太网卡 | 支持蓝牙功能 | 2×USB3.0，1×Thunderbolt3，1×USB Type-C（充电/数据传输） | HDMI> | 耳机/麦克风二合一接口 | RJ45（网络接口），电源接口 | Micro SD读卡器 | 触摸板 | 背光键盘 | 支持智能指纹识别功能 |  | 锂电池，50瓦时 | 视具体使用环境而定长续航笔记本> | 100V-240V 自适应交流电源适配器 | [8 empty] | ThinkPad定制版电脑管家，Office家庭和学生版 |  | 1年 | 1年部件和人工，客户送修，网上注册送1年意外保护 | 全国联保，享受三包服务 |  | 笔记本主机 x1电源适配器 x1电源线 x1保修卡 x1用户指南 x1
2657 | 惠普锐14 酷睿版(i5 1240P/16GB/512GB/集显) | 3898 |  | 2022年 | 商用 | 轻薄笔记本商务办公本 | 预装Windows 11 Home Basic 64bit（64位家庭普通版）> | 英特尔 酷睿i5 12代系列 | Intel 酷睿i5 1240P中端主流机 | 1.7GHz | 4.4GHz运行流畅 | 12核心/16线程 |  | Alder Lake> | 12MB | Intel 7（10纳米）> |  | 16GB极速运行 | DDR4 3200MHz> |  | 32GB | 512GB> | SSD固态硬盘> | 不支持触控 | IPS | 14英寸14游戏、便捷 | 16:9 | 1920x1080全高清屏 | 60Hz> |  | DC调光，防眩光屏> |  | 集成显卡> |  | 共享内存容量略显吃力 |  |  |  |  | 集成摄像头普清 | 内置音效芯片 | 立体声扬声器 | 抗噪麦克风 | WiFi6>，Intel AX211，支持802.11ax无线协议> | 1000Mbps以太网卡 | 支持，蓝牙5.2模块 | 左侧：1×USB3.1 Type-C右侧：1×USB3.1 Type-A | HDMI 1.4b | 耳机/麦克风二合一接口 | RJ45（网络接口），电源接口 |  | 触摸板 | 全尺寸键盘> | 支持智能指纹识别功能 |  | 3芯锂电池，41瓦时 | 视具体使用环境而定长续航笔记本> |  | 1.5Kg | 324mm | 225.9mm | 19.9mm | 金属材质 |  | 通过MIL-STD-810H军标测试 |  | Office家庭和学生版 |  | 1年 |  | 全国联保，享受三包服务 |  | 笔记本主机 x1电源线 x1电源适配器 x1保修卡 x1
2658 | 戴尔成就 7620(Vostro 16-7620-R1745B) | 8499 |  | 2022年08月 | 商用 | 轻薄笔记本商务办公本 | 预装Windows 11 Home Basic 64bit（64位家庭普通版）> | 英特尔 酷睿i7 12代系列 | Intel 酷睿i7 12700H高端机 | 2.7GHz | 4.7GHz运行流畅 | 14核心/20线程 |  | Alder Lake> | 24MB | Intel 7（10纳米）> |  | 16GB极速运行 | DDR5 4800MHz> |  |  | 512GB> | SSD固态硬盘> | 不支持触控 | WVA | 16英寸16 | 16:10 | 3072x1920超高清屏 | 60Hz> |  | DC调光，防眩光屏>，莱茵TUV硬件级低蓝光认证，Color Filter光学滤镜 |  | 发烧级独立显卡 | NVIDIA GeForce RTX 3050> | 4GB正常 | GDDR6> |  |  | 128bit> | 1080p FHD摄像头高清 | Waves Maxx Audio | 立体声扬声器 | 双阵列麦克风 | WiFi6>，支持802.11ax无线协议>，2×2MiMO | 1000Mbps以太网卡 | 支持蓝牙功能 | 左侧：1×USB3.2，1×Thunderbolt4右侧：1×USB3.2 | HDMI> | 耳机/麦克风二合一接口 | RJ45（网络接口），电源接口 | SD读卡器 | 触摸板 | 全尺寸背光键盘（包含独立数字键盘） | 不支持> | 不支持> | 3芯锂电池，56瓦时 | 视具体使用环境而定长续航笔记本> | 100V-240V 130W 自适应交流电源适配器 | 2.11Kg | 356.78mm | 251.9mm | 16.95mm |  | 黑色 | 通过MIL-STD-810H军标测试 | 飓风之眼散热系统，双风扇，3热管，4出风口 | Office家庭和学生版
2659 | ThinkPad X13 2023 酷睿版(i5 1340P/16GB/512GB/4G版) | 8199 | ￥6399 | 2023年 | 商用 | 轻薄笔记本商务办公本 | 预装家庭中文版Windows 11 | 英特尔 酷睿i5 13代系列 | Intel 酷睿i5 1340P中端主流机 |  | 4.6GHz运行流畅 | 12核心/16线程 |  |  | 12MB | 10nm> |  | 16GB极速运行 | LPDDR5 4800MHZ |  | 2TB | 512GB> | SSD固态硬盘> | 不支持触控 | LED | 13.3英寸13.3移动、办公 | 16:10 | 1920x1200全高清屏 | 60Hz> | [5 empty] | 共享内存容量略显吃力 |  |  |  |  | 500万像素红外摄像头 | 杜比认证音效 | 立体声扬声器 | 抗噪麦克风 | WiFi6>，支持802.11ax无线协议> | 1000Mbps以太网卡 |  | 2xUSB 3.2 Gen12xThunderbolt 4全功能接口 | HDMI 2.0b | 耳机/麦克风二合一接口 | 安全锁孔，SIM卡插槽 |  | 触摸板，指点杆 | 全尺寸键盘> | 支持智能指纹识别功能 |  | 锂电池，54.7瓦时 | 视具体使用环境而定长续航笔记本> |  | 1.26Kg | [6 empty] | 双风扇散热 |  |  | 1年 |  | 全国联保，享受三包服务 |  | 笔记本 x1电源适配器 x1用户指南 x1
2660 | 神舟战神Z8-TA7NS | 6999 |  | 2021年05月> | 家用 | 游戏本 | 预装Windows 10 Home Basic 64bit（64位家庭普通版）> | 英特尔 酷睿i7 11代系列 | Intel 酷睿i7 11800H高端机 | 2.3GHz | 4.6GHz运行流畅 | 八核心/十六线程多任务运行强 | DMI3 8GT/s | Tiger Lake-H> | 24MB | 10nm> | 45W耗电高 | 16GB（8GB×2）极速运行热门游戏本> | DDR4 3200MHz> | 2xSO-DIMM | 64GB | 512GB> | SSD固态硬盘> | 不支持触控 | IPS屏 | 15.6英寸15.6游戏、便捷 | 16:9 | 1920x1080全高清屏 | 144Hz> |  | FHD，800:1对比度，170°宽广视角 |  | 发烧级独立显卡 | NVIDIA Geforce RTX 3060 | 6GB显示流畅 | GDDR6> |  |  | 192bit> | 集成摄像头普清 | 内置音效芯片 | 内置扬声器 | 内置麦克风 | 内置无线网卡> | 1000Mbps以太网卡 | 支持蓝牙功能 | 1×USB2.0，1×USB3.2，1×USB Type-C，1×USB3.1Type-A | HDMI>，Mini DisplayPort1.4 | 耳机输出接口，麦克风输入接口 | RJ45（网络接口），电源接口 | 多合1读卡器 | 触摸板 | 多彩背光键盘 |  |  | 4芯锂电池，48.96瓦时 | 2-5小时，视具体使用环境而定长续航笔记本> | 100V-240V 180W 自适应交流电源适配器 | 2.2Kg | 361mm | 258mm | 27.9mm |  |  | 安全锁孔 | 双风扇，四铜管 | 控制中心 | 一键还原，Fn+1一键强冷 | 2年 | 主要部件2年，电池6个月，其它部件1年免费保修 | 全国联保，享受三包服务 |  | 笔记本主机 x1电池 x1电源适配器 x1电源线 x1用户手册 x1
2661 | 微软Surface Pro 8(i7 1185G7/16GB/256GB/集显) | 1.16万 | ￥11388 | 2021年11月 | 商用 | 商务办公本 | 预装Windows 11 Home Basic 64bit（64位家庭普通版）> | 英特尔 酷睿i7 11代系列 | Intel 酷睿i7 1185G7高端机 | 3GHz | 4.8GHz运行流畅 | 四核心/八线程多任务运行强 | OPI 4GT/s | Tiger Lake> | 12MB | 10nm> | 12W-28W | 16GB极速运行 | LPDDR4x |  |  | 256GB> | SSD固态硬盘> | 支持十点触控 |  | 13英寸13移动、办公 | 3:2> | 2880x1920超高清屏 | 120Hz> |  | PixelSense Flow触摸显示屏，267PPI，支持Surface超薄触控笔，GPU 墨迹加速，支持杜比视界技术 |  | 集成显卡> |  | 共享内存容量略显吃力 |  |  |  |  | 双摄像头（前置：500万像素1080p，后置：1000万像素4K） | 杜比全景声 | 2W 立体声扬声器 | 远场双麦克风 | 支持802.11ax无线协议> |  | 支持，蓝牙5.1模块 | 2×Thunderbolt4 |  | 3.5毫米耳机接口 | 1×Surface Connect，Surface 专业键盘盖接口，电源接口 |  | 触摸板 | 兼容：Surface Pro特制版专业键盘盖，Surface Pro X键盘盖 |  | 支持智能人脸识别功能 | 锂电池，50.2瓦时 | 16小时左右，视具体使用环境而定长续航笔记本> | 100V-240V 60W 自适应交流电源适配器 | 889g | 287mm | 208mm | 9.3mm | 铝金属材质 | 石墨灰，亮铂金 | 固件TPM芯片，BitLocker，Windows Hello面部识别登录 |  | 预装Microsoft365应用程序新用户注册，提供Microsoft365，30天试用 |  | 2年 | 2年有限硬件担保 | 全国联保，享受三包服务 |  | 笔记本主机 x1电源适配器 x1快速入门指南 x1安全和保修文件 x1
2662 | ThinkPad P73(20QRA005CD) | 4.2万 |  | 2019年10月 | 商用 | 商务办公本创意设计PC | 预装Windows 10 Home Basic 64bit（64位家庭普通版）> | Intel 至强E系列 | Xeon E-2276M | 2.8GHz | 4.7GHz运行流畅 | 六核心/十二线程多任务运行强 |  |  | 12MB | 14nm> |  | 16GB极速运行 | DDR4 2400MHz | 4xSO-DIMM | 128GB | 1TB+2TB | 混合硬盘（SSD+5400转HDD）> |  |  | 17.3英寸17.3 | 16:9 | 3840x2160超高清屏 |  |  | FHD显示屏，100%sRGB，4K |  | 专业级独立显卡 | NVIDIA Quadro RTX 5000 | 16GB显示流畅 | GDDR6> |  |  | 384bit> | 红外摄像头 | 杜比全景声 | 内置扬声器 | 内置麦克风 | Intel 9560 AC |  | 支持，蓝牙5.0模块 | 3×USB3.1 Gen1，2×Thunderbolt 3接口，1×USB Type-C | HDMI> | 耳机/麦克风二合一接口 | RJ45（网络接口），电源接口 | SD读卡器 | 触摸板，指点杆 | 全尺寸背光键盘 | 支持智能指纹识别功能 | 支持智能人脸识别功能 | 6芯-锂电池，99瓦时 | 视具体使用环境而定长续航笔记本> | 100V-240V 自适应交流电源适配器 | [5 empty] | 黑色 |  | 鹰翼风扇散热系统 |  |  | 1年 | 1年部件和人工，客户送修，网上注册送1年意外保护 | 全国联保，享受三包服务 |  | 笔记本 x1电源适配器 x1电源线 x1产品保修卡 x1用户指南 x1
2663 | 联想扬天V14 2021(i3 10110U/8GB/256GB/集显) | 3499 |  | 2021年03月 | 商用 | 商务办公本校园学生本 | 预装Windows 10 Home Basic 64bit（64位家庭普通版）> | 英特尔 酷睿i3 10代系列 | Intel 酷睿i3 10110U主流机 | 2.1GHz | 4.1GHz运行流畅 | 双核心/四线程多任务运行弱 |  | Tiger Lake> | 6MB | 14nm> | 15W中等耗电 | 8GB运行流畅 | DDR4 3200MHz> |  |  | 256GB> | SSD固态硬盘> | 不支持触控 |  | 14英寸14游戏、便捷 | 16:9 | 1920x1080全高清屏 |  |  | FHD，LED背光>，防眩目 |  | 集成显卡> |  | 共享内存容量略显吃力 |  |  |  |  | 集成摄像头（物理防窥）普清 | 杜比音效认证 | 2×1.5W立体声音响 | 内置麦克风 | 内置无线网卡> |  | 支持蓝牙功能 |  | HDMI> | 耳机/麦克风二合一接口 | 电源接口 | 4合1读卡器（MMC，SD，SDHC，SDXC） | 触摸板 | 防渗漏键盘> |  |  | 锂电池，45瓦时 | 6小时左右，视具体使用环境而定长续航笔记本> | 100V-240V 65W 自适应交流电源适配器 | 1.6Kg | 326mm | 229mm | 17.9mm |  | 银色，180°开合 |  |  | Office家庭和学生版 | Fn+Q模式切换 | 2年 | 整机免费保修2年，电池1年 | 全国联保，享受三包服务 |  | 主机 x1电源适配器 x1
2664 | 戴尔XPS 15(XPS 15-9520-R1845TS) | 2.3万 |  | 2022年06月 | 商用 | 轻薄笔记本商务办公本 | 预装Windows 11 Home Basic 64bit（64位家庭普通版）> | 英特尔 酷睿i7 12代系列 | Intel 酷睿i7 12700H高端机 | 2.7GHz | 4.7GHz运行流畅 | 14核心/20线程 |  | Alder Lake> | 24MB | Intel 7（10nm） |  | 32GB极速运行 | DDR5 4800MHz> | 2 | 64GB | 1TB> | SSD固态硬盘> | 支持多点触控 | OLED | 15.6英寸15.6游戏、便捷 | 16:10 | 3456x2160超高清屏 | 60Hz> | 100% | Eyesafe物理防蓝光技术 |  | 发烧级独立显卡 | NVIDIA GeForce RTX 3050Ti> | 4GB正常 | GDDR6> | 95W |  | 128bit> | 720p HD摄像头高清 | 内置音效芯片 | 内置扬声器 | 内置麦克风 | WiFi6>，Intel AX211，支持802.11ax无线协议> |  | 支持，蓝牙5.2模块 | 左侧：2×Thunderbolt4右侧：1×USB3.2 Type-C |  | 耳机/麦克风二合一接口 |  | SD读卡器 | 触摸板 | 背光键盘 | 支持智能指纹识别功能 | 支持智能人脸识别功能 | 6芯锂电池>，86瓦时 | 视具体使用环境而定长续航笔记本> | 100V-240V 自适应交流电源适配器 | 1.96Kg | 344.4mm | 230.1mm | 18.54mm | 6000系航空级铝合金材质 |  | 安全锁孔 |  | Office家庭和学生版
2665 | 惠普ENVY13-AQ1013TX | 6699 |  | 2019年08月 | 家用 | 轻薄笔记本 | 预装Windows 10 Home Basic 64bit（64位家庭普通版）> | 英特尔 酷睿i5 10代系列 | Intel 酷睿i5 10210U中端主流机 | 1.6GHz | 4.2GHz运行流畅 | 四核心/八线程多任务运行强 | OPI 4 GT/s |  | 6MB | 14nm> | 15W中等耗电 | 8GB（8GB×1）运行流畅 | LPDDR4> |  | 16GB | 512GB> | SSD固态硬盘> | 不支持触控 |  | 13.3英寸13.3移动、办公 | 16:9 | 1920x1080全高清屏 |  |  | FHD，LED背光>，300-nits，IPS屏，防眩光屏>，4.32mm窄边框，72%色域 |  | 性能级独立显卡 | NVIDIA GeForce MX250 | 2GB略显吃力 |  |  |  |  | 网络摄像头 | B&O音频，Audio Boost2.0 | 4个扬声器 | 双阵列数字麦克风 | 内置无线网卡> |  | 支持蓝牙功能 | 2×USB3.1，1×USB Type-C |  | 耳机/麦克风二合一接口 | 电源接口 | SD 读卡器 | 触摸板 | 全尺寸背光键盘 | 支持智能指纹识别功能 |  | 4芯锂电池 | 16.5小时左右，视具体使用环境而定长续航笔记本> | 100V-240V 65W 自适应交流电源适配器 | 1.2Kg | 307mm | 211.5mm | 14.7mm | 镁铝合金材质 | 银色 |  |  | McAfee LiveSafe | 带有摄像头安全开关，BIOS智能恢复，快充技术 | 1年 | 整机1年，主要部件2年 | 全国联保，享受三包服务
2666 | 惠普战66 Pro A 14 G4(R5 5600U/16GB/512GB/集显) | 4699 |  | 2021年02月 | 商用 | 商务办公本轻薄笔记本 | 预装Windows 10 Home Basic 64bit（64位家庭普通版）> | AMD Ryzen 5 5000系列 | AMD Ryzen 5 5600U | 2.3GHz | 4.2GHz运行流畅 | 六核心/十二线程多任务运行强 |  | Zen 3> | 16MB | 7nm> | 15W中等耗电 | 16GB（8GB×2）极速运行 | DDR4 3200MHz> | 2xSO-DIMM | 32GB | 512GB> | SSD固态硬盘> | 不支持触控 |  | 14英寸14游戏、便捷 | 16:9 | 1920x1080全高清屏 |  |  | FHD，LED背光>，防眩光屏> |  | 集成显卡> |  | 共享内存容量略显吃力 |  |  |  |  | 集成摄像头（物理防窥）普清 | 内置音效芯片 | 内置扬声器 | 内置麦克风 | 支持802.11ax无线协议>，2×2MiMO | 1000Mbps以太网卡 | 支持，蓝牙5.0模块 | 3×USB3.0（其中一个支持关机充电），1×USB3.1 Type-C | HDMI> | 耳机/麦克风二合一接口 | RJ45（网络接口），电源接口 | Micro SD读卡器 | 触摸板 | 全尺寸键盘>，防泼溅键盘>，背光键盘（包含数字小键盘） | 支持智能指纹识别功能 |  | 3芯锂电池，45瓦时 | 视具体使用环境而定长续航笔记本> | 100V-240V 65W 自适应交流电源适配器 | 1.38Kg | 321.9mm | 213.9mm | 19.9mm | 铝合金材质 |  | 安全锁孔 | 单风扇，双热管 | Office家庭和学生版 |  | 1年 | 整机1年，主要部件2年 | 全国联保，享受三包服务 |  | 主机 x1适配器 x1保修卡 x1
2667 | ThinkPad X1 Yoga 2020(20UBA001CD) | 1.6万 |  | 2020年05月 | 商用 | 轻薄笔记本商务办公本Ultrabook笔记本二合一笔记本 | 预装Windows 10（家庭中文版） | 英特尔 酷睿i7 10代系列 | Intel 酷睿i7 10510U高端机 | 1.8GHz | 4.9GHz运行流畅 | 四核心/八线程多任务运行强 | OPI 4GT/s | Comet Lake | 8MB | 14nm> | 15W中等耗电 | 16GB极速运行 | DDR4 2666MHz> |  |  | 1TB> | SSD固态硬盘> | 支持多点触控 |  | 14英寸14游戏、便捷 | 16:9 | 3840x2160超高清屏 |  |  | LED背光>，IPS屏，500尼特亮度，90%DCL-P3 |  | 核芯显卡> |  | 共享内存容量略显吃力 | 无 |  |  |  | 720p HD摄像头高清 | 内置音效芯片，杜比音效 | 内置四扬声器 | 内置四麦克风 | Intel 9560AC |  | 支持，蓝牙5.0模块 | 2×USB3.1，2×Thunderbolt 3接口（其中一个支持充电） | HDMI> | 耳机/麦克风二合一接口 |  |  | 触摸板，指点杆 | 背光键盘 | 支持智能指纹识别功能 | 支持智能人脸识别功能 | 51WHr电池 | 10-15小时，视具体使用环境而定长续航笔记本> | 100V-240V 65W自适应交流电源适配器 | 1.35Kg |  |  | 15.3mm |  | 黑色 |  | 鹰翼风扇 |  |  | 1年 | 1年部件和人工，客户送修，网上注册送1年意外保护 | 全国联保，享受三包服务 |  | 笔记本主机 x1电源适配器 x1电源线 x1说明书 x1保修卡 x1
2668 | HUAWEI MateBook 16s 2023(i5 13500H/32GB/1TB/集显) | 7499 |  | 2023年05月25日 | 商用 | 轻薄笔记本商务办公本 | 预装Windows 11 Home Basic 64bit（64位家庭普通版）> | 英特尔 酷睿i5 13代系列 | Intel 酷睿i5 13500H中端主流机 | 2.6GHz | 4.7GHz运行流畅 | 12核心/16线程 |  |  | 18MB | 10nm> |  | 32GB极速运行 | LPDDR5（低功耗版） |  |  | 1TB> | SSD固态硬盘（M.2 2280） | 支持十点触控 | IPS | 16英寸16 | 3:2> | 2520x1680超高清屏 | 60Hz> | 100% | 莱茵TUV低蓝光护眼认证，莱茵TUV无频闪认证 | ＜1 | 集成显卡> | Intel Iris Xe Graphics> | 共享内存容量略显吃力 |  |  |  |  | 1080p FHD摄像头高清 | 内置音效芯片 | 立体声双扬声器 | 双阵列式麦克风 | WiFi6>，支持IEEE 802.11a/b/g/n/ac/ax，支持双频（2.4GHz+5GHz）>，2×2MiMO |  | 支持，蓝牙5.2模块 | 左侧：1×USB Type-C，1×Thunderbolt4右侧：2×USB3.1 | 左侧：1×HDMI | 左侧：1×3.5mm耳机/麦克风二合一接口 |  |  | 触摸板 | 全尺寸背光键盘（1.5mm键程） | 支持智能指纹识别功能 | 不支持> | 锂电池，84瓦时 | 视具体使用环境而定长续航笔记本> | 90W USB Type-C电源适配器 | 1.99Kg | 351mm | 254.9mm | 17.8mm | 金属材质 |  |  | 双风扇，双热管（2mm） | Office家庭和学生版 | 超级终端，Super Turbo，华为电脑管家，华为应用市场，华为浏览器，高能模式：热键Fn+P开启，显示管理（护眼模式），华为F10一键还原，黑白电子书 | 2年 |  | 全国联保，享受三包服务 |  | 笔记本电脑 x1电源适配器 x1USB-C数据充电线 x1保修卡 x1快速入门 x1
2669 | 荣耀MagicBook X 16 Pro 锐龙版 2023（R7 7840HS/16GB/512GB/集显） | 4399 |  | 2023年08月8日 | 商用 | 轻薄笔记本商务办公本 | 预装Windows 11 Home Basic 64bit（64位家庭普通版）> | AMD Ryzen 7 7000系列 | AMD Ryzen 7 7840HS |  | 5.1GHz运行流畅 | 八核心/十六线程多任务运行强 |  | Zen 4 | 18MB | 4nm |  | 16GB极速运行 | LPDDR5x 6400MHz |  |  | 512GB> | SSD固态硬盘> | 不支持触控 | IPS | 16英寸16 | 16:10 | 1920x1200全高清屏 |  | 100% | 防眩光屏>，莱茵TUV硬件低蓝光护眼认证 |  | 集成显卡> | AMD Radeon 780M | 共享内存容量略显吃力 | LPDDR5X |  |  |  | 720p HD摄像头高清 | Nahimic音效 | 立体声双扬声器 | 抗噪麦克风 | 支持双频（2.4GHz+5GHz）>，2×2MiMO |  | 支持，蓝牙5.1模块 | 左侧：1×USB4(20Gbps)，1×USB3.2 Type-A右侧：1×USB3.2 Type-A | 左侧：1×HDMI | 右侧：1×3.5mm耳机/麦克风二合一接口 |  |  | 触摸板 | 全尺寸背光键盘（包含独立数字键盘） | 支持智能指纹识别功能 |  | 3芯锂电池，60瓦时 | 本地视频播放时间15小时，日常办公13.5小时，网页浏览10.5小时。长续航笔记本> | 65WUSB-C电源适配器 |  | 356.2mm | 250.1mm | 17.9mm | 金属> | 冰河银 |  | 大尺寸高性能风扇，高密度S型纤薄扇叶设计 | Office家庭和学生版 | 多屏协同（支持PC与手机协同，PC与大屏协同，PC与平板协同），换机克隆，荣耀分享，智能/高能模式，电脑管家，显示管理，一键还原 | 2年 | 整机免费保修2年 | 全国联保，享受三包服务 |  | 笔记本主机 x1适配器 x1数据线 x1快速入门 x1保修卡 x1
2670 | ThinkBook 16p 2025(Ultra 9 275HX/96GB/8TB/RTX5070独显/2.5K屏) | 2.33万 | ￥26348 | 2025年05月 | 商用 | 轻薄笔记本商务办公本 | 预装Windows 11 Home Basic 64bit（64位家庭普通版）> | 英特尔 酷睿 Ultra 9系列 | 酷睿 Ultra 7 255HX | 2.4GHz | 5.2GHz运行流畅 | 24核心/24线程 |  |  | 36MB | 3nm | 55W耗电高 | 96GB极速运行 | DDR5 5600MHz> | 2xSO-DIMM | 64GB | 8TB> | SSD固态硬盘（PCIe4.0）> | 不支持触控 | IPS | 16英寸16 | 16:10 | 2560x1600超高清屏 | 240Hz> |  | HDR400，TUV莱茵认证，Eyesafe显示认证 | <1.0 | 双显卡（发烧级独立显卡＋集成显卡） | NVIDIA GeForce RTX5070> | 12GB显示流畅 | GDDR7> |  |  |  | HD RGB 摄像头高清 | 内置音效芯片 | 内置扬声器 | 内置麦克风 | WiFi7，支持802.11be无线协议 |  | 支持，蓝牙5.4模块 | 2×Type-C，3×USB-A 3.2 | 1×HDMI2.1 | 3.5mm耳机/麦克风二合一接口 | 电源接口 | SD读卡器 | 玻璃盖板触控板 | 背光键盘 |  |  | 85瓦时 |  | 300W便携式 | 2.2Kg | 354.6mm | 256.2mm | 17.6-19.9mm | 丝绸铝金属 | 月神灰 | 通过MIL-STD-810H军标测试 | 冰炫风散热模组 | Office家庭和学生版
2671 | Redmi Book Pro 15(i5 11300H/16GB/512GB/MX450) | 5499 |  | 2021年03月 | 商用 | 轻薄笔记本 | 预装Windows 10 Home Basic 64bit（64位家庭普通版）> | 英特尔 酷睿i5 11代系列 | Intel 酷睿i5 11300H中端主流机 | 3.1GHz | 4.4GHz运行流畅 | 四核心/八线程多任务运行强 |  | Tiger Lake-H> | 8MB | 10nm> | 35W | 16GB（8GB×2）极速运行 | DDR4 3200MHz> | 2xSO-DIMM |  | 512GB> | SSD固态硬盘> | 不支持触控 |  | 15.6英寸15.6游戏、便捷 | 16:10 | 3200x2000超高清屏 | 90Hz |  | 3.2K，242PPI，左右4.3mm边框，89.1%屏占比，防眩光，178°广视角，300nits，1500：1，100%sRGB，DC调光，莱茵低蓝光认证 |  | 性能级独立显卡 | NVIDIA GeForce MX450 | 2GB略显吃力 |  |  |  |  | 720p HD摄像头高清 | Realtek ALC256，DTS音效 | 2×2W立体声音响 | 内置麦克风 | 支持802.11ax无线协议> |  | 支持，蓝牙5.1模块 | 2×USB3.1，1×USB3.1 Type-C，1×Thunderbolt4 | HDMI> | 耳机/麦克风二合一接口 |  |  | 触摸板 | 全尺寸背光键盘（三级白色背光） | 支持智能指纹识别功能 |  | 锂电池，70瓦时 | 12小时左右，视具体使用环境而定长续航笔记本> | 100V-240V 100W 自适应交流电源适配器 | 1.79Kg | 350.1mm | 242.3mm | 17.9mm | A/C/D面金属材质，B面塑胶材质 | 灰色 |  | 单风扇，双热管 | Office家庭和学生版，英特尔显卡控制中心，Thunderbolt控制中心，小米云服务，小米画报，服务中心，小爱同学，Mi Service，OSD Utilty，MIUI+ | Fn+K模式切换，Fn+S刷新率切换 |  |  |  |  | 笔记本电脑 x1电源适配器 x1充电线 x1入门指南（三包凭证） x1
2672 | ThinkPad P14s(20S40034CD) | 7999 |  | 2020年05月 | 商用 | 商务办公本 | 预装Windows 10 Home（家庭版） | 英特尔 酷睿i5 10代系列 | Intel 酷睿i5 10210U中端主流机 | 1.6GHz | 4.2GHz运行流畅 | 四核心/八线程多任务运行强 | OPI 4GT/s | Comet Lake | 6MB | 14nm> | 15W中等耗电 | 16GB极速运行 | DDR4 2666MHz> | 2xSO-DIMM | 48GB | 1TB> | SSD固态硬盘> | 不支持触控 |  | 14英寸14游戏、便捷 | 16:9 | 1920x1080全高清屏 |  |  | FHD，LED背光>，IPS屏，100sRGB |  | 专业级独立显卡 | NVIDIA Quadro P520 | 2GB略显吃力 | GDDR5> |  |  |  |  | 内置音效芯片 | 内置扬声器 | 内置麦克风 | 支持802.11ax无线协议>，支持双频（2.4GHz+5GHz）> |  | 支持，蓝牙5.0模块 | 2×USB3.0，1×Thunderbolt3 | HDMI> | 耳机/麦克风二合一接口 | RJ45（网络接口），电源接口（USB Type-C） | Micro SD读卡器 | 触摸板，指点杆 | 背光键盘 | 支持智能指纹识别功能 | 支持智能人脸识别功能 | 锂电池 | 视具体使用环境而定长续航笔记本> | 100V-240V 自适应交流电源适配器 | 1.5Kg |  |  | 17.9mm | 碳纤维材质 | 黑色 | 安全锁孔 | 鹰翼风扇 |  |  | 3年 | 3年部件和人工，1年上门服务，1年数据拯救，1年意外保护 | 全国联保，享受三包服务 | 笔记本礼包（需另行购买） | 笔记本主机 x1电源适配器 x1电源线 x1说明书 x1保修卡 x1
2673 | Redmi Book Pro 14(i5 1135G7/16GB/512GB/MX450) | 5299 |  | 2021年03月 | 商用 | 轻薄笔记本 | 预装Windows 10 Home Basic 64bit（64位家庭普通版）> | 英特尔 酷睿i5 11代系列 | Intel 酷睿i5 1135G7中端主流机 | 2.4GHz | 4.2GHz运行流畅 | 四核心/八线程多任务运行强 |  | Tiger Lake> | 8MB | 10nm> |  | 16GB极速运行 | DDR4 3200MHz> |  |  | 512GB> | SSD固态硬盘> | 不支持触控 |  | 14英寸14游戏、便捷 | 16:10 | 2560x1600超高清屏 |  |  | 2.5K，左右4.3mm边框，88.2%屏占比，防眩光，178°广视角，300nits，1000：1，100%sRGB，DC调光，莱茵TUV低蓝光认证 |  | 性能级独立显卡 | NVIDIA GeForce MX450 | 2GB略显吃力 |  |  |  |  | 720p HD摄像头高清 | Realtek ALC256，DTS音效 | 2×2W立体声音响 | 内置麦克风 | 支持802.11ax无线协议> |  | 支持，蓝牙5.1模块 | 1×USB2.0，1×USB3.1，1×USB3.1 Type-C，1×Thunderbolt4 | HDMI> | 耳机/麦克风二合一接口 |  |  | 触摸板 | 全尺寸背光键盘（三级白色背光） | 支持智能指纹识别功能 |  | 锂电池，56瓦时 | 11.5小时左右，视具体使用环境而定长续航笔记本> | 100V-240V 65W 自适应交流电源适配器 | 1.46Kg | 315.6mm | 220.4mm | 17.25mm | A/C/D面金属材质，B面塑胶材质 | 灰色 |  | 单风扇，双热管 | Office家庭和学生版，英特尔显卡控制中心，Thunderbolt控制中心，小米云服务，小米画报，服务中心，小爱同学，Mi Service，OSD Utilty，MIUI+ | Fn+K模式切换 |  |  |  |  | 笔记本电脑 x1电源适配器 x1充电线 x1入门指南（三包凭证） x1
2674 | 微星神影16 2024(i7 14700HX/16GB/1TB/RTX4060) | 8349 |  | 2024年03月 | 家用 | 游戏本 | 预装Windows 11 Home Basic 64bit（64位家庭普通版）> | 英特尔 酷睿i7 14代系列 | Intel 酷睿i7 14700HX高端机 |  | 5.5GHz运行流畅 | 20核心/28线程 |  | Raptor Lake | 33MB | Intel 7（10纳米）> |  | 16GB极速运行热门游戏本> | DDR5 5600MHz> |  | 64GB | 1TB> | SSD固态硬盘（PCIe4.0）> | 不支持触控 | IPS | 16英寸16 | 16:10 | 2560x1600超高清屏 | 240Hz> |  |  |  | 发烧级独立显卡 | NVIDIA GeForce RTX 4060 | 8GB显示流畅 | GDDR6> |  | 支持 |  |  | Hi-Res Audio认证，纳美音效 | 立体声扬声器 |  | WiFi6E，支持802.11ax无线协议> | 1000Mbps以太网卡 |  | 左侧：1×USB3.1，1×USB3.2 Type-C右侧：1×USB3.1后置：1×USB3.1 | HDMI2.1 | 3.5mm耳机/麦克风二合一接口 | 1×RJ45（网络接口），电源接口 |  | 触摸板 | 全尺寸键盘（包含独立数字键盘） >，背光键盘 |  |  | 4芯锂电池，90瓦时 | [9 empty] | 双风扇，5热管，6出风口
2675 | HUWI HW02(J4105/12GB/128GB/集显) | 1408 |  |  | 商用 | 商务办公本 | Linux> | 英特尔 赛扬J系列 | Intel 赛扬四核 J4105入门机 | 1.5GHz | 2.5GHz运行缓慢 | 四核心/四线程多任务运行强 |  |  |  | 14nm> |  | 12GB |  |  |  | 128GB> | SSD固态硬盘> | 不支持触控 | IPS | 15.6英寸15.6游戏、便捷 | 16:9 | 1920x1080全高清屏 | 60Hz> |  |  |  | 集成显卡> |  | 共享内存容量略显吃力 |  |  |  |  | 集成摄像头普清 | 内置音效芯片 | 内置扬声器 | 内置麦克风 | 支持双频（2.4GHz+5GHz）> |  | 支持蓝牙功能 | [5 empty] | 触摸板 | 背光键盘，全尺寸键盘（包含独立数字键盘） > | 支持 | 不支持> | 锂电池，18瓦时 | 视具体使用环境而定长续航笔记本> | 100V-240V 自适应交流电源适配器 | 1.8Kg | 358mm | 230mm | 12mm
2676 | 华硕天选air(i7 11370H/16GB/512GB/RTX3060) | 8999 |  | 2022年4月 | 家用 | 游戏本影音娱乐本 | 预装Windows 10 Home Basic 64bit（64位家庭普通版）> | 英特尔 酷睿i7 11代系列 | Intel 酷睿i7 11370H高端机 | 3.3GHz | 4.8GHz运行流畅 | 四核心/八线程多任务运行强 |  | Tiger Lake-H> | 12MB | 10nm> | 35W | 16GB（8GB×2）极速运行热门游戏本> | DDR4 3200MHz> |  | 40GB | 512GB> | SSD固态硬盘> | 不支持触控 |  | 15.6英寸15.6游戏、便捷 | 16:9 | 2560x1440超高清屏 | 165Hz> |  | 2K，3ms响应时间，81%屏占比，上左右6.2mm，Sync防撕裂技术，IPS，100%DCI-P3，DC调光 |  | 发烧级独立显卡 | NVIDIA GeForce RTX 3060> | 6GB显示流畅 | GDDR6> |  | 不支持 |  |  | DTS：X Uitra技术 | 内置扬声器 | 内置麦克风 | 支持802.11ax无线协议> | 1000Mbps以太网卡 | 支持，蓝牙5.0模块 | 3×USB3.1，1×Thunderbolt4（支持DP1.4，支持100w PD充电） | HDMI2.0 | 耳机/麦克风二合一接口 | RJ45（网络接口），电源接口 |  | 触摸板 | 背光键盘（青色背光，高亮WASD键） |  |  | 4芯锂电池，76瓦时 | 2-5小时左右，视具体使用环境而定长续航笔记本> | 100V-240V 自适应交流电源适配器 | 2Kg | 360mm | 252mm | 19.9mm |  | 月耀白，日蚀灰 | 安全锁孔 | 双风扇，五热管，四出风口，冰川散热架构 | Armoury Create智控中心 | Fn+F5模式切换 | 1年 | 1年全球联保，1年电池保修（需产品注册） | 全球联保 |  | 笔记本主机 x1电源适配器 x1电源线 x1说明书 x1保修卡 x1
2677 | ROG 幻13 2023(R9 7940HS/16GB/1TB/RTX4060) | 1.2万 |  | 2023年05月11日 | 家用 | 游戏本轻薄笔记本 | 预装Windows 11 Home Basic 64bit（64位家庭普通版）> | AMD Ryzen 9 7000系列 | AMD Ryzen 9 7940HS |  | 5.2GHz运行流畅 | 八核心/十六线程多任务运行强 |  | Zen 4 |  | 4nm |  | 16GB极速运行热门游戏本> | LPDDR5（低功耗版）6400MHz> |  | 16GB | 1TB> | SSD固态硬盘（PCIe4.0）> | 支持多点触控 | 星云屏（IPS） | 13.4英寸13.4移动、办公 | 16:10 | 2560x1600超高清屏 | 165Hz> |  | DC调光，杜比视界，支持G-SYNC技术，4096级压感触控屏，Pantone色彩认证，康宁大猩猩DXC防刮玻璃，支持4种色域切换 |  | 发烧级独立显卡 | NVIDIA GeForce RTX 4060 | 8GB显示流畅 | GDDR6> |  | 支持 |  | 1080p FHD摄像头（IR）高清 | 杜比全景声，Hi Res Audio | 智能扬声器 | 3D麦克风阵列，双向智能AI降噪 | WiFi6E，支持802.11ax无线协议> | 2.5Gbps以太网卡> | 支持，蓝牙5.2模块 | 右侧：1×USB3.2 Type-A，1×USB4 Type-C | 左侧：1×HDMI2.1 | 左侧：1×3.5mm耳机/麦克风二合一接口 | 右侧：ROG XG扩展坞接口 | 左侧：1×Micro SD4.0读卡器 | 触摸板 | 背光键盘（三级背光，RGB影刃低音键盘，全键无冲突，4独立快捷键） | 不支持> | 支持智能人脸识别功能 | 4锂电池，75瓦时 | 视具体使用环境而定长续航笔记本> | 100V-240V 130W 自适应交流电源适配器 |  | 299mm | 213mm | 18.8mm | 金属机身 | 星际黑 |  | 双风扇，双热管，三出风口，冰川散热系统2.0，暴力熊液金导热 |  | Armoury Crate奥创智控中心 | 2年 |  | 全国联保，享受三包服务 |  | 笔记本主机 x1适配器 x1用户手册 x1保修卡 x1
2678 | Redmi Book 14 2023(i7 12700H/16GB/512GB/集显) | 4799 |  | 2023年05月23日 | 商用 | 轻薄笔记本商务办公本 | 预装Windows 11 Home Basic 64bit（64位家庭普通版）> | 英特尔 酷睿i7 12代系列 | Intel 酷睿i7 12700H高端机 | 2.7GHz | 4.7GHz运行流畅 | 14核心/20线程 |  | Alder Lake> | 24MB | Intel 7（10纳米）> |  | 16GB极速运行 | LPDDR5（低功耗版）5200MHz> |  |  | 512GB> | SSD固态硬盘（PCIe4.0）> | 不支持触控 | LCD | 14英寸14游戏、便捷 | 16:10 | 2880x1800超高清屏 | 120Hz> | 100% | DC调光，莱茵TUV硬件级低蓝光认证，SGS低视觉疲劳认证 |  | 集成显卡> | Intel Iris Xe Graphics> | 共享内存容量略显吃力 |  |  |  |  | 1080p FHD摄像头高清 | 杜比认证音效 | 2×2W立体声音响 | 4麦克风 | WiFi6>，支持802.11ax无线协议>，双频（2.4GHz+5GHz），2×2MiMO |  | 支持，蓝牙5.2模块 | 左侧：1×USB3.1，1×USB Type-C右侧：1×USB2.0，1×USB3.1 | 左侧：1×HDMI2.1 | 左侧：1×3.5mm耳机/麦克风二合一接口 |  |  | 触摸板 | 背光键盘（三档背光），全尺寸键盘> | 支持智能指纹识别功能 | 不支持> | 锂电池，56瓦时 | 视具体使用环境而定长续航笔记本> | 100V-240V 100W 自适应交流电源适配器 | 1.37Kg | 312.24mm | 220.15mm | 15.9mm | 全金属机身 |  |  | 双风扇，双热管，飓风散热系统 | Office家庭和学生版 | 智能互联，Fn+K性能智选模式，智能识别场景 | 1年 |  | 全国联保，享受三包服务 |  | 笔记本电脑 x1电源适配器 x1充电线 x1入门指南（三包凭证） x1
2679 | 联想昭阳CF4720J(腾锐D2000/8GB/512GB/2G独显/统信V20专业) | 7499 | ￥7499 |  | 商用 | 商务办公本 | 统信V20专业> | 飞腾 腾锐系列 | 腾锐 D2000 | 2.3GHz | 2.6GHz运行缓慢 | 八核心/八线程多任务运行强 |  |  | 4MB | 14nm> |  | 8GB运行流畅 | DDR4> |  |  | 512GB> | SSD固态硬盘（PCIe3.0） | 不支持触控 | LED | 14英寸14游戏、便捷 | 16:10 | 1920x1200全高清屏 |  |  | 防眩光屏> |  | 性能级独立显卡 | JM9100M | 2GB略显吃力 |  |  |  |  | 720p HD摄像头高清 | 内置音效芯片 | 内置扬声器 | 内置麦克风 | WiFi6>，支持802.11ax无线协议>，160MHz | 1000Mbps以太网卡 | 支持，蓝牙5.2模块 | 右侧：1×USB3.1 Type-C，2×USB3.1 | 1×HDMI2.0 | 3.5mm耳机/麦克风二合一接口 | 1×RJ45（网络接口） |  | 触摸板 |  | 支持 |  | 锂电池，63瓦时 | 视具体使用环境而定长续航笔记本> | 65W USB Type-C电源适配器 | 1.45Kg | 312mm | 220mm | 16.9mm |  | 颜色：太空灰
2680 | 戴尔Vostro 14(Vostro 14-5490-D1505S) | 4599 |  | 2020年02月 | 商用 | 商务办公本 | 预装Windows 10 Home Basic 64bit（64位家庭中文版） | 英特尔 酷睿i5 10代系列 | Intel 酷睿i5 10210U中端主流机 | 1.6GHz | 4.2GHz运行流畅 | 四核心/八线程多任务运行强 | OPI 4GT/s | Comet Lake | 6MB | 14nm> | 15W中等耗电 | 8GB（8GB×1）运行流畅 | DDR4 2666MHz> |  |  | 256GB> | SSD固态硬盘> | 不支持触控 |  | 14英寸14游戏、便捷 | 16:9 | 1920x1080全高清屏 |  |  | LED背光>，防眩光屏>，WVA显示器 |  | 集成显卡> |  | 共享内存容量略显吃力 | [6 empty] | 内置扬声器 | 内置麦克风 | 支持802.11ac无线协议> |  | 支持蓝牙功能 | 2×USB3.1，1×USB3.1 Type-C（支持DP/PowerDelivery） | HDMI> | 耳机/麦克风二合一接口 | RJ45（网络接口），电源接口 | Micro SD介质卡读卡器插槽（SD，SDHC，SDXC） | 触摸板 | 背光键盘 |  |  | 3-芯锂电池，42瓦时 | 视具体使用环境而定长续航笔记本> | 100V-240V 自适应交流电源适配器 | 1.49Kg | 321.77mm | 227.65mm | 17.9mm |  | 冰川银 | 安全锁孔 |  | Office家庭和学生版 2019(中国)McAfee 多设备安全15个月订阅 |  | 2年 | 2年上门服务 | 全国联保，享受三包服务
2681 | 联想拯救者 Y7000P 2023(i5 13500H/16GB/2TB/RTX4050) | 7648 |  | 2023年04月24日 | 家用 | 游戏本 | 预装Windows 11 Home Basic 64bit（64位家庭普通版）> | 英特尔 酷睿i5 13代系列 | Intel 酷睿i5 13500H中端主流机 |  | 4.7GHz运行流畅 | 12核心/16线程 |  |  | 18MB | 10nm> |  | 16GB（8GB×2）极速运行热门游戏本> | DDR5 5200MHz | 2xSO-DIMM | 32GB | 2TB> | SSD固态硬盘> | 不支持触控 | IPS | 16英寸16 | 16:10 | 2560x1600超高清屏 | 165Hz> | 100% | 10bit，DC调光，支持G-SYNC技术，莱茵TUV硬件级低蓝光认证 |  | 发烧级独立显卡 | NVIDIA GeForce RTX 4050 | 6GB显示流畅 | GDDR6> | 140W | 支持 |  | 720p HD摄像头高清 | Nahimic音效 | 内置扬声器 | 阵列式麦克风 | WiFi6E，支持802.11ax无线协议>，2×2MiMO | 1000Mbps以太网卡 | 支持，蓝牙5.2模块 | 左侧：2×USB3.2 Type-C后置：2×USB3.2 | 后置：1×HDMI2.1 | 左侧：1×3.5mm耳机/麦克风二合一接口 | 后置：1×RJ45（网络接口），1×电源接口 | 右侧：1×SD读卡器 | 触摸板 | 背光键盘 | 不支持> | 不支持> | 4芯锂电池，80瓦时 | 视具体使用环境而定长续航笔记本> | 100V-240V 230W 自适应交流电源适配器 |  | 359.7mm | 260.3mm | 19.9-25.2mm | A面金属 | 碳晶灰 |  | 双风扇，五热管，四出风口，霜刃散热系统5.0 |  | Fn+Q性能切换 | 2年 |  | 全国联保，享受三包服务 |  | 笔记本主机 x1电源适配器 x1说明书 x1三包凭证 x1
2682 | ThinkPad X390(20Q0A002CD) | 9988 |  | 2019年03月 | 商用 | 商务办公本轻薄笔记本 |  | 英特尔 酷睿i7 8代系列 | Intel 酷睿i7 8565U高端机 | 1.8GHz | 4.6GHz运行流畅 | 四核心/八线程多任务运行强 | OPI 4 GT/s | Whiskey Lake> | 8MB | 14nm> | 15W中等耗电 | 8GB运行流畅 | DDR4 2400MHz |  |  | 512GB> | SSD固态硬盘> |  |  | 13.3英寸13.3移动、办公 | 16:9 | 1920x1080全高清屏 |  |  | FHD，LED背光> |  | 核芯显卡> | Intel GMA UHD 620 | 共享内存容量略显吃力 | 无 |  |  |  | 720p HD摄像头高清 | 内置音效芯片 | 2×2W立体声音响 | 内置麦克风 | Intel 9560 AC |  | 支持，蓝牙4.1模块 | 2×USB3.0，USB Type-C接口，Thunderbolt 3.0接口数据接口实拍图> | HDMI视频接口实拍图> |  | mini RJ45（网络接口），电源接口其它接口实拍图> | Micro SD读卡器 | 触摸板，指点杆 | 全尺寸键盘> | 支持智能指纹识别功能 |  | 锂电池，48瓦时 | 视具体使用环境而定长续航笔记本> | 100V-240V 65W 自适应交流电源适配器 | 1.29Kg | 311.9mm | 217mm | 16.9mm | 复合材质> | 黑色 |  |  |  |  | 1年 | 保修政策：1年部件和1年人工全国联保增值服务：1年全国180城市上门，1年意外保护，1年数据拯救 | 全国联保，享受三包服务 |  | 笔记本主机 x1电源适配器 x1电源线 x1说明书 x1保修卡 x1
2683 | 戴尔Latitude 7450(Ultra7 165U/32GB/1TB) | 2.11万 |  | 2024年03月 | 商用 | 轻薄笔记本商务办公本 | 预装Windows 11 Home Basic 64bit（64位家庭普通版）> | 英特尔 酷睿 Ultra 7系列 | 英特尔 酷睿Ultra 7 165U |  | 4.9GHz运行流畅 | 12核心/14线程 |  |  | 12MB | 7nm> |  | 32GB极速运行 | DDR5> | 2xSO-DIMM | 64GB | 1TB> | SSD固态硬盘（PCIe4.0）> | 不支持触控 | IPS | 14英寸14游戏、便捷 | 16:10 | 1920x1200全高清屏 | 60Hz> |  |  |  | 核芯显卡> |  | 共享内存容量略显吃力 |  |  |  |  | 1080P全高清前置摄像头 |  |  |  | WiFi6E，Intel AX211，支持802.11ax无线协议> |  | 支持，蓝牙5.2模块 | 左侧：2×Thunderbolt4右侧：2×USB3.2 | HDMI> | 3.5mm耳机/麦克风二合一接口 | [6 empty] | 2芯锂电池，38瓦时 |  |  | 1.33Kg | 313mm | 222.75mm | 17.1mm
2684 | 惠普Elitebook 640 G10(i7 1355U/64GB/2TB) | 6799 |  | 2023年 | 商用 | 轻薄笔记本商务办公本 | 预装Windows 11 Home Basic 64bit（64位家庭普通版）> | 英特尔 酷睿i5 13代系列 | Intel 酷睿i5 1335U中端主流机 | 1.7GHz | 5GHz运行流畅 | 10核心/12线程 |  | Alder Lake> | 12MB | Intel 7（10纳米）> |  | 64GB极速运行 | DDR4 3200MHz> |  | 64GB | 2TB> | SSD固态硬盘（PCIe4.0）> | 不支持触控 | IPS | 14英寸14游戏、便捷 | 16:9 | 1920x1080全高清屏 |  | 100% | 低蓝光技术 |  | 集成显卡> | Intel Iris Xe Graphics> | 共享内存容量略显吃力 |  |  |  |  | 可选500万像素摄像头 |  | 双立体声扬声器 | 双阵列式后置麦克风 | WiFi6E，支持802.11ax无线协议> |  | 支持，蓝牙5.2模块 | 左侧：1×USB3.2 Type-A，1×Thunderbolt4，1×USB Type- C右侧：1×USB3.2 Type-A | 1×HDMI2.1 | 1×耳机/麦克风二合一接口 | 1×RJ45（网络接口），电源接口 |  | 触摸板 | 背光键盘，防泼溅键盘> | 支持智能指纹识别功能 | 支持智能人脸识别功能 | 3芯锂电池，51.3瓦时 | 视具体使用环境而定长续航笔记本> | 100V-240V 65W 自适应交流电源适配器 | 1.41Kg | 321.9mm | 213.9mm | 19.9mm | 金属材质 | 银色 | [8 empty] | 笔记本主机 x1 电源适配器 x1 电源线 x1 说明书 x1
2685 | 戴尔Latitude 5350(Ultra5 125U/16GB/512GB) | 1.7万 |  | 2024年03月 | 商用 | 轻薄笔记本商务办公本 | 预装Windows 11 Home Basic 64bit（64位家庭普通版）> | 英特尔 酷睿 Ultra 5系列 | 英特尔 酷睿 Ultra 5 125U |  | 4.3GHz运行流畅 | 12核心/14线程 |  |  | 12MB | 7nm> |  | 16GB（8GB×2）极速运行 | LPDDR5X（低功耗版）6400MHz | 2xSO-DIMM | 64GB | 512GB> | SSD固态硬盘（PCIe4.0）> | 不支持触控 | IPS | 13.3英寸13.3移动、办公 | 16:9 | 1920x1080全高清屏 | 60Hz> |  |  |  | 核芯显卡> |  | 共享内存容量略显吃力 |  |  |  |  | 1080P全高清前置摄像头 | Waves MaxxAudio Pro | 2×2W立体声音响 |  | WiFi6E，Intel AX211，支持802.11ax无线协议> |  | 支持，蓝牙5.2模块 | 左侧：1×USB3.2，2×Thunderbolt4右侧：1×USB3.2 | HDMI> | 3.5mm耳机/麦克风二合一接口 | [6 empty] | 3芯锂电池，42瓦时 |  | 65W USB Type-C电源适配器 | 1.23Kg | 305.7mm | 207.5mm | 16.79mm
2686 | 华硕无畏 15i 2023(i5 13500H/16GB/512GB/集显) | 5699 |  | 2023年03月 | 商用 | 轻薄笔记本商务办公本 | 预装Windows 11 Home Basic 64bit（64位家庭普通版）> | 英特尔 酷睿i5 13代系列 | Intel 酷睿i5 13500H中端主流机 | 2.6GHz | 4.7GHz运行流畅 | 12核心/16线程 |  |  | 18MB | 10nm> |  | 16GB极速运行 | LPDDR5（低功耗版）4800MHz |  | 16GB | 512GB> | SSD固态硬盘（PCIe4.0）> | 不支持触控 | OLED | 15.6英寸15.6游戏、便捷 | 16:9 | 2880x1620超高清屏 | 120Hz> | 133% | 10.7亿色彩，DC调光，像素级控光，智能环境光感应器 |  | 集成显卡> | Intel Iris Xe Graphics> | 共享内存容量略显吃力 |  |  |  |  | 1080p FHD摄像头高清 | 杜比认证音效 | 立体声扬声器 | 双阵列式降噪麦克风 | WiFi6E，支持802.11ax无线协议> |  | 支持，蓝牙5.2模块 | 左侧：1×USB2.0右侧：1×USB3.1 Type-A ，1×Thunderbolt4 | 右侧：1×HDMI | 右侧：1×3.5mm耳机/麦克风二合一接口 | 右侧：1×电源接口 |  | 触摸板 | 背光键盘，全尺寸键盘（包含独立数字键盘） | 支持智能指纹识别功能 |  | 4芯锂电池，75瓦时 | 视具体使用环境而定长续航笔记本> | 100V-240V 100W 自适应交流电源适配器 | 1.57Kg | 359.3mm | 229.4mm | 16.9mm | A面金属材质，BCD面高强度复合材质 | 幻境银 |  | 单风扇（87片扇叶），双热管，双出风口 |  | 多屏中心GlideX，华硕闪传 | 2年 |  | 全国联保，享受三包服务 |  | 笔记本主机 x1适配器 x1用户手册 x1保修卡 x1
2687 | 戴尔G5 15游戏本(G5 5500-R1766B) | 7999 |  | 2020年05月 | 家用 | 游戏本 | 预装Windows 10 Home （家庭普通版） | 英特尔 酷睿i7 10代系列 | Intel 酷睿i7 10750H高端机 | 2.6GHz | 5GHz运行流畅 | 六核心/十二线程多任务运行强 | DMI3 8GT/s | Comet Lake-H> | 12MB | 14nm> | 45W耗电高 | 16GB（8GB×2）极速运行热门游戏本> | DDR4 2933MHz> |  |  | 512GB> | SSD固态硬盘> | 不支持触控 |  | 15.6英寸15.6游戏、便捷 | 16:9 | 1920x1080全高清屏 | 60Hz> |  | 72%NTSC，IPS屏 |  | 发烧级独立显卡 | NVIDIA GeForce GTX 1660Ti | 6GB显示流畅 | GDDR6> |  |  | 192bit> | 集成100万像素摄像头普清 | 纳美3D音效系统 | 内置扬声器 | 双阵列数字麦克风 | 支持802.11ac无线协议>，支持双频（2.4GHz+5GHz）> |  | 支持，蓝牙5.0模块 | 1×USB3.1，1×USB2.0，USB Type-C接口> | HDMI>，Mini DisplayPort> | 耳机/麦克风二合一接口 | RJ45（网络接口），电源接口 | SD读卡器 | 触摸板 | 背光键盘 |  |  | 3芯锂电池，56瓦时 | 2-3小时，视具体使用环境而定长续航笔记本> | 100V-240V 自适应交流电源适配器 | 2.48Kg | 365.5mm | 254mm | 21.6mm | 复合材质> | 黑色 | 安全锁孔 | 双风翼散热架构 | AWCC外星人智控中心 | 性能模式 | 2年 | 2年金牌服务（含2年全面意外保护服务+2年上门服务+2年24×7一线通服务） | 全国联保，享受三包服务 |  | 笔记本主机 x1电源适配器 x1电源线 x1说明书 x1保修卡 x1
2688 | 惠普ENVY X360 13-ay0056AU | 5699 |  | 2020年05月 | 家用 | 影音娱乐本轻薄笔记本 | 预装Windows 10 Home Basic 64bit（64位家庭普通版）> | AMD Ryzen 5 4000系列 | AMD Ryzen 5 4500U | 2.3GHz | 4GHz运行流畅 | 六核心/六线程多任务运行强 |  | Zen 2> | 8MB | 7nm> | 15W中等耗电 | 8GB（8GB×1）运行流畅 | DDR4> | 2xSO-DIMM |  | 512GB> | SSD固态硬盘> | 支持触控 |  | 13.3英寸13.3移动、办公 | 16:9 | 1920x1080全高清屏 | 60Hz> |  | 88%屏占比，72NTSC |  | 集成显卡> | AMD Radeon Vega 8 Graphics | 共享内存容量略显吃力 | 无 |  |  |  | 集成摄像头普清 | B&O专业音箱 | 内置扬声器 | 内置麦克风 | 内置无线网卡> |  | 支持蓝牙功能 | 2×USB3.1，1×USB Type-C |  | 耳机/麦克风二合一接口 | 电源接口 | SD读卡器 | 一体化多点触控触摸板 | 全尺寸背光键盘 | 支持智能指纹识别功能 |  | 锂电池 | 8小时左右，视具体使用环境而定长续航笔记本> | 100V-240V 65W 自适应交流电源适配器 | 1.3Kg | 306.5mm | 194.64mm | 16.4mm | 镁铝合金材质 | 大马士革刀纹，黑色 | 安全锁孔 |  | 预装Office家庭和学生版2016 |  | 1年 | 整机1年，主要部件2年 | 全国联保，享受三包服务 |  | 笔记本主机 x1电源适配器 x1电源线 x1说明书 x1保修卡 x1
2689 | 东芝L50-C S02W1 | 4299 |  | 2015年09月 | 家用 | 轻薄笔记本 |  | 英特尔 酷睿i5 5代系列 | Intel 酷睿i5 5200U中端主流机 | 2.2GHz | 2.7GHz运行缓慢 | 双核心/四线程多任务运行弱 | DMI 5 GT/s | Broadwell> | 3MB | 14nm> | 15W中等耗电 | 4GB（4GB×1）操作吃力 | DDR3L（低电压版）1600MHz> |  |  | 500GB | 5400转> | 不支持触控 |  | 15.6英寸15.6游戏、便捷 | 16:9 | 1366x768普通屏 |  |  | LED背光> |  | 入门级独立显卡 | NVIDIA Geforce 930M | 2GB略显吃力 | GDDR3 |  |  | 64bit> | 集成摄像头普清 | 内置音效芯片 | 内置扬声器 | 内置麦克风 | 支持802.11a/b/g/n/ac无线协议> | 1000Mbps以太网卡 | 支持，蓝牙4.0模块 | 1×USB2.0，2×USB3.0（其中一个具有Powershare供电功能） | HDMI> | 耳机/麦克风二合一接口 | RJ45（网络接口），电源接口 | 多合1读卡器 | 触摸板 | 分岛式键盘> |  |  | 4芯锂电池，4500毫安 | 视具体使用环境而定长续航笔记本> |  | 2.18Kg | 380mm | 259.9mm | 23.5mm | 复合材质> | 雪晶白 | 安全锁孔，开机密码 |  | 附带软件 |  | 1年 | 1年国际有限保证，主要部件保修2年，电池1年 | 国际有限保证，享受三包服务 |  | 笔记本主机 x1电池 x1电源适配器 x1电源线 x1说明书 x1保修卡 x1
2690 | 神舟战神Z8-DA7NS | 6499 |  | 2022年 | 家用 | 游戏本 | 预装Windows 11 Home Basic 64bit（64位家庭普通版）> | 英特尔 酷睿i7 12代系列 | Intel 酷睿i7 12650H高端机 | 2.3GHz | 4.7GHz运行流畅 | 10核心/16线程 |  | Alder Lake> | 24MB | Intel 7（10nm） |  | 16GB极速运行热门游戏本> | DDR4 3200MHz> | 2xSO-DIMM | 64GB | 512GB> | SSD固态硬盘> | 不支持触控 | IPS | 15.6英寸15.6游戏、便捷 | 16:9 | 2560x1440超高清屏 | 165Hz> |  |  |  | 发烧级独立显卡 | NVIDIA GeForce RTX 3060> | 6GB显示流畅 | GDDR6> |  |  |  | 集成摄像头普清 |  | 内置扬声器 | 内置麦克风 |  | 1000Mbps以太网卡 |  | 左侧：1×USB2.0，1×USB3.2右侧：1×USB3.2后置：1×USB3.2 Type-C | 后置：HDMI，Mini DisplayPort1.4 | 左侧：耳机/麦克风二合一接口，麦克风输入接口 | 右侧：RJ45（网络接口）后置：电源接口 |  | 触摸板 | 全尺寸键盘>，背光键盘 | 不支持> | 不支持> | 4芯锂电池，53.35瓦时 |  | 100V-240V 180W 自适应交流电源适配器 | 2.2Kg | 361mm | 241mm | 25mm |  |  |  | 双风扇，5热管
2691 | 荣耀MagicBook 14 2023(i5 13500H/16GB/1TB/集显) | 5499 |  | 2023年04月20日 | 商用 | 轻薄笔记本商务办公本 | 预装Windows 11 Home Basic 64bit（64位家庭普通版）> | 英特尔 酷睿i5 13代系列 | Intel 酷睿i5 13500H中端主流机 |  | 4.7GHz运行流畅 | 12核心/16线程 |  |  | 18MB | 10nm> |  | 16GB极速运行 | LPDDR5（低功耗版）4800MHz |  |  | 1TB> | SSD固态硬盘> | 不支持触控 | LTPS，镜面屏 | 14.2英寸14.2游戏、便捷 | 3:2> | 2560x1680超高清屏 | 120Hz> | 100% | 10.7亿色彩，178°广视角，莱茵TUV硬件低蓝光认证，莱茵无频闪认证，国家眼科工程中心护眼认证 |  | 集成显卡> | Intel Iris Xe Graphics> | 共享内存容量略显吃力 |  |  |  |  | 720p HD摄像头高清 | Nahimic音效 | 立体声双扬声器 | 抗噪麦克风 | WiFi6>，支持802.11a/b/g/n/ac/ax无线协议，支持双频（2.4GHz+5GHz）> |  | 支持，蓝牙5.2模块 | 左侧：2×USB3.2 Type-C右侧：1×USB3.1 Type-A | 右侧：1×HDMI2.1 | 左侧：1×3.5mm耳机/麦克风二合一接口 |  |  | 触摸板（支持5点触控，Windows 11当前仅支持四点手势识别） | 全尺寸背光键盘 | 支持智能指纹识别功能 | 不支持> | 4芯锂电池，75瓦时 | 视具体使用环境而定长续航笔记本> | 100V-240V 65W 自适应交流电源适配器 |  | 307.51mm | 227.56mm | 16.9mm | 金属机身 |  |  | 双风扇，超百片S型超薄扇叶 | Office家庭和学生版 | 多屏协同（支持PC与手机协同，PC与大屏协同，PC与平板协同），换机克隆，荣耀分享，智慧互联，电脑管家，应用推荐 | 2年 | 整机免费保修2年 | 全国联保，享受三包服务 |  | 笔记本主机 x1适配器 x1数据线 x1快速入门 x1保修卡 x1
2692 | 苹果新款MacBook Pro 15英寸(i7/16GB/1TB/Vega Pro 20) | 2.76万 |  | 2018年11月 | 商用 | 轻薄笔记本商务办公本 | Mac OS High Sierra | 英特尔 酷睿i7 8代系列 | Intel 酷睿i7 8850H高端机 | 2.6GHz | 4.3GHz运行流畅 | 六核心/十二线程多任务运行强 | DMI 8 GT/s | Coffee Lake> | 9MB | 14nm> | 45W耗电高 | 16GB极速运行 | DDR4 2400MHz |  | 32GB | 1TB> | SSD固态硬盘> | 不支持触控 |  | 15.4英寸15.4游戏、便捷 | 16:10 | 2880x1800超高清屏 |  |  | LED背光>，IPS屏，原彩显示技术，500-nits，视网膜显示屏> |  | 发烧级独立显卡 | AMD Radeon Pro Vega 20 | 4GB正常 | HBM2 |  |  |  | 720p HD摄像头高清 | 内置音效芯片 | 立体声扬声器 | 三个麦克风 | 支持802.11a/b/g/n/ac无线协议> |  | 支持，蓝牙5.0模块 | 4×Thunderbolt3 |  | 耳机/麦克风二合一接口 |  |  | Force Touch触摸板 | 全尺寸背光键盘 |  |  | 锂聚合物电池，83.6瓦时 | 10小时的无线网络浏览10小时的iTunes影片播放30天的待机时间长续航笔记本> | 100V-240V 87W 自适应交流电源适配器 | 1.83Kg | 349.3mm | 240.7mm | 15.5mm | 镁铝合金材质 | 深空灰 |  |  |  | 触控栏，触控ID | 2年 | 2年主要部件保修，90天免费电话技术支持（1年有限来自Apple保修服务） | 全国联保，享受三包服务 |  | 笔记本主机 x187W USB-C电源适配器 x1USB-C 充电线 x1说明书 x1保修卡 x1
2693 | ThinkPad P43s(20RHA003CD) | 1.4万 |  | 2019年10月 | 商用 | 轻薄笔记本 | 预装Windows 10 Home（家庭版） | 英特尔 酷睿i7 8代系列 | Intel 酷睿i7 8565U高端机 | 1.8GHz | 4.6GHz运行流畅 | 四核心/八线程多任务运行强 | OPI 4GT/s | Whiskey Lake> | 8MB | 14nm> | 15W中等耗电 | 16GB（8GB×2）极速运行 | DDR4> |  | 40GB（板载8GB+单插槽最高支持32GB） | 512GB> | SSD固态硬盘> | 不支持触控 |  | 14英寸14游戏、便捷 | 16:9 | 2560x1440超高清屏 |  |  | 500尼特亮度，100%RGB色域 |  | 独立显卡 | NVIDIA Quadro P520 | 2GB略显吃力 | GDDR5> |  |  |  | 720p 红外摄像头 | 杜比音效认证 | 内置扬声器 | 内置麦克风 | Intel AX200 |  | 支持，蓝牙5.0模块 | 2×USB3.1 Gen1，1×Thunderbolt 3接口 | HDMI 1.4 | 耳机/麦克风二合一接口 | RJ45（网络接口），电源接口 | Micro SD读卡器 | 触摸板，指点杆 | 背光键盘 | 支持智能指纹识别功能 | 支持智能人脸识别功能 | 锂电池 | 视具体使用环境而定长续航笔记本> | 100V-240V 自适应交流电源适配器 | 1.47Kg |  |  | 17.9mm | 碳纤维材质 | 黑色 |  |  | Office家庭和学生版，ThinkPad定制版电脑管家 |  | 3年 | 3年部件和人工，1年上门服务，1年数据拯救，1年意外保护 | 全国联保，享受三包服务 | 笔记本礼包（需另行购买） | 笔记本主机 x1电源适配器 x1电源线 x1说明书 x1保修卡 x1
2694 | ThinkPad T590(20N4A00KCD) | 8799 |  | 2019年04月 | 商用 | 商务办公本 | 预装Windows 10 Home（家庭版） | 英特尔 酷睿i7 8代系列 | Intel 酷睿i7 8565U高端机 | 1.8GHz | 4.6GHz运行流畅 | 四核心/八线程多任务运行强 | OPI 4 GT/s | Whiskey Lake> | 8MB | 14nm> | 15W中等耗电 | 8GB运行流畅 | DDR4 2400MHz |  |  | 512GB> | 傲腾增强型SSD固态硬盘 | 不支持触控 |  | 15.6英寸15.6游戏、便捷 | 16:9 | 1920x1080全高清屏 |  |  | FHD，LED背光>，IPS屏 |  | 集成显卡> | Intel UHD Graphics 620 | 共享内存容量略显吃力 |  |  |  |  | 720p HD摄像头高清 | 内置音效芯片 | 内置扬声器 | 双远场麦克风 | Intel 9560 2X2 AC |  | 支持，蓝牙4.1模块 | 2×USB3.1，USB Type-C接口>，Thunderbolt 3.0接口 | HDMI> | 耳机/麦克风二合一接口 | RJ45（网络接口），电源接口 | 4合1读卡器（MMC，SD，SDHC，SDXC） | 触摸板，指点杆 | 背光键盘 | 支持智能指纹识别功能 |  | 锂电池，57瓦时 | 视具体使用环境而定长续航笔记本> | 100V-240V 自适应交流电源适配器 | 1.75Kg | 328.8mm | 226.15mm | 19.95mm | PPS复合材质 | 黑色 |  |  | Office家庭和学生版 |  | 1年 | 一年人工和部件，1年全国86城市上门，1年意外保护，1年数据拯救 | 全国联保，享受三包服务 |  | 笔记本主机 x1电池 x1电源适配器 x1电源线 x1说明书 x1保修卡 x1
2695 | 戴尔灵越15(Ins 15-5593-D1528S) | 4199 |  | 2019年09月 | 家用 | 轻薄笔记本 | 预装Windows 10 Home Basic 64bit（64位家庭普通版）> | 英特尔 酷睿i5 10代系列 | Intel 酷睿i5 1035G1中端主流机 | 1000MHz | 3.6GHz运行流畅 | 四核心/八线程多任务运行强 |  | Ice Lake> | 6MB | 10nm> | 15W中等耗电 | 8GB运行流畅 | DDR4 2666MHz> | 2xSO-DIMM |  | 256GB> | SSD固态硬盘> | 不支持触控 |  | 15.6英寸15.6游戏、便捷 | 16:9 | 1920x1080全高清屏 |  |  | 防眩光屏>，LED背光>，窄边框> |  | 入门级独立显卡 | NVIDIA Geforce MX230 | 2GB略显吃力 | GDDR5> |  |  | 64bit> | 集成摄像头普清 | 内置音效芯片，Waves MaxxAudio Pro | 内置扬声器 | 内置麦克风 | 支持802.11ac无线协议> |  | 支持蓝牙功能 | 1×USB2.0，2×USB3.1，2×USB Type-C | HDMI> | 耳机/麦克风二合一接口 | RJ45（网络接口），电源接口 | SD读卡器 |  |  |  |  | 3芯锂电池，42瓦时 | 10小时左右，视具体使用环境而定长续航笔记本> | 100V-240V 自适应交流电源适配器 | 1.65Kg | 328.7mm | 239.5mm | 18-21mm |  | 白金银 | 安全锁孔 |  | Microsoft® Office 家庭和学生版 2019 (中国) |  | 2年 | 2年消费者基本保修服务计划，整机保修2年，电池1年 | 全国联保，享受三包服务 |  | 笔记本主机 x1电源适配器 x1电源线 x1说明书 x1保修卡 x1
2696 | 神舟战神Z8-CA5NP | 7799 |  | 2021年02月 | 家用 | 游戏本 | 预装Windows 10 Home Basic 64bit（64位家庭普通版）> | 英特尔 酷睿i5 10代系列 | Intel 酷睿i5 10500H中端主流机 | 2.5GHz | 4.5GHz运行流畅 | 六核心/十二线程多任务运行强 | DMI3 8GT/s | Comet Lake-H> |  | 14nm> | 45W耗电高 | 16GB极速运行热门游戏本> | DDR4> | 2xSO-DIMM | 64GB | 512GB> | SSD固态硬盘> | 不支持触控 |  | 15.6英寸15.6游戏、便捷 | 16:9 | 1920x1080全高清屏 | 144Hz> |  | 72%NTSC |  | 发烧级独立显卡 | NVIDIA Geforce RTX 3060 | 6GB显示流畅 | GDDR6> |  |  |  | 集成摄像头普清 | 内置音效芯片 | 内置扬声器 | 内置麦克风 | 内置无线网卡> | 1000Mbps以太网卡 | 支持蓝牙功能 | 1×USB2.0，3×USB3.2，1×USB Type-C | HDMI>，Mini DisplayPort1.4 | 耳机输出接口，麦克风输入接口 | RJ45（网络接口），电源接口 | 多合1读卡器 | 触摸板 | 背光键盘 |  |  | 4芯锂电池 | 视具体使用环境而定长续航笔记本> | 100V-240V 150W 自适应交流电源适配器 | [7 empty] | 双风扇，四铜管 | 控制中心 | 一键还原，Fn+1一键强冷 | 2年 | 主要部件2年，电池6个月，其它部件1年免费保修 | 全国联保，享受三包服务 |  | 笔记本主机 x1电池 x1电源适配器 x1电源线 x1说明书 x1保修卡 x1
2697 | msi微星Creator 17M(i7 10750H/16GB/512GB/RTX2060) | 9299 |  | 2020年05月 | 家用 | 游戏本 | 预装Windows 10 Home Basic 64bit（64位家庭普通版）> | 英特尔 酷睿i7 10代系列 | Intel 酷睿i7 10750H高端机 | 2.6GHz | 5GHz运行流畅 | 六核心/十二线程多任务运行强 | DMI 8 GT/s | Comet Lake-H> | 12MB | 14nm> | 45W耗电高 | 16GB（8GB×2）极速运行热门游戏本> | DDR4> |  |  | 512GB> | SSD固态硬盘> | 不支持触控 |  | 17.3英寸17.3 | 16:9 | 1920x1080全高清屏 | 144Hz> |  | IPS屏，微星true color色彩调教技术，接近100%sRGB高色域 |  | 发烧级独立显卡 | NVIDIA GeForce RTX 2060> | 6GB显示流畅 | GDDR6> |  |  |  | 720p HD摄像头高清 | 内置音效芯片 | 内置扬声器 | 内置麦克风 | 支持802.11ax无线协议> | 1000Mbps以太网卡 | 支持蓝牙功能 | 3×USB3.2，1×USB3.2 Type-C | HDMI> | 耳机输出接口，麦克风输入接口 | RJ45（网络接口），电源接口 |  | 触摸板 | 背光键盘（白色单键背光） |  |  | 3芯锂电池 | 视具体使用环境而定长续航笔记本> | 100V-240V 自适应交流电源适配器 | 2.2Kg | 397mm | 260mm | 23.1mm | 铝合金材质 | 太空灰 | 安全锁孔 | 双风扇，六热管 | 创造者控制中心 |  | 1年 | 整机1年，主要部件2年，电池1年 | 全国联保，享受三包服务 |  | Creator 17M A10SE-220CN x1电源适配器 x1保修卡 x1说明书 x1
2698 | 联想拯救者Y9000K 2020(i7 10875H/32GB/1TB/RTX2080SuperMaxQ) | 1.7万 |  | 2020年06月 | 家用 | 游戏本 | 预装Windows 10 Home（家庭版） | 英特尔 酷睿i7 10代系列 | Intel 酷睿i7 10875H高端机 | 2.3GHz | 5.1GHz运行流畅 | 八核心/十六线程多任务运行强 | DMI3 8GT/s | Comet Lake-H> | 16MB | 14nm> | 45W耗电高 | 32GB极速运行热门游戏本> | DDR4 3200MHz> | 2xSO-DIMM |  | 1TB> | SSD固态硬盘> | 不支持触控 |  | 15.6英寸15.6游戏、便捷 | 16:9 | 1920x1080全高清屏 | 144Hz> |  | IPS屏，100%sRGB，500尼特亮度 |  | 发烧级独立显卡 | NVIDIA GeForce RTX 2080 Super Max-Q | 8GB显示流畅 | GDDR6> |  |  |  | 720p HD摄像头高清 | 内置音效芯片 | 内置扬声器 | 内置麦克风 | 支持802.11ax无线协议>，支持双频（2.4GHz+5GHz）> |  | 支持蓝牙功能 | 2×USB3.2，1×USB3.1，Type-C，Thunderbolt 3接口 | HDMI> | 耳机/麦克风二合一接口 | RJ45（网络接口），电源接口 |  | 触摸板 | 背光键盘 |  |  | 锂电池，80瓦时 | 视具体使用环境而定长续航笔记本> | 100V-240V 自适应交流电源适配器 | 2.25Kg |  |  | 19.9mm |  | 耀石灰 | 安全锁孔 | TSI霜刃Pro散热系统2.0（12V增压风扇+VC真空腔液冷散热） |  |  | 1年 | 整机（含随机电池）免费保修1年 | 全国联保，享受三包服务 |  | 笔记本主机 x1电源适配器 x1电源线 x1说明书 x1保修卡 x1
2699 | 联想拯救者Y9000K 2020(i7 10875H/16GB/1TB/RTX2060) | 1.2万 |  | 2020年06月 | 家用 | 游戏本 | 预装Windows 10 Home（家庭版） | 英特尔 酷睿i7 10代系列 | Intel 酷睿i7 10875H高端机 | 2.3GHz | 5.1GHz运行流畅 | 八核心/十六线程多任务运行强 | DMI3 8GT/s | Comet Lake-H> | 16MB | 14nm> | 45W耗电高 | 16GB极速运行热门游戏本> | DDR4 3200MHz> | 2xSO-DIMM |  | 1TB> | SSD固态硬盘> | 不支持触控 |  | 15.6英寸15.6游戏、便捷 | 16:9 | 1920x1080全高清屏 | 144Hz> |  | IPS屏，100%sRGB，500尼特亮度 |  | 发烧级独立显卡 | NVIDIA GeForce RTX 2060> | 6GB显示流畅 | GDDR6> |  |  |  | 720p HD摄像头高清 | 内置音效芯片 | 内置扬声器 | 内置麦克风 | 支持802.11ax无线协议>，支持双频（2.4GHz+5GHz）> |  | 支持蓝牙功能 | 2×USB3.2，1×USB3.1，Type-C，Thunderbolt 3接口 | HDMI> | 耳机/麦克风二合一接口 | RJ45（网络接口），电源接口 |  | 触摸板 | 背光键盘 |  |  | 锂电池，80瓦时 | 视具体使用环境而定长续航笔记本> | 100V-240V 自适应交流电源适配器 | 2.25Kg |  |  | 19.9mm |  | 耀石灰 | 安全锁孔 | TSI霜刃Pro散热系统2.0（12V增压风扇+VC真空腔液冷散热） |  |  | 1年 | 整机（含随机电池）免费保修1年 | 全国联保，享受三包服务 |  | 笔记本主机 x1电源适配器 x1电源线 x1说明书 x1保修卡 x1
2700 | ThinkPad L14 酷睿版 2021 | 概念产品 |  | 2021年05月> | 商用 | 商务办公本 | 预装Windows 10 Home Basic 64bit（64位家庭普通版）> | 英特尔 酷睿 11代系列 | [10 empty] | DDR4 3200MHz> | 2xSO-DIMM | 64GB |  |  |  |  | 14英寸14游戏、便捷 | 16:9 | [12 empty] | 720p HD摄像头（物理防窥）高清 | 杜比音效认证 | 内置扬声器 | 内置麦克风 | Intel AX201，支持802.11ax无线协议> | 1000Mbps以太网卡 | 支持，蓝牙5.0模块 | 2×USB3.2，1×USB3.1 Type-C，1×USB3.2 Type-C | HDMI2.0 | 耳机/麦克风二合一接口 | RJ45（网络接口），电源接口 | Micro SD读卡器 | 触摸板 | 背光键盘 | 支持智能指纹识别功能 |  | 锂电池，45瓦时 | 14.5小时左右，视具体使用环境而定长续航笔记本> | 100V-240V 65W 自适应交流电源适配器 | 1.58Kg | 331mm | 235mm | 19.1mm |  | 黑色 |  |  |  |  | 1年 | 1年部件和人工，客户送修 | 全国联保，享受三包服务
2701 | ThinkPad E14(20RAA001CD) | 4000 |  | 2019年10月 | 商用 | 轻薄笔记本商务办公本 | 预装Windows 10 | 英特尔 酷睿i5 10代系列 | Intel 酷睿i5 10210U中端主流机 | 1.6GHz | 4.2GHz运行流畅 | 四核心/八线程多任务运行强 | OPI 4 GT/s | Comet Lake | 6MB | 14nm> | 15W中等耗电 | 8GB运行流畅 | DDR4 2400MHz | 1xSO-DIMM | 16GB | 1TB> | SSD固态硬盘> | 不支持触控 |  | 14英寸14游戏、便捷 | 16:9 | 1920x1080全高清屏 |  |  | FHD，LED背光>，4.9mm窄边框 |  | 集成显卡> |  | 共享内存容量略显吃力 |  |  |  |  | 720p HD摄像头高清 | 内置音效芯片，支持杜比音效 | 内置扬声器 | 内置麦克风 | 支持802.11ac无线协议> | 1000Mbps以太网卡 | 支持，蓝牙5.0模块 | 1×USB2.0，1×Type-C，2×USB3.0 | HDMI> | 耳机/麦克风二合一接口 | RJ45（网络接口） |  | 多点触摸板，Trackpoint指点杆 | 全尺寸键盘> | 支持智能指纹识别功能 |  | 锂电池 | 视具体使用环境而定长续航笔记本> | 100V-240V 45W自适应交流电源适配器 | 1.77Kg | 325mm | 232mm | 20.9mm | ABS塑料+AD面金属 |  | 安全锁孔 |  |  |  | 1年 | 1年部件和人工，客户送修 | 全国联保，享受三包服务 |  | 笔记本主机 x1电池 x1电源适配器 x1说明书 x1保修卡 x1
2702 | 机械师创物者15N 锐龙版(R7 5700U/16GB/512GB) | 3499 |  |  | 商用 | 校园学生本轻薄笔记本商务办公本 | 预装Windows 11 Home Basic 64bit（64位家庭普通版）> | AMD Ryzen 7 5000系列 | AMD Ryzen 7 5700U | 1.8GHz | 4.2GHz运行流畅 | 8核心/16线程多任务运行强 |  |  | 8MB |  |  | 16GB极速运行 | DDR4 3200MHz> | 2xSO-DIMM | 64GB | 512GB> | SSD固态硬盘> | 不支持触控 | IPS | 15.6英寸15.6游戏、便捷 | 16:9 | 1920x1080全高清屏 | 60Hz> |  |  |  | 核芯显卡> |  | 共享内存容量略显吃力 | [8 empty] | WiFi6>，支持802.11ax无线协议> |  | 支持，蓝牙5.2模块 | 左侧：2×USB Type-C右侧：2×USB | HDMI> | 3.5mm耳机/麦克风二合一接口 | 电源接口 |  | 触摸板 | 全尺寸键盘（包含独立数字键盘） >，背光键盘 |  |  | 锂电池，50.5瓦时 |  | 65W USB Type-C电源适配器 | 1.8Kg | 356.5mm | 232mm | 19.35mm
2703 | 七彩虹隐星P16 TA 24(i7 13650HX/16GB/512GB/RTX4070) | 7499 |  | 2024年03月 | 家用 | 游戏本 | 预装Windows 11 Home Basic 64bit（64位家庭普通版）> | 英特尔 酷睿i7 13代系列 | Intel 酷睿i7 13650HX高端机 | 2.6GHz | 4.9GHz运行流畅 | 14核心/20线程 |  | Raptor Lake | 24MB | Intel 7（10纳米）> |  | 16GB极速运行热门游戏本> | DDR5 4800MHz> | 2xSO-DIMM | 64GB | 512GB> | SSD固态硬盘（PCIe4.0）> | 不支持触控 | IPS | 16英寸16 | 16:10 | 2560x1600超高清屏 | 240Hz> | 100% |  |  | 发烧级独立显卡 | NVIDIA GeForce RTX 4070 | 8GB显示流畅 | GDDR6> | 140W | 支持 | [5 empty] | WiFi6E，支持802.11ax无线协议> |  |  | 左侧：1×USB3.2右侧：1×USB3.2，1×USB3.2 Type-C后置：1×USB3.2 Type-C | HDMI> | 3.5mm耳机/麦克风二合一接口 | 1×RJ45（网络接口），电源接口 |  | 触摸板 | 全尺寸键盘（包含独立数字键盘） >，背光键盘 |  |  | 锂电池，53瓦时 |  |  |  | 360mm | 259mm | 25mm |  |  |  | 双风扇，6热管，4出风口
2704 | ThinkPad E14(20RAA003CD) | 4750 |  | 2019年10月 | 商用 | 轻薄笔记本商务办公本 | 预装Windows 10 | 英特尔 酷睿i5 10代系列 | Intel 酷睿i5 10210U中端主流机 | 1.6GHz | 4.2GHz运行流畅 | 四核心/八线程多任务运行强 | OPI 4 GT/s | Comet Lake | 6MB | 14nm> | 15W中等耗电 | 8GB运行流畅 | DDR4 2400MHz | 1xSO-DIMM | 16GB | 1TB> | SSD固态硬盘> | 不支持触控 |  | 14英寸14游戏、便捷 | 16:9 | 1920x1080全高清屏 |  |  | FHD，LED背光>，4.9mm窄边框 |  | 性能级独立显卡 | AMD Radeon RX 640 | 2GB略显吃力 | GDDR5> |  |  |  | 720p HD摄像头高清 | 内置音效芯片，支持杜比音效 | 内置扬声器 | 内置麦克风 | 支持802.11ac无线协议> | 1000Mbps以太网卡 | 支持，蓝牙5.0模块 | 1×USB2.0，1×Type-C，2×USB3.0 | HDMI> | 耳机/麦克风二合一接口 | RJ45（网络接口） |  | 多点触摸板，Trackpoint指点杆 | 全尺寸键盘> | 支持智能指纹识别功能 |  | 锂电池 | 视具体使用环境而定长续航笔记本> | 100V-240V 45W自适应交流电源适配器 | 1.77Kg | 325mm | 232mm | 20.9mm | ABS塑料+AD面金属 |  | 安全锁孔 |  |  |  | 1年 | 1年部件和人工，客户送修 | 全国联保，享受三包服务 |  | 笔记本主机 x1电池 x1电源适配器 x1说明书 x1保修卡 x1
2705 | 机械革命无界14 Pro 2023 锐龙版(R7 7840HS/16GB/1TB/集显) | 4299 |  | 2023年10月 | 商用 | 轻薄笔记本 | 预装Windows 11 Home Basic 64bit（64位家庭普通版）> | AMD Ryzen 7 7000系列 | AMD Ryzen 7 7840HS |  | 5.1GHz运行流畅 | 八核心/十六线程多任务运行强 |  | Zen 4 |  | 4nm |  | 16GB（8GB×2）极速运行 | DDR5 4800MHz> | 2xSO-DIMM | 64GB | 1TB> | SSD固态硬盘（PCIe4.0）> | 不支持触控 | LED | 14英寸14游戏、便捷 | 16:10 | 2880x1800超高清屏 | 120Hz> | 100% |  |  | 集成显卡> | AMD Radeon 780M | 共享内存容量略显吃力 |  |  |  |  | 集成摄像头普清 | 内置音效芯片 | 内置扬声器 | 内置麦克风 | WiFi6>，支持802.11ax无线协议> |  | 支持，蓝牙5.2模块 | 左侧：1×USB 全功能Type-C，1×Thunderbolt4右侧：2×USB3.1 | 左侧：1×HDMI2.0 | 左侧：1×3.5mm耳机/麦克风二合一接口 |  |  | 触摸板 | 背光键盘 | 支持智能指纹识别功能 | 不支持> | 4芯锂电池，60瓦时 | 视具体使用环境而定长续航笔记本> | 100W USB Type-C电源适配器 | 1.47Kg | 312mm | 221.9mm | 16.95mm | Unibody机身 | 灰色 |  | 双风扇，双热管 |  | Fn+F1模式切换 | 2年 |  | 全国联保，享受三包服务 |  | 笔记本主机 x1电源线 x1适配器 x1电脑保修证书 x1
2706 | 惠普光影精灵6pro(R7 4800H/16GB/512GB/GTX1650Ti) | 6199 |  | 2020年07月 | 家用 | 游戏本 | 预装Windows 10 Home Basic 64bit（64位家庭普通版）> | AMD Ryzen 7 4000系列 | AMD Ryzen 7 4800H | 2.9GHz | 4.2GHz运行流畅 | 八核心/十六线程多任务运行强 |  | Zen 2> | 8MB | 7nm> | 45W耗电高 | 16GB极速运行热门游戏本> | DDR4> |  |  | 512GB> | SSD固态硬盘> | 不支持触控 |  | 15.6英寸15.6游戏、便捷 | 16:9 | 1920x1080全高清屏 |  |  | FHD，LED背光>，7.84mm微边框 |  | 发烧级独立显卡 | NVIDIA GeForce GTX 1650Ti | 4GB正常 | GDDR6> |  |  | 128bit> | 集成摄像头普清 | B&O音效 | 内置扬声器 | 内置麦克风 | 内置无线网卡> | 1000Mbps以太网卡 | 支持蓝牙功能 | 2×USB3.0（其中一个支持关机充电功能），1×USB3.1 Type-C（支持视频输出） | HDMI> | 耳机/麦克风二合一接口 | RJ45（网络接口），电源接口 | SD读卡器 | 触摸板 | 背光键盘 |  |  | 3芯锂电池 | 2-3小时，视具体使用环境而定长续航笔记本> | 100V-240V 自适应交流电源适配器 | 2.25Kg | 360mm | 256mm | 23.4mm |  |  |  | 双热管双风扇 |  |  | 1年 | 整机1年，主要部件2年 | 全国联保，享受三包服务
2707 | 联想启天D10(赛扬N4020/4GB/64GB/WiFI) | 3599 |  |  | 家用 | 二合一笔记本 | 预装Windows 11 Home Basic 64bit（64位家庭普通版）> | 英特尔 赛扬双核 | Intel 赛扬 N4020入门机 | 1.1GHz | 2.8GHz运行缓慢 | 双核心/双线程多任务运行弱 |  |  | 4MB | 14nm> | 6W节电 | 8GB运行流畅 | LPDDR4XHz |  |  | 128GB> | SSD固态硬盘> | 支持十点触控 |  | 10.3英寸10.3 |  | 1920x1200全高清屏 |  |  | 全贴合设计 |  | 集成显卡> |  | 共享内存容量略显吃力 |  |  |  |  | 双摄像头（前置：200万像素，后置：500万像素） | 杜比音效 | 2*1W大功率扬声器 | 双麦克风 | WiFi6>，支持802.11ac 2x2 |  | 支持，蓝牙5.0模块 | [9 empty] | 锂电池，30瓦时 | 9小时左右，视具体使用环境而定长续航笔记本> | 45W 自适应交流电源适配器 | 602g | 253mm | 167.5mm | 11mm |  | 石墨灰
2708 | 戴尔Latitude 5420(i5 1135G7/16GB/256GB/集显) | 6735 |  | 2021年01月 | 商用 | 商务办公本 | 预装Windows 10 Home Basic 64bit（64位家庭普通版）> | 英特尔 酷睿i5 11代系列 | Intel 酷睿i5 1135G7中端主流机 | 2.4GHz | 4.2GHz运行流畅 | 四核心/八线程多任务运行强 |  | Tiger Lake> | 8MB | 10nm> | 35W | 16GB极速运行 | DDR4> |  |  | 256GB> | SSD固态硬盘> | 不支持触控 |  | 14英寸14游戏、便捷 | 16:9 | 1366x768普通屏 |  |  | FHD，IPS屏，防眩目，250nits |  | 集成显卡> |  | 共享内存容量略显吃力 |  |  |  |  | 720p HD摄像头高清 | 内置音效芯片 | 2×2W立体声音响 | 内置麦克风 | 支持802.11ax无线协议> | 1000Mbps以太网卡 | 支持，蓝牙5.1模块 | 2×USB3.1（其中一个支持关机充电），2×Thunderbolt4 | HDMI2.0 | 耳机/麦克风二合一接口 | RJ45（网络接口），电源接口 | Micro SD读卡器 | 触摸板 | 巧克力键盘> |  |  | 4芯锂电池，63瓦时 | 视具体使用环境而定长续航笔记本> | 100V-240V 65W 自适应交流电源适配器 | 1.4Kg | 321.4mm | 212mm | 19.3mm |  |  | 安全锁孔 |  |  |  | 2年 | 2年金牌服务（含2年全面意外保护服务+2年上门服务+2年24×7一线通服务） | 全国联保，享受三包服务
2709 | 神舟战神G8-CT7NA | 8499 |  | 2019年04月 | 家用 | 游戏本 | 预装Windows 10 | 英特尔 酷睿i7 9代系列 | Intel 酷睿i7 9750H高端机 | 2.6GHz | 4.5GHz运行流畅 | 六核心/十二线程多任务运行强 | DMI 8 GT/s | Coffee Lake> | 12MB | 14nm> | 45W耗电高 | 8GB运行流畅热门游戏本> | DDR4> | 2xSO-DIMM | 32GB | 512GB> | SSD固态硬盘> | 不支持触控 |  | 17.3英寸17.3 | 16:9 | 1920x1080全高清屏 | 144Hz> |  | FHD，LED背光>，IPS屏，微边框 |  | 发烧级独立显卡 | NVIDIA Geforce RTX 2060 | 6GB显示流畅 | GDDR6> |  |  | 192bit> | 集成摄像头普清 | 内置音效芯片 | 内置扬声器 | 内置麦克风 | 内置无线网卡> | 1000Mbps以太网卡 | 支持蓝牙功能 |  |  | 耳机输出接口，麦克风输入接口 | RJ45（网络接口），电源接口 |  | 触摸板 | 背光键盘 |  |  | 锂电池 | 视具体使用环境而定长续航笔记本> | 100V-240V 自适应交流电源适配器 | [10 empty] | 2年 | 主要部件2年，电池6个月，其它部件1年免费保修 | 全国联保，享受三包服务 |  | 笔记本主机 x1电池 x1电源适配器 x1电源线 x1说明书 x1保修卡 x1
2710 | 联想小新 Pro 14 超能本 2023(i7 13700H/16GB/1TB/集显) | 6499 |  | 2023年02月22日> | 商用 | 轻薄笔记本商务办公本 | 预装Windows 11 Home Basic 64bit（64位家庭普通版）> | 英特尔 酷睿i7 13代系列 | Intel 酷睿i7 13700H高端机 |  | 5GHz运行流畅 | 14核心/20线程 |  |  | 24MB | 10nm> |  | 16GB极速运行 | LPDDR5（低功耗版）5200MHz> |  |  | 1TB> | SSD固态硬盘（PCIe4.0）> | 不支持触控 | IPS | 14英寸14游戏、便捷 | 16:10 | 2880x1800超高清屏 | 120Hz> | 100% | DC调光，莱茵TUV硬件级低蓝光认证，Eyesafe认证，10.7亿色，雾面屏 |  | 集成显卡> | Intel Iris Xe Graphics> | 共享内存容量略显吃力 |  |  |  |  | 1080p FHD摄像头（IR）高清 | 杜比认证音效 | 2×2W立体声音响 | 隐藏式矩阵麦克风 | WiFi6E，支持802.11ax无线协议> |  | 支持，蓝牙5.2模块 | 左侧：1×USB Type-C，1×Thunderbolt4右侧：2×USB3.1 Type-A | 左侧：1×HDMI2.0 | 右侧：1×3.5mm耳机/麦克风二合一接口 |  | 右侧：SD读卡器 | 触摸板 | 背光键盘（四档背光，1.3mm键程） |  | 支持智能人脸识别功能 | 4芯锂电池，75瓦时 | 视具体使用环境而定长续航笔记本> | 100V-240V 100W 自适应交流电源适配器 | 1.46Kg | 312mm | 221mm | 15.99mm | 金属机身 | 鸽子灰 |  | 双风扇，双热管，极·风神散热系统 |  | Fn+Q性能调节，联想智能引擎，联想语音 | 1年 |  | 全国联保，享受三包服务 |  | 笔记本主机 x1电源适配器 x1三包凭证 x1说明书 x1
1659 | 华硕天选Air 2024(R7-8845H/16GB/512GB/RTX4050) | 7299 |  | 2024年07月 | 家用 | 轻薄笔记本游戏本 | 预装Windows 11 Home Basic 64bit（64位家庭普通版）> | AMD Ryzen 7 8000系列 | AMD Ryzen 7 8845H | 3.8GHz | 5.1GHz运行流畅 | 8核心/16线程多任务运行强 |  | Hawk Point | 16MB | 4nm | 45W耗电高 | 16GB极速运行热门游戏本> | LPDDR5X（低功耗版）7500MHz |  |  | 512GB> | SSD固态硬盘（PCIe4.0）>，双M.2接口（可自行扩展） | 不支持触控 | IPS广视角屏幕 | 14英寸14游戏、便捷 | 16:10 | 2560x1600超高清屏 | 165Hz> |  | IPS广视角屏幕>，支持G-SYNC技术 |  | 性能级独立显卡 | NVIDIA GeForce RTX4050 | 6GB显示流畅 | GDDR6> | 100W |  | 96bit | 1080p FHD摄像头（IR）高清 | 杜比全景声，Hi-Res认证，支持双向AI智能降噪 | 内置双扬声器 | 阵列式麦克风 |  |  |  | 1×USB4（支持DP2.1和100w PD充电，兼容雷电协议），1×USB Type-C（支持DP1.4），2×USB3.2（Gen2 ） | HDMI2.1 | 3.5mm耳机/麦克风二合一接口 | 电源接口 | Micro SD读卡器 | 玻璃触控板，240Hz触控采样率 | 白色背光键盘 |  | 支持智能人脸识别功能 | 锂电池，73瓦时 |  | 100W USB Type-C电源适配器 | 1.46Kg |  |  | 16.9mm | AD面金属> | 日蚀灰 |  | 冰川散热架构新升级，内吹技术，后出风设计，0.1mm纯铜鳍片 |  | 80TOPS总AI算力，奥创智控中心，天选姬桌面宠物
2712 | HUAWEI MateBook X Pro 2023 微绒典藏版(i7 1360P/16GB/1TB/集显) | 1.2万 | ￥11199 | 2023年05月25日 | 商用 | 轻薄笔记本商务办公本 | 预装Windows 11 Home Basic 64bit（64位家庭普通版）> | 英特尔 酷睿i7 13代系列 | Intel 酷睿i7 1360P高端机 |  | 5GHz运行流畅 | 12核心/16线程 |  |  | 18MB | 10nm> |  | 16GB极速运行 | LPDDR5（低功耗版）5200MHz> |  | 16GB | 1TB> | SSD固态硬盘> | 支持十点触控 | LTPS | 14.2英寸14.2游戏、便捷 | 3:2> | 3120x2080超高清屏 | 90Hz |  | 10.7亿，莱茵TUV硬件级低蓝光认证 | ＜1 | 集成显卡> | Intel Iris Xe Graphics> | 共享内存容量略显吃力 |  |  |  |  | 720p HD摄像头高清 | HUAWEI SOUND音效 | 6扬声器 | 4麦克风 | 支持IEEE 802.11a/b/g/n/ac/ax，双频（2.4GHz+5GHz），2×2MiMO |  | 支持，蓝牙5.2模块 | 左侧：2×Thunderbolt4右侧：2×USB Type-C |  | 左侧：1×3.5mm耳机/麦克风二合一接口 |  |  | 触摸板 | 全尺寸背光键盘 | 支持智能指纹识别功能 | 不支持> | 3芯锂电池，60瓦时 | 视具体使用环境而定长续航笔记本> | 90W USB Type-C电源适配器 | 1.26Kg | 310mm | 221mm | 15.6mm | 金属材质 |  |  |  |  | 超级终端，超级中转站，华为电脑管家，华为应用市场，华为云空间，华为浏览器，高能模式：热键Fn+P开启，刷新率切换：热键Fn+R切换，显示管理（色彩模式、护眼模式），华为F10一键还原 | 2年 |  | 全国联保，享受三包服务 |  | 笔记本主机 x1超级快充电源适配器（Max 90W） x1USB-C 数据充电线 x1HUAWEI USB-C OTG转接线 x1快速入门 x1保修卡 x1
2713 | Alienware X15 R2(ALWX15-R2767QW) | 2.1万 |  | 2022年02月 | 家用 | 游戏本 | 预装Windows 11 Home Basic 64bit（64位家庭普通版）> | 英特尔 酷睿i7 12代系列 | Intel 酷睿i7 12700H高端机 | 2.7GHz | 4.7GHz运行流畅 | 14核心/20线程 |  | Alder Lake> | 24MB | Intel 7（10nm） | 45W耗电高 | 32GB极速运行热门游戏本> | LPDDR5（低功耗版）5200MHz> | 2xSO-DIMM | 64GB | 1TB> | SSD固态硬盘> | 不支持触控 |  | 15.6英寸15.6游戏、便捷 | 16:9 | 2560x1440超高清屏 | 240Hz> |  | 杜比视界，莱茵TUV防蓝光认证 |  | 发烧级独立显卡 | NVIDIA GeForce RTX 3060> | 6GB显示流畅 | GDDR6> |  | 支持 | 192bit> | 720p HD摄像头高清 | 杜比全景声 | 内置扬声器 | 内置麦克风 | 支持802.11ax无线协议> |  | 支持，蓝牙5.0模块 | 1×USB3.2，1×Thunderbolt4 | HDMI> | 耳机/麦克风二合一接口 | 电源接口 | Micro SD读卡器 | 触摸板 | 背光键盘 | 不支持> | 支持智能人脸识别功能 | 锂电池，87瓦时 | 视具体使用环境而定长续航笔记本> |  | 2.36Kg | 359.7mm | 277.33mm | 15.9mm | 复合材质> | 银色 |  | 四风扇，四热管，液金散热，四出风口 | AWCC外星人智动能技术平台 |  | 2年 | 2年先智服务（含上门服务+意外保护） | 全国联保，享受三包服务
2714 | 惠普暗影精灵8 Plus(i7 12700H/16GB/512GB/RTX3080Ti/165Hz) | 1.7万 | ￥14999 | 2022年02月 | 家用 | 游戏本 | 预装Windows 11 Home Basic 64bit（64位家庭普通版）> | 英特尔 酷睿i7 12代系列 | Intel 酷睿i7 12700H高端机 | 2.7GHz | 4.7GHz运行流畅 | 14核心/20线程 |  | Alder Lake> | 24MB | Intel 7（10nm） | 45W耗电高 | 16GB极速运行热门游戏本> | DDR5 4800MHz> | 2xSO-DIMM | 32GB | 512GB> | SSD固态硬盘（PCIe4.0）> | 不支持触控 | IPS屏 | 17.3英寸17.3 | 16:9 | 1920x1080全高清屏 | 144Hz> |  | 3ms，DC调光，TUV低蓝光护眼认证，Eyesafe低蓝光认证 |  | 发烧级独立显卡 | NVIDIA GeForce RTX 3080Ti> | 16GB显示流畅 | GDDR6> | 175w | 支持 |  | 720p HD摄像头高清 | DTS：X Ultra | 立体声双扬声器（B&O） | 双阵列式麦克风 | WiFi6E，Intel AX211，支持802.11ax无线协议> | 1000Mbps以太网卡 | 支持，蓝牙5.2模块 | 3×USB3.0>，1×Thunderbolt4 | HDMI>，Mini DisplayPort> | 耳机/麦克风二合一接口 | RJ45（网络接口） | SD读卡器 | 触摸板 | 全尺寸键盘>，背光键盘（四分区RGB背光，26键无冲） | 不支持> | 不支持> | 6芯锂电池>，83瓦时 |  | 100V-240V 330W 自适应交流电源适配器 | 2.8Kg | 397.19mm | 262.07mm | 27mm |  | 暗影黑色 |  | 四热管，双风扇（12V，102片扇叶），两进风口，三出风口 | Office家庭和学生版
2715 | 惠普ProBook 440 G9(i7 1255U/8GB/512GB/MX570) | 6499 |  | 2022年 | 商用 | 商务办公本轻薄笔记本 | 预装Windows 11 Home Basic 64bit（64位家庭普通版）> | 英特尔 酷睿i7 12代系列 | Intel 酷睿 i7 1255U | 1.7GHz | 4.7GHz运行流畅 | 10核心/12线程 |  | Alder Lake> | 12MB | Intel 7（10nm） |  | 8GB运行流畅 | DDR4 3200MHz> | 2xSO-DIMM | 32GB | 512GB> | SSD固态硬盘（PCIe4.0）> | 不支持触控 | IPS | 14英寸14游戏、便捷 | 16:9 | 1920x1080全高清屏 | 60Hz> | 100% | 防眩光屏> |  | 性能级独立显卡 | NVIDIA GeForce MX570 | 2GB略显吃力 | GDDR6> |  |  | 64bit> | 720p HD摄像头高清 | 内置音效芯片 | 内置扬声器 | 内置麦克风 | WiFi6E，支持802.11ax无线协议> | 1000Mbps以太网卡 | 支持，蓝牙5.2模块 | 左侧：1×USB3.1 Type-A右侧：2×USB3.1 Type-A，1×USB3.2 Type-C | 右侧：1×HDMI2.1 | 右侧：1×3.5mm耳机/麦克风二合一接口 | 左侧：1×RJ45（网络接口）右侧：1×电源接口 |  | 触摸板 | 全尺寸背光键盘，防泼溅键盘> | 支持智能指纹识别功能 |  | 3芯锂电池，51瓦时 | 视具体使用环境而定长续航笔记本> | 100V-240V 自适应交流电源适配器 | 1.38Kg | 321mm | 213mm | 20mm | A/C/D面铝合金材质 |  | 安全锁孔 |  | Office家庭和学生版 |  | 1年 | 整机1年，主要部件2年 | 全国联保，享受三包服务 |  | 主机 x1适配器 x1保修卡 x1
2716 | 联想昭阳X5-14 IRL(i5 13500H/16GB/512GB) | 4499 |  |  | 商用 | 轻薄笔记本商务办公本 | 预装Windows 11 Home Basic 64bit（64位家庭普通版）> | 英特尔 酷睿i5 13代系列 | Intel 酷睿i5 13500H中端主流机 |  | 4.7GHz运行流畅 | 十二核心/十六线程多任务运行强 |  | Raptor Lake | 18MB | 7nm> |  | 16GB极速运行 | DDR5 5200MHz | 2xSO-DIMM | 32GB | 512GB> | SSD固态硬盘（PCIe4.0）> | 不支持触控 | IPS | 14英寸14游戏、便捷 | 16:10 | 2240x1400全高清屏 | 60Hz> | 100% |  |  | 核芯显卡> | Intel Iris Xe | 共享内存容量略显吃力 |  |  |  |  | 集成摄像头普清 | 杜比认证音效 | 内置扬声器 | 抗噪麦克风 | WiFi6>，支持802.11ax无线协议>，160MHz | 1000Mbps以太网卡 | 支持，蓝牙5.1模块 | 2×USB-A，1×USB Type-C，1×Thunderbolt4 | 1×HDMI> | 3.5mm耳机/麦克风二合一接口 | 电源接口 | 多合1读卡器 |  | 防泼溅键盘> |  |  | 锂电池，60瓦时 |  |  | 1g | 218mm | 323.9mm | 16.9mm | AD双面合金材质 | 颜色：曜石黑 | 通过MIL-STD-810H军标测试 |  |  | 智能语音，智能美颜
2717 | 微软Surface Pro 9(i5 1235U/8GB/256GB/集显) | 8488 |  | 2022年10月 | 商用 | 二合一笔记本 | 预装Windows 11 Home Basic 64bit（64位家庭普通版）> | 英特尔 酷睿i5 12代系列 | Intel 酷睿i5 1235U中端主流机 | 1.3GHz | 4.4GHz运行流畅 | 10核心/12线程 |  | Alder Lake> | 12MB | Intel 7（10纳米）> |  | 8GB运行流畅 | LPDDR5> |  |  | 256GB> | SSD固态硬盘> | 支持十点触控 |  | 13英寸13移动、办公 | 3:2> | 2880x1920超高清屏 | 120Hz> |  | PixelSense Flow触摸显示屏，自适应色彩调节功能，自动色彩管理，支持Dolby Vision IQ，第5代康宁大猩猩玻璃面板 |  | 集成显卡> | Intel Iris Xe Graphics> | 共享内存容量略显吃力 |  |  |  |  | 双摄像头（前置：500万像素1080p IR，后置：1000万像素4K） | 杜比认证音效 | 2W立体声扬声器 | 矩阵式远场双麦克风 | WiFi6E，支持802.11ax无线协议> |  | 支持，蓝牙5.1模块 | 2×Thunderbolt4 |  |  | 1×Surface Connect，1×Surface键盘端口 |  | 触摸板 | 兼容：Surface Pro特制版专业键盘盖 |  | 支持智能人脸识别功能 | 锂电池，47.7瓦时 | 视具体使用环境而定长续航笔记本> | 100V-240V 自适应交流电源适配器 | 879g | 287mm | 209mm | 9.3mm | 特制版阳极氧化铝 |  | 固件TPM2.0 |  | Office家庭和学生版 |  | 2年 |  | 全国联保，享受三包服务 |  | 笔记本主机 x1电源适配器 x1快速入门指南 x1安全、健康、符合性指南和有限保修条款等文件 x1
2718 | Acer 暗影骑士 擎(i7 11800H/16GB/512GB/RTX3060) | 7899 |  | 2021年03月 | 家用 | 游戏本影音娱乐本IPS硬屏笔记本 | 预装Windows 10 Home Basic 64bit（64位家庭普通版）> | 英特尔 酷睿i7 11代系列 | Intel 酷睿i7 11800H高端机 | 2.3GHz | 4.6GHz运行流畅 | 八核心/十六线程多任务运行强 | DMI3 8GT/s | Tiger Lake-H> | 24MB | 10nm> | 45W耗电高 | 16GB（8GB×2）极速运行热门游戏本> | DDR4 3200MHz> |  |  | 512GB> | SSD固态硬盘> | 不支持触控 |  | 15.6英寸15.6游戏、便捷 | 16:9 | 2560x1440超高清屏 | 144Hz> |  | 72%NTSC，IPS屏 |  | 发烧级独立显卡 | NVIDIA GeForce RTX 3060> | 6GB显示流畅 | GDDR6> |  |  |  | 集成摄像头普清 | Waves MaxxAudio专业级音频 | 内置扬声器 | 内置麦克风 | 支持802.11ax无线协议> | Killer E2600，1000Mbps以太网卡 | 支持，蓝牙5.0模块 | 2×USB3.1，USB Type-C接口（支持关机充电） | HDMI> | 耳机/麦克风二合一接口 | RJ45（网络接口），电源接口 |  | 触摸板 | 背光键盘 |  |  | 锂电池 | 视具体使用环境而定长续航笔记本> | 100V-240V 自适应交流电源适配器 |  | 363.4mm | 255mm | 23.9mm | 碳纤维材质 | 曜石黑 | 安全锁孔 | 双风扇，四出风口 |  |  | 1年 | 1年整机保修，主要配件2年保修 | 全国联保，享受三包服务 |  | 笔记本主机 x1电源适配器 x1电源线 x1说明书 x1保修卡 x1
2719 | 华硕灵耀X 14 2022(i7 12700H/16GB/512GB/集显) | 7499 |  | 2022年03月 | 家用 | 商务办公本 | 预装Windows 11 Home Basic 64bit（64位家庭普通版）> | 英特尔 酷睿i7 12代系列 | Intel 酷睿i7 12700H高端机 | 2.7GHz | 4.7GHz运行流畅 | 14核心/20线程 |  | Alder Lake> | 24MB | Intel 7（10nm） | 45W耗电高 | 16GB极速运行 | DDR5 5200MHz |  |  | 512GB> | SSD固态硬盘> | 不支持触控 | IPS屏 | 14英寸14游戏、便捷 | 16:10 | 2560x1600超高清屏 | 90Hz |  | FHD，DC调光 |  | 集成显卡> |  | 共享内存容量略显吃力 |  |  |  |  | 3DNR降噪摄像头(电动物理遮罩) | 杜比全景音 | 2×6W Smart AMP扬声器 | AI双向降噪麦克风 | 支持802.11ax无线协议> |  | 支持，蓝牙5.2模块 | 1×USB3.2，2×Thunderbolt4 | HDMI> | 耳机/麦克风二合一接口 |  | Micro SD读卡器 | 触摸板（数字小键盘） | 全尺寸键盘>，背光键盘 | 支持智能指纹识别功能 | 支持智能人脸识别功能 | 3芯锂电池，63瓦时 | 视具体使用环境而定长续航笔记本> | 100V-240V 自适应交流电源适配器 | 1.4Kg | 311mm | 221mm | 15.9mm | 镁铝合金材质 | 银色 | 安全锁孔 | 双风扇，双热管，冰锋散热系统，蝉翼风扇 | 华硕闪传 | 一键强冷散热 | 2年 | 2年全球联保，1年电池保修（需产品注册） | 全球联保 |  | 笔记本主机 x1电源适配器 x1用户手册 x1保修卡 x1AUDIO JACK x1
2720 | 联想昭阳X5-14 IRL(i7 13700H/16GB/1TB) | 5399 | ￥5399 |  | 商用 | 轻薄笔记本商务办公本 | 预装Windows 11 Home Basic 64bit（64位家庭普通版）> | 英特尔 酷睿i7 13代系列 | Intel 酷睿i7 13700H高端机 |  | 5GHz运行流畅 | 十四核心/二十线程多任务运行强 |  | Raptor Lake | 24MB | 7nm> |  | 16GB极速运行 | DDR5 5200MHz | 2xSO-DIMM | 32GB | 1TB> | SSD固态硬盘（PCIe4.0）> | 不支持触控 | IPS | 14英寸14游戏、便捷 | 16:10 | 2240x1400全高清屏 | 60Hz> | 100% |  |  | 核芯显卡> | Intel Iris Xe | 共享内存容量略显吃力 |  |  |  |  | 集成摄像头普清 | 杜比认证音效 | 内置扬声器 | 抗噪麦克风 | WiFi6>，支持802.11ax无线协议>，160MHz | 1000Mbps以太网卡 | 支持，蓝牙5.1模块 | 2×USB-A，1×USB Type-C，1×Thunderbolt4 | 1×HDMI> | 3.5mm耳机/麦克风二合一接口 | 电源接口 | 多合1读卡器 |  | 防泼溅键盘> |  |  | 锂电池，60瓦时 |  |  | 1g | 218mm | 323.9mm | 16.9mm | AD双面合金材质 | 颜色：曜石黑 | 通过MIL-STD-810H军标测试 |  |  | 智能语音，智能美颜
1864 | 戴尔灵越 14 Plus(Ins 14-7420-R1645S) | 7299 |  | 2022年 | 商用 | 轻薄笔记本商务办公本 | 预装Windows 11 Home Basic 64bit（64位家庭普通版）> | 英特尔 酷睿i5 12代系列 | Intel 酷睿i5 12500H中端主流机 | 3.11GHz | 4.5GHz运行流畅 | 12核心/16线程 |  | Alder Lake> | 18MB | 10nm> |  | 16GB极速运行 | DDR5 4800MHz> |  |  | 512GB> | SSD固态硬盘（NVMe）> | 不支持触控 | WVA | 14英寸14游戏、便捷 | 16:10 | 2240x1400全高清屏 | 60Hz> | 100% | DC调光，10亿色彩，莱茵TUV硬件级低蓝光认证，Color Filter光学滤镜，防眩光屏> |  | 发烧级独立显卡 | NVIDIA GeForce RTX 3050> | 4GB正常 | GDDR6> |  |  | 128bit> | 1080p FHD摄像头高清 | Waves Maxx Audio音频 | 立体声扬声器，2×2W立体声音响 | 双阵列式麦克风 | WiFi6>，支持802.11ax无线协议> |  | 支持蓝牙功能 | 左侧：1×USB3.1 Type-A，1×Thunderbolt4右侧：1×USB3.1 Type-A | 左侧：1×HDMI2.0 | 右侧：1×3.5mm耳机/麦克风二合一接口 | 左侧：1×电源接口 | 右侧：1×SD读卡器 | 触摸板 | 背光键盘，全尺寸键盘> | 不支持> | 不支持> | 4芯锂电池，64瓦时 | 视具体使用环境而定长续航笔记本> | 100V-240V 130W 自适应交流电源适配器 | 1.68Kg | 314mm | 227.5mm | 18.87mm | 铝合金 | 银河星际，深海墨石 |  | 双风扇（122片扇叶），3热管，“飓风之眼”散热系统 | Office家庭和学生版 | Fn+T模式切换 | 2年 |  | 全国联保，享受三包服务 |  | 笔记本主机 x1电源适配器 x1电源线 x1保修卡 x1
4117 | 惠普ProBook 440 G10 (i7-1355U/16G/1TB/RTX2050/高色域) | 7299 |  |  | 商用 | 轻薄笔记本商务办公本 | 预装Windows 11 Home Basic 64bit（64位家庭普通版）> | 英特尔 酷睿i7 13代系列 | Intel 酷睿 i7 1355U |  | 5GHz运行流畅 | 10核心/12线程 |  |  | 12MB |  | 15W中等耗电 | 16GB极速运行 | LPDDR5> |  | 32GB | 1TB> | SSD固态硬盘（PCIe） |  |  | 15.6英寸15.6游戏、便捷 |  | 1920x1080全高清屏 |  |  |  |  | 性能级独立显卡 | NVIDIA GeForce RTX 2050> | 4GB正常 | GDDR6> |  |  |  | 500万像素摄像头 |  |  |  | WiFi6E，支持802.11ax无线协议> |  | 支持，蓝牙5.3模块 | 1×USB-C，2×USB | HDMI2.1 | 3.5mm耳机/麦克风二合一接口 | 1×RJ45（网络接口），电源接口 | 合1读卡器 |  | 防泼溅键盘> | 支持智能指纹识别功能 | 支持智能人脸识别功能 | 51瓦时 | 8小时左右，视具体使用环境而定长续航笔记本> |  | 1.42Kg |  |  | 19.9mm
2723 | ThinkBook 16+ 2023 酷睿版(21HX000GCD) | 7999 |  | 2023年03月 | 商用 | 轻薄笔记本商务办公本 | 预装Windows 11 Home Basic 64bit（64位家庭普通版）> | 英特尔 酷睿i7 13代系列 | Intel 酷睿i7 13700H高端机 | 2.4GHz | 5GHz运行流畅 | 14核心/20线程 |  |  | 24MB | 10nm> |  | 32GB极速运行 | LPDDR5（低功耗版）5200MHz> |  | 16GB | 512GB> | SSD固态硬盘（PCIe4.0）> | 不支持触控 | IPS | 16英寸16 | 16:10 | 2560x1600超高清屏 | 120Hz> | 100% | DC调光，莱茵TUV硬件级低蓝光认证，TUV Eyesafe护眼认证 |  | 发烧级独立显卡 | NVIDIA GeForce RTX 3050> | 4GB正常 | GDDR6> |  |  |  | 1080p FHD摄像头（IR）高清 | 杜比全景声 | 内置扬声器 | 抗噪麦克风 | WiFi6E，支持802.11ax无线协议> | 1000Mbps以太网卡 | 支持，蓝牙5.2模块 | 左侧：1×USB3.1，1×USB3.2 全功能Type-C，1×Thunderbolt4右侧：1×USB2.0（隐藏式），1×USB3.1 | 左侧：HDMI2.1 TMDS | 左侧：1×3.5mm耳机/麦克风二合一接口 | 右侧：1×RJ45（网络接口） | 右侧：1×Micro SD读卡器 | 触摸板 | 背光键盘 | 不支持> | 支持智能人脸识别功能 | 4芯锂电池，71瓦时 | 视具体使用环境而定长续航笔记本> | 100V-240V 100W 自适应交流电源适配器 | 1.8Kg | 356mm | 251mm | 16.5mm | 全金属机身 | 苍岩灰 | 通过MIL-STD-810H军标测试 | 双风扇，双出风口 | Office家庭和学生版 | Fn+Q性能模式 | 2年 |  | 全国联保，享受三包服务 |  | 笔记本主机 x1电源适配器 x1用户指南 x1
2724 | 惠普暗影精灵7(i5 11400H/16GB/512GB/GTX1650) | 5799 |  | 2021年06月> | 家用 | 游戏本 | 预装Windows 10 Home Basic 64bit（64位家庭普通版）> | 英特尔 酷睿i5 11代系列 | Intel 酷睿i5 11400H中端主流机 | 2.7GHz | 4.5GHz运行流畅 | 六核心/十二线程多任务运行强 | DMI3 8GT/s | Tiger Lake-H> | 12MB | 10nm> | 45W耗电高 | 16GB（8GB×2）极速运行热门游戏本> | DDR4 3200MHz> | 2xSO-DIMM | 32GB | 512GB> | SSD固态硬盘（PCIe 4.0） | 不支持触控 |  | 16.1英寸16.1 | 16:9 | 2560x1440超高清屏 | 165Hz> |  | FHD，DC调光 |  | 发烧级独立显卡 | NVIDIA GeForce GTX 1650 | 4GB正常 | GDDR6> |  |  |  | 集成摄像头普清 | Bang&Olufsen音效，DTS:Ultra 3D模拟环绕效果 | 内置扬声器 | 内置麦克风 | 支持802.11ax无线协议> | 1000Mbps以太网卡 | 支持蓝牙功能 | 3×USB3.0>，1×USB Type-C | HDMI>，Mini DisplayPort> | 耳机/麦克风二合一接口 | RJ45（网络接口），电源接口 | SD读卡器 | 触摸板 | 背光键盘（26键无冲突） |  |  | 6芯锂电池>，83瓦时 | 视具体使用环境而定长续航笔记本> | 100V-240V 自适应交流电源适配器 | 2.32Kg | 369.23mm | 248mm | 22.5mm | C面金属材质 | 黑色 |  | 双风扇（83扇叶，5V马达），3热管（双8mm主热管） | 惠普游戏控制中心，Office家庭和学生版 |  | 1年 | 整机1年，主要部件2年 | 全国联保，享受三包服务 |  | 笔记本 x1适配器 x1保修卡 x1
2725 | 联想昭阳E5-IIL(i5 1035G1/8GB/512GB/集显) | 4899 |  |  | 商用 | 商务办公本 | 预装Windows 10 Home Basic 64bit（64位家庭普通版）> | 英特尔 酷睿i5 10代系列 | Intel 酷睿i5 1035G1中端主流机 | 1000MHz | 3.6GHz运行流畅 | 四核心/八线程多任务运行强 |  | Ice Lake> | 6MB | 10nm> |  | 8GB运行流畅 | DDR4 3200MHz> |  | 16GB | 512GB> | SSD固态硬盘> | 不支持触控 | LED | 15.6英寸15.6游戏、便捷 | 16:9 | 1920x1080全高清屏 | 60Hz> |  |  |  | 集成显卡> |  | 共享内存容量略显吃力 |  |  |  |  | 集成摄像头普清 | 内置音效芯片 | 内置扬声器 | 内置麦克风 | 支持802.11ax无线协议> |  | 支持蓝牙功能 | 左侧：1×USB3.1，2×USB3.1 Type-C右侧：1×USB3.1 | 左侧：1×HDMI | 左侧：1×3.5mm耳机/麦克风二合一接口 | 左侧：1×RJ45（网络接口）右侧：1×电源接口 | 右侧：4合1读卡器（MMC，SD，SDHC，SDXC） | 触摸板 |  |  |  | 锂电池，45瓦时 | 视具体使用环境而定长续航笔记本> | 100V-240V 65W 自适应交流电源适配器 | 2.3Kg | 364mm | 245mm | 19mm |  |  | 安全锁孔
2726 | 联想开天N70Z(KX-6640MA/16GB/512GB/集显) | 7125 |  |  | 商用 | 商务办公本 |  |  | 兆芯 KX-6640MA | 2.2GHz | 2.6GHz运行缓慢 | 四核心多任务运行强 |  |  |  | 16nm |  | 16GB极速运行 | DDR4> |  | 32GB | 512GB> | SSD固态硬盘> | 不支持触控 | IPS | 14英寸14游戏、便捷 | 16:10 | 2240x1400全高清屏 | 60Hz> | 100% | 防眩光屏>，低蓝光，无频闪，智能光感亮度 |  | 集成显卡> |  | 共享内存容量略显吃力 |  |  |  |  | 720p HD摄像头高清 | 内置音效芯片 | 2×2W立体声音响 | 阵列式麦克风 | WiFi6>，支持802.11ax无线协议> |  | 支持，蓝牙5.0模块 | 左侧：2×USB3.0 Type-C右侧：1×USB3.0 | 左侧：1×HDMI1.4 | 右侧：1×3.5mm耳机/麦克风二合一接口 |  |  | 触摸板 | 背光键盘 | 支持智能指纹识别功能 |  | 锂电池，61瓦时 | 视具体使用环境而定长续航笔记本> | 100V-240V 自适应交流电源适配器 | 1.29Kg | 312.4mm | 221.4mm | 14.6mm | 铝合金
2727 | 联想YOGA 14c 锐龙版 2021(R7 5800U/16GB/512GB/集显) | 5999 |  | 2021年06月> | 商用 | 轻薄笔记本商务办公本 | 预装Windows 10 Home Basic 64bit（64位家庭普通版）> | AMD Ryzen 7 5000系列 | AMD Ryzen 7 5800U | 1.9GHz | 4.4GHz运行流畅 | 八核心/十六线程多任务运行强 |  | Zen 3> | MB | 7nm | 15W中等耗电 | 16GB极速运行 | DDR4 3200MHz | 2xSO-DIMM | 16GB（板载内存不可升级） | 512GB> | SSD固态硬盘> | 支持多点触控 |  | 14英寸14游戏、便捷 | 16:9 | 1920x1080全高清屏 |  |  | FHD，LED背光>，DC调光，支持4096级压感触控笔 |  | 集成显卡 |  | 共享内存容量略显吃力 |  |  |  |  | 720p HD摄像头（物理防窥）高清 | 杜比音效认证 | 2×2W立体声音响 | 内置麦克风 | 支持802.11ax无线协议 |  | 支持，蓝牙5.0模块 | 1×USB3.1，2×全功能Type-C |  | 耳机/麦克风二合一接口 |  |  | 触摸板 | 背光键盘 | 支持智能指纹识别功能 |  | 4芯锂电池，71瓦时 | 视具体使用环境而定长续航笔记本> | 100V-240V 65W 自适应交流电源适配器 | 1.4Kg | 320.4mm | 214.6mm | 15.68mm | 金属材质 | 银色 |  | 双风扇，双热管 | 联想智能语音助手，Office家庭和学生版 | 智能亮度调节，Fn+Q散热调节 | 2年 | 整机免费保修2年，电池1年 | 全国联保，享受三包服务 |  | 笔记本主机 x1电源适配器 x1
2728 | 联想昭阳K4e-ITL(i7 1195G7/16GB/256GB+1TB/MX450) | 6999 |  |  | 商用 | 轻薄笔记本商务办公本 | 预装Windows 11 Home Basic 64bit（64位家庭普通版）> | 英特尔 酷睿i7 11代系列 | Intel 酷睿i7 1195G7高端机 | 2.9GHz | 5GHz运行流畅 | 四核心/八线程多任务运行强 | DMI3 4GT/s | Tiger Lake> | 12MB | 10nm> |  | 16GB极速运行 | DDR4 3200MHz> |  | 32GB | 256GB+1TB | 混合硬盘（SSD+HDD）> | 不支持触控 | IPS | 14英寸14游戏、便捷 | 16:9 | 1920x1080全高清屏 |  |  |  |  | 性能级独立显卡 | NVIDIA Geforce MX450 | 2GB略显吃力 | GDDR6> |  |  |  | 集成摄像头普清 | 内置音效芯片 | 内置扬声器 | 内置麦克风 | WiFi6>，支持802.11ax无线协议> | 1000Mbps以太网卡 | 支持蓝牙功能 | 左侧：1×USB3.2 Type-A，2×USB3.2 Type-C右侧：1×USB3.2 Type-A | 左侧：1×HDMI | 左侧：1×3.5mm耳机/麦克风二合一接口 | 右侧：1×RJ45（网络接口） | 右侧：4合1读卡器（MMC，SD，SDHC，SDXC） | 触摸板 |  |  |  | 锂电池，45瓦时 | 视具体使用环境而定长续航笔记本> | 100V-240V 65W 自适应交流电源适配器 | 1.5Kg | 324mm | 233mm | 17.9mm |  |  | 安全锁孔 |  | Office家庭和学生版
2729 | 联想昭阳E41-55(R5 3500U/16GB/512GB/集显) | 3199 |  |  | 商用 | 轻薄笔记本商务办公本 | 预装Windows 10 Professional 64bit（64位专业版）> | AMD Ryzen 5 3000系列 | AMD Ryzen 5 3500U | 2.1GHz | 3.7GHz运行流畅 | 四核心/八线程多任务运行强 |  |  | 12MB | 12nm |  | 16GB极速运行 | DDR4 3200MHz> |  |  | 512GB> | SSD固态硬盘> | 不支持触控 | LED | 14英寸14游戏、便捷 | 16:9 | 1920x1080全高清屏 | 60Hz> |  | 雾面防眩光 |  | 集成显卡> | Intel Iris Xe Graphics> | 共享内存容量略显吃力 |  |  |  |  | 集成摄像头普清 | 内置音效芯片 | 内置扬声器 | 内置麦克风 | 支持802.11ax无线协议> | 1000Mbps以太网卡 | 支持蓝牙功能 | 左侧：1×USB2.0 Type-A，1×USB3.0 Type-A | 左侧：1×HDMI | 左侧：1×3.5mm耳机/麦克风二合一接口 | 左侧：1×RJ45（网络接口），1×电源接口 |  | 触摸板 |  |  |  | 锂电池，45瓦时 | 视具体使用环境而定长续航笔记本> | 100V-240V 65W 自适应交流电源适配器 | 1.59Kg | 330mm | 230mm | 19.5mm |  |  | 安全锁孔 |  | Office家庭和学生版
2730 | 荣耀MagicBook X 14 2021(i5 10210U/16GB/512GB/集显) | 4299 | ￥3699 | 2021年05月> | 家用 | 轻薄笔记本 | 预装Windows 10 Home Basic 64bit（64位家庭普通版）> | 英特尔 酷睿i5 10代系列 | Intel 酷睿i5 10210U中端主流机 | 1.6GHz | 4.2GHz运行流畅 | 4200.000多任务运行强 | OPI 4GT/s | Comet Lake | 6MB | 14nm> | 15W中等耗电 | 16GB（8GB×2）极速运行 | DDR4 2666MHz> | 2xSO-DIMM | 16GB | 512GB> | SSD固态硬盘（PCIe） | 不支持触控 |  | 14英寸14游戏、便捷 | 16:9 | 1920x1080全高清屏 |  |  | IPS雾面屏，250nits，84%屏占比，莱茵低蓝光护眼认证，莱茵无频闪护眼认证，178°广视角，157ppi，800：1对比度 |  | 集成显卡> |  | 共享内存容量略显吃力 |  |  |  |  | 720p HD摄像头（隐藏式）高清 | 内置音效芯片 | 内置双扬声器 | 内置双麦克风 | 支持802.11ac无线协议>，支持双频（2.4GHz+5GHz）> |  | 支持，蓝牙5.0模块 | 1×USB2.0，1×USB3.0，1×USB3.0 Type-C | HDMI> | 耳机/麦克风二合一接口 |  |  | 触摸板 | 全尺寸背光键盘 | 支持智能指纹识别功能 |  | 锂电池，56瓦时 | 13.2小时左右，视具体使用环境而定长续航笔记本> | 100V-240V 65W 自适应交流电源适配器 | 1.38Kg | 322.5mm | 214.8mm | 15.9mm | 镁铝合金材质 |  |  | 单风扇，单热管 | Office家庭和学生版，电脑管家，HONOR Magic-link | 多屏协同（文件互相拖拽，无感连接，跨设备文件编辑，音视频通话连接） | 2年 | 整机免费保修2年 | 全国联保，享受三包服务 |  | 笔记本主机 x1适配器 x1数据线 x1快速入门 x1保修卡 x1
2731 | 惠普暗影精灵8 Pro(i7 12700H/16GB/1TB/RTX3070Ti/165Hz) | 1.05万 |  | 2022年05月 | 家用 | 游戏本 | 预装Windows 11 Home Basic 64bit（64位家庭普通版）> | 英特尔 酷睿i7 12代系列 | Intel 酷睿i7 12700H高端机 | 2.7GHz | 4.7GHz运行流畅 | 14核心/20线程 |  | Alder Lake> | 24MB | Intel 7（10纳米）> |  | 16GB（8GB×2）极速运行热门游戏本> | DDR5 4800MHz> | 2xSO-DIMM | 32GB | 1TB> | SSD固态硬盘（PCIe4.0）> | 不支持触控 | IPS | 16.1英寸16.1 | 16:9 | 2560x1440超高清屏 | 165Hz> | 100% | DC调光，莱茵TUV低蓝光护眼技术，莱茵Eyesafe护眼技术 |  | 发烧级独立显卡 | NVIDIA GeForce RTX 3070Ti> | 8GB显示流畅 | GDDR6> |  |  | 256bit> | 集成摄像头普清 | DTS：X Ultra | 立体声扬声器（B&O调校） | 阵列式麦克风 | WiFi6E，支持802.11ax无线协议> | 1000Mbps以太网卡 | 支持，蓝牙5.0模块 | 左侧：1×USB Type-A右侧：2×USB Type-A后置：2×Thunderbolt4 | 1×HDMI> | 耳机/麦克风二合一接口 | RJ45（网络接口），电源接口 | SD读卡器 | 触摸板 | 背光键盘（26键无冲突） | 不支持> | 不支持> | 6芯锂电池>，83瓦时 |  | 100V-240V 200W 自适应交流电源适配器 | 2.4Kg | 369mm | 248mm | 22.5mm |  |  |  | 双风扇，5热管，4出风口，6进风口 | Office家庭和学生版 |  | 2年 |  | 全国联保，享受三包服务 |  | 笔记本主机 x1适配器 x1保修卡 x1
2732 | 惠普暗影精灵8 Pro(i7 12700H/16GB/512GB/RTX3060/165Hz) | 8499 |  | 2022年05月 | 家用 | 游戏本 | 预装Windows 11 Home Basic 64bit（64位家庭普通版）> | 英特尔 酷睿i7 12代系列 | Intel 酷睿i7 12700H高端机 | 2.7GHz | 4.7GHz运行流畅 | 14核心/20线程 |  | Alder Lake> | 24MB | Intel 7（10纳米）> |  | 16GB（8GB×2）极速运行热门游戏本> | DDR5 4800MHz> | 2xSO-DIMM | 32GB | 512GB> | SSD固态硬盘（PCIe4.0）> | 不支持触控 | IPS | 16.1英寸16.1 | 16:9 | 2560x1440超高清屏 | 165Hz> | 100% | DC调光，莱茵TUV低蓝光护眼技术，莱茵Eyesafe护眼技术 |  | 发烧级独立显卡 | NVIDIA GeForce RTX 3060> | 6GB显示流畅 | GDDR6> | 95w |  | 192bit> | 集成摄像头普清 | DTS：X Ultra | 立体声扬声器（B&O调校） | 阵列式麦克风 | WiFi6E，支持802.11ax无线协议> | 1000Mbps以太网卡 | 支持，蓝牙5.0模块 | 左侧：1×USB Type-A右侧：2×USB Type-A后置：2×Thunderbolt4 | 1×HDMI> | 耳机/麦克风二合一接口 | RJ45（网络接口），电源接口 | SD读卡器 | 触摸板 | 背光键盘（26键无冲突） | 不支持> | 不支持> | 6芯锂电池>，83瓦时 |  | 100V-240V 200W 自适应交流电源适配器 | 2.4Kg | 369mm | 248mm | 23mm |  |  |  | 双风扇，5热管，4出风口，6进风口 | Office家庭和学生版 |  | 2年 |  | 全国联保，享受三包服务 |  | 笔记本主机 x1适配器 x1保修卡 x1
2733 | ThinkPad L15 锐龙版(R5 Pro 4650U/16GB/512GB/集显) | 4799 |  | 2020年07月 | 商用 | 商务办公本 | 预装Windows 10 Home Basic 64bit（64位家庭普通版）> | AMD Ryzen 5 4000系列 | AMD Ryzen 5 PRO 4650U | 2.1GHz | 4GHz运行流畅 | 六核心/十二线程多任务运行强 |  | Zen 2> | 8MB | 7nm> | 15W中等耗电 | 16GB（8GB×2）极速运行 | DDR4 2666MHz> | 2xSO-DIMM | 64GB | 512GB> | SSD固态硬盘> | 不支持触控 |  | 15.6英寸15.6游戏、便捷 | 16:9 | 1920x1080全高清屏 |  |  | FHD，LED背光> |  | 集成显卡> |  | 共享内存容量略显吃力 |  |  |  |  | 720p HD摄像头，IR摄像头高清 | 杜比音效认证 | 内置扬声器 | 内置麦克风 | 支持802.11ax无线协议> | 1000Mbps以太网卡 | 支持，蓝牙5.0模块 | 2×USB3.0，1×USB Type-C | HDMI> | 耳机/麦克风二合一接口 | RJ45（网络接口） |  | 触摸板，指点杆 | 防渗漏背光键盘 |  | 支持智能人脸识别功能 | 3芯锂电池，45瓦时 | 12小时左右，视具体使用环境而定长续航笔记本> | 100V-240V 65W 自适应交流电源适配器 |  | 331mm | 235mm | 20.4mm |  | 黑色 | 安全锁孔 |  |  |  | 1年 | 1年部件和人工，客户送修 | 全国联保，享受三包服务
2734 | ThinkPad neo 14(21DN0018CD) | 8499 | ￥5339 | 2022年04月 | 商用 | 轻薄笔记本商务办公本 | 预装Windows 11 Home Basic 64bit（64位家庭普通版）> | 英特尔 酷睿i7 12代系列 | Intel 酷睿i7 12700H高端机 | 2.7GHz | 4.7GHz运行流畅 | 14核心/20线程 |  | Alder Lake> | 24MB | Intel 7（10nm） | 50W耗电高 | 16GB（8GB×2）极速运行 | LPDDR5（低功耗版）4800MHz | 2 | 32 | 512GB> | SSD固态硬盘（PCIe4.0）> | 不支持触控 | IPS | 14英寸14游戏、便捷 | 16:10 | 2240x1400全高清屏 | 60Hz> | 100% | DC调光，莱茵TUV低蓝光护眼认证，莱茵TUV Eyesafe认证 | ＜2 | 集成显卡> |  | 共享内存容量略显吃力 |  |  |  |  | 1080p FHD摄像头（IR，物理防窥）高清 | 杜比全景声 | 立体声双扬声器（哈曼卡顿） |  | WiFi6E，Intel AX211，支持802.11ax无线协议> |  | 支持，蓝牙5.0模块 | 左侧：1×USB3.2 全功能Type-C，1×Thunderbolt4后置：1×USB3.1 | 后置：1×HDMI2.1 | 左侧：耳机/麦克风二合一接口 |  |  | 触摸板，指点杆 | 背光键盘 | 支持智能指纹识别功能 | 支持智能人脸识别功能 | 锂电池，57瓦时 |  |  | 1.47Kg | 314mm | 219mm | 17.9mm | A/D面金属材质 |  | 通过MIL-STD-810H军标测试 | 双风扇（70mm），双热管（2mm） | Office家庭和学生版
2735 | 神舟战神Z7-DA5NP | 4999 |  | 2022年 | 家用 | 游戏本 | 预装Windows 11 Home Basic 64bit（64位家庭普通版）> | 英特尔 酷睿i5 12代系列 | Intel 酷睿i5 12500H中端主流机 | 2.5GHz | 4.5GHz运行流畅 | 12核心/16线程 |  | Alder Lake> | 18MB | Intel 7（10nm） | 45W耗电高 | 16GB极速运行热门游戏本> | DDR4 3200MHz> | 2xSO-DIMM | 64GB | 512GB> | SSD固态硬盘> | 不支持触控 | IPS屏 | 15.6英寸15.6游戏、便捷 | 16:9 | 1920x1080全高清屏 | 144Hz> |  |  |  | 高性能游戏独立显卡 | NVIDIA GeForce RTX 3050> | 4GB正常 | GDDR6> |  |  |  | 集成摄像头普清 |  | 内置扬声器 | 内置麦克风 | 内置无线网卡> | 1000Mbps以太网卡 | 支持蓝牙功能 | 1×USB2.0，2×USB3.2，1×USB3.2 Type-C | HDMI>，Mini DisplayPort1.4 | 耳机/麦克风二合一接口，麦克风输入接口 | RJ45（网络接口），电源接口 |  | 触摸板 | 背光键盘 | 不支持> | 不支持> | 3芯锂电池，41瓦时 | 2-5小时，视具体使用环境而定长续航笔记本> | 100V-240V 自适应交流电源适配器 | 2.2Kg | 361mm | 241mm | 25mm |  | 黑色 | 安全锁孔 | 双风扇，五热管 |  |  | 2年 | 主要部件2年，电池6个月，其它部件1年免费保修 | 全国联保，享受三包服务 |  | 笔记本电脑×1附件盒（内含电池、适配器）×1用户手册×1
2736 | 机械革命无界16(i7 12700H/16GB/512GB/集显/120Hz) | 5499 |  | 2022年03月 | 商用 | 轻薄笔记本商务办公本 | 预装Windows 11 Home Basic 64bit（64位家庭普通版）> | 英特尔 酷睿i7 12代系列 | Intel 酷睿i7 12700H高端机 | 2.7GHz | 4.7GHz运行流畅 | 14核心/20线程 |  | Alder Lake> | 24MB | Intel 7（10纳米）> | 45W耗电高 | 16GB（8GB×2）极速运行 | DDR4 3200MHz> | 2xSO-DIMM | 64GB | 512GB> | SSD固态硬盘> | 不支持触控 | LED | 16英寸16 | 16:10 | 2560x1600超高清屏 | 120Hz> | 100% | DC调光 |  | 集成显卡> |  | 共享内存容量略显吃力 |  |  |  |  | 集成摄像头普清 | 内置音效芯片 | 内置扬声器 | 内置麦克风 | 支持802.11ax无线协议> |  | 支持，蓝牙5.0模块 | 3×USB3.1，2×USB3.1 Type-C | HDMI 1.4 | 耳机/麦克风二合一接口 | 电源接口 |  | 触摸板 | 背光键盘 |  | 不支持> | 锂电池，70瓦时 | 10小时左右，视具体使用环境而定长续航笔记本> | 100V-240V 90W 自适应交流电源适配器 | 1.7Kg | 355mm | 246.5mm | 17.8mm | 复合材质> | 银色 | 安全锁孔 | 双风扇，双热管，双出风口 |  |  | 2年 | 整机1年 | 全国联保，享受三包服务 |  | 笔记本主机 x1电源适配器 x1保修卡 x1说明单页 x1
2737 | 戴尔Latitude 3301(i3-8145U/4GB/128G) | 5999 |  | 2019年 | 商用 | 商务办公本 | 预装Windows 10 Home（家庭版） | 英特尔 酷睿i3 8代系列 | Intel 酷睿i3 8145U主流机 | 2.1GHz | 3.9GHz运行流畅 | 双核心/四线程多任务运行弱 | OPI 4GT/s | Whiskey Lake> | 4MB | 14nm> | 15W中等耗电 | 4GB（4GB×1）操作吃力 | LPDDR3 1866MHz |  | 8GB | 128GB> | SSD固态硬盘> | 不支持触控 |  | 13.3英寸13.3移动、办公 | 16:9 | 1366x768普通屏 |  |  | 全高清IPS屏 |  | 集成显卡> | Intel UHD Graphics 620 | 128MB略显吃力 |  |  |  |  | 集成摄像头普清 | 内置音效芯片 | 内置扬声器 | 内置麦克风 | 支持802.11ac无线协议> | 集成网卡 | 支持蓝牙功能 | 1×USB3.0 | DisplayPort> | 耳机/麦克风二合一接口 |  | MicroSD 3.0读卡器 | 触摸板 | 背光键盘 | 支持智能指纹识别功能(电源键集成指纹识别) |  | 锂电池 | 5-8小时长续航笔记本> | 65W 自适应交流电源适配器 | 1.17Kg | 307.6mm | 204.5mm |  |  | 黑色/银色 | 开机密码 |  |  |  | 2年 | 2年金牌服务（含2年全面意外保护服务+2年上门服务+2年24×7一线通服务） | 全国联保，享受三包服务 |  | 笔记本主机 x1电源适配器 x1电源线 x1说明书 x1保修卡 x1
2738 | 戴尔G15 5511(i7 11800H/16GB/512GB/RTX3060/165Hz/绿色) | 8688 |  | 2021年05月> | 家用 | 游戏本 | 预装Windows 10 Home Basic 64bit（64位家庭普通版）> | 英特尔 酷睿i7 11代系列 | Intel 酷睿i7 11800H高端机 | 2.3GHz | 4.6GHz运行流畅 | 八核心/十六线程多任务运行强 | DMI3 8GT/s | Tiger Lake-H> | 24MB | 10nm> | 45W耗电高 | 16GB（8GB×2）极速运行热门游戏本> | DDR4 2933MHz> | 2xSO-DIMM | 32GB | 512GB> | SSD固态硬盘> | 不支持触控 |  | 15.6英寸15.6游戏、便捷 | 16:9 | 1920x1080全高清屏 | 165Hz> |  | FHD，LED背光>，86%屏占比，300nits，100%sRGB，3ms |  | 发烧级独立显卡 | NVIDIA GeForce RTX 3060> | 6GB显示流畅 | GDDR6> |  |  |  | 720p HD摄像头高清 | Nahimic 3D音效 | 内置扬声器 | 内置麦克风 | 支持802.11ax无线协议> | 1000Mbps以太网卡 | 支持，蓝牙5.0模块 | 3×USB3.2（其中一个支持关机充电），1×Thunderbolt4 | HDMI2.1 | 耳机/麦克风二合一接口 | RJ45（网络接口），电源接口 |  | 触摸板 | 背光键盘（RGB背光） |  |  | 3芯锂电池，56瓦时 | 8小时左右，视具体使用环境而定长续航笔记本> | 100V-240V 240W 自适应交流电源适配器 | 2.44Kg | 357.26mm | 272.11mm | 21.21mm |  | 绿色 | 安全锁孔 | 双风扇，纯铜散热鳍片 | AWCC外星人智控中心，Office家庭和学生版，McAfee杀毒软件15个月 | Fn+G暴风散热
2739 | HUAWEI MateBook D 15(i5 10210U/8GB/512GB/MX250) | 5199 |  | 2019年11月 | 家用 | 轻薄笔记本商务办公本 | 预装Windows 10 | 英特尔 酷睿i5 10代系列 | Intel 酷睿i5 10210U中端主流机 | 1.6GHz | 4.2GHz运行流畅 | 四核心/八线程多任务运行强 | OPI 4GT/s | Comet Lake | 6MB | 14nm> | 15W中等耗电 | 8GB运行流畅 | DDR4 2400MHz |  |  | 512GB> | SSD固态硬盘> | 不支持触控 |  | 15.6英寸15.6游戏、便捷 | 16:9 | 1920x1080全高清屏 |  |  | IPS屏，雾面屏，87%屏占比，800:1对比度，250尼特亮度 |  | 性能级独立显卡 | NVIDIA GeForce MX250 | 2GB略显吃力 | GDDR5> |  |  |  | 前置100万像素摄像头 |  | 内置扬声器 | 内置麦克风 | 内置无线网卡> |  | 支持，蓝牙4.2模块 | 2×USB2.0，2×USB3.0，1×USB-C |  | 耳机/麦克风二合一接口 |  |  | 触摸板 | 孤岛式巧克力全尺寸键盘 | 支持智能指纹识别功能 |  | 锂电池，42瓦时 | 9.5小时左右，视具体使用环境而定长续航笔记本> | 65W 自适应交流电源适配器 | 1.62Kg | 357.8mm | 229.9mm | 16.9mm | 镁铝合金材质 | 皓月银 |  |  |  |  | 2年 | 主机1年保修 | 全国联保，享受三包服务 |  | 笔记本 x165W电源适配器 x1电源适配线 x1保修卡 x1快速入门 x1
2740 | ROG 魔霸5R(R9 5900HX/16GB/512GB/RX6800M) | 1.4万 |  | 2021年07月> | 家用 | 游戏本 | 预装Windows 10 Home Basic 64bit（64位家庭普通版）> | AMD Ryzen 9 5000系列 | AMD Ryzen 9 5900HX | 3.3GHz | 4.6GHz运行流畅 | 八核心/十六线程多任务运行强 |  | Zen 3> | 16MB | 7nm> | 90W耗电高 | 16GB（8GB×2）极速运行热门游戏本> | DDR4 3200MHz> | 2xSO-DIMM | 64GB | 512GB> | SSD固态硬盘> | 不支持触控 |  | 15.6英寸15.6游戏、便捷 | 16:9 | 1920x1080全高清屏 | 300Hz> |  | 3ms响应时间，IPS，100%sRGB，Sync防撕裂技术，87%屏占比 |  | 发烧级独立显卡 | AMD Radeon RX6800M | 12GB显示流畅 | GDDR6> |  | 不支持 |  |  | 杜比全景声 | 双Smart AMP扬声器 | 内置麦克风 | 支持802.11ax无线协议> | 1000Mbps以太网卡 | 支持，蓝牙5.0模块 | 3×USB3.1，1×USB Type-C | HDMI2.0b | 耳机/麦克风二合一接口 | RJ45（网络接口），电源接口 |  | 触摸板 | 背光键盘（RGB背光，全键无冲） | 不支持> | 不支持> | 4芯锂电池，90瓦时 | 2-5小时，视具体使用环境而定长续航笔记本> | 100V-240V 230W自适应交流电源适配器 | 2.4Kg | 355mm | 269mm | 27mm |  |  |  | 双风扇，六热管，四出风口，暴力熊液态金属，冰川散热架构2.0 | 奥创智控中心 | Fn+F5模式切换 | 1年 | 整机免费保修1年，主要部分保修2年 | 全国联保，享受三包服务 |  | 笔记本 x1适配器 x1说明书 x1保修卡 x1
2741 | 惠普暗影精灵7 锐龙版(R7 5800H/16GB/512GB/RX6600M) | 8199 |  | 2021年07月> | 家用 | 游戏本 | 预装Windows 10 Home Basic 64bit（64位家庭普通版）> | AMD Ryzen 7 5000系列 | AMD Ryzen 7 5800H | 3.2GHz | 4.4GHz运行流畅 | 八核心/十六线程多任务运行强 |  | Zen 3> | 16MB | 7nm> |  | 16GB（8GB×2）极速运行热门游戏本> | DDR4 3200MHz> | 2xSO-DIMM | 32GB | 1TB> | SSD固态硬盘（PCIe 4.0） | 不支持触控 |  | 16.1英寸16.1 | 16:9 | 1920x1080全高清屏 | 144Hz> |  | FHD，81%屏占比，100%sRGB，DC调光，7ms，莱茵TUV+Eyesafe低蓝光认证 |  | 发烧级独立显卡 | AMD Radeon RX6600M | 8GB显示流畅 | GDDR6> |  |  |  | 集成摄像头普清 | Bang&Olufsen音效，DTS:Ultra 3D模拟环绕效果 | 内置扬声器 | 内置麦克风 | 支持802.11ax无线协议> | 1000Mbps以太网卡 | 支持蓝牙功能 | 3×USB3.0>，1×USB Type-C | HDMI>，Mini DisplayPortt | 耳机/麦克风二合一接口 | RJ45（网络接口），电源接口 | SD读卡器 | 触摸板 | 背光键盘（26键无冲突） |  |  | 4芯锂电池，83瓦时 | 视具体使用环境而定长续航笔记本> | 100V-240V 自适应交流电源适配器 | 2.32Kg | 369.23mm | 248mm | 22.5mm | C面金属材质 | 黑色 |  | 双风扇（93扇叶，12V马达），3热管（双8mm主热管） | 惠普游戏控制中心，Office家庭和学生版 |  | 1年 | 整机1年，主要部件2年 | 全国联保，享受三包服务 |  | 笔记本 x1适配器 x1保修卡 x1
2742 | 机械革命蛟龙560(R5 4600H/16GB/512GB/RTX2060) | 6499 |  | 2020年11月 | 家用 | 游戏本 | 预装Windows 10 Home Basic 64bit（64位家庭普通版）> | AMD Ryzen 5 4000系列 | AMD Ryzen 5 4600H | 3GHz | 4GHz运行流畅 | 六核心/十二线程多任务运行强 |  | Zen 2> | 8MB | 7nm> | 45W耗电高 | 16GB（8GB×2）极速运行热门游戏本> | DDR4 3200MHz> | 2xSO-DIMM | 32GB | 512GB> | SSD固态硬盘> | 不支持触控 |  | 15.6英寸15.6游戏、便捷 | 16:9 | 1920x1080全高清屏 | 60Hz> |  | FHD，LED背光>，72%NTSC，上左右5.8mm边框，85%屏占比 |  | 发烧级独立显卡 | NVIDIA GeForce RTX 2060> | 6GB显示流畅 | GDDR6> |  |  | 192bit> | 集成摄像头普清 | 内置音效芯片 | 内置扬声器 | 内置麦克风 | Intel AX200，支持802.11ax无线协议> | 1000Mbps以太网卡 | 支持，蓝牙5.1模块 | 1×USB2.0，2×USB3.0，1×USB3.1 Type-C | 1×HDMI>，2×Mini DisplayPort | 耳机/麦克风二合一接口 | RJ45（网络接口），电源接口 | 多合1读卡器 | 触摸板 | 背光键盘 |  |  | 3芯锂电池，46.74瓦时 | 2-5小时，视具体使用环境而定长续航笔记本> | 100V-240V 180W 自适应交流电源适配器 | 1.85Kg | 359.8mm | 243mm | 20.5mm | 镁合金材质 | 银色 | 安全锁孔 | 双风扇，四热管，四出风口，第五代双风扇散热系统 |  |  | 2年 | 整机1年 | 全国联保，享受三包服务 |  | 笔记本 x1电源线 x1电源适配器 x1保修卡 x1用户手册 x1说明单页 x1
2743 | 微星泰坦17 2024(i9 14900HX/32GB/1TB/RTX4060) | 1.22万 |  | 2024年01月 | 家用 | 游戏本 | 预装Windows 11 Home Basic 64bit（64位家庭普通版）> | 英特尔 酷睿i9 14代系列 | Intel 酷睿i9 14900HX旗舰机 |  | 5.8GHz运行流畅 | 24核心/32线程 |  | Raptor Lake | 36MB | Intel 7（10纳米）> |  | 32GB极速运行热门游戏本> | DDR5 5600MHz> | 2xSO-DIMM | 64GB | 1TB> | SSD固态硬盘> | 不支持触控 |  | 17英寸17 | 16:10 | 2560x1600超高清屏 | 240Hz> |  |  |  | 发烧级独立显卡 | NVIDIA GeForce RTX 4060 | 8GB显示流畅 | GDDR6> | 140W | 支持 |  | 集成摄像头普清 | Nahimic音效，Hi-Res Audio | 立体声扬声器 | 内置麦克风 | WiFi7 | 1000Mbps以太网卡 | 支持，蓝牙5.4模块 | 左侧：1×Thunderbolt4右侧：1×USB3.1，1×USB3.2，1×USB3.2 Type-C后置：1×USB3.2 Type-C | HDMI2.1 | 3.5mm耳机/麦克风二合一接口 | 1×RJ45（网络接口），电源接口 |  | 触摸板 | 背光键盘（单键RGB），全尺寸键盘> | 不支持> |  | 4锂电池，90瓦时 | 视具体使用环境而定长续航笔记本> | 100V-240V 280W 自适应交流电源适配器 | [7 empty] | 双风扇，6热管
2744 | ThinkBook 16+ 2024 酷睿版(Ultra7 155H/16GB/512GB) | 5999 | ￥5999 | 2024年01月 | 商用 | 轻薄笔记本商务办公本 | 预装Windows 11 Home Basic 64bit（64位家庭普通版）> | 英特尔 酷睿 Ultra 7系列 | 英特尔 酷睿Ultra 7 155H |  | 4.8GHz运行流畅 | 16核心/22线程 |  |  | 24MB | 7nm> |  | 16GB极速运行 | DDR5 5600MHz> |  |  | 512GB> | SSD固态硬盘> | 不支持触控 |  | 16英寸16 | 16:10 | 2560x1600超高清屏 | 120Hz> | 100% | 莱茵TUV eyesafe认证，DC调光 |  | 核芯显卡> |  | 共享内存容量略显吃力 |  |  |  |  | 1080p FHD摄像头（IR）高清 | 杜比全景声 | 内置扬声器 | 内置麦克风 | WiFi6E，支持802.11ax无线协议> | 1000Mbps以太网卡 | 支持，蓝牙5.1模块 | 左侧：1×USB3.1，1×USB3.2 Type-C，1×Thunderbolt4右侧：1×USB3.1，1×USB2.0（隐藏式） | 1×HDMI2.1 | 3.5mm耳机/麦克风二合一接口 | 1×RJ45（网络接口），TGX显卡拓展坞接口 | SD读卡器 | 玻璃触摸板 | 全尺寸键盘（包含独立数字键盘） >，背光键盘 |  |  | 4芯锂电池，85瓦时 |  | 140W USB Type-C电源适配器 | 1.9Kg | 356mm | 248mm | 16.9mm | 全金属机身 |  |  | 单风扇，单热管 | Office家庭和学生版
2745 | ThinkBook 16 2023 锐龙版(R7 7730U/16GB/1TB) | 4199 |  | 2023年 | 商用 | 轻薄笔记本商务办公本 | 预装Windows 11 Home Basic 64bit（64位家庭普通版）> | AMD Ryzen 7 7000系列 | AMD Ryzen 7 7730U | 2GHz | 4.5GHz运行流畅 | 八核心/十六线程多任务运行强 |  | Zen 3> |  |  |  | 16GB极速运行 | DDR4 3200MHz> |  |  | 1TB> | SSD固态硬盘> | 不支持触控 |  | 16英寸16 | 16:10 | 2560x1600超高清屏 |  | 100% | [9 empty] | 1080p FHD摄像头（IR）高清 |  |  |  | WiFi6>，支持802.11ax无线协议> |  | 支持，蓝牙5.1模块 | 左侧：1×USB3.1，2×USB3.2 Type-C右侧：1×USB3.1 | HDMI2.1 | 3.5mm耳机/麦克风二合一接口 | 1×RJ45（网络接口） | SD读卡器 | 触摸板 | 全尺寸键盘（包含独立数字键盘） >，背光键盘 |  | 支持智能人脸识别功能 | 4芯锂电池，71瓦时 |  | 65W USB Type-C电源适配器 | 1.82Kg | 356mm | 253.5mm | 16.9mm |  |  |  | 单风扇，双热管
2746 | ThinkPad P1隐士 2023 酷睿版(i7 13700H/16GB/1TB/RTX A1000) | 1.7万 |  | 2023年 | 商用 | 创意设计PC | 预装Windows 11 Home Basic 64bit（64位家庭普通版）> | 英特尔 酷睿i7 13代系列 | Intel 酷睿i3 13700H主流机 |  | 5GHz运行流畅 | 14核心/20线程 |  |  | 24MB | Intel 7（10纳米）> |  | 16GB极速运行 | DDR5 5600MHz> | 2xSO-DIMM | 96GB | 1TB> | SSD固态硬盘（PCIe4.0）> | 不支持触控 | IPS | 16英寸16 | 16:10 | 2560x1600超高清屏 | 165Hz> | 100% |  |  | 专业级独立显卡 | NVIDIA RTX A1000 | 6GB显示流畅 | GDDR6> |  |  |  | 1080p FHD摄像头（IR）高清 | 杜比全景声 | [10 empty] | 触摸板 | 全尺寸键盘（包含独立数字键盘） >，背光键盘 | 支持智能指纹识别功能 | 支持智能人脸识别功能 |  |  |  | 1.78Kg
2747 | ThinkPad E14 AI 2024(Ultra7 155H/32GB/1TB/黑色) | 7299 |  | 2024年04月 | 商用 | 轻薄笔记本商务办公本 | 预装Windows 11 Home Basic 64bit（64位家庭普通版）> | 英特尔 酷睿 Ultra 7系列 | 英特尔 酷睿Ultra 7 155H |  | 4.8GHz运行流畅 | 16核心/22线程 |  |  | 24MB | 7nm> |  | 32GB极速运行 | DDR5 5600MHz> | 2xSO-DIMM | 64GB | 1TB> | SSD固态硬盘（PCIe4.0）> | 不支持触控 | IPS | 14英寸14游戏、便捷 | 16:10 | 2240x1400全高清屏 |  | 100% | 莱茵TUV硬件级低蓝光认证 |  | 核芯显卡> |  | 共享内存容量略显吃力 |  |  |  |  | 1080p FHD摄像头（IR）高清 | 杜比全景声，哈曼卡顿音效 |  |  |  | 1000Mbps以太网卡 |  | 左侧：1×USB3.2，1×USB3.2 Type-C，1×Thunderbolt4右侧：1×USB3.1 | HDMI2.1 | 3.5mm耳机/麦克风二合一接口 | 1×RJ45（网络接口） |  | 触摸板，指点杆 | 防泼溅键盘>，背光键盘 |  | 支持智能人脸识别功能 | 锂电池，57瓦时 |  |  | 1.44Kg |  |  | 17.99mm |  |  |  | 全幅进风口
2748 | 惠普暗影精灵8 Plus(i7 12700H/16GB/1TB/RTX3070Ti/165Hz) | 1.2万 |  | 2022年02月 | 家用 | 游戏本 | 预装Windows 11 Home Basic 64bit（64位家庭普通版）> | 英特尔 酷睿i7 12代系列 | Intel 酷睿i7 12700H高端机 | 2.7GHz | 4.7GHz运行流畅 | 14核心/20线程 |  | Alder Lake> | 24MB | Intel 7（10nm） | 45W耗电高 | 16GB极速运行热门游戏本> | DDR5 4800MHz> | 2xSO-DIMM | 32GB | 1TB> | SSD固态硬盘（PCIe4.0）> | 不支持触控 | IPS屏 | 17.3英寸17.3 | 16:9 | 1920x1080全高清屏 | 144Hz> |  | 3ms，DC调光，TUV低蓝光护眼认证，Eyesafe低蓝光认证 |  | 发烧级独立显卡 | NVIDIA GeForce RTX 3070Ti> | 8GB显示流畅 | GDDR6> | 150w | 支持 |  | 720p HD摄像头高清 | DTS：X Ultra | 立体声双扬声器（B&O） | 双阵列式麦克风 | WiFi6E，Intel AX211，支持802.11ax无线协议> | 1000Mbps以太网卡 | 支持，蓝牙5.2模块 | 3×USB3.0>，1×Thunderbolt4 | HDMI>，Mini DisplayPort> | 耳机/麦克风二合一接口 | RJ45（网络接口） | SD读卡器 | 触摸板 | 全尺寸键盘>，背光键盘（四分区RGB背光，26键无冲） | 不支持> | 不支持> | 6芯锂电池>，83瓦时 |  | 100V-240V 330W 自适应交流电源适配器 | 2.8Kg | 397.19mm | 262.07mm | 27mm |  | 暗影黑色 |  | 四热管，双风扇（12V，102片扇叶），两进风口，三出风口 | Office家庭和学生版
2749 | 惠普ELITEBOOK 830 G7(i7 10510U/16GB/1TB/集显) | 9150 |  | 2020年 | 商用 | 商务办公本 | 预装Windows 10 Home Basic 64bit（64位家庭普通版）> | 英特尔 酷睿i7 10代系列 | Intel 酷睿i7 10510U高端机 | 1.8GHz | 4.9GHz运行流畅 | 四核心/八线程多任务运行强 | OPI 4GT/s | Comet Lake | 8MB | 14nm> | 15W中等耗电 | 16GB极速运行 | DDR4 2666MHz> | 2xSO-DIMM | 64GB | 1TB> | SSD固态硬盘> | 不支持触控 |  | 13.3英寸13.3移动、办公 | 16:9 | 1920x1080全高清屏 |  |  | FHD，防眩光，IPS，400nits，72%NTSC |  | 集成显卡> |  | 共享内存容量略显吃力 | 无 |  |  |  | 720p HD摄像头（可调节开关）高清 | Bang & Olufsen | 双立体声扬声器 | 1×WorldFacing麦克风，2×阵列式麦克风 | Intel AX201，支持802.11ax无线协议>，2×2MiMO |  | 支持，蓝牙5.0模块 | 2×USB3.0（其中一个支持关机充电），2×Thunderbolt3 | HDMI1.4a | 耳机/麦克风二合一接口 | 电源接口 |  | 触摸板 | 防渗漏背光键盘（带导水孔，两档背光） | 支持智能指纹识别功能 |  | 3芯锂电池，53瓦时 | 视具体使用环境而定长续航笔记本> | 100V-240V 65W自适应交流电源适配器 | 1.24Kg | 307.8mm | 204.6mm | 17.9mm | 镁铝合金材质 | 银色 | 安全锁孔 |  |  |  | 3年 | 3年标准部件和人工有限保修，3年原装电池有限保修 | 全球联保，享受三包服务 |  | 笔记本主机 x1电源适配器 x1电源线 x1说明书 x1保修卡 x1
2750 | ThinkBook 15P(20V30005CD) | 8999 |  | 2020年09月 | 家用 | 轻薄笔记本 | 预装Windows 10 Home Basic 64bit（64位家庭普通版）> | 英特尔 酷睿i7 10代系列 | Intel 酷睿i7 10750H高端机 | 2.6GHz | 5GHz运行流畅 | 六核心/十二线程多任务运行强 | DMI 8 GT/s | Comet Lake-H> | 12MB | 14nm> | 45W耗电高 | 16GB（8GB×2）极速运行 | DDR4 3200MHz> | 2xSO-DIMM | 32GB | 512GB> | SSD固态硬盘> | 不支持触控 |  | 15.6英寸15.6游戏、便捷 | 16:9 | 3840x2160超高清屏 |  |  | UHD，100%Adobe RGB，600nits，HDR400，DC调光，莱茵低蓝光认证，Delta＜2 |  | 发烧级独立显卡 | NVIDIA GeForce GTX 1650Ti | 6GB显示流畅 | GDDR6> |  |  |  | 集成摄像头（物理防窥）普清 | 内置音效芯片 | 内置扬声器 | 内置麦克风 | 支持802.11ax无线协议> | 1000Mbps以太网卡 | 支持，蓝牙5.0模块 | 2×USB3.1（其中一个支持关机充电），1×USB Type-C（仅数据传输） | HDMI2.0 | 耳机/麦克风二合一接口 | RJ45（网络接口） | SD读卡器 | 触摸板 | 背光键盘（数字小键盘） | 支持智能指纹识别功能 |  | 3芯锂电池，57瓦时 | 视具体使用环境而定长续航笔记本> | 100V-240V 自适应交流电源适配器 | 1.99Kg | 359mm | 250mm | 19.9mm | 镁铝合金材质 | 深空灰 | 安全锁孔 |  | Office家庭和学生版 | Fn+Q性能模式 | 1年 | 1年部件和人工，客户送修 | 全国联保，享受三包服务 |  | 笔记本 x1电源适配器 x1电源线 x1用户指南 x1
2751 | ThinkPad E490(20N8000VCD) | 6999 |  | 2019年07月 | 商用 | 轻薄笔记本商务办公本 | 预装Windows 10 | 英特尔 酷睿i7 8代系列 | Intel 酷睿i7 8565U高端机 | 1.8GHz | 4.6GHz运行流畅 | 四核心/八线程多任务运行强 | OPI 4 GT/s | Whiskey Lake> | 8MB | 14nm> | 15W中等耗电 | 8GB（8GB×1）运行流畅 | DDR4> | 2xSO-DIMM | 32GB（单插槽最高支持16GB） | 256GB+1TB | 混合硬盘（SSD+HDD）> | 不支持触控 |  | 14英寸14游戏、便捷 | 16:9 | 1920x1080全高清屏 |  |  | FHD，LED背光>，6.9mm边框，180度开合 |  | 性能级独立显卡 | AMD Radeon RX 550X | 2GB略显吃力 | GDDR5> |  |  | 128bit> | 720p HD摄像头高清 | 内置音效芯片 | 内置扬声器 | 内置麦克风 | 内置无线网卡> | 1000Mbps以太网卡 | 支持蓝牙功能 | 1×USB2.0，2×USB3.0，1×USB Type-C | HDMI> | 耳机/麦克风二合一接口 | RJ45（网络接口），电源接口 | Micro SD读卡器 | 多点触摸板，Trackpoint指点杆 | 全尺寸键盘> |  |  | 锂电池 | 视具体使用环境而定长续航笔记本> | 100V-240V 自适应交流电源适配器 | 1.75Kg | 329mm | 242mm | 19.9mm | 镁铝合金材质 | 冰原银 | 安全锁孔 | 黑酷散热技术 | office家庭和学生版2016 |  | 1年 | 1年部件和人工，客户送修 | 全国联保，享受三包服务 |  | 笔记本主机 x1电池 x1电源适配器 x1说明书 x1保修卡 x1
2752 | ThinkBook 15 2021(i5 1155G7/16GB/512GB/MX450) | 4850 |  |  | 商用 | 商务办公本轻薄笔记本 | 预装Windows 11 Home Basic 64bit（64位家庭普通版）> | 英特尔 酷睿i5 11代系列 | Intel 酷睿i5 1155G7中端主流机 | 2.4GHz | 4.2GHz运行流畅 | 四核心/八线程多任务运行强 | OPI 4GT/s | Tiger Lake> | 8MB | 10nm> |  | 16GB（8GB×2）极速运行 | DDR4 3200MHz> | 2xSO-DIMM | 40GB | 512GB> | SSD固态硬盘> | 不支持触控 |  | 15.6英寸15.6游戏、便捷 | 16:9 | 1920x1080全高清屏 | 60Hz> |  | DC调光 |  | 性能级独立显卡 | NVIDIA GeForce MX450 | 2GB略显吃力 | GDDR6> |  |  |  | 集成摄像头（物理防窥）普清 | 内置音效芯片 | 内置扬声器 | 内置麦克风 | 支持802.11ax无线协议> | 1000Mbps以太网卡 | 支持，蓝牙5.0模块 | 2×USB3.1（其中一个支持关机充电），1×Type-C（全功能），1×Thunderbolt4 | HDMI> | 耳机/麦克风二合一接口 | RJ45（网络接口） | 4合1读卡器（MMC，SD，SDHC，SDXC） | 触摸板 | 背光键盘 | 支持智能指纹识别功能 | 不支持> | 4芯锂电池，60瓦时 | 视具体使用环境而定长续航笔记本> | 100V-240V 自适应交流电源适配器 | 1.7Kg | 357mm | 235mm | 18.9mm | 镁铝合金材质 | 银灰色 | 安全锁孔 |  | Office家庭和学生版 | Fn+Q性能模式 | 1年 | 1年部件和人工，客户送修 | 全国联保，享受三包服务 |  | 笔记本 x1电源适配器 x1电源线 x1用户指南 x1
2753 | 联想YOGA 15s | 概念产品 |  | 2020年 | 商用 | 轻薄笔记本 | 预装Windows 10 | 英特尔 酷睿10代系列 | [15 empty] | 不支持触控 |  | 15英寸15游戏、便捷 | 16:9 | 1920*1080全高清屏 |  |  | 100%sRGB，300nits亮度，DC调光，杜比视界 | [10 empty] | 内置扬声器 | 内置麦克风 | 内置无线网卡> |  | 支持蓝牙功能 | [5 empty] | 触摸板 |  | 支持智能指纹识别功能 | 支持智能人脸识别功能 | 71瓦时 | 视具体使用环境而定长续航笔记本> | 自适应交流电源适配器 | [10 empty] | 2年 | 整机免费保修2年，电池1年 | 全国联保，享受三包服务
2754 | 微星雷影18 2025(R9 9955HX/32GB/2TB/RTX5070Ti) | 2.01万 | ￥18899 | 2025年03月 | 家用 | 游戏本 | 预装Windows 11 Home Basic 64bit（64位家庭普通版）> | AMD Ryzen 9000代系列 | AMD Ryzen 9 9955HX | 2.5GHz | 5.4GHz运行流畅 | 16核心/32线程 |  | Zen 5 | 64MB | 4nm | 260W耗电高 | 32GB（16GB×2）极速运行热门游戏本> | DDR5> | 2xSO-DIMM | 96GB | 2TB> | SSD固态硬盘（PCIe4.0）> |  | IPS | 18英寸18 | 16:10 | 2560x1600超高清屏 | 240Hz> |  |  |  | 双显卡（发烧级独立显卡＋集成显卡） | NVIDIA GeForce RTX5070 Ti | 12GB显示流畅 | GDDR7> | 140W | 支持 |  | 1080p FHD摄像头（IR）高清 | Nahimic音效，Hi-Resi证 | 4×2W立体声音响 | 多阵列麦克风 | WiFi7，支持802.11be无线协议，320MHz | 1000Mbps以太网卡 | 支持，蓝牙5.4模块 | 左侧：2×USB 3.2 Gen1 Type-A右侧：2×USB 4 Type-С，1×USB 3.2 Gen2 Type-A | 1×HDMI2.1 | 3.5mm耳机/麦克风二合一接口 | 1×RJ45（网络接口），电源接口，肯辛通锁槽 | SD读卡器 | 触摸板 | 背光键盘，全尺寸键盘（包含独立数字键盘） > |  | 支持 | 4芯锂电池，71瓦时 |  | 400W 自适应交流电源适配器 | 3.6Kg | 404mm | 307.5mm | 24-32.05mm | A金属材质，B、C、D面高强度复合材质 |  |  | 微星酷寒散热系统 | MSI Center+AI智能引擎+AI智能降噪Pro
2755 | 雷神911绝地武士(i7 10750H/16GB/256GB+1TB/RTX2060) | 7999 |  | 2020年04月 | 家用 | 游戏本 | 预装Windows 10 Home（家庭版） | 英特尔 酷睿i7 10代系列 | Intel 酷睿i7 10750H高端机 | 2.4GHz | 4.4GHz运行流畅 | 六核心/十二线程多任务运行强 |  | Comet Lake-H> | 12MB | 14nm> | 45W耗电高 | 16GB（8GB×2）极速运行热门游戏本> | DDR4 2933MHz> | 2xSO-DIMM |  | 256GB+1TB | 混合硬盘（SSD+5400转HDD）> | 不支持触控 |  | 16.6英寸16.6 | 16:9 | 1920x1080全高清屏 | 144Hz> |  | 300nits亮度，IPS屏，对比度1200:1，72%NTSC |  | 发烧级独立显卡 | NVIDIA GeForce RTX 2060> | 6GB显示流畅 | GDDR6> |  |  | 192bit> | HD视频摄像头高清 |  | 内置双扬声器 | 内置麦克风 | 支持802.11a/b/g/n/ax无线协议，支持802.11ac无线协议>，支持双频（2.4GHz+5GHz）> | 1000Mbps以太网卡 | 支持，蓝牙5.0模块 | 3×USB3.0>，1×USB Type-C | HDMI>，Mini DisplayPort> | 耳机/麦克风二合一接口 | RJ45（网络接口），电源接口 | 4合1读卡器（MMC，SD，SDHC，SDXC） | 触摸板 | 孤岛式全尺寸键盘，白色背光键盘 |  |  | 4-芯锂电池，55瓦时 | 视具体使用环境而定长续航笔记本> | 100V-240V 180W 自适应交流电源适配器 | 2.45Kg | 386mm | 262mm | 25.1mm |  | 黑色 | 安全锁孔 | 双风扇三热管 |  |  | 1年 | 整机1年，主要部件2年，电池1年 | 全国联保，享受三包服务 |  | 笔记本主机 x1电源适配器 x1电源线 x1说明书 x1保修卡 x1
2756 | 联想昭阳 E4-ARR(R5 2500U/8GB/128GB+1TB/R620) | 3887 |  | 2019年 | 商用 | 商务办公本 | 预装Windows 10 Home Basic 64bit（64位家庭普通版）> | AMD Ryzen 5 2000系列 | AMD Ryzen 5 2500U | 2GHz | 3.6GHz运行流畅 | 四核心/八线程多任务运行强 | OPI 4GT/s | Comet Lake | 6MB | 14nm> | 15W中等耗电 | 8GB运行流畅 | DDR4 2666MHz> | 1xSO-DIMM |  | 128GB+1TB | 混合硬盘（SSD+HDD）> | 不支持触控 |  | 14英寸14游戏、便捷 | 16:9 | 1920x1080全高清屏 |  |  | LED背光>，45%NTSC |  | 入门级独立显卡 | AMD Radeon 620 | 2GB略显吃力 | GDDR5> |  |  |  | 720p HD摄像头（物理防窥）高清 | 内置音效芯片 | 内置扬声器 | 内置麦克风 | 支持802.11ax无线协议> | 1000Mbps以太网卡 | 支持，蓝牙5.0模块 | 2×USB3.1，1×USB3.1 Type-C，1×USB3.0 Type-C（全功能） | HDMI> | 耳机/麦克风二合一接口 | RJ45（网络接口），电源接口 | 多合一读卡器（SD，SDHC，SDXC） | 触摸板 | 全尺寸键盘> | 支持智能指纹识别功能 |  | 3芯锂电池，45瓦时 | 2-5小时，视具体使用环境而定长续航笔记本> | 100V-240V 65W 自适应交流电源适配器 | 1.5Kg | 326mm | 229.8mm | 19.5mm | 金属材质，复合材质> | 黑色 | 安全锁孔 |  | 附带软件 |  | 1年 | 1年全保，1年上门 | 全国联保，享受三包服务 |  | 笔记本主机 x1电源适配器 x1电源线 x1说明书 x1保修卡 x1
2757 | ThinkPad X13(20T2A00FCD) | 9999 |  | 2020年05月 | 商用 | 商务办公本 | 预装Windows 10 Home Basic 64bit（64位家庭普通版）> | 英特尔 酷睿i7 10代系列 | Intel 酷睿i7 10510U高端机 | 1.8GHz | 4.9GHz运行流畅 | 四核心/八线程多任务运行强 | OPI 4GT/s | Comet Lake | 8MB | 14nm> | 15W中等耗电 | 16GB极速运行 |  |  | 32GB | 1TB> | SSD固态硬盘> | 不支持触控 |  | 13.3英寸13.3移动、办公 | 16:9 | 1920x1080全高清屏 |  |  | IPS屏，500尼特亮度 |  | 核芯显卡> |  | 共享内存容量略显吃力 |  |  |  |  | 集成摄像头普清 | 杜比音效认证 | 内置扬声器 | 双远场降噪麦克风 | 内置无线网卡> |  | 支持蓝牙功能 | 2×USB3.0，1×Thunderbolt3 | HDMI> | 耳机/麦克风二合一接口 |  | Micro SD读卡器 | 触摸板 | 背光键盘 | 支持智能指纹识别功能 | 支持智能人脸识别功能 |  | 视具体使用环境而定长续航笔记本> | 100V-240V 自适应交流电源适配器 | 1.3Kg |  |  | 16.9mm |  | 黑色 |  |  |  |  | 1年 | 1年部件和人工，客户送修，网上注册送1年意外保护 | 全国联保，享受三包服务
2758 | 惠普暗影精灵9(i9 13900HX/16GB/1TB/RTX4070/240Hz/四区背光键盘) | 9999 |  | 2023年04月 | 家用 | 游戏本 | 预装Windows 11 Home Basic 64bit（64位家庭普通版）> | 英特尔 酷睿i9 13代系列 | Intel 酷睿i9 13900HX旗舰机 |  | 4.7GHz运行流畅 | 14核心/20线程 |  |  | 24MB | 10nm> |  | 16GB（8GB×2）极速运行热门游戏本> | DDR5 5600MHz> | 2xSO-DIMM | 32GB | 1TB> | SSD固态硬盘（PCIe4.0）> | 不支持触控 | IPS | 16.1英寸16.1 | 16:9 | 2560x1440超高清屏 | 240Hz> | 100% | DC调光，TUV+Eyesafe低蓝光认证 |  | 发烧级独立显卡 | NVIDIA GeForce RTX 4070 | 8GB显示流畅 | GDDR6> | 140w | 支持 |  | 1080p FHD摄像头高清 | DTS：X Ultra | 内置扬声器 | 抗噪麦克风 | WiFi6E，Intel AX211，支持802.11ax无线协议> | 1000Mbps以太网卡 | 支持，蓝牙5.3模块 | 左侧：2×Thunderbolt4右侧：1×USB3.1 Type-A后置：1×USB3.1 Type-A | 后置：1×HDMI | 左侧：1×3.5mm耳机/麦克风二合一接口 | 后置：1×RJ45（网络接口），1×电源接口 |  | 触摸板 | 背光键盘（四区RGB背光），全尺寸键盘（包含独立数字键盘） | 不支持> | 不支持> | 6芯锂电池>，83瓦时 | 6小时左右，视具体使用环境而定长续航笔记本> | 100V-240V 280W 自适应交流电源适配器 | 2.4Kg | 369mm | 259.4mm | 23.5mm |  | 暗影黑 |  | 双风扇，5热管，2进风口，4出风口，6风道 | Office家庭和学生版 |  | 2年 |  | 全国联保，享受三包服务 |  | 笔记本主机 x1适配器 x1保修卡 x1
2759 | ROG 幻13(R9 5900HS/16GB/1TB/RTX3050Ti) | 9999 |  | 2021年01月 | 家用 | 游戏本 | 预装Windows 10 Home Basic 64bit（64位家庭普通版）> | AMD Ryzen 9 5000系列 | AMD Ryzen 9 5900HS | 3GHz | 4.6GHz运行流畅 | 八核心/十六线程多任务运行强 |  | Zen 3> | 16MB | 7nm> | 35W | 16GB（8GB×2）极速运行热门游戏本> | LPDDR4x（低功耗版）4266MHz | 1xSO-DIMM | 16GB | 1TB> | SSD固态硬盘> | 支持多点触控 |  | 13.4英寸13.4移动、办公 | 16:10 | 1920x1200全高清屏 | 120Hz> |  | FHD，LED背光>，100%sRGB，康宁大猩猩玻璃，Pantone认证，Adaptive Sync防撕裂技术 |  | 发烧级独立显卡 | NVIDIA GeForce RTX 3050Ti> | 4GB正常 | GDDR6> |  | 不支持 |  | 集成摄像头普清 | 杜比全景声 | 内置双扬声器 | 阵列式麦克风 | 支持802.11ax无线协议> |  | 支持，蓝牙5.0模块 | 1×USB3.1，2×USB3.2 Type-C（支持100w快充，4K/120Hz独显输出） | HDMI2.0b | 耳机/麦克风二合一接口 |  |  | 触摸板 | 背光键盘（白色背光，全键无冲） | 支持智能指纹识别功能 | 支持智能人脸识别功能 | 4芯锂电池，62瓦时 | 18小时左右，视具体使用环境而定长续航笔记本> | 100V-240V 100W 自适应交流电源适配器 | 1.35Kg | 299.4mm | 222.9mm | 16.95mm | 镁铝合金材质 | 黑色 |  | 双风扇，双热管，三出风口，冰川散热架构2.0 | 奥创智控中心 |  | 2年 | 2年全球联保，1年电池保修（需产品注册） | 全球联保 |  | 笔记本电脑 x1适配器 x1用户手册 x1保修卡 x1
2760 | ThinkPad P53(i7 9750H/16GB/512GB+2TB/T1000) | 1.48万 |  | 2019年10月 | 商用 | 轻薄笔记本 | 预装Windows 10 Home Basic 64bit（64位家庭普通版）> | 英特尔 酷睿i7 9代系列 | Intel 酷睿i7 9750H高端机 | 2.6GHz | 4.5GHz运行流畅 | 六核心/十二线程多任务运行强 | DMI3 8GT/s | Coffee Lake> | 12MB | 14nm> | 45W耗电高 | 16GB极速运行 | DDR4 2400MHz | 4xSO-DIMM | 128GB | 512GB+2TB | 混合硬盘（SSD+HDD）> | 不支持触控 |  | 15.6英寸15.6游戏、便捷 | 16:9 | 1920x1080全高清屏 |  |  | 宽屏，IPS屏，100%sRGB |  | 专业级独立显卡 | NVIDIA Quadro T1000 | 4GB正常 | [5 empty] | 杜比全景声 | 内置扬声器 | 内置麦克风 |  | 1000Mbps以太网卡 |  | 2×USB3.0，1×USB3.0 Type-C，2×Thunderbolt3 | HDMI> | 耳机/麦克风二合一接口 | RJ45（网络接口），电源接口 | SD读卡器 | 触摸板 | 背光键盘 | 支持智能指纹识别功能 |  | 锂电池 | 视具体使用环境而定长续航笔记本> | 100V-240V 自适应交流电源适配器 | [8 empty] | Office家庭和学生版 |  | 3年 |  | 全国联保，享受三包服务
2761 | 戴尔灵越 5000 Urban 15(Ins 14-5502-R1608) | 4899 |  | 2020年11月 | 商用 | 商务办公本轻薄笔记本 | 预装Windows 10 Home Basic 64bit（64位家庭普通版）> | 英特尔 酷睿i5 11代系列 | Intel 酷睿i5 1135G7中端主流机 | 2.4GHz | 4.2GHz运行流畅 | 四核心/八线程多任务运行强 |  | Tiger Lake> | 8MB | 10nm> |  | 16GB（8GB×2）极速运行 | DDR4 3200MHz> | 2xSO-DIMM | 32GB | 512GB> | SSD固态硬盘> | 不支持触控 |  | 15.6英寸15.6游戏、便捷 | 16:9 | 1920x1080全高清屏 |  |  | FHD，LED背光>，防眩光，300nits，72%NTSC，IPS，84.5%屏占比 |  | 集成显卡> |  | 共享内存容量略显吃力 |  |  |  |  | 集成摄像头（物理防窥）普清 | 内置音效芯片 | 2×2W立体声音响 | 双阵列式麦克风 | 支持802.11ax无线协议>，2×2MiMO | 无 | 支持蓝牙功能 | 2×USB3.1，1×Type-C（全功能） | HDMI1.4b | 耳机/麦克风二合一接口 | 电源接口 | Micro SD读卡器 | 触摸板 | 背光键盘 |  |  | 4芯锂电池，53瓦时 | 视具体使用环境而定长续航笔记本> | 100V-240V 65W 自适应交流电源适配器 | 1.72Kg | 356.1mm | 234.5mm | 14.15mm | 镁铝合金材质 | 淡银 | 安全锁孔 |  | Office家庭和学生版，McAfee多设备安全15个月订阅，Dell Mobile Connect | Fn+t性能模式 | 2年 | 2年金牌服务（含2年全面意外保护服务+2年上门服务+2年24×7一线通服务） | 全国联保，享受三包服务 |  | 主机 x1适配器 x1电源线 x1
2762 | ThinkPad P15v 2020(20TQA004CD) | 8599 |  | 2020年08月 | 商用 | 商务办公本创意设计PC | 预装Windows 10 Home Basic 64bit（64位家庭普通版）> | 英特尔 酷睿i7 10代系列 | Intel 酷睿i7 10750H高端机 | 2.6GHz | 5GHz运行流畅 | 六核心/十二线程多任务运行强 | DMI 8 GT/s | Comet Lake-H> | 12MB | 14nm> | 45W耗电高 | 8GB运行流畅 | DDR4 2933MHz> | 2xSO-DIMM | 64GB | 512GB> | SSD固态硬盘> | 不支持触控 |  | 15.6英寸15.6游戏、便捷 | 16:9 | 1920x1080全高清屏 |  |  | FHD，LED背光>，防眩目屏> |  | 专业级独立显卡 | NVIDIA Quadro P 620 | 4GB正常 | GDDR5> |  |  |  | 集成红外摄像头普清 | 内置音效芯片 | 内置扬声器 | 内置麦克风 | Intel AX201，支持802.11ax无线协议> | 1000Mbps以太网卡 | 支持，蓝牙5.0模块 | 2×USB3.0，1×Thunderbolt3 | HDMI> | 耳机/麦克风二合一接口 | RJ45（网络接口） | Micro SD读卡器 | 触摸板，指点杆 | 背光键盘 | 支持智能指纹识别功能 | 支持智能人脸识别功能 | 锂电池，68瓦时 | 视具体使用环境而定长续航笔记本> | 100V-240V 自适应交流电源适配器 | 2.12Kg | 366.5mm | 250mm | 22.7mm |  | 黑色 |  | 鹰翼风扇 | Office家庭和学生版，定制版电脑管家 |  | 1年 | 1年部件和人工，客户送修 | 全国联保，享受三包服务 |  | 主机 x1电源适配器 x1保修卡 x1用户指南 x1
2763 | 戴尔XPS 15 微边框 (XPS 15-7590-D1945T) | 1.4万 |  | 2019年 | 家用 | 影音娱乐本创意设计PC | 预装Windows 10 Home Basic 64bit（64位家庭普通版）> | 英特尔 酷睿i7 9代系列 | Intel 酷睿i7 9750H高端机 | 2.6GHz | 4.5GHz运行流畅 | 六核心/十二线程多任务运行强 | DMI3 8 GT/s | Coffee Lake> | 12MB | 14nm> | 45W耗电高 | 32GB（16GB×2）极速运行 | DDR4 2666MHz> |  | 32GB | 1TB> | M.2 PCIe NVMe 固态硬盘 | 支持多点触控 |  | 15.6英寸15.6游戏、便捷 | 16:9 | 3840x2160超高清屏 |  |  | UHD |  | 发烧级独立显卡 | NVIDIA GeForce GTX 1650 | 4GB正常 | GDDR5> |  |  |  | 720p HD摄像头高清 | 采用 Waves MaxxAudio Pro 技术专业调音 | 2×2W立体声音响 | 集成式双阵列麦克风 | 支持802.11ac无线协议> |  | 支持，蓝牙5.0模块 | 2×USB3.1，1×USB Type-C | HDMI> | 耳机/麦克风二合一接口 | 电源接口 | SD读卡器 | 触摸板 | 防泼溅背光键盘（带10键数字小键盘） |  |  | 6芯锂电池>，97瓦时 | 视具体使用环境而定长续航笔记本> | 100V-240V 自适应交流电源适配器 | 2Kg | 357mm | 235mm | 11-17mm | 镁铝合金材质 | 银色 | 安全锁孔 | 双风扇双热管散热Fn+T极速模式，散热提升 | McAfee安全中心12个月版本，Office家庭和学生版2019 |  | 2年 | 2年全智服务+1年电池保修服务 | 全国联保，享受三包服务 |  | 笔记本主机 x1电源适配器 x1电源线 x1说明书 x1保修卡 x1
2764 | msi微星泰坦GT77 HX(i9 13980HX/64GB/4TB/RTX4080) | 3.5万 |  | 2023年02月08日 | 家用 | 游戏本 | 预装Windows 11 Home Basic 64bit（64位家庭普通版）> | 英特尔 酷睿i9 13代系列 | Intel 酷睿i9 13980HX旗舰机 |  | 5.6GHz运行流畅 | 24核心/32线程 |  |  | 36MB | 10nm> |  | 64GB（32GB×2）极速运行热门游戏本> | DDR5 4800MHz> |  | 128GB | 4TB（2TB×2） | SSD固态硬盘（PCIe5.0） | 不支持触控 | Mini LED | 17.3英寸17.3 | 16:9 | 3840x2160超高清屏 | 144Hz> |  | DisplayHDR 1000，True Color，Calman色彩认证 |  | 发烧级独立显卡 | NVIDIA GeForce RTX 4080 | 12GB显示流畅 | GDDR6X> |  | 支持 | 256bit> | 720p FHD摄像头（IR）高清 | Dynaudio音响系统 | 丹拿音响级扬声器 | 内置麦克风 | WiFi6E，Intel AX1690，支持802.11ax无线协议> | Killer有线网卡 | 支持，蓝牙5.3模块 | 左侧：2×USB3.2 Type-A右侧：1×USB3.2 Type-A，2×Thunderbolt4 | 右侧：1×HDMI，1×Mini DisplayPort | 左侧：1×耳机/麦克风二合一接口 | 左侧：1×电源接口右侧：1×RJ45（网络接口） | 左侧：1×SD读卡器 | 触摸板 | 机械键盘> | 支持智能指纹识别功能 | 支持智能人脸识别功能 | 4芯锂电池，99.9瓦时 | 视具体使用环境而定长续航笔记本> | 100V-240V 330W 自适应交流电源适配器 | 3.3Kg | 397mm | 330mm | 23-33mm |  |  |  | 4风扇，8热管，6出风口，泰坦极寒Pro散热系统，D面大面积风窗散热 |  | MSI Center智能切换，MSI Center沉静模式 | 2年 |  | 全国联保，享受三包服务 |  | 笔记本主机 x1电源适配器 x1保修卡 x1说明书 x1
2765 | 华硕天选5 锐龙版(R9 8945H/16GB/1TB/RTX4060) | 7799 |  | 2024年01月 | 家用 | 游戏本 | 预装Windows 11 Home Basic 64bit（64位家庭普通版）> | AMD Ryzen 9 8000系列 | AMD Ryzen 9 8945H | 4GHz | 5.2GHz运行流畅 | 八核心/十六线程多任务运行强 |  | Zen 4 | 16MB | 4nm |  | 16GB（8GB×2）极速运行热门游戏本> | DDR5 5600MHz> | 2xSO-DIMM | 64GB | 1TB> | SSD固态硬盘（PCIe4.0）> | 不支持触控 |  | 15.6英寸15.6游戏、便捷 | 16:9 | 2560x1440超高清屏 | 165Hz> |  | DC调光 |  | 发烧级独立显卡 | NVIDIA GeForce RTX 4060 | 8GB显示流畅 | GDDR6> |  | 支持 |  | 集成摄像头普清 | 杜比全景声，Hi-Res认证 | 立体声扬声器 | 内置麦克风 | 内置无线网卡> | 1000Mbps以太网卡 | 支持蓝牙功能 | 左侧：1×USB3.1，1×USB Type-C，1×USB4.0 Type-C右侧：1×USB3.1 | HDMI2.1 | 3.5mm耳机/麦克风二合一接口 | 1×RJ45（网络接口），电源接口 |  | 触摸板 | 全尺寸键盘（包含独立数字键盘） >，背光键盘 |  |  | 4芯锂电池，90瓦时 | [6 empty] | A面金属，B/C/D面复合材质 |  |  | 双风扇，5热管，4出风口
2766 | 机械革命蛟龙7(R9 5900HX/16GB/512GB/RTX3070) | 1.1万 |  | 2021年03月 | 家用 | 游戏本 | 预装Windows 10 Home Basic 64bit（64位家庭普通版）> | AMD Ryzen 9 5000系列 | AMD Ryzen 9 5900HX | 3.3GHz | 4.6GHz运行流畅 | 八核心/十六线程多任务运行强 | DMI 8 GT/s | Zen 3> | 16MB | 7nm> | 45W耗电高 | 16GB（8GB×2）极速运行热门游戏本> | DDR4 3200MHz> | 2xSO-DIMM | 32GB | 512GB> | SSD固态硬盘> | 不支持触控 |  | 17.3英寸17.3 | 16:9 | 2560x1440超高清屏 | 165Hz> |  | QHD，LED背光>，100%sRGB |  | 发烧级独立显卡 | NVIDIA GeForce RTX 3070> | 8GB显示流畅 | GDDR6> |  |  | 256bit> | 720p HD摄像头高清 | 内置音效芯片 | 内置扬声器 | 内置麦克风 | 支持802.11ax无线协议> | 2.5Gbps以太网卡> | 支持，蓝牙5.1模块 | 2×USB3.0，1×USB3.1，1×USB3.1 Type-C | 1×HDMI> | 耳机输出接口，麦克风输入接口 | RJ45（网络接口），电源接口 | SD读卡器 | 触摸板 | 背光键盘 |  |  | 3芯锂电池，46.74瓦时 | 2-5小时，视具体使用环境而定长续航笔记本> | 100V-240V 230W 自适应交流电源适配器 | 2.4Kg | 392.9mm | 260mm | 24.9mm | A面镁铝合金材质 |  | 安全锁孔 | 双风扇(11mm涡轮风扇)，五热管，四出风口，第六代双风扇散热系统 |  |  | 2年 | 整机1年 | 全国联保，享受三包服务 |  | 笔记本主机 x1电源线 x1电源适配器 x1保修卡 x1用户手册 x1说明单页 x1
2767 | 技嘉AERO 15-Classic-YA(i9/64GB/1TB/RTX2080) | 3.13万 |  | 2019年04月 | 家用 | 游戏本影音娱乐本创意设计PC | 预装Windows 10 | 英特尔 酷睿i9 9代系列 | Intel 酷睿i9 9980HK旗舰机 | 2.4GHz | 5GHz运行流畅 | 八核心/十六线程多任务运行强 | DMI 8 GT/s | Coffee Lake> | 16MB | 14nm> | 45W耗电高 | 64GB极速运行热门游戏本> | DDR4 2666MHz> | 2xSO-DIMM | 64GB | 1TB> | SSD固态硬盘> | 不支持触控 |  | 15.6英寸15.6游戏、便捷 | 16:9 | 3840x2160超高清屏 | 144Hz> |  | UHD，LED背光>，3mm窄边框 |  | 发烧级独立显卡 | NVIDIA GeForce RTX 2080 Max-Q | 8GB显示流畅 | GDDR6> |  |  | 256bit> | 集成摄像头普清 | 内置音效芯片，环绕音效 | 内置扬声器 | 内置麦克风 | 内置无线网卡> | 1000Mbps以太网卡 | 支持蓝牙功能 | 3×USB3.1，USB Type-C接口>，Thunderbolt 3接口 | HDMI> | 耳机/麦克风二合一接口 | RJ45（网络接口），电源接口 | SD读卡器 | 触摸板 | 单点多彩背光键盘 |  |  | 锂电池，94瓦时 | 10小时左右，视具体使用环境而定长续航笔记本> | 100V-240V 自适应交流电源适配器 | 2Kg |  |  | 18mm | 复合材质> | 黑色 | 安全锁孔 |  | 附带软件 |  | 2年 | 整机免费保修2年，电池保修1年 | 全国联保，享受三包服务 |  | 笔记本主机 x1电池 x1电源适配器 x1电源线 x1说明书 x1保修卡 x1
2768 | Acer 非凡 S3 Pro(i7 1165G7/16GB/512GB/集显) | 5599 |  | 2021年06月> | 商用 | 轻薄笔记本商务办公本 | 预装Windows 10 Home Basic 64bit（64位家庭普通版）> | 英特尔 酷睿i7 11代系列 | Intel 酷睿i7 1165G7高端机 | 2.8GHz | 4.7GHz运行流畅 | 四核心/八线程多任务运行强 | OPI 4GT/s | Tiger Lake> | 12MB | 10nm> |  | 16GB（8GB×2）极速运行 | LPDDR4X（低功耗版）4266MHz> | 2xSO-DIMM | 16GB | 512GB> | SSD固态硬盘> | 不支持触控 |  | 13.5英寸13.5移动、办公 | 3:2> | 2256x1504超高清屏 |  |  | 2K，415nits，DC调光，100%sRGB |  | 集成显卡> | Intel Iris Xe Graphics> | 共享内存容量略显吃力 |  |  |  |  | 集成摄像头普清 | 内置音效芯片 | 内置扬声器 | 内置麦克风 | 支持802.11ax无线协议> |  | 支持，蓝牙5.1模块 | 2×USB3.1（其中一个支持关机充电），1×Thunderbolt4 | HDMI> | 耳机/麦克风二合一接口 | 电源接口 |  | 触摸板 | 背光键盘 | 支持智能指纹识别功能 |  | 4芯锂电池，56瓦时 | 14小时左右，视具体使用环境而定长续航笔记本> | 100V-240V 自适应交流电源适配器 | 1.19Kg | 302.5mm | 233.8mm | 15.95mm | 铝合金材质 | 银色 | 安全锁孔 | 双热管 |  | Fn+F模式切换 |  |  |  |  | 笔记本电脑 x1电池 x1电源适配器 x1说明书 x1保修卡 x1
2769 | 联想拯救者 Y9000X AI元启(i9 14900HX/32GB/1TB/RTX4070) | 1.55万 |  | 2024年05月 | 家用 | 游戏本 | 预装Windows 11 Home Basic 64bit（64位家庭普通版）> | 英特尔 酷睿i9 14代系列 | Intel 酷睿i9 14900HX旗舰机 |  | 5.8GHz运行流畅 | 24核心/32线程 |  | Raptor Lake | 36MB | Intel 7（10纳米）> | 100W耗电高 | 32GB（16GB×2）极速运行热门游戏本> | DDR5 5600MHz> |  |  | 1TB> | SSD固态硬盘（PCIe4.0）> | 不支持触控 |  | 16英寸16 | 16:10 | 3200x2000超高清屏 | 165Hz> |  | G-SYNC，杜比视界，莱茵TUV，DC调光，莱茵TUV硬件级低蓝光护眼认证 | ＜2 | 发烧级独立显卡 | NVIDIA GeForce RTX 4070 | 8GB显示流畅 | GDDR6> | 130W | 支持 |  | 1080p FHD摄像头（支持tobii头部追踪）高清 | Nahimic电竞环绕音效 | 立体声扬声器（哈曼） | 内置麦克风 | WiFi6E，支持802.11ax无线协议> |  | 支持，蓝牙5.3模块 | 左侧：1×USB3.1，1×USB3.2 Type-C，1×Thunderbolt4右侧：1×USB3.1，1×USB3.1 Type-C | HDMI2.1 | 3.5mm耳机/麦克风二合一接口 | 电源接口 | SD读卡器 | 玻璃触摸板 | 全尺寸键盘（包含独立数字键盘） >，背光键盘（单键RGB，屏光同步，声光同步） | 支持智能指纹识别功能 | 支持智能人脸识别功能 | 4芯锂电池，99瓦时 |  | 100V-240V 230W 自适应交流电源适配器 | 2.25Kg |  |  | 17.6mm |  |  |  | 双风扇，4热管 |  | 联想AIPC，联想小天
2770 | 联想小新 15 2021(i7 1165G7/16GB/512GB/MX450) | 6599 |  | 2020年11月 | 家用 | 轻薄笔记本 | 预装Windows 10 Home Basic 64bit（64位家庭普通版）> | 英特尔 酷睿i7 11代系列 | Intel 酷睿i7 1165G7高端机 | 2.8GHz | 4.7GHz运行流畅 | 四核心/八线程多任务运行强 | OPI 4GT/s | Tiger Lake> | 12MB | 10nm> |  | 16GB极速运行 | DDR4 3200MHz> |  | 16GB（板载内存不可升级） | 512GB> | SSD固态硬盘> | 不支持触控 |  | 15.6英寸15.6游戏、便捷 | 16:9 | 1920x1080全高清屏 |  |  | IPS屏，防眩光屏>，100%sRGB，300nits亮度 |  | 性能级独立显卡 | NVIDIA GeForce MX450 | 2GB略显吃力 | GDDR6> |  |  |  | 集成摄像头普清 | 内置音效芯片 | 内双置扬声器 | 内置麦克风 | 内置无线网卡> |  | 支持蓝牙功能 | 2×USB 3.2 Gen1（其中一个支持关机充电），1×USB Type-C | HDMI> | 耳机/麦克风二合一接口 | 电源接口 | 全尺寸SD读卡器 |  |  | 支持智能指纹识别功能 |  | 锂电池，70瓦时 | 视具体使用环境而定长续航笔记本> | 100V-240V 自适应交流电源适配器 | 1.76Kg | 357mm | 233mm | 17.9mm |  |  |  |  | Office家庭和学生版 |  | 2年 | 整机免费保修2年，电池1年 | 全国联保，享受三包服务
2771 | Redmi G 游戏本(i5 10200H/16GB/512GB/GTX1650Ti) | 5299 |  | 2020年10月 | 家用 | 游戏本 | 预装Windows 10 Home Basic 64bit（64位家庭普通版）> | 英特尔 酷睿i5 10代系列 | Intel 酷睿i5 10200H中端主流机 | 2.4GHz | 4.1GHz运行流畅 | 四核心/八线程多任务运行强 | DMI 8 GT/s | Comet Lake-H> | 8MB | 14nm> | 45W耗电高 | 16GB（8GB×2）极速运行热门游戏本> | DDR4 2933MHz> |  | 64GB | 512GB> | PCI-e SSD固态硬盘 | 不支持触控 |  | 16.1英寸16.1 | 16:9 | 1920x1080全高清屏 | 60Hz> |  | FHD，LED背光>，100%sRGB色域，1000:1对比度，300nits，178°广视角，DC调光，左右7.52mm边框 |  | 发烧级独立显卡 | NVIDIA GeForce GTX 1650Ti | 4GB正常 | GDDR6> |  |  |  | 720p HD摄像头高清 | DTS：X Ultra音效 | 2×2W立体声音响 | 阵列式麦克风 | 支持802.11ax无线协议>，2×2MiMO | 1000Mbps以太网卡 | 支持，蓝牙5.1模块 | 1×USB2.0，2×USB3.0，1×USB Type-C（支持DP1.4） | HDMI2.0，Mini DisplayPort1.4 | 耳机/麦克风二合一接口 | RJ45（网络接口），电源接口 |  | 触摸板 | 背光键盘（3级背光） |  |  | 锂电池，55瓦时 | 视具体使用环境而定长续航笔记本> | 100V-240V 180W 自适应交流电源适配器 | 2.5Kg | 373.44mm | 264.47mm | 24.35mm |  |  |  | 双风扇，三热管，四出风口，飓风散热2.0 | Office家庭和学生版，小米盒子 | Fn+K，跨屏协作，小米通话，小米互传，感应钥匙 |  |  |  |  | 主机 x1电源适配器 x1电源线 x1入门指南 x1
2772 | 微软Surface Laptop 13英寸(骁龙X Plus/16GB/512GB) | 8888 | ￥8888 | 2025年07月 | 商用 | 轻薄笔记本商务办公本 | 预装Windows 11 Home Basic 64bit（64位家庭普通版）> | 高通 骁龙 X Plus系列 | 高通 骁龙 X Plus |  |  | 八核心多任务运行强 |  |  |  | 4nm |  | 16GB极速运行 | LPDDR5x（低功耗版） |  |  | 512GB> | SSD固态硬盘> | 支持十点触控 | PixelSense显示屏 | 13英寸13移动、办公 | 3:2> | 1920x1280全高清屏 | 60Hz> |  | 强化玻璃显示屏 |  |  | 高通Adreno GPU | [5 empty] | 1080P全高清前置摄像头 | 杜比认证音效 | Omnisonic扬声器 | 双录音室麦克风 | WiFi7，支持802.11be无线协议 |  | 支持，蓝牙5.4模块 | 2×USB3.2 Type-C，1×USB3.1 |  | 3.5mm耳机/麦克风二合一接口 |  |  | 精准触控板 | 背光键盘 |  |  | 锂电池，50瓦时 | 支持长达23小时的本地视频播放支持长达16 小时的网页浏览长续航笔记本> | Surface 45W USB Type-C电源适配器 | 1.22Kg | 285.65mm | 214.14mm | 15.6mm | 阳极氧化铝 | 碧海青，罗兰紫，亮铂金 |  |  | Office家庭和学生版，Microsoft Defender 应用 | [5 empty] | Surface Laptop x1USB-C 充电线 x1Surface 45W USB-C 壁式充电器 x1快速入门指南 x1安全手册及质保书 x1
2773 | 戴尔灵越14(Ins 14-5493-D1505S) | 4199 |  | 2019年09月 | 家用 | 轻薄笔记本 | 预装Windows 10 Home Basic 64bit（64位家庭普通版）> | 英特尔 酷睿i5 10代系列 | Intel 酷睿i5 1035G1中端主流机 | 1000MHz | 3.6GHz运行流畅 | 四核心/八线程多任务运行强 |  | Ice Lake> | 6MB | 10nm> | 15W中等耗电 | 8GB运行流畅 | DDR4 2666MHz> | 2xSO-DIMM |  | 256GB> | SSD固态硬盘> | 不支持触控 |  | 14英寸14游戏、便捷 | 16:9 | 1920x1080全高清屏 |  |  | 防眩光屏>，LED背光>，窄边框>，WVA显示器 |  | 集成显卡> |  | 共享内存容量略显吃力 |  |  |  |  | 集成摄像头普清 | 内置音效芯片，Waves MaxxAudio Pro | 内置扬声器 | 内置麦克风 | 支持802.11ac无线协议> |  | 支持蓝牙功能 | 1×USB2.0，2×USB3.1，1×USB Type-C | HDMI> | 耳机/麦克风二合一接口 | RJ45（网络接口），电源接口 | SD读卡器 |  |  |  |  | 3芯锂电池，42瓦时 | 10小时左右，视具体使用环境而定长续航笔记本> | 100V-240V 自适应交流电源适配器 | 1.65Kg | 328.7mm | 239.5mm | 18-21mm |  | 白金银 | 安全锁孔 |  | Microsoft® Office 家庭和学生版 2019 (中国) |  | 2年 | 2年消费者基本保修服务计划，整机保修2年，电池1年 | 全国联保，享受三包服务 |  | 笔记本主机 x1电源适配器 x1电源线 x1说明书 x1保修卡 x1
2774 | 戴尔灵越14(Ins 14-5493-D1725S) | 4799 |  | 2019年09月 | 家用 | 轻薄笔记本 | 预装Windows 10 Home Basic 64bit（64位家庭普通版）> | 英特尔 酷睿i7 10代系列 | Intel 酷睿i7 1065G7高端机 | 1.3GHz | 3.9GHz运行流畅 | 四核心/八线程多任务运行强 |  | Ice Lake> | 8MB | 10nm> | 15W中等耗电 | 8GB运行流畅 | DDR4 2666MHz> | 2xSO-DIMM |  | 256GB> | SSD固态硬盘> | 不支持触控 |  | 14英寸14游戏、便捷 | 16:9 | 1920x1080全高清屏 |  |  | 防眩光屏>，LED背光>，窄边框>，IPS屏 |  | 入门级独立显卡 | NVIDIA Geforce MX230 | 2GB略显吃力 | GDDR5> |  |  | 64bit> | 集成摄像头普清 | 内置音效芯片，Waves MaxxAudio Pro | 内置扬声器 | 内置麦克风 | 支持802.11ac无线协议> |  | 支持蓝牙功能 | 1×USB2.0，2×USB3.1，1×USB Type-C | HDMI> | 耳机/麦克风二合一接口 | RJ45（网络接口），电源接口 | SD读卡器 |  |  |  |  | 3芯锂电池，42瓦时 | 10小时左右，视具体使用环境而定长续航笔记本> | 100V-240V 自适应交流电源适配器 | 1.65Kg | 328.7mm | 239.5mm | 18-21mm |  | 白金银 | 安全锁孔 |  | Microsoft® Office 家庭和学生版 2019 (中国) |  | 2年 | 2年消费者基本保修服务计划，整机保修2年，电池1年 | 全国联保，享受三包服务 |  | 笔记本主机 x1电源适配器 x1电源线 x1说明书 x1保修卡 x1
2775 | msi微星冲锋坦克 Pro GP76(i7 11800H/16GB/1TB/RTX3080/165Hz) | 1.67万 |  | 2021年> | 家用 | 游戏本影音娱乐本 | 预装Windows 10 Home Basic 64bit（64位家庭普通版）> | 英特尔 酷睿i7 11代系列 | Intel 酷睿i7 11800H高端机 | 2.3GHz | 4.6GHz运行流畅 | 八核心/十六线程多任务运行强 |  | Tiger Lake-H> | 24MB | 10nm> | 45W耗电高 | 16GB（8GB×2）极速运行热门游戏本> | DDR4 3200MHz> | 2xSO-DIMM | 64GB | 1TB> | SSD固态硬盘（PCIe 4.0） | 不支持触控 |  | 17.3英寸17.3 | 16:9 | 2560x1440超高清屏 | 165Hz> |  | FHD，LED背光>，IPS |  | 发烧级显卡 | NVIDIA GeForce RTX 3080> | 8GB显示流畅 | GDDR6> |  |  | 256bit> | 720p HD摄像头高清 | Nahimic3音效 | 内置扬声器 | 内置麦克风 | WiFi6E，支持802.11ax无线协议> | 1000Mbps以太网卡 | 支持，蓝牙5.0模块 | 3×USB3.1 | 1×Mini DisplayPort1.4，1×HDMI> | 耳机/麦克风二合一接口 | RJ45（网络接口），电源接口 |  | 触摸板 | 背光键盘（赛睿单键多彩RGB） |  |  | 4芯锂电池，65瓦时 | 2-5小时，视具体使用环境而定长续航笔记本> | 100V-240V 230W 自适应交流电源适配器 | 2.9Kg | 397mm | 284mm | 25.9mm | 镁铝合金材质 | 黑色 |  | 双风扇，6热管 | 龙盾控制中心 |  | 2年 | 整机2年，主要部件2年，电池2年 | 全国联保，享受三包服务 |  | 笔记本主机 x1电源适配器 x1电源线 x1说明书 x1保修卡 x1
2776 | 联想小新Air 15 2019(i5 10210U/12GB/1TB/MX250/高色域) | 5866 |  | 2019年09月 | 家用 | 轻薄笔记本 | 预装Windows 10 | 英特尔 酷睿i5 10代系列 | Intel 酷睿i5 10210U中端主流机 | 1.6GHz | 4.2GHz运行流畅 | 四核心/八线程多任务运行强 | OPI 4 GT/s | Comet Lake | 6MB | 14nm> | 15W中等耗电 | 12GB | DDR4> |  |  | 1TB> | SSD固态硬盘> | 不支持触控 |  | 15.6英寸15.6游戏、便捷 | 16:9 | 1920x1080全高清屏 |  |  | 4.25mm超窄边框，85.3%高屏占比，72%NTSC高色域，FHD，IPS全高清广视角 |  | 性能级独立显卡 | NVIDIA Geforce MX250 | 2GB略显吃力 | GDDR5> |  |  | 64bit> | 720p HD摄像头高清 | 杜比音效认证 | 杜比扬声器 | 内置麦克风 | 2*2 AC无线局域网卡 |  | 支持，蓝牙4.1模块 | 2×USB3.1 Gen1，1×USB Type-C数据接口实拍图> | HDMI视频接口实拍图> | 耳机/麦克风二合一接口音频接口实拍图> |  | SD读卡器 | 触摸板 | 全尺寸背光键盘 | 支持智能指纹识别功能 |  | 锂电池 | 8小时，视具体使用环境而定长续航笔记本> | 100V-240V 自适应交流电源适配器 | 1.76Kg |  |  | 16.9mm | 镁铝合金材质 | 轻奢灰，玫瑰金 | 开机密码 |  | Office家庭和学生版 |  | 2年 | 整机免费保修2年，电池1年 | 全国联保，享受三包服务 |  | 笔记本主机 x1电源适配器 x1电源线 x1说明书 x1保修卡 x1
2777 | Redmi Book Pro 14 2024(Ultra5/16G/512G SSD) | 4999 | ￥4699 | 2024年2月22日 | 家用 | 轻薄笔记本 | 预装Windows 11 Home Basic 64bit（64位家庭普通版）> | 英特尔 酷睿 Ultra 5 | 英特尔 酷睿 Ultra5 125H |  | 4.5GHz运行流畅 | 14核心/18线程 |  |  | 18MB |  | 28W | 16GB极速运行 | LPDDR5X 7467MHz |  |  | 512GB> | SSD固态硬盘（PCIe4.0）> |  |  | 14英寸14游戏、便捷 | 16:10 | 2880*1800超高清屏 | 120Hz> | 100% |  |  | 核芯显卡> | Xe Graphics eligible | [5 empty] | 1080P全高清前置摄像头 |  | 2×2W |  | WiFi6>，支持802.11ax无线协议>，2*2MIMO双天线 |  | 支持，蓝牙5.3模块 | 1*USB-A 2.02*USB-A 3.2 Gen1 | 1*HDMI2.11*雷电4 | 3.5mm耳机/麦克风二合一接口 |  |  |  | 单色背光键盘 | 支持>，电源键指纹识别 |  | 锂电池，80瓦时 |  | 100V-240V 100W 自适应交流电源适配器 |  | 312.04mm | 220.15mm | 15.9mm | [10 empty] | 笔记本主机 x1100W GaN电源适配器 x1USB-C快充线 x1入门指南 x1
2778 | 戴尔灵越15(Ins 15-5593-D1745S) | 5699 | ￥5699 | 2019年09月 | 家用 | 轻薄笔记本 | 预装Windows 10 Home Basic 64bit（64位家庭普通版）> | 英特尔 酷睿i7 10代系列 | Intel 酷睿i7 1065G7高端机 | 1.3GHz | 3.9GHz运行流畅 | 四核心/八线程多任务运行强 |  | Ice Lake> | 8MB | 10nm> | 15W中等耗电 | 8GB运行流畅 | DDR4 2666MHz> | 2xSO-DIMM |  | 512GB> | SSD固态硬盘> | 不支持触控 |  | 15.6英寸15.6游戏、便捷 | 16:9 | 1920x1080全高清屏 |  |  | 防眩光屏>，LED背光>，窄边框> |  | 入门级独立显卡 | NVIDIA Geforce MX230 | 4GB正常 | GDDR5> |  |  | 64bit> | 集成摄像头普清 | 内置音效芯片，Waves MaxxAudio Pro | 内置扬声器 | 内置麦克风 | 支持802.11ac无线协议> |  | 支持蓝牙功能 | 1×USB2.0，2×USB3.1，2×USB Type-C | HDMI> | 耳机/麦克风二合一接口 | RJ45（网络接口），电源接口 | SD读卡器 |  |  |  |  | 3芯锂电池，42瓦时 | 10小时左右，视具体使用环境而定长续航笔记本> | 100V-240V 自适应交流电源适配器 | 1.65Kg | 328.7mm | 239.5mm | 18-21mm |  | 白金银 | 安全锁孔 |  | Microsoft® Office 家庭和学生版 2019 (中国) |  | 2年 | 2年消费者基本保修服务计划，整机保修2年，电池1年 | 全国联保，享受三包服务 |  | 笔记本主机 x1电源适配器 x1电源线 x1说明书 x1保修卡 x1
2779 | 联想小新Pro16 2024 AI超能本 （R7 8845H/32GB/2TB/集显） | 6148 |  | 2024年02月21日 | 家用 | 轻薄笔记本 | 预装Windows 11 Home Basic 64bit（64位家庭普通版）> | AMD Ryzen7 | AMD Ryzen 7 8845H | 3.8GHz | 5.1GHz运行流畅 | 八核心/十六线程多任务运行强 |  |  |  |  | 65W耗电高 | 32GB极速运行 | LPDDR5X> |  |  | 2TB> |  | 不支持触控 |  | 16英寸16 | 16:10 | 2560x1600超高清屏 | 120Hz> |  |  |  | 集成显卡> | Radeon 780M | [5 empty] | 1080P全高清前置IR摄像头 | [6 empty] | 右侧：2×USB-A 3.2 Gen1左侧：1×USB-C接口，1×USB4接口 | 1×HDMI2.0 | 3.5mm耳机/麦克风二合一接口 | 全功能USB-C接口*1，USB4接口*1 | SD读卡器 |  |  | 不支持> | 支持智能人脸识别功能 | 锂电池，84瓦时 |  | 100W 迷你氮化镓三脚安全适配器 | 1.46Kg
2780 | ThinkPad E490(i5 8265U/8GB/512GB/RX550X) | 4499 |  | 2018年12月 | 商用 | 轻薄笔记本商务办公本 | 预装Windows 10 | 英特尔 酷睿i5 8代系列 | Intel 酷睿i5 8265U中端主流机 | 1.6GHz | 3.9GHz运行流畅 | 四核心/八线程多任务运行强 | OPI 4 GT/s | Whiskey Lake> | 6MB | 14nm> | 15W中等耗电 | 8GB（8GB×1）运行流畅 | DDR4> | 2xSO-DIMM | 32GB（单插槽最高支持16GB） | 512GB> | SSD固态硬盘> | 不支持触控 |  | 14英寸14游戏、便捷 | 16:9 | 1366x768普通屏 |  |  | FHD，LED背光>，6.9mm边框，180度开合 |  | 性能级独立显卡 | AMD Radeon RX 550X | 2GB略显吃力 | GDDR5> |  |  | 128bit> | 720p HD摄像头高清 | 内置音效芯片 | 内置扬声器 | 内置麦克风 | 内置无线网卡> | 1000Mbps以太网卡 | 支持蓝牙功能 | 1×USB2.0，2×USB3.0，1×USB Type-C数据接口实拍图> | HDMI视频接口实拍图> | 耳机/麦克风二合一接口音频接口实拍图> | RJ45（网络接口），电源接口其它接口实拍图> | Micro SD读卡器 | 多点触摸板，Trackpoint指点杆 | 全尺寸键盘> |  |  | 锂电池，45瓦时 | 视具体使用环境而定长续航笔记本> | 100V-240V 自适应交流电源适配器 | 1.78Kg | 329mm | 242mm | 21.9mm | ABS塑料材质 | 冰原银 | 安全锁孔 | 黑酷散热技术 | Office家庭和学生版 |  | 1年 | 1年部件和人工，客户送修 | 全国联保，享受三包服务 |  | 笔记本主机 x1电池 x1电源适配器 x1说明书 x1保修卡 x1
2781 | 戴尔灵越 3000 15(Ins 15-3501-R1705s) | 5099 |  | 2020年12月 | 商用 | 商务办公本 | 预装Windows 10 Home Basic 64bit（64位家庭普通版）> | 英特尔 酷睿i7 11代系列 | Intel 酷睿i7 1165G7高端机 | 2.8GHz | 4.7GHz运行流畅 | 四核心/八线程多任务运行强 | OPI 4GT/s | Tiger Lake> | 12MB | 10nm> | 15W中等耗电 | 16GB（8GB×2）极速运行 | DDR4 2666MHz> | 2xSO-DIMM | 16GB | 512GB> | SSD固态硬盘> | 不支持触控 |  | 15.6英寸15.6游戏、便捷 | 16:9 | 1920x1080全高清屏 |  |  | FHD，LED背光>，防眩光，IPS |  | 集成显卡> |  | 共享内存容量略显吃力 |  |  |  |  | 720p HD摄像头高清 | Waves MaxxAudio Pro技术 | 2×2W立体声音响 | 阵列式麦克风 | 支持802.11ac无线协议> | 1000Mbps以太网卡 | 支持蓝牙功能 | 1×USB2.0，2×USB3.1 | HDMI1.4> | 耳机/麦克风二合一接口 | RJ45（网络接口），电源接口 | SD读卡器 | 触摸板 | 巧克力键盘> |  |  | 3芯锂电池，42瓦时 | 视具体使用环境而定长续航笔记本> | 100V-240V 自适应交流电源适配器 | 1.78Kg | 363.96mm | 249mm | 19.9mm | 复合材质> | 薄荷银 |  |  | Office家庭和学生版，McAfee多设备安全15个月订阅 |  | 2年 | 2年金牌服务（含2年全面意外保护服务+2年上门服务+2年24×7一线通服务） | 全国联保，享受三包服务
2782 | 惠普ELITEBOOK 745 G6(R5 PRO 3500U/8GB/512GB/集显) | 5699 |  | 2019年09月 | 商用 | 商务办公本 | 预装Windows 10 Home Basic 64bit（64位家庭普通版）> | AMD Ryzen 5 3000系列 | AMD Ryzen 5 PRO 3500U | 2.1GHz | 3.7GHz运行流畅 | 四核心/八线程多任务运行强 |  |  | 6MB | 12nm | 15W中等耗电 | 8GB运行流畅 | DDR4 2400MHz | 2xSO-DIMM | 32GB | 512GB> | SSD固态硬盘> | 不支持触控 |  | 14英寸14游戏、便捷 | 16:9 | 1920x1080全高清屏 |  |  | FHD，LED背光>，IPS屏，72%NTSC |  | 集成显卡> |  | 共享内存容量略显吃力 | 无 |  |  |  | 720p HD摄像头高清 | B&O音频 | 双立体声扬声器 | 集成多阵列麦克风 | 支持802.11a/b/g/n无线协议> | 1000Mbps以太网卡 | 支持，蓝牙4.1模块 | 2×USB3.1，1×USB Type-C接口 | HDMI> | 耳机/麦克风二合一接口 | RJ45（网络接口），电源接口 | 多合1读卡器（SD，SDHC，SDXC） | 智能型手势操控触摸板 | 防泼溅键盘> |  |  | 3芯锂电池，50瓦时 | 12小时左右，视具体使用环境而定长续航笔记本> | 100V-240V 65W 自适应交流电源适配器 | 1.5Kg | 326mm | 234mm | 17.9mm | 复合材质> | 银色 | 安全锁孔 |  | 附带软件 |  | 3年 | 3年标准部件和人工有限保修，3年原装电池有限保修 | 全球联保，享受三包服务 |  | 笔记本主机 x1电池 x1电源适配器 x1电源线 x1说明书 x1保修卡 x1
2783 | 联想开天N80z G2e(兆芯KX-7000/32GB/512GB/集显/政企版国产系统银河麒麟/统信UOS) | 7399 | ￥7399 |  | 商用 | 商务办公本 | 政企版国产系统银河麒麟/统信UOS> |  | 兆芯 KX-7000 |  | 3.5GHz运行流畅 | 八核心/八线程多任务运行强 |  |  |  | 16nm |  | 32GB极速运行 | DDR5 4800MHz> |  |  | 512GB> | SSD固态硬盘> | 不支持触控 | LCD | 14.5英寸14.5游戏、便捷 | 16:10 | 2560x1600超高清屏 | 90Hz | 100% |  |  | 集成显卡> |  | 共享内存容量略显吃力 |  |  |  |  | 集成摄像头普清 | 内置音效芯片 | 内置2W*2扬声器 | 内置麦克风 | WiFi6>，支持802.11ax无线协议> | 1000Mbps以太网卡 | 支持，蓝牙5.2模块 | 左侧：2×USB 3.0 Type-C，1×USB 3.0右侧：1×USB 3.0，1×USB 2.0 | 1×HDMI2.1 |  | 1×RJ45（网络接口），电源接口 |  | 触摸板 | 全尺寸键盘> |  |  | 锂电池，85瓦时 | 视具体使用环境而定长续航笔记本> | 100V-240V 自适应交流电源适配器 | 1.5Kg | 323mm | 228mm | 16.9mm | 全金属机身 |  |  | 双风扇，双水冷液管
2784 | 神舟战神S8(i9 12900H/16GB/512GB/RTX4060/144Hz) | 5799 |  | 2023年 | 家用 | 游戏本 | 预装Windows 11 Home Basic 64bit（64位家庭普通版）> | 英特尔 酷睿i9 12代系列 | Intel 酷睿i9 12900H旗舰机 | 2.5GHz | 5GHz运行流畅 | 14核心/20线程 |  | Alder Lake> | 24MB | 7nm> |  | 16GB极速运行热门游戏本> | DDR4 3200MHz> | 2xSO-DIMM | 64GB | 512GB> | SSD固态硬盘（PCIe4.0）> | 不支持触控 | IPS | 15.6英寸15.6游戏、便捷 | 16:9 | 1920x1080全高清屏 | 144Hz> |  |  |  | 双显卡（发烧级独立显卡＋集成显卡） | NVIDIA GeForce RTX4060 | 8GB显示流畅 | GDDR6> | 105W | 支持 |  | 集成摄像头普清 | 内置音效芯片 | 内置扬声器 | 内置麦克风 | WiFi6>，支持802.11ax无线协议> | 1000Mbps以太网卡 | 支持，蓝牙5.4模块 | 左侧：2×USB3.1右侧：1×USB3.1，1×USB Type-C | 右侧：1×HDMI | 左侧：1×3.5mm耳机/麦克风二合一接口 | 左侧：1×电源接口右侧：1×RJ45（网络接口） |  | 触摸板 | 背光键盘（白色背光灯效），全尺寸键盘（包含独立数字键盘） | 不支持> | 不支持> | 4芯锂电池，63瓦时 | 视具体使用环境而定长续航笔记本> | 100V-240V 180W 自适应交流电源适配器 | 2.29Kg | 358.9mm | 257.5mm | 26.5mm | 金属+复合材料 | 黑色 |  | 双风扇，2铜管 | Office家庭和学生版 |  | 1年 |  | 全国联保，享受三包服务 |  | 笔记本电脑 x1附件盒（内含电池、适配器） x1用户手册 x1
2785 | ThinkPad T490(20N2001ACD) | 6199 |  | 2019年03月 | 商用 | 商务办公本 | 预装Windows 10 Home（家庭版） | 英特尔 酷睿i5 8代系列 | Intel 酷睿i5 8265U中端主流机 | 1.6GHz | 3.9GHz运行流畅 | 四核心/八线程多任务运行强 | OPI 4 GT/s | Whiskey Lake> | 6MB | 14nm> | 15W中等耗电 | 8GB运行流畅 | DDR4 2400MHz |  |  | 256GB> | SSD固态硬盘> | 不支持触控 |  | 14英寸14游戏、便捷 | 16:9 | 1920x1080全高清屏 |  |  | FHD，LED背光> |  | 集成显卡> | Intel GMA UHD 620 | 共享内存容量略显吃力 | 无 |  |  |  | 红外摄像头 | 内置音效芯片 | 内置扬声器 | 双远场麦克风 |  |  | 支持蓝牙功能 | 2×USB3.0，1×Thunderbolt3，1×USB Type-C | HDMI> | 耳机/麦克风二合一接口 | RJ45（网络接口），电源接口 | 4合1读卡器（MMC，SD，SDHC，SDXC） | 触摸板，指点杆 | 背光键盘 | 支持智能指纹识别功能 |  | 锂电池，50瓦时 | 视具体使用环境而定长续航笔记本> | 100V-240V 自适应交流电源适配器 | 1.46Kg | 329mm | 225.8mm | 18.9mm | PPS复合材质 | 黑色 |  |  |  |  | 1年 | 1年部件和人工，客户送修，网上注册送1年意外保护 | 全国联保，享受三包服务 |  | 笔记本主机 x1电池 x1电源适配器 x1电源线 x1说明书 x1保修卡 x1
2786 | ThinkPad New S2 2019(20NVA000CD) | 5999 |  | 2019年04月 | 商用 | 轻薄笔记本商务办公本 | 预装Windows 10 Home（家庭版） | 英特尔 酷睿i5 8代系列 | Intel 酷睿i5 8265U中端主流机 | 1.6GHz | 3.9GHz运行流畅 | 四核心/八线程多任务运行强 | OPI 4 GT/s | Whiskey Lake> | 6MB | 14nm> | 15W中等耗电 | 8GB运行流畅 | DDR4 2400MHz |  |  | 256GB> | SSD固态硬盘> | 不支持触控 |  | 13.3英寸13.3移动、办公 | 16:9 | 1920x1080全高清屏 |  |  | FHD，LED背光>，IPS屏 |  | 集成显卡> | Intel GMA UHD 620 | 共享内存容量略显吃力 | 无 |  |  |  | 720p HD摄像头高清 | 杜比先进音频技术 | 内置扬声器 | 内置麦克风 | Intel 9462 AC |  | 支持，蓝牙5.0模块 | 2×USB3.1，2×USB Type-C接口数据接口实拍图> | HDMI视频接口实拍图> | 耳机/麦克风二合一接口音频接口实拍图> | mini RJ45（网络接口）其它接口实拍图> | Micro SD读卡器 | 触摸板，指点杆 | 全尺寸背光键盘 | 支持智能指纹识别功能 |  | 锂电池，45瓦时 | 视具体使用环境而定长续航笔记本> | 100V-240V 65W 自适应交流电源适配器 | 1.46Kg | 322mm | 224.2mm | 18.8mm | 镁铝合金材质 | 银色 | 安全锁孔 |  | Office家庭和学生版 |  | 1年 | 1年部件，1年人工，1年上门服务，1年意外保护 | 全国联保，享受三包服务 |  | 笔记本主机 x1电源适配器 x1电源线 x1说明书 x1保修卡 x1
2787 | ROG 枪神5(R9 5900HX/32GB/1TB/RTX3070) | 1.8万 |  | 2021年02月 | 家用 | 游戏本 | 预装Windows 10 Home Basic 64bit（64位家庭普通版）> | AMD Ryzen 9 5000系列 | AMD Ryzen 9 5900HX | 3.3GHz | 4.6GHz运行流畅 | 八核心/十六线程多任务运行强 |  | Zen 3> | 16MB | 7nm> | 45W耗电高 | 32GB（16GB×2）极速运行热门游戏本> | DDR4 3200MHz> | 2xSO-DIMM | 64GB | 1TB> | SSD固态硬盘> | 不支持触控 |  | 15.6英寸15.6游戏、便捷 | 16:9 | 1920x1080全高清屏 | 300Hz> |  | 3ms响应时间，IPS，100%sRGB，Sync防撕裂技术，87%屏占比 |  | 发烧级独立显卡 | NVIDIA GeForce RTX 3070> | 8GB显示流畅 | GDDR6> |  | 不支持 | 256bit> | 1080p FHD摄像头（外置）高清 | 杜比全景声 | 双Smart AMP扬声器 | 内置麦克风 | 支持802.11ax无线协议> | 1000Mbps以太网卡 | 支持，蓝牙5.0模块 | 3×USB3.1，1×USB3.2 Type-C | HDMI2.0b | 耳机/麦克风二合一接口 | RJ45（网络接口），电源接口 |  | 玻璃触摸板 | 背光键盘，机械键盘（光轴） |  |  | 4芯锂电池，90瓦时 | 视具体使用环境而定长续航笔记本> | 100V-240V 自适应交流电源适配器 | 2.3Kg | 355mm | 260mm | 27mm |  |  |  | 双风扇，六热管，四出风口，暴力熊液态金属，冰川散热架构2.0 | 奥创智控中心 | Fn+F5模式切换，钥石II | 2年 | 2年全球联保，1年电池保修（需产品注册） | 全球联保 |  | 笔记本电脑 x1适配器 x1用户手册 x1保修卡 x1信仰徽章 x2GC21摄像头 x1钥石 x1
2788 | 联想Ideapad 510-15-ISE(8GB/1TB/2G独显) | 5499 |  | 2016年09月 | 家用 | 影音娱乐本轻薄笔记本 | 预装Windows 10 Home Basic 64bit（64位家庭普通版）> | 英特尔 酷睿i7 7代系列 | Intel 酷睿i7 7500U高端机 | 2.7GHz | 3.5GHz运行流畅 | 双核心/四线程多任务运行弱 | OPI 4 GT/s | Kaby Lake> | 4MB | 14nm> | 15W中等耗电 | 8GB（8GB×1）运行流畅 | DDR4 2133MHz> | 2xSO-DIMM | 8GB | 1TB> | HDD | 不支持触控 |  | 15.6英寸15.6游戏、便捷 | 16:9 | 1920x1080全高清屏 |  |  | LED背光> |  | 双显卡（性能级独立显卡＋集成显卡） | NVIDIA GeForce 940MX＋Intel GMA HD 620 | 2GB略显吃力 | GDDR3 |  |  | 64bit> | 30万像素摄像头 | 杜比音效认证 | 内置扬声器 | 内置麦克风 | 支持802.11ac无线协议> | 1000Mbps以太网卡 | 支持，蓝牙4.0模块 | 1×USB2.0+2×USB3.0（其中一个支持关机充电功能） | HDMI> | 耳机/麦克风二合一接口 | RJ45（网络接口），电源接口 | 4合1读卡器（MMC，SD，SDHC，SDXC） | 触摸板 | 巧克力键盘> |  |  | 4芯锂电池 | 2-5小时，视具体使用环境而定长续航笔记本> | 100V-240V 65W 自适应交流电源适配器 | 2.5Kg |  |  |  | 镁铝合金 | 白色，黑色 | 安全锁孔，开机密码，硬盘密码，超级用户口令 |  | 附带软件 |  | 2年 | 整机免费保修2年，电池1年 | 全国联保，享受三包服务 |  | 笔记本主机 x1电源适配器 x1电源线 x1说明书 x1保修卡 x1
2789 | ThinkPad Z13 锐龙版(21D2001LCD) | 1.1万 |  | 2022年10月 | 商用 | 轻薄笔记本商务办公本 | 预装Windows 11 Home Basic 64bit（64位家庭普通版）> | AMD Ryzen 7 PRO 6000系列 | AMD Ryzen 7 PRO 6860Z | 2.7GHz | 4.7GHz运行流畅 | 八核心/十六线程多任务运行强 |  |  | 16MB |  |  | 16GB极速运行 | LPDDR5（低功耗版）6400MHz> |  |  | 512GB> | SSD固态硬盘（PCIe4.0）> | 支持十点触控 | OLED | 13.3英寸13.3移动、办公 | 16:10 | 2880x1800超高清屏 | 60Hz> |  | 专业色彩校准，莱茵TUV硬件级低蓝光认证，支持杜比视界 |  | 集成显卡> | AMD Radeon Graphics> | 共享内存容量略显吃力 |  |  |  |  | 1080p FHD摄像头（IR）高清 | 杜比认证音效 | 内置扬声器 | 内置双麦克风 | WiFi6E，支持802.11ax无线协议> |  | 支持，蓝牙5.2模块 | 左侧：1×USB Type-C右侧：1×USB Type-C |  | 耳机/麦克风二合一接口 |  |  | 触摸板，指点杆 | 背光键盘，全尺寸键盘> | 支持智能指纹识别功能 | 支持智能人脸识别功能 | 锂电池，51.5瓦时 | 视具体使用环境而定长续航笔记本> | 100V-240V 65W 自适应交流电源适配器 | 1.25Kg | 294.4mm | 199.6mm | 13.99mm |  |  |  | 双风扇 | Office家庭和学生版 |  | 1年 |  | 全国联保，享受三包服务 |  | 笔记本主机 x1电源适配器 x1用户指南 x1产品保修卡 x1
2790 | realme Book 增强版(i5 11320H/16GB/512GB/集显) | 4699 |  | 2022年1月 | 商用 | 轻薄笔记本商务笔记本校园学生本 | 预装Windows 11 Home Basic 64bit（64位家庭普通版）> | 英特尔 酷睿i5 11代系列 | Intel 酷睿i5 11320H中端主流机 | 3.2GHz | 4.5GHz运行流畅 | 四核心/八线程多任务运行强 | OPI 4GT/s | Tiger Lake-Refresh | 8MB | 10nm> |  | 16GB（8GB×2）极速运行 | LPDDR4X（低功耗版）4266MHz> |  |  | 512GB> | SSD固态硬盘> | 不支持触控 |  | 14英寸14游戏、便捷 | 3:2> | 2160x1440超高清屏 | 60Hz> |  | 1500:1，康宁大猩猩玻璃 |  | 集成显卡> |  | 共享内存容量略显吃力 |  |  |  |  | 集成摄像头普清 | DTS音效 | 立体声双扬声器（HARMAN定制） | 内置双麦克风 | 支持802.11ax无线协议>，2×2MiMO |  | 支持，蓝牙5.2模块 | 1×USB3.1，1×USB3.2 Type-C，1×Thunderbolt4 |  | 耳机/麦克风二合一接口 |  |  | 触摸板 | 背光键盘 | 支持智能指纹识别功能 | 不支持> | 锂电池，54瓦时 | 11小时左右，视具体使用环境而定长续航笔记本> | 100V-240V 65W （USB Type-C接口）自适应交流电源适配器 | 1.49Kg | 307.21mm | 228.96mm | 14.7mm | 镁铝合金材质 | 天空青，海岛灰 |  | VC液冷 | Office家庭和学生版
2791 | 联想YOGA 14c 2022 锐龙版(R7 6800U/16GB/512GB/集显) | 7199 |  | 2022年08月 | 商用 | 轻薄笔记本商务办公本 | 预装Windows 11 Home Basic 64bit（64位家庭普通版）> | AMD Ryzen 7 6000系列 | AMD Ryzen 7 6800U | 2.7GHz | 4.7GHz运行流畅 | 八核心/十六线程多任务运行强 |  | Zen 3+ | 16MB | 6nm |  | 16GB极速运行 | LPDDR5（低功耗版）5200MHz> |  |  | 512GB> | SSD固态硬盘（PCIe4.0）> | 支持十点触控 | OLED | 14英寸14游戏、便捷 | 16:10 | 2240x1400全高清屏 | 60Hz> | 100% | DC调光，莱茵TUV硬件级低蓝光认证 |  | 集成显卡> |  | 共享内存容量略显吃力 |  |  |  |  | 1080p FHD摄像头（IR）高清 | 杜比全景声 | 内置扬声器 | 内置麦克风 | WiFi6>，支持802.11ax无线协议> |  | 支持，蓝牙5.2模块 | 左侧：1×USB4.0，1×USB Type-C右侧：1×USB3.1 | HDMI2.0 | 耳机/麦克风二合一接口 |  | Micro SD读卡器 | 触摸板，触控笔 | 背光键盘 | 不支持> | 支持智能人脸识别功能 | 锂电池，71瓦时 | 视具体使用环境而定长续航笔记本> | 100V-240V 65W 自适应交流电源适配器 | 1.5Kg | 316.66mm | 220.25mm | 17.35mm | 航空铝合金机身 |  |  |  | Office家庭和学生版 |  | 2年 |  | 全国联保，享受三包服务 |  | 笔记本主机 x1电源适配器 x1手写笔 x1三包凭证 x1说明书 x1
2792 | 惠普Elite Dragonfly G2 | 暂无报价 |  |  | 商用 | 商务办公本 | 预装Windows 10 Home Basic 64bit（64位家庭普通版）> | 英特尔 酷睿 10代系列 | [9 empty] | 16GB极速运行 | LPDDR3（低功耗版）2133MHz> |  |  | 128GB/256GB/512GB/1TB/2TB | 32GB增强型SSD固态硬盘 | 支持多点触控 |  | 13.3英寸13.3移动、办公 | 16:9 | 3840x2160超高清屏 |  |  | 550尼特亮度，95sRGB色域，IPS显示屏> |  | 集成显卡> |  | 共享内存容量略显吃力 |  |  |  |  | 720p IR红外摄像头 |  | 内置扬声器 | 内置麦克风 | 支持802.11ac无线协议>，支持双频（2.4GHz+5GHz）> | 1000Mbps以太网卡 |  | 2×Thunderbolt3接口，1×USB 3.1 | HDMI> | 耳机/麦克风二合一接口 | RJ45（网络接口），电源接口 |  | 触摸板 | 背光键盘，防泼溅键盘> | 支持智能指纹识别功能 | 支持智能人脸识别功能 | 4-芯锂电池，56.2瓦时 | 24.5小时左右，视具体使用环境而定长续航笔记本> | 100V-240V 65W 自适应交流电源适配器 | 990g | 304.3mm | 197.5mm | 16.1mm | 镁铝合金 | 莫兰迪蓝 | 安全锁孔 |  |  |  | 3年 | 3年标准部件和人工有限保修，3年原装电池有限保修 | 全球联保，享受三包服务 |  | 笔记本主机 x1电源适配器 x1电源线 x1说明书 x1保修卡 x1
2793 | ThinkPad L15 2022(i7 1260P/32GB/1TB/MX550) | 7000 | ￥7499 | 2022年 | 商用 | 商务办公本 | 预装Windows 11 Home Basic 64bit（64位家庭普通版）> | 英特尔 酷睿i7 12代系列 | Intel 酷睿i7 1260P高端机 | 2.1GHz | 4.7GHz运行流畅 | 12核心/16线程 |  |  | 18MB | 10nm> |  | 32GB极速运行 | DDR4 3200MHz> | 2xSO-DIMM | 64GB | 1TB> | SSD固态硬盘> | 不支持触控 | IPS | 15.6英寸15.6游戏、便捷 | 16:9 | 1920x1080全高清屏 | 60Hz> |  |  |  | 性能级独立显卡 | NVIDIA GeForce MX550 | 2GB略显吃力 | GDDR6> |  |  |  | 1080p FHD摄像头高清 | 杜比认证音效 | 内置扬声器 | 抗噪麦克风 | WiFi6>，支持802.11ax无线协议> | 1000Mbps以太网卡 | 支持，蓝牙5.1模块 | 左侧：1×USB3.1 Type-A，1×USB3.1 Type-C，1×Thunderbolt4右侧：1×USB3.1 Type-A | 左侧：1×HDMI | 左侧：1×3.5mm耳机/麦克风二合一接口 | 左侧：1×RJ45（网络接口） | 右侧：1×Micro SD读卡器 | 触摸板，指点杆 | 全尺寸键盘（包含独立数字键盘） > |  |  | 锂电池，42瓦时 | 视具体使用环境而定长续航笔记本> | 100V-240V 65W 自适应交流电源适配器 | 1.76Kg | 367mm | 250mm | 19.9mm |  |  | 通过MIL-STD-810H军标测试 |  | Office家庭和学生版
2794 | 联想IdeaPad 14s 2022(i5 1155G7/8GB/512GB/集显) | 3999 |  |  | 商用 | 轻薄笔记本商务办公本 | 预装Windows 11 Home Basic 64bit（64位家庭普通版）> | 英特尔 酷睿i5 11代系列 | Intel 酷睿i5 1155G7中端主流机 | 2.5GHz | 4.5GHz运行流畅 | 四核心/八线程多任务运行强 | OPI 4 GT/s | Tiger Lake> | 8MB | 10nm> |  | 8GB运行流畅 | DDR4 3200MHz> |  |  | 512GB> | SSD固态硬盘> | 不支持触控 |  | 14英寸14游戏、便捷 | 16:9 | 1920x1080全高清屏 | 60Hz> |  | 防眩光屏> |  | 集成显卡> |  | 共享内存容量略显吃力 |  |  |  |  | 720p HD摄像头（物理防窥）高清 | 杜比认证音效 | 立体声双扬声器 | 内置麦克风 | WiFi5，支持802.11ax无线协议> |  | 支持蓝牙功能 | 左侧：1×USB3.1 Type-A，1×USB3.1 Type-C右侧：1×USB2.0 | HDMI> | 耳机/麦克风二合一接口 | 电源接口 | SD读卡器 | 触摸板 |  | 支持智能指纹识别功能 |  | 锂电池，38瓦时 | 视具体使用环境而定长续航笔记本> | 100V-240V 自适应交流电源适配器 | 1.41Kg | 324.2mm | 215.7mm | 19.9mm | 金属材质 |  |  |  | Office家庭和学生版 |  | 2年 |  | 全国联保，享受三包服务 |  | 笔记本主机 x1电源适配器 x1三包凭证 x1
2795 | 惠普ProBook 455 G7(R5 4500U/16GB/512GB/集显) | 4499 |  | 2020年05月 | 商用 | 商务办公本轻薄笔记本 | 预装Windows 10 Home Basic 64bit（64位家庭普通版）> | AMD Ryzen 5 4000系列 | AMD Ryzen 5 4500U | 2.3GHz | 4GHz运行流畅 | 六核心/六线程多任务运行强 |  | Zen 2> | 8MB | 7nm> | 15W中等耗电 | 16GB（8GB×2）极速运行 | DDR4 3200MHz> | 2xSO-DIMM | 16GB | 512GB> | SSD固态硬盘> | 不支持触控 |  | 15.6英寸15.6游戏、便捷 | 16:9 | 1920x1080全高清屏 |  |  | FHD，LED背光>，防眩目屏>，180°开合 |  | 集成显卡> | AMD Radeon Vega 7 | 共享内存容量略显吃力 | 无 |  |  |  | 720p HD摄像头高清 | 内置音效芯片 | 内置扬声器 | 内置麦克风 | 支持802.11ax无线协议> | 1000Mbps以太网卡 | 支持，蓝牙5.0模块 | 1×USB2.0，2×USB3.1，1×USB Type-C | HDMI> | 耳机/麦克风二合一接口 | RJ45（网络接口），电源接口 | SD读卡器 | 触摸板 | 防泼溅背光键盘 | 支持智能指纹识别功能 |  | 3芯锂电池 | 8小时左右，视具体使用环境而定长续航笔记本> | 100V-240V 65W 自适应交流电源适配器 | 2Kg | 364.9mm | 256.9mm | 18.95mm | 镁铝合金材质 | 银色 | 安全锁孔 |  | office家庭和学生版，腾讯企业微信 |  | 1年 | 整机1年，原装电池1年有限保修 | 全国联保，享受三包服务 |  | 笔记本 x1电源线 x1电源适配器 x1保修卡 x1
2796 | ThinkBook 15 锐龙版(20VG0006CD) | 5199 |  | 2020年09月 | 商用 | 商务办公本 | 预装Windows 10 Home Basic 64bit（64位家庭普通版）> | AMD Ryzen 7 4000系列 | AMD Ryzen 7 4800U | 1.8GHz | 4.2GHz运行流畅 | 八核心/十六线程多任务运行强 |  | Zen 2> | 12MB | 7nm> | 15W中等耗电 | 8GB运行流畅 | DDR4 3200MHz> | 2xSO-DIMM | 40GB（板载8GB+单插槽最高支持32GB） | 512GB> | SSD固态硬盘> | 不支持触控 |  | 15.6英寸15.6游戏、便捷 | 16:9 | 1920x1080全高清屏 |  |  | FHD，LED背光>，左右5mm边框，88%屏占比，100%sRGB，DC调光，莱茵低蓝光认证，300nits |  | 集成显卡> |  | 共享内存容量略显吃力 |  |  |  |  | 集成摄像头（物理防窥）普清 | 内置音效芯片 | 内置扬声器 | 内置麦克风 | 支持802.11ax无线协议> | 1000Mbps以太网卡 | 支持，蓝牙5.0模块 | 2×USB3.1（其中一个支持关机充电），2×Type-C（全功能） | HDMI> | 耳机/麦克风二合一接口 | RJ45（网络接口） | 4合1读卡器（MMC，SD，SDHC，SDXC） | 触摸板 | 背光键盘 | 支持智能指纹识别功能 |  | 4芯锂电池，60瓦时 | 视具体使用环境而定长续航笔记本> | 100V-240V 自适应交流电源适配器 | 1.7Kg | 357mm | 235mm | 18.9mm | 镁铝合金材质 | 深空灰 | 安全锁孔 |  | Office家庭和学生版 | Fn+Q性能模式 | 1年 | 1年部件和人工，客户送修 | 全国联保，享受三包服务 |  | 笔记本 x1电源适配器 x1电源线 x1用户指南 x1
2797 | HUAWEI MateBook B5-420(i5 10210U/8GB/512GB/MX350) | 7699 |  | 2020年07月 | 商用 | 商务办公本 | 预装Windows 10 Home Basic 64bit（64位家庭普通版）> | 英特尔 酷睿i5 10代系列 | Intel 酷睿i5 10210U中端主流机 | 1.6GHz | 4.2GHz运行流畅 | 四核心/八线程多任务运行强 | OPI 4GT/s | Comet Lake | 6MB | 14nm> | 15W中等耗电 | 8GB运行流畅 | LPDDR3（低功耗版）2133MHz> |  |  | 512GB> | SSD固态硬盘> | 不支持触控 |  | 14英寸14游戏、便捷 | 3:2> | 2160x1440超高清屏 |  |  | FHD，LED背光>，70.8%NTSC，100%sRGB，IPS，185PPI，178°广视角，1000:1对比度，300nits，90%屏占比，莱茵护眼认证 |  | 性能级独立显卡 | NVIDIA GeForce MX 350> | 2GB略显吃力 |  |  |  |  | 隐藏式100万像素摄像头 | 内置音效芯片 | 2×立体声音响 | 4×数字麦克风 | 支持802.11ac无线协议>，支持双频（2.4GHz+5GHz）>，2x2 MIMO |  | 支持，蓝牙5.0模块 | 1×USB2.0，1×USB3.0，1×USB Type-C（支持充电，数据传输，DP） | HDMI> | 耳机/麦克风二合一接口 | mini RJ45（网络接口） |  | 触摸板 | 孤岛式巧克力键盘，背光键盘 | 支持智能指纹识别功能 |  | 聚合物电池，56瓦时 | 视具体使用环境而定长续航笔记本> | 100V-240V 65WType-C电源适配器 | 1.53Kg |  |  | 15.9mm | 镁铝合金材质 | 深空灰 |  | 华为鲨鱼鳍2.0静音风扇 | Office家庭和学生版，华为终端电脑性能检测管理软件V8.0，华为电脑管家，华为恢复出厂，Huawei Share一碰传，显示管理 |  | 1年 | 主机1年保修 | 全国联保，享受三包服务 |  | 主机 x1HUAWEI USB-C电源适配器 x1电源适配器线（Type C） x1保修卡 x1快速入门 x1
2798 | 联想扬天V14(i5 8265U/8GB/256GB+1TB/MX110) | 4999 |  | 2019年12月 | 商用 | 商务办公本 | 预装Windows 10 Home Basic 64bit（64位家庭普通版）> | 英特尔 酷睿i5 8代系列 | Intel 酷睿i5 8265U中端主流机 | 1.6GHz | 3.9GHz运行流畅 | 四核心/八线程多任务运行强 | OPI 4 GT/s | Whiskey Lake> | 6MB | 14nm> | 15W中等耗电 | 8GB运行流畅 | DDR4 2400MHz |  | 8GB | 256GB+1TB | 混合硬盘（SSD+5400转HDD）> | 不支持触控 |  | 14英寸14游戏、便捷 | 16:9 | 1920x1080全高清屏 |  |  | 7.5mm边框，45%NTSC，LED背光>，FHD全高清防眩光屏 |  | 入门级独立显卡 | NVIDIA GeForce MX110 | 2GB略显吃力 |  |  |  |  | 720p HD摄像头高清 | 杜比音效认证 | 内置扬声器 | 内置麦克风 | 支持802.11ac无线协议> | 1000Mbps以太网卡 | 支持，蓝牙4.0模块 | 1×USB2.0，2×USB3.0 | HDMI> | 耳机/麦克风二合一接口 | 电源接口 | 多合1读卡器 | 一体式触摸板 | 防渗漏键盘> | 支持智能指纹识别功能 |  | 锂电池，双电池 | 2-5小时，视具体使用环境而定长续航笔记本> | 100V-240V 65W自适应交流电源适配器 | 1.9Kg | 327mm | 241mm | 19.9mm | 复合材质> | 黑色 |  |  | office家庭和学生版 |  | 1年 | 整机（含随机电池）免费保修1年 | 全国联保，享受三包服务 |  | 笔记本主机 x1电源适配器 x1说明书 x1保修卡 x1
2799 | 联想扬天V14(i5 8265U/4GB/128GB+1TB/MX110) | 4599 |  | 2019年12月 | 商用 | 商务办公本 | 预装Windows 10 Home Basic 64bit（64位家庭普通版）> | 英特尔 酷睿i5 8代系列 | Intel 酷睿i5 8265U中端主流机 | 1.6GHz | 3.9GHz运行流畅 | 四核心/八线程多任务运行强 | OPI 4 GT/s | Whiskey Lake> | 6MB | 14nm> | 15W中等耗电 | 4GB操作吃力 | DDR4 2400MHz |  | 8GB | 128GB+1TB | 混合硬盘（SSD+5400转HDD）> | 不支持触控 |  | 14英寸14游戏、便捷 | 16:9 | 1920x1080全高清屏 |  |  | 7.5mm边框，45%NTSC，LED背光>，FHD全高清防眩光屏 |  | 入门级独立显卡 | NVIDIA GeForce MX110 | 2GB略显吃力 |  |  |  |  | 720p HD摄像头高清 | 杜比音效认证 | 内置扬声器 | 内置麦克风 | 支持802.11ac无线协议> | 1000Mbps以太网卡 | 支持，蓝牙4.0模块 | 1×USB2.0，2×USB3.0 | HDMI> | 耳机/麦克风二合一接口 | 电源接口 | 多合1读卡器 | 一体式触摸板 | 防渗漏键盘> | 支持智能指纹识别功能 |  | 锂电池，双电池 | 2-5小时，视具体使用环境而定长续航笔记本> | 100V-240V 65W自适应交流电源适配器 | 1.9Kg | 327mm | 241mm | 19.9mm | 复合材质> | 黑色 |  |  | office家庭和学生版 |  | 1年 | 整机（含随机电池）免费保修1年 | 全国联保，享受三包服务 |  | 笔记本主机 x1电源适配器 x1说明书 x1保修卡 x1
2800 | 华硕灵耀X Ultra(i9 13905H/32GB/2TB/RTX4080) | 2.7万 |  | 2023年05月10日 | 商用 | 轻薄笔记本商务办公本 | 预装Windows 11 Home Basic 64bit（64位家庭普通版）> | 英特尔 酷睿i9 13代系列 | Intel 酷睿i9 13905H旗舰机 | 2.6GHz | 5.4GHz运行流畅 | 14核心/20线程 |  |  | 24MB | 10nm> |  | 32GB极速运行 | LPDDR5X（低功耗版） |  |  | 2TB> | SSD固态硬盘（PCIe4.0）> | 支持多点触控 | OLED | 16英寸16 | 16:10 | 3200x2000超高清屏 | 120Hz> | 133% | 约10亿种色彩（10bit色深），杜比视界，莱茵TUV硬件级低蓝光认证，无频闪认证，SGS Eye Care护眼认证，潘通色彩认证，支持4种色域切换，DisplayHDR True Black 500 |  | 双显卡（发烧级独立显卡＋集成显卡） | NVIDIA GeForce RTX 4080+Intel Iris Xe Graphics | 12GB显示流畅 | GDDR6> | 150w | 支持 |  | 1080p FHD摄像头（IR）高清 | 杜比认证音效 | 六扬声器（两个高音单元+四个低音单元） | 阵列式降噪麦克风 | WiFi6E，支持802.11ax无线协议> |  | 支持，蓝牙5.2模块 | 左侧：1×USB3.2 Type-A，2×Thunderbolt4 | 右侧：1×HDMI 2.1 | 右侧：1×3.5mm耳机/麦克风二合一接口 | 左侧：1×电源接口 | 右侧：1×SD读卡器 | 触摸板（虚拟数字小键盘，压感触控） | 背光键盘（单键WRGB背光，键盘环绕灯带），全尺寸键盘（ErgoSense） |  | 支持智能人脸识别功能 | 6芯锂电池>，96瓦时 | 视具体使用环境而定长续航笔记本> | 100V-240V 280W 自适应交流电源适配器 | 2.4Kg | 355mm | 251mm | 16.9-17.8mm | ACD面金属材质，B面高强度复合材质 | 哑光黑 | 通过MIL-STD-810H军标测试 | 双风扇，VC均热板，冰川Pro散热架构 |  | 华硕管家My ASUS，华硕闪传，多屏中心GlideX，华硕旋钮 | 2年 |  | 全国联保，享受三包服务 |  | 笔记本主机 x1适配器 x1用户手册 x1保修卡 x1
2801 | ThinkPad X1 Fold(i5 L16G7/8GB/512GB/集显/5G版) | 2.4万 | ￥8299 | 2020年10月 | 商用 | 轻薄笔记本二合一笔记本 | 预装Windows 10 Home Basic 64bit（64位家庭普通版）> | 英特尔 酷睿i5 11代系列 | Intel 酷睿i5 L16G7中端主流机 | 1.4GHz | 3GHz运行流畅运行缓慢 | 五核心/五线程多任务运行强 | OPI 4GT/s | Lakefield | 4MB | 10nm> | 7W节电 | 8GB运行流畅 | LPDDR4X（低功耗版）4267MHz |  |  | 512GB> | SSD固态硬盘> | 支持多点触控 |  | 13.3英寸13.3移动、办公 | 4:3 | 2048x1536超高清屏 |  |  | 柔性OLED，可折叠，300nits，95%DCI-P3 |  | 集成显卡> |  | 共享内存容量略显吃力 |  |  |  |  | 集成500万像素摄像头（红外）普清 | 杜比全景声 | 内置扬声器 | 4×麦克风 | Intel AX200，支持802.11ax无线协议> |  | 支持，蓝牙5.1模块 | 2×USB3.0 Type-C |  |  |  |  | 触摸板，数字输入笔 |  |  | 支持智能人脸识别功能 | 锂电池，50瓦时 | 10.4小时左右，视具体使用环境而定长续航笔记本> | 100V-240V 65W 自适应交流电源适配器 | 999g | 236mm | 299.4mm | 11.5mm | 牛皮材质 | 黑色 |  |  | Office家庭和学生版，Thinkpad定制版电脑管家 |  | 1年 | 1年部件和人工，客户送修 | 全国联保，享受三包服务 |  | 主机 x1联想Fold Mini键盘 x1触控笔 x1
2802 | 戴尔Latitude 3420(i3 1115G4/8GB/256GB+1TB/集显) | 4899 |  | 2021年05月> | 商用 | 商务办公本 | 预装Windows 10 Home Basic 64bit（64位家庭普通版）> | 英特尔 酷睿i3 11代系列 | Intel 酷睿i3 1115G4主流机 | 3GHz | 4.1GHz运行流畅 | 双核心/四线程多任务运行弱 | OPI 4GT/s | Tiger Lake> | 6MB | 10nm> |  | 8GB运行流畅 | DDR4 3200MHz> | 2xSO-DIMM | 32GB | 256GB+1TB | 混合硬盘（SSD+HDD）> | 不支持触控 |  | 14英寸14游戏、便捷 | 16:9 | 1920x1080全高清屏 |  |  | FHD，LED背光>，防眩光，250nits |  | 集成显卡> |  | 共享内存容量略显吃力 |  |  |  |  | 720p HD摄像头（物理防窥）高清 | 内置音效芯片 | 2×2W立体声音响 | 内置麦克风 | 支持802.11ax无线协议> |  | 支持，蓝牙5.1模块 | 1×USB2.0，2×USB3.2，1×USB3.0 Type-C | HDMI1.4> | 耳机/麦克风二合一接口 |  | Micro SD读卡器 | 触摸板 | 背光键盘 |  |  | 4芯锂电池，54瓦时 | 15小时左右，视具体使用环境而定长续航笔记本> | 100V-240V 65W 自适应交流电源适配器 |  | 326mm | 226mm | 17.6mm |  |  | 安全锁孔 |  |  |  | 2年 | 2年金牌服务（含2年全面意外保护服务+2年上门服务+2年24×7一线通服务） | 全国联保，享受三包服务
2803 | 戴尔成就 5000 13(Vostro 13-5301-R2625d) | 5699 |  | 2020年10月 | 商用 | 商务办公本轻薄笔记本 | 预装Windows 10 Home Basic 64bit（64位家庭普通版）> | 英特尔 酷睿i5 11代系列 | Intel 酷睿i5 1135G7中端主流机 | 2.4GHz | 4.2GHz运行流畅 | 四核心/八线程多任务运行强 |  | Tiger Lake> | 8MB | 10nm> |  | 16GB（8GB×2）极速运行 | LPDDR4X（低功耗版）4267MHz | 2xSO-DIMM | 32GB | 512GB> | SSD固态硬盘> | 不支持触控 |  | 13.3英寸13.3移动、办公 | 16:9 | 1920x1080全高清屏 |  |  | 防眩目屏>，IPS，84%屏占比 |  | 性能级独立显卡 | NVIDIA GeForce MX 350> | 2GB略显吃力 | GDDR5> |  |  |  | 集成摄像头（物理防窥）普清 | 内置音效芯片 | 内置扬声器 | 内置麦克风 | 支持802.11ax无线协议>，2×2MiMO | 无 | 支持蓝牙功能 | 2×USB3.1，1×Thunderbolt4 | HDMI> | 耳机/麦克风二合一接口 | 电源接口 | Micro SD读卡器 | 触摸板 | 背光键盘 |  |  | 3芯锂电池，40瓦时 | 视具体使用环境而定长续航笔记本> | 100V-240V 65W 自适应交流电源适配器 | 1.05Kg | 305.96mm | 203.4mm | 15.85mm | 镁铝合金材质 | 香槟金 |  |  | Office家庭和学生版，McAfee多设备安全15个月订阅，Dell Mobile Connect | Fn+t性能模式 | 2年 | 2年金牌服务（含2年全面意外保护服务+2年上门服务+2年24×7一线通服务） | 全国联保，享受三包服务 |  | 主机 x1适配器 x1电源线 x1
2804 | 戴尔灵越 5000 Fit 15(Ins 15-5509-R1808E) | 5799 |  | 2020年10月 | 商用 | 商务办公本轻薄笔记本 | 预装Windows 10 Home Basic 64bit（64位家庭普通版）> | 英特尔 酷睿i7 11代系列 | Intel 酷睿i7 1165G7高端机 | 2.8GHz | 4.7GHz运行流畅 | 四核心/八线程多任务运行强 |  | Tiger Lake> | 12MB | 10nm> | 12-28W | 16GB（8GB×2）极速运行 | DDR4 3200MHz> | 2xSO-DIMM | 32GB | 512GB> | SSD固态硬盘> | 不支持触控 |  | 15.6英寸15.6游戏、便捷 | 16:9 | 1920x1080全高清屏 |  |  | 防眩目屏>，IPS，72%NTSC，84.5%屏占比，300nits |  | 集成显卡> |  | 共享内存容量略显吃力 |  |  |  |  | 集成摄像头普清 | 内置音效芯片 | 内置扬声器 | 内置麦克风 | 支持802.11ac无线协议>，2×2MiMO | 无 | 支持蓝牙功能 | 2×USB3.1，1×Thunderbolt4 | HDMI> | 耳机/麦克风二合一接口 | 电源接口 | Micro SD读卡器 | 触摸板 | 背光键盘 |  |  | 4芯锂电池，53瓦时 | 视具体使用环境而定长续航笔记本> | 100V-240V 65W 自适应交流电源适配器 | 1.74Kg | 356.1mm | 234.5mm | 17.8mm | 镁铝合金材质 | 暗夜 |  |  | Office家庭和学生版，McAfee多设备安全15个月订阅，Dell Mobile Connect | Fn+t性能模式 | 2年 | 2年金牌服务（含2年全面意外保护服务+2年上门服务+2年24×7一线通服务） | 全国联保，享受三包服务 |  | 主机 x1适配器 x1电源线 x1
2805 | 联想IdeaPad 15 锐龙版(R7 5700U/8GB/256GB/集显) | 2888 |  | 2022年08月 | 商用 | 轻薄笔记本商务办公本 | 预装Windows 11 Home Basic 64bit（64位家庭普通版）> | AMD Ryzen 7 5000系列 | AMD Ryzen 7 5700U | 1.8GHz | 4.3GHz运行流畅 | 八核心/十六线程多任务运行强 |  | Zen 2> | 8MB | 7nm> |  | 8GB运行流畅 | DDR4 3200MHz> |  |  | 256GB> | SSD固态硬盘> | 不支持触控 |  | 15.6英寸15.6游戏、便捷 | 16:9 | 1920x1080全高清屏 |  |  | 防眩光屏> |  | 集成显卡> |  | 共享内存容量略显吃力 |  |  |  |  | 集成摄像头普清 | 杜比认证音效 | 立体声双扬声器 | 内置麦克风 | WiFi5，支持802.11ax无线协议> |  | 支持蓝牙功能 | 左侧：1×USB3.1 Type-A，1×USB3.1 Type-C右侧：1×USB2.0 | HDMI> | 耳机/麦克风二合一接口 | 电源接口 | SD读卡器 | 触摸板 | 全尺寸键盘（包含独立数字键盘） | 不支持> |  | 锂电池，42瓦时 | 视具体使用环境而定长续航笔记本> | 100V-240V 自适应交流电源适配器 | 1.6Kg | 360.2mm | 236mm | 17.9mm |  |  |  |  | Office家庭和学生版 | Fn+Q性能模式切换 | 2年 |  | 全国联保，享受三包服务 |  | 笔记本主机 x1电源适配器 x1说明书 x1
2806 | 联想IdeaPad 15 锐龙版(R7 5700U/8GB/512GB/集显) | 3299 |  | 2022年08月 | 商用 | 轻薄笔记本商务办公本 | 预装Windows 11 Home Basic 64bit（64位家庭普通版）> | AMD Ryzen 7 5000系列 | AMD Ryzen 7 5700U | 1.8GHz | 4.3GHz运行流畅 | 八核心/十六线程多任务运行强 |  | Zen 2> | 8MB | 7nm> |  | 8GB运行流畅 | DDR4 3200MHz> |  |  | 512GB> | SSD固态硬盘> | 不支持触控 |  | 15.6英寸15.6游戏、便捷 | 16:9 | 1920x1080全高清屏 |  |  | 防眩光屏> |  | 集成显卡> |  | 共享内存容量略显吃力 |  |  |  |  | 集成摄像头普清 | 杜比认证音效 | 立体声双扬声器 | 内置麦克风 | WiFi5，支持802.11ax无线协议> |  | 支持蓝牙功能 | 左侧：1×USB3.1 Type-A，1×USB3.1 Type-C右侧：1×USB2.0 | HDMI> | 耳机/麦克风二合一接口 | 电源接口 | SD读卡器 | 触摸板 | 全尺寸键盘（包含独立数字键盘） | 不支持> |  | 锂电池，42瓦时 | 视具体使用环境而定长续航笔记本> | 100V-240V 自适应交流电源适配器 | 1.6Kg | 360.2mm | 236mm | 17.9mm |  |  |  |  | Office家庭和学生版 | Fn+Q性能模式切换 | 2年 |  | 全国联保，享受三包服务 |  | 笔记本主机 x1电源适配器 x1说明书 x1
2807 | 联想IdeaPad 15 锐龙版(R7 5700U/16GB/1TB/集显) | 3799 |  | 2022年08月 | 商用 | 轻薄笔记本商务办公本 | 预装Windows 11 Home Basic 64bit（64位家庭普通版）> | AMD Ryzen 7 5000系列 | AMD Ryzen 7 5700U | 1.8GHz | 4.3GHz运行流畅 | 八核心/十六线程多任务运行强 |  | Zen 2> | 8MB | 7nm> |  | 16GB极速运行 | DDR4 3200MHz> |  |  | 1TB> | SSD固态硬盘> | 不支持触控 |  | 15.6英寸15.6游戏、便捷 | 16:9 | 1920x1080全高清屏 |  |  | 防眩光屏> |  | 集成显卡> |  | 共享内存容量略显吃力 |  |  |  |  | 集成摄像头普清 | 杜比认证音效 | 立体声双扬声器 | 内置麦克风 | WiFi5，支持802.11ax无线协议> |  | 支持蓝牙功能 | 左侧：1×USB3.1 Type-A，1×USB3.1 Type-C右侧：1×USB2.0 | HDMI> | 耳机/麦克风二合一接口 | 电源接口 | SD读卡器 | 触摸板 | 全尺寸键盘（包含独立数字键盘） | 不支持> |  | 锂电池，42瓦时 | 视具体使用环境而定长续航笔记本> | 100V-240V 自适应交流电源适配器 | 1.6Kg | 360.2mm | 236mm | 17.9mm |  |  |  |  | Office家庭和学生版 | Fn+Q性能模式切换 | 2年 |  | 全国联保，享受三包服务 |  | 笔记本主机 x1电源适配器 x1说明书 x1
2808 | 联想IdeaPad 15 锐龙版(R7 5700U/16GB/512GB/集显) | 3499 |  | 2022年08月 | 商用 | 轻薄笔记本商务办公本 | 预装Windows 11 Home Basic 64bit（64位家庭普通版）> | AMD Ryzen 7 5000系列 | AMD Ryzen 7 5700U | 1.8GHz | 4.3GHz运行流畅 | 八核心/十六线程多任务运行强 |  | Zen 2> | 8MB | 7nm> |  | 16GB极速运行 | DDR4 3200MHz> |  |  | 512GB> | SSD固态硬盘> | 不支持触控 |  | 15.6英寸15.6游戏、便捷 | 16:9 | 1920x1080全高清屏 |  |  | 防眩光屏> |  | 集成显卡> |  | 共享内存容量略显吃力 |  |  |  |  | 集成摄像头普清 | 杜比认证音效 | 立体声双扬声器 | 内置麦克风 | WiFi5，支持802.11ax无线协议> |  | 支持蓝牙功能 | 左侧：1×USB3.1 Type-A，1×USB3.1 Type-C右侧：1×USB2.0 | HDMI> | 耳机/麦克风二合一接口 | 电源接口 | SD读卡器 | 触摸板 | 全尺寸键盘（包含独立数字键盘） | 不支持> |  | 锂电池，42瓦时 | 视具体使用环境而定长续航笔记本> | 100V-240V 自适应交流电源适配器 | 1.6Kg | 360.2mm | 236mm | 17.9mm |  |  |  |  | Office家庭和学生版 | Fn+Q性能模式切换 | 2年 |  | 全国联保，享受三包服务 |  | 笔记本主机 x1电源适配器 x1说明书 x1
2809 | 戴尔成就 3430(i5 1335U/16GB/512GB/集显) | 5299 |  |  | 商用 | 轻薄笔记本商务办公本 | 预装Windows 11 Home Basic 64bit（64位家庭普通版）> | 英特尔 酷睿i5 13代系列 | Intel 酷睿i5 1335U中端主流机 |  | 4.6GHz运行流畅 | 10核心/12线程 |  | Raptor Lake | 12MB | Intel 7（10纳米）> |  | 32GB极速运行 | DDR4 2666MHz> | 2xSO-DIMM |  | 512GB> | SSD固态硬盘（NVMe）> | 不支持触控 |  | 14英寸14游戏、便捷 | 16:9 | 1920x1080全高清屏 | 60Hz> |  | 莱茵TUV低蓝光认证 |  | 核芯显卡> | Intel Iris Xe Graphics> | 共享内存容量略显吃力 |  |  |  |  | 720p HD摄像头高清 |  | 2×2W立体声音响 | 内置麦克风 | WiFi5，RTL8821CE |  | 支持蓝牙功能 | 左侧：1×USB3.1，1×USB3.1 Type-C右侧：1×USB2.0 | HDMI1.4> | 3.5mm耳机/麦克风二合一接口 | 1×RJ45（网络接口），电源接口 | SD读卡器 | 触摸板 | 全尺寸键盘> | 不支持> |  | 3芯锂电池，41瓦时 |  | 100V-240V 65W 自适应交流电源适配器 |  | 323.67mm | 220.26mm
2810 | 华硕灵耀X 14(i7 1260P/16GB/1TB/RTX2050) | 8799 |  | 2022年09月 | 商用 | 轻薄笔记本商务办公本 | 预装Windows 11 Home Basic 64bit（64位家庭普通版）> | 英特尔 酷睿i7 12代系列 | Intel 酷睿 i7 1260P | 2.1GHz | 4.7GHz运行流畅 | 12核心/16线程 |  | Alder Lake> | 18MB | Intel 7（10纳米）> |  | 16GB极速运行 | LPDDR5（低功耗版）4800MHz |  |  | 1TB> | SSD固态硬盘（PCIe4.0）> | 不支持触控 | 14 |  | 16:10 | 2880x1800超高清屏 | 90Hz | 133% | DC调光，Pantone色彩认证，VESA HDR True Black 600认证，SGS Eye Care护眼认证，莱茵TUV硬件级低蓝光认证 |  | 发烧级独立显卡 | NVIDIA GeForce RTX 2050> | 4GB正常 | GDDR6> |  |  |  | 720p HD摄像头（物理防窥）高清 | Smart AMP音频系统 | 2×2W立体声音响 | 内置麦克风 | WiFi6E，支持802.11ax无线协议> |  | 支持，蓝牙5.2模块 | 左侧：×USB2.0，×USB3.0>，×USB3.0 Type-C，2×Thunderbolt4右侧：1×USB3.2 | HDMI2.0b | 耳机/麦克风二合一接口 |  | Micro SD读卡器 | 智能型手势操控触摸板 | 背光键盘 | 支持智能指纹识别功能 | 不支持> | 3芯锂电池，63瓦时 | 视具体使用环境而定长续航笔记本> | 100V-240V 100W 自适应交流电源适配器 | 1.4Kg | 311.22mm | 221.18mm | 15.9mm | B面镜面屏覆盖，ACD面金属材质 | 松木青 | 通过MIL-STD-810H军标测试 | 双风扇，双热管 | Office家庭和学生版 | [5 empty] | 笔记本主机 x1适配器 x1用户手册 x1保修卡 x1
2811 | realme Book 增强版 Air(i5 11320H/16GB/512GB/集显) | 4399 |  | 2022年01月 | 商用 | 轻薄笔记本商务笔记本校园学生本 | 预装Windows 11 Home Basic 64bit（64位家庭普通版）> | 英特尔 酷睿i5 11代系列 | Intel 酷睿i5 11320H中端主流机 | 3.2GHz | 4.5GHz运行流畅 | 四核心/八线程多任务运行强 | OPI 4GT/s | Tiger Lake-Refresh | 8MB | 10nm> |  | 16GB（8GB×2）极速运行 | LPDDR4X（低功耗版）4266MHz> |  |  | 512GB> | SSD固态硬盘> | 不支持触控 |  | 14英寸14游戏、便捷 | 3:2> | 2160x1440超高清屏 | 60Hz> |  | 1500:1，康宁大猩猩玻璃 |  | 集成显卡> |  | 共享内存容量略显吃力 |  |  |  |  | 集成摄像头普清 | DTS音效 | 立体声双扬声器（HARMAN定制） | 内置双麦克风 | 支持802.11ax无线协议>，2×2MiMO |  | 支持，蓝牙5.2模块 | 1×USB3.1，1×USB3.2 Type-C，1×Thunderbolt4 |  | 耳机/麦克风二合一接口 |  |  | 触摸板 | 背光键盘 | 支持智能指纹识别功能 | 不支持> | 锂电池，54瓦时 | 11小时左右，视具体使用环境而定长续航笔记本> | 100V-240V 65W （USB Type-C接口）自适应交流电源适配器 | 1.37Kg | 307.21mm | 228.96mm | 15.5mm | 镁铝合金材质 | 天空青，海岛灰 |  | 双风扇，VC液冷 | Office家庭和学生版
2812 | Alienware X14 R1(ALWX14-R1743W) | 1.3万 |  | 2022年 | 家用 | 游戏本 | 预装Windows 11 Home Basic 64bit（64位家庭普通版）> | 英特尔 酷睿i7 12代系列 | Intel 酷睿i7 12700H高端机 | 2.7GHz | 4.7GHz运行流畅 | 14核心/20线程 |  | Alder Lake> | 24MB | Intel 7（10纳米）> | 35W | 16极速运行热门游戏本> | DDR5 4800MHz> | 1xSO-DIMM | 32GB | 512GB> | SSD固态硬盘> | 不支持触控 | LCD屏 | 14英寸14游戏、便捷 | 16:9 | 1920x1080全高清屏 | 144Hz> |  | 杜比视界，3ms响应，DDS动态显示切换 |  | 发烧级独立显卡 | NVIDIA GeForce RTX 3050> | 4GB正常 | GDDR6> | 65w | 支持 | 128bit> | 720p HD摄像头高清 | 杜比全景音效 | 内置扬声器 | 内置麦克风 | 支持802.11ax无线协议> | 1000Mbps以太网卡 | 支持，蓝牙5.0模块 | 1×USB3.2，1×USB3.2 Type-C，2×Thunderbolt4 | HDMI2.1 | 耳机/麦克风二合一接口 |  | Micro SD读卡器 | 触摸板 | 背光键盘 | 不支持> | 支持智能人脸识别功能 | 锂电池，80瓦时 | 11小时左右，视具体使用环境而定长续航笔记本> | 100V-240V 130W （USB Type-C接口）自适应交流电源适配器 | 1.841Kg | 321.5mm | 262.77mm | 14.5mm | CNC切割铝合金 | 白色 |  | 双风扇，液金导热层，CPU均热板 | [6 empty] | 笔记本电脑(内置电池) x1适配器 x1电源线 x1说明书(电子版) x1
2813 | 戴尔Latitude 13 5300(N004L5300-D1506CN) | 7260 |  | 2019年05月 | 商用 | 商务办公本 |  | 英特尔 酷睿i5 8代系列 | Intel 酷睿i5 8265U中端主流机 | 1.6GHz | 3.9GHz运行流畅 | 四核心/八线程多任务运行强 | OPI 4 GT/s | Whiskey Lake> | 6MB | 14nm> | 15W中等耗电 | 8GB（8GB×1）运行流畅 | DDR4> |  |  | 256GB> | PCIe NVMe Class 35固态硬盘 | 不支持触控 |  | 13.3英寸13.3移动、办公 | 16:9 | 1366x768普通屏 |  |  | HD，LED背光> |  | 核芯显卡> | Intel GMA UHD 620 | 共享内存容量略显吃力 | 无 |  |  |  | 集成摄像头普清 | 内置音效芯片 | 内置扬声器 | 内置麦克风 | Intel 9560 AC，支持802.11ac无线协议>，支持双频（2.4GHz+5GHz）> |  | 支持，蓝牙5.0模块 | 2×USB3.1，1×USB Type-C | HDMI> | 耳机/麦克风二合一接口 | RJ45（网络接口），电源接口 | 外置uSIM卡托盘选项，uSD4.0内存卡读卡器 | 触摸板 | 背光键盘 |  |  | 锂电池 | 视具体使用环境而定长续航笔记本> | 100V-240V 自适应交流电源适配器 | 1.24Kg | 305.7mm | 207.5mm | 16.9mm | 镁铝合金材质 |  | Noble楔形锁插槽 |  |  |  | 3年 | 3年远程诊断后消费者送修服务 | 全国联保，享受三包服务 |  | 笔记本主机 x1电源适配器 x1电源线 x1说明书 x1保修卡 x1
2814 | 惠普幻影精灵 X 15-dg0004TX | 2.9万 |  | 2019年06月 | 家用 | 游戏本 | 预装Windows 10 Home Basic 64bit（64位家庭普通版）> | 英特尔 酷睿i9 9代系列 | Intel 酷睿i9 9880H旗舰机 | 2.3GHz | 4.8GHz运行流畅 | 八核心/十六线程多任务运行强 | DMI 8 GT/s | Coffee Lake> | 16MB | 14nm> | 45W耗电高 | 32GB（16GB×2）极速运行热门游戏本> | DDR4 2666MHz> | 2xSO-DIMM |  | 2×1TB | M.2 PCIe SSD |  |  | 15.6英寸15.6游戏、便捷 | 16:9 | 1920x1080全高清屏 | 144Hz> |  | 双屏：15.6英寸FHD，LED背光>，72%色域，G-Ysync防撕裂6英寸FHD，IPS触控屏 |  | 发烧级独立显卡 | NVIDIA GeForce RTX 2080 MAX-Q | 8GB显示流畅 | GDDR6> |  |  | 256bit> | 720p HD摄像头高清 | B&O音效，Headphone X3D模拟环绕音效 | 内置扬声器 | 内置麦克风 |  |  |  | 3×USB3.1 Gen 1，Thunderbolt 3接口 | HDMI> | 耳机/麦克风二合一接口 | RJ45（网络接口），电源接口 |  | 触摸板 | RGB背光键盘，1680万种颜色 |  |  | 锂电池 | 2-5小时，视具体使用环境而定长续航笔记本> | 100V-240V 230W 自适应交流电源适配器 | 2.5Kg |  |  | 20mm | 镁铝合金材质 | 黑色 | 安全锁孔 | Tempest Cooling专业散热架构暴力熊液态金属导热层5风口设计：2个进风，3个出风 |  | 游戏串流：可以在任何PC产品上链接暗影精灵游戏本，远程使用暗影精灵玩游戏 | 3年 | 3年全国上门维修，3年现场维修，3年整机维修，2年意外损坏险 | 全国联保，享受三包服务 |  | 笔记本主机 x1电池 x1电源适配器 x1电源线 x1说明书 x1保修卡 x1
2815 | 戴尔灵越 5000 13(Ins 13-5310-R1808s) | 6299 |  | 2021年04月> | 家用 | 轻薄笔记本 | 预装Windows 10 Home Basic 64bit（64位家庭普通版）> | 英特尔 酷睿i7 11代系列 | Intel 酷睿i7 11370H高端机 | 3.3GHz | 4.8GHz运行流畅 | 四核心/八线程多任务运行强 |  | Tiger Lake-H> | 12MB | 10nm> | 35W | 16GB极速运行 | LPDDR4x（低功耗版）4267MHz |  |  | 512GB> | SSD固态硬盘（PCIe） | 不支持触控 |  | 13.3英寸13.3移动、办公 | 16:10 | 2560x1600超高清屏 |  |  | 防眩光屏>，LED背光>，窄边框>，WVA显示器，300nits，莱茵低蓝光认证 |  | 集成显卡> |  | 共享内存容量略显吃力 |  |  |  |  | 720p HD摄像头高清 | 内置音效芯片，Waves MaxxAudio Pro | 2×2.5W立体声音响 | 2×阵列式麦克风 | 支持802.11ax无线协议>，2×2MiMO |  | 支持，蓝牙5.1模块 | 2×USB3.1，2×Thunderbolt4 | HDMI1.4b | 耳机/麦克风二合一接口 |  |  | 触摸板 | 背光键盘 |  |  | 4芯锂电池，54瓦时 | 视具体使用环境而定长续航笔记本> | 100V-240V 自适应交流电源适配器 | 1.25Kg | 296.78mm | 210mm | 15.9mm | 铝合金材质 | 银河星迹 |  | 双风扇，双热管 | Microsoft® Office 家庭和学生版 2019 (中国) | Dell Mobile Connect | 2年 | 2年消费者基本保修服务计划，整机保修2年，电池1年 | 全国联保，享受三包服务 |  | 笔记本主机 x1电源适配器 x1电源线 x1说明书 x1保修卡 x1
2816 | ThinkBook 15(20SMA03QCD) | 5699 |  | 2020年03月 | 商用 | 商务办公本 | 预装Windows 10 Home Basic 64bit（64位家庭普通版）> | 英特尔 酷睿i7 10代系列 | Intel 酷睿i7 1065G7高端机 | 1.3GHz | 3.9GHz运行流畅 | 四核心/八线程多任务运行强 |  | Ice Lake> | 8MB | 10nm> | 15W中等耗电 | 8GB运行流畅 | DDR4 2666MHz> | 1xSO-DIMM | 40GB（板载8GB+可扩展32GB） | 512GB> | 混合硬盘（SSD+32GB傲腾增强型SSD） | 不支持触控 |  | 15.6英寸15.6游戏、便捷 | 16:9 | 1920x1080全高清屏 |  |  | FHD，LED背光>，IPS，左右7mm边框，250nits |  | 入门级独立显卡 | AMD Radeon 630 | 2GB略显吃力 | GDDR5> |  |  |  | 720p HD摄像头（物理锁闭）高清 | 内置音效芯片 | 内置扬声器 | 内置麦克风 | RTL8822CE，支持802.11ac无线协议> | 1000Mbps以太网卡 | 支持，蓝牙5.0模块 | 1×USB2.0（隐形收纳仓），2×USB3.0，2×USB Type-C（其中一个全功能） | HDMI> | 耳机/麦克风二合一接口 | RJ45（网络接口），电源接口 | 4合1读卡器（MMC，SD，SDHC，SDXC） | 触摸板 | Accutype键盘 | 支持智能指纹识别功能 |  | 锂电池，45瓦时 | 视具体使用环境而定长续航笔记本> | 100V-240V 65W 自适应交流电源适配器 | 1.5Kg | 364mm | 245mm | 18.9mm | 金属材质 | 钛灰银 | 安全锁孔 |  | Office家庭和学生版，联想电脑管家 |  | 2年 | 整机免费保修2年，电池1年 | 全国联保，享受三包服务 | 笔记本礼包（需另行购买） | 笔记本主机 x1电源适配器 x1电源线 x1说明书 x1保修卡 x1
2817 | 戴尔XPS 13 Plus(XPS 13-9320-R3708TS) | 1.6万 |  | 2023年05月 | 商用 | 轻薄笔记本商务办公本 | 预装Windows 11 Home Basic 64bit（64位家庭普通版）> | 英特尔 酷睿i7 13代系列 | Intel 酷睿i7 1360P高端机 |  | 5GHz运行流畅 | 12核心/16线程 |  |  | 18MB | 10nm> |  | 16GB极速运行 | LPDDR5（低功耗版）5600MHz |  |  | 512GB> | SSD固态硬盘（NVMe）> | 支持多点触控 | OLED | 13.4英寸13.4移动、办公 | 16:10 | 3456x2160超高清屏 | 60Hz> |  | 德国菜茵Method2低蓝光认证 |  | 集成显卡> | Intel Iris Xe Graphics> | 共享内存容量略显吃力 |  |  |  |  | 720p FHD摄像头（IR）高清 | 内置音效芯片 | 四立体声扬声器 | 双阵列麦克风 | WiFi6>，Intel AX211，支持802.11ax无线协议> |  | 支持，蓝牙5.2模块 | 左侧：1×Thunderbolt4右侧：1×Thunderbolt4 |  |  |  |  | 触摸板 | 全尺寸背光键盘 | 支持智能指纹识别功能 | 支持智能人脸识别功能 | 3芯锂电池，55瓦时 | 视具体使用环境而定长续航笔记本> | 60W USB Type-C电源适配器 | 1.26Kg | 295.3mm | 199.04mm | 15.28mm | 铝合金 | 暮云白 |  | 双风扇，双侧进风 | Office家庭和学生版
2818 | 戴尔灵越15(Ins 15-5585-D1605S) | 4999 |  | 2019年06月 | 家用 | 轻薄笔记本影音娱乐本 | 预装Windows 10 Home Basic 64bit（64位家庭普通版）> | AMD Ryzen 5 3000系列 | AMD Ryzen 5 3500U | 2.1GHz | 3.7GHz运行流畅 | 四核心/八线程多任务运行强 |  |  | 4MB | 14nm> | 15W中等耗电 | 8GB（4GB×2）运行流畅 | DDR4 2666MHz> | 2xSO-DIMM |  | 256GB> | M.2 PCIe NVMe固态硬盘 | 不支持触控 |  | 15.6英寸15.6游戏、便捷 | 16:9 | 1920x1080全高清屏 |  |  | FHD，LED背光>，防眩光屏>，IPS屏，窄边框屏 |  | 核芯显卡> | AMD Radeon Vega 8 Graphics | 共享内存容量略显吃力 | 无 |  |  |  | 720p HD摄像头高清 | 内置音效芯片，Waves MaxxAudio Pro | 2×调谐扬声器 | 双数字麦克风阵列 | 支持802.11ac无线协议> |  | 支持，蓝牙4.2模块 | 1×USB2.0，2×USB3.1，1×USB Type-C | HDMI> | 耳机/麦克风二合一接口 | RJ45（网络接口），电源接口 | SD读卡器 | 触摸板 | 全尺寸防泼溅键盘 |  |  | 3芯锂电池，42瓦时 | 10小时左右，视具体使用环境而定长续航笔记本> | 100V-240V 自适应交流电源适配器 | 1.88Kg | 359.1mm | 249mm | 18.04-19.5mm |  | 铂金银 | 安全锁孔 |  | McAfee安全中心15个月订阅，Office家庭和学生版2019 |  | 2年 | 2年消费者基本保修服务计划，整机保修2年，电池1年 | 全国联保，享受三包服务 |  | 笔记本主机 x1电源适配器 x1电源线 x1说明书 x1保修卡 x1
2819 | 华硕灵耀X 纵横(i7 1165G7/16GB/512GB/集显) | 8999 |  | 2020年10月 | 商用 | 商务办公本 | 预装Windows 10 Home Basic 64bit（64位家庭普通版）> | 英特尔 酷睿i7 11代系列 | Intel 酷睿i7 1165G7高端机 | 2.8GHz | 4.7GHz运行流畅 | 四核心/八线程多任务运行强 |  | Tiger Lake> | 12MB | 10nm> | 12-28W | 16GB极速运行 | LPDDR4X（低功耗版）4266MHz> |  |  | 512GB> | SSD固态硬盘> | 支持十点触控 |  | 13.9英寸13.9移动、办公 | 3:2> | 3300x2200超高清屏 |  |  | UHD，100%DCI-P3，500nits，Pantone认证，1500:1，DC调光 |  | 集成显卡> |  | 共享内存容量略显吃力 |  |  |  |  | 集成红外摄像头普清 | 哈曼卡顿音效认证 | 2×立体声扬声器 | 4×矩阵式麦克风 | 支持802.11ax无线协议> |  | 支持，蓝牙5.0模块 | 1×USB3.1，2×Thunderbolt4 | HDMI> |  |  | Micro SD读卡器 | 触摸板（NumberPad2.0） | 全尺寸背光键盘 |  | 支持智能人脸识别功能 | 4芯锂电池，67瓦时 | 12小时左右，视具体使用环境而定长续航笔记本> | 100V-240V 65W 自适应交流电源适配器 | 1.35Kg | 306.49mm | 224.49mm | 15.65mm | 金属材质 | 墨玉黑 |  |  | MyASUS | 华硕闪传 | 1年 | 1年全球联保，1年电池保修（需产品注册） | 全球联保 |  | 笔记本电脑 x1电源适配器 x1保修卡 x1用户手册 x1内胆包 x1音频转接口 x1
2820 | HUAWEI MateBook E Go(骁龙8CX Gen2/16GB/512GB/集显/LTE/樱语粉键盘) | 4999 |  | 2022年09月21日 | 商用 | 二合一笔记本 | 预装Windows 11 Home Basic 64bit（64位家庭普通版）> |  | 高通骁龙8cx Gen2 |  |  | 八核多任务运行强 | [5 empty] | 16GB极速运行 | LPDDR4X（低功耗版）4266MHz> |  |  | 512GB> | SSD固态硬盘> | 支持多点触控 |  | 12.35英寸12.35移动、办公 | 16:10 | 2560x1600超高清屏 | 120Hz> |  | 莱茵TUV无频闪认证，莱茵TUV硬件级低蓝光认证 |  | 集成显卡> |  | 共享内存容量略显吃力 |  |  |  |  | 双摄像头（前置：800万像素，后置：1300万像素） |  | 内置双扬声器 | 内置麦克风 | WiFi6>，支持802.11ax无线协议> |  | 支持，蓝牙5.1模块 | 左侧：1×USB3.1 Type-C右侧：1×USB3.1 Type-C |  | 耳机/麦克风二合一接口 |  |  |  |  | 支持智能指纹识别功能 |  | 锂电池，45.84瓦时 | 视具体使用环境而定长续航笔记本> | 100V-240V 65W 自适应交流电源适配器 |  | 283.7mm | 184mm | 7.68mm | [5 empty] | 超级终端，华为电脑管家，显示管理，华为F10一键还原 | 1年 |  | 全国联保，享受三包服务 |  | PC x1USB-C电源适配器 x1华为智能磁吸键盘 x1电源适配器线（Type C） x1快速入门 x1保修卡 x1取卡针 x1
2821 | msi微星GT76 Titan DT 9SG | 3.8万 |  | 2019年06月 | 家用 | 游戏本影音娱乐本 | 预装Windows 10 | 英特尔 酷睿i9 9代系列 | Intel 酷睿i9 9900K旗舰机 |  | 5GHz运行流畅 | 八核心多任务运行强 | [6 empty] | DDR4 2666MHz> | 4xSO-DIMM | 128GB |  |  | 不支持触控 |  | 17.3英寸17.3 | 16:9 | 3840x2160超高清屏 | 144Hz> |  | IPS |  | 发烧级独立显卡 | NVIDIA GeForce RTX 2080> | 8GB显示流畅 | GDDR6> |  |  | 256bit> | 720p HD摄像头高清 |  |  |  | Killer |  | 支持，蓝牙5.0模块 | 4×Type-A USB3.2 Gen2，USB Type-C接口>，USB3.2 Gen2 Type-C | HDMI>，Mini DisplayPort> | 耳机输出接口，麦克风输入接口 | RJ45（网络接口），电源接口 |  | 触摸板 | 背光键盘（RGB背光） |  |  | 8芯锂电池>，90瓦时 | 视具体使用环境而定长续航笔记本> | 100V-240V 2x230W 自适应交流电源适配器 |  | 397mm | 330mm | 33-42mm | 镁铝合金材质 | 黑色 |  | 11热管散热 |  |  | 1年 | 整机1年，主要部件2年，电池1年 | 全国联保，享受三包服务 |  | 笔记本主机 x1电池 x1电源适配器 x1电源线 x1说明书 x1保修卡 x1鼠标 x1笔记本包 x1
2822 | HUAWEI MateBook 13 2020 锐龙版(R7 4800H/16GB/512GB/集显/触控) | 5399 |  | 2020年08月 | 商用 | 商务办公本轻薄笔记本 | 预装Windows 10 Home Basic 64bit（64位家庭普通版）> | AMD Ryzen 7 4000系列 | AMD Ryzen 7 4800H | 2.9GHz | 4.2GHz运行流畅 | 八核心/十六线程多任务运行强 |  | Zen 2> | 12MB | 7nm> | 45W耗电高 | 16GB（8GB×2）极速运行 | DDR4 2666MHz> |  |  | 512GB> | SSD固态硬盘> | 支持多点触控 |  | 13英寸13移动、办公 | 3:2> | 2160x1440超高清屏 |  |  | 88%屏占比，300nits，100%sRGB，莱茵护眼认证，1000:1，200PPI，IPS |  | 集成显卡> | AMD Radeon Graphics> | 共享内存容量略显吃力 |  |  |  |  | 720p HD摄像头（隐藏式）高清 | Dolby Atmos Sound System音效技术 | 双立体声扬声器 | 内置双麦克风 | 支持802.11ac无线协议>，支持双频（2.4GHz+5GHz）> |  | 支持，蓝牙5.0模块 | 1×USB3.1，1×USB Type-C |  | 耳机/麦克风二合一接口 |  |  | 触摸板 | 全尺寸背光键盘（3档） | 支持智能指纹识别功能 |  | 3芯锂电池，42瓦时 | 8小时左右，视具体使用环境而定长续航笔记本> | 100V-240V 65W 自适应交流电源适配器 | 1.3Kg | 286mm | 211mm | 14.9mm | 铝合金材质 | 皓月银，深空灰 |  | 双风扇，双热管，鲨鱼鳍3.0 | Office家庭和学生版，华为电脑管家，一键还原，华为分享 | 三指下滑截屏 | 1年 | 主机1年保修 | 全国联保，享受三包服务 |  | 主机 x1电源适配器 x1USB-C电源适配器线 x1快速入门 x1保修卡 x1
2823 | 联想拯救者 Y7000 2020(i7 10750H/8GB/256GB+1TB/GTX1650Ti) | 6440 |  | 2020年05月 | 家用 | 游戏本 | 预装Windows 10 Home（家庭版） | 英特尔 酷睿i7 10代系列 | Intel 酷睿i7 10750H高端机 | 2.6GHz | 5GHz运行流畅 | 六核心/十二线程多任务运行强 | DMI3 8GT/s | Comet Lake-H> | 12MB | 14nm> | 45W耗电高 | 8GB运行流畅热门游戏本> | DDR4 2933MHz> | 2xSO-DIMM | 32GB | 256GB+1TB | 混合硬盘（SSD+HDD）> | 不支持触控 |  | 15.6英寸15.6游戏、便捷 | 16:9 | 1920x1080全高清屏 |  |  | FHD，LED背光>，100%sRGB，IPS，DC调光，300nits，雾面屏，左右5.54mm边框 |  | 发烧级独立显卡 | NVIDIA GeForce GTX 1650Ti | 4GB正常 | GDDR5> |  |  | 128bit> | 720p HD摄像头高清 | 杜比全景声 | 内置哈曼定制双扬声器 | 内置麦克风 | 支持802.11ax无线协议>，2×2MiMO | 1000Mbps以太网卡 | 支持 | 4×USB3.1（其中一个支持关机充电），1×USB3.1 Type-C（支持DP1.2） | HDMI> | 耳机/麦克风二合一接口 | RJ45（网络接口），电源接口 |  | 触摸板 | 全尺寸背光键盘，TrueStrike原感键盘（白色三档背光，全键无冲） |  |  | 锂电池，60瓦时 | 视具体使用环境而定长续航笔记本> | 100V-240V 自适应交流电源适配器 | 2.35Kg | 363.06mm | 259.61mm | 23.57-26.1mm | 复合材质> | 幻影黑 |  | 双风扇，三热管，四出风口，大面积导热板（TSI霜刃散热系统2.0） | Office家庭和学生版 |  | 2年 | 整机免费保修2年，电池1年 | 全国联保，享受三包服务
2824 | 荣耀X16 Plus 2025（酷睿5 220H/32GB/1TB/2.5K） | 5199 | ￥5189 | 2024年12月 | 家用 | 轻薄笔记本商务办公本影音娱乐本 | Windows 11 家庭中文版 | 英特尔 酷睿5 系列 | Intel 酷睿5 220H |  | 4.9GHz运行流畅 | 12核心/16线程 |  |  |  | 7nm> |  | 32GB极速运行 | LPDDR4x 4266MHz |  |  | 1TB> | SSD固态硬盘> | 不支持触控 | IPS屏，高清雾面放眩光屏，护眼高刷屏，类自然光护眼显示技术 | 16英寸16 | 16:10 | 2560x1600超高清屏 | 60Hz/120Hz |  | 莱茵TUV双重护眼认证，全段DC调光，无频闪，10.7亿显示色彩，178度可视角度 |  | 核芯显卡> |  | 共享内存容量略显吃力 |  |  |  |  | 720p HD摄像头高清 |  | 双立体声扬声器 | 内置双麦克风 | 支持双频（2.4GHz+5GHz）> |  | 支持，蓝牙5.1模块 | 左侧：1×USB3.1接口，2×全功能USB-C接口（支持DP 1.4）右侧：1×USB3.0接口 | 1×HDMI接口 | 3.5mm耳机/麦克风二合一接口 |  |  | 五键合一多点触控板 | 全尺寸键盘>，背光键盘，静音设计 | 支持智能指纹识别功能，指纹电源键二合一 |  | 4芯锂电池，75瓦时 | 11小时左右，视具体使用环境而定长续航笔记本> | 100V-240V 65W 自适应交流电源适配器 | 1.79Kg | 356.2mm | 250.1mm | 17.9mm |  | 浅海蓝 |  | 大尺寸高性能风扇+大直径双散热铜管 | 电脑管家/超级工作台/YOYO助理 | 智慧互联，YOYO智慧搜索/文档总结/知识问答/智能推荐，荣耀笔记，投屏隐私保护，换机克隆
2825 | 荣耀X14 Plus 2025（酷睿5 220H/32GB/1TB/2.8K） | 4999 | ￥4979 | 2024年12月 | 家用 | 轻薄笔记本商务办公本影音娱乐本 | Windows 11 家庭中文版 | 英特尔 酷睿5 系列 | Intel 酷睿5 220H |  | 4.9GHz运行流畅 | 12核心/16线程 |  |  |  | 7nm> |  | 32GB极速运行 |  |  |  | 1TB> | SSD固态硬盘> | 不支持触控 | IPS屏，高清雾面放眩光屏，护眼高刷屏，类自然光护眼显示技术 | 14英寸14游戏、便捷 | 16:10 | 2880x1800超高清屏 | 60Hz/120Hz |  | 莱茵TUV双重护眼认证，全段DC调光，无频闪，10.7亿显示色彩 |  | 核芯显卡> |  | 共享内存容量略显吃力 |  |  |  |  | 720p HD摄像头高清 |  | 双立体声扬声器 | 内置双麦克风 | 支持双频（2.4GHz+5GHz）> |  | 支持，蓝牙5.1模块 | 左侧：1×USB3.1接口，2×全功能USB-C接口（支持 DP 1.4）右侧：1×USB3.0接口 | 1×HDMI接口 | 3.5mm耳机/麦克风二合一接口 |  |  | 五键合一多点触控板 | 全尺寸键盘>，背光键盘，静音设计 | 指纹电源键二合一，一键智能解锁 |  | 3芯锂电池，60瓦时 | 10小时左右，视具体使用环境而定长续航笔记本> | 100V-240V 65W 自适应交流电源适配器 | 1.34Kg | 313.2mm | 221.6mm | 15.9mm |  | 浅海蓝 |  | 大尺寸高性能风扇+大直径10cm散热铜管 |  | 智慧互联，YOYO智慧搜索/文档总结/知识问答/智能推荐，荣耀笔记，投屏隐私保护，换机克隆
2826 | Alienware Area-51m(ALWA51M-D1746W) | 2.6万 |  | 2019年01月 | 家用 | 游戏本影音娱乐本 | 预装Windows 10 Home Basic 64bit（64位家庭普通版）> | 英特尔 酷睿i7 9代系列 | Intel 酷睿i7 9700K高端机 | 3.6GHz | 4.8GHz运行流畅 | 八核心/八线程多任务运行强 | DMI3 8 GT/s | Coffee Lake> | 12MB | 14nm> | 95W耗电高 | 16GB（8GB×2）极速运行热门游戏本> | DDR4 2400MHz |  | 32GB | 256GB+1TB | 混合硬盘（SSD+HDD）> | 不支持触控 |  | 17.3英寸17.3 | 16:9 | 1920x1080全高清屏 | 144Hz> |  | FHD，LED背光>，Tobiiw/GSYNC |  | 发烧级独立显卡 | NVIDIA GeForce RTX 2070> | 8GB显示流畅 | GDDR6> |  |  | 256bit> | 集成摄像头普清 | 内置音效芯片 | 内置扬声器 | 内置麦克风 | Killer 1550，支持802.11ac无线协议>，支持双频（2.4GHz+5GHz）> |  | 支持，蓝牙5.0模块 | [5 empty] | 触摸板 |  |  |  | 锂电池，90瓦时 | 视具体使用环境而定长续航笔记本> | 100V-240V 420W 自适应交流电源适配器 |  |  |  |  | 碳纤维材质 | 白色 | 安全锁孔 |  |  |  | 2年 | 2年先智服务（含上门服务+意外保护） | 全国联保，享受三包服务 |  | 笔记本主机 x1电池 x1电源适配器 x1电源线 x1说明书 x1保修卡 x1
2827 | 惠普星15 青春版 2022(i5 1240P/16GB/512GB/集显) | 5399 |  | 2022年03月 | 商用 | 轻薄笔记本商务办公本 | 预装Windows 11 Home Basic 64bit（64位家庭普通版）> | 英特尔 酷睿i5 12代系列 | Intel 酷睿i5 1240P中端主流机 | 1.7GHz | 4.4GHz运行流畅 | 12核心/16线程 |  | Alder Lake> | 12MB | Intel 7（10nm） |  | 16GB（8GB×2）极速运行 | DDR4 3200MHz> |  |  | 512GB> | SSD固态硬盘（NVMe）> | 不支持触控 | IPS | 15.6英寸15.6游戏、便捷 | 16:9 | 1920x1080全高清屏 | 60Hz> | 100% |  |  | 集成显卡> | Intel Iris Xe Graphics> | 共享内存容量略显吃力 |  |  |  |  | 720p HD摄像头高清 | B&O调校 | 内置双扬声器 | 集成双阵列数字麦克风 | WiFi6>，支持802.11ax无线协议> |  | 支持，蓝牙5.1模块 | 右侧：2×USB3.0，1×USB Type-C | 右侧：HDMI | 右侧：耳机/麦克风二合一接口 | 右侧：电源接口 | SD读卡器 | 触摸板 | 全尺寸键盘> |  | 不支持> | 3芯锂电池，41瓦时 | 视具体使用环境而定长续航笔记本> | 65W USB Type-C电源适配器 | 1.69Kg | 358.5mm | 242mm | 17.99mm |  | 银色 |  |  | Office家庭和学生版 | 腾讯小微语音助手 | 1年 | 整机1年，主要部件2年 | 全国联保，享受三包服务 |  | 笔记本主机 x1电源适配器 x1保修卡 x1
2828 | 华为擎云G540-065 （i5 1240P/16GB/512GB/低色域） | 5899 | ￥4899 |  | 家用 | 校园学生本 | 预装Windows 11 Home Basic 64bit（64位家庭普通版）> | 英特尔 酷睿i5 12代系列 | Intel 酷睿i5 1240P中端主流机 | 1.7GHz | 4.4GHz运行流畅 | 十二核心/十六线程多任务运行强 |  |  | 12MB | 10nm> |  | 16GB（8GB×2）极速运行 |  |  |  | 512GB> |  | 支持多点触控 |  | 14英寸14游戏、便捷 | [20 empty] | 1×USB-C，1×雷电4，2×USB 3.2（Gen1） | 1×HDMI> | 3.5mm耳机/麦克风二合一接口 | [6 empty] | 锂电池，56瓦时 | 11.5小时长续航笔记本>
2829 | 华硕灵耀 X 双屏 Pro 2022 14.5(i9 12900H/32GB/1TB/RTX3050Ti) | 1.55万 |  | 2022年 | 家用 | 创意设计PC | 预装Windows 11 Home Basic 64bit（64位家庭普通版）> | 英特尔 酷睿i9 12代系列 | Intel 酷睿i9 12900H旗舰机 | 2.5GHz | 5GHz运行流畅 | 14核心/20线程 |  | Alder Lake> | 24MB | Intel 7（10纳米）> |  | 32GB极速运行 | LPDDR5（低功耗版）4800MHz |  | 32GB | 1TB> | SSD固态硬盘（PCIe4.0）> | 支持多点触控 | OLED | 14.5英寸14.5游戏、便捷 | 16:10 | 2880x1800超高清屏 | 120Hz> | 133% | DC调光，HDR500，Pantone色彩认证，TUV莱茵硬件级低蓝光护眼认证副屏：2880x864，120Hz，雾面屏 |  | 发烧级独立显卡 | NVIDIA GeForce RTX 3050Ti> | 4GB正常 | GDDR6> |  |  | 128bit> | 1080p FHD摄像头（IR）高清 | Harman Kardon认证 | 内置扬声器 | 内置麦克风 | WiFi6E，支持802.11ax无线协议> |  | 支持，蓝牙5.2模块 | 1×USB3.2，2×Thunderbolt4 | HDMI2.1 | 耳机/麦克风二合一接口 | 电源接口 | Micro SD读卡器 | 触摸板 | 全尺寸键盘>，背光键盘 | 不支持> | 支持智能人脸识别功能 | 锂电池，76瓦时 | 视具体使用环境而定长续航笔记本> | 100V-240V 180W 自适应交流电源适配器 | 1.79Kg | 323.5mm | 224.7mm | 17.9mm | A面偏心同心圆纹理，铝合金 B面镜面屏覆盖 CD面铝合金 |  | 通过MIL-STD-810H军标测试 | 冰锋Plus散热系统，双风扇（93+97片扇叶），双热管（8mm*2） | Office家庭和学生版 |  | 2年 | 2年全球联保，1年电池保修（需产品注册） | 全球联保 |  | 笔记本主机 x1电源适配器 x1用户手册 x1保修卡 x1内胆包 x1支架 x1
2830 | 戴尔Latitude 7430(i7 1255U/16GB/2TB/集显) | 1.02万 |  | 2022年 | 商用 | 轻薄笔记本商务办公本 | 预装Windows 11 Home Basic 64bit（64位家庭普通版）> | 英特尔 酷睿i7 12代系列 | Intel 酷睿i7 1255U高端机 | 1.7GHz | 4.7GHz运行流畅 | 10核心/12线程 |  |  | 12MB | 10nm> |  | 16GB极速运行 | DDR4 3200MHz> |  |  | 2TB> | SSD固态硬盘（NVMe）> | 不支持触控 | WVA | 14英寸14游戏、便捷 | 16:9 | 1920x1080全高清屏 | 60Hz> |  | 防眩光屏> |  | 集成显卡> | Intel Iris Xe Graphics> | 共享内存容量略显吃力 |  |  |  |  | 1080p FHD摄像头（IR）高清 | 内置音效芯片 | 2×2W立体声音响 | 抗噪麦克风 | WiFi6E，Intel AX211，支持802.11ax无线协议> |  | 支持，蓝牙5.2模块 | 左侧：1×Thunderbolt4右侧：1×USB Type-A，1×Thunderbolt4 | 右侧：1×HDMI2.0 | 左侧：1×耳机/麦克风二合一接口 | 右侧：1×SIM卡卡槽 | 右侧：1×SD读卡器 | 触摸板 |  | 不支持> | 支持智能人脸识别功能 | 3芯锂电池，41瓦时 | 视具体使用环境而定长续航笔记本> | 100V-240V 65W 自适应交流电源适配器 | 1.22Kg | 321.8mm | 208.6mm | 17.2mm |  |  | 安全锁孔 | 单风扇，双热管 | Office家庭和学生版 |  | 3年 |  | 全国联保，享受三包服务 |  | 笔记本主机 x1适配器 x1
2831 | 联想扬天V730-15-IKB(8GB/512GB) | 4999 |  | 2019年09月 | 商用 | 商务办公本 | 预装Windows 10 Home Basic 64bit（64位家庭普通版）> | 英特尔 酷睿i5 7代系列 | Intel 酷睿i5 7300HQ中端主流机 | 2.5GHz | 3.5GHz运行流畅 | 四核心/四线程多任务运行强 | DMI 8 GT/s | Kaby Lake> | 6MB | 14nm> | 45W耗电高 | 8GB（8GB×1）运行流畅 | DDR4 2400MHz | 2xSO-DIMM |  | 512GB> | SSD固态硬盘> | 不支持触控 |  | 15.6英寸15.6游戏、便捷 | 16:9 | 1920x1080全高清屏 |  |  | FHD，LED背光>，IPS防眩光屏，300-nits |  | 性能级独立显卡 | NVIDIA GeForce GTX 1050Ti | 2GB略显吃力 | GDDR5> |  |  | 64bit> | 集成100万像素摄像头普清 | 杜比音效认证 | JBL Premium Audio音响 | 内置麦克风 | 支持802.11ac无线协议> | 1000Mbps以太网卡 | 支持，蓝牙4.1模块 | 2×USB3.0，1×USB Type-C | HDMI> | 耳机/麦克风二合一接口 | RJ45（网络接口），电源接口 | 多合1读卡器 | 触摸板 | 背光键盘 | 支持智能指纹识别功能 |  | 锂电池，79瓦时 | 2-5小时，视具体使用环境而定长续航笔记本> | 100V-240V 自适应交流电源适配器 | 1.9Kg | 358.8mm | 243.5mm | 17.9mm | 镁铝合金材质 | 银色 |  |  | 附带软件 |  | 2年 | 整机（含随机电池）免费保修2年 | 全国联保，享受三包服务 | 笔记本礼包（需另行购买） | 笔记本主机 x1电池 x1电源适配器 x1电源线 x1说明书 x1保修卡 x1
2832 | 惠普Dragonfly G4 | 概念产品 |  | 2023年 | 商用 | 轻薄笔记本商务办公本 | 预装Windows 11 Home Basic 64bit（64位家庭普通版）> | 英特尔 酷睿i7 13代系列 | Intel 酷睿i7 13700K高端机 | 3.4GHz | 5.4GHz运行流畅 | 16核心/24线程 |  |  | 30MB | Intel 7（10纳米）> |  | 32GB极速运行 | DDR5 4800MHz> | 2xSO-DIMM | 64GB | 2TB> | SSD固态硬盘（PCIe4.0）> | 不支持触控 | OLED | 13.5英寸13.5移动、办公 | 3:2> | 2560x1440超高清屏 | 60Hz> |  | 防眩光屏> |  | 集成显卡> | Intel Iris Xe Graphics> | 共享内存容量略显吃力 |  |  |  |  | 集成500万像素摄像头（IR）普清 | Bang&Olufsen音频认证音效 | 双立体声扬声器 | 双阵列式后置麦克风 | WiFi6E，支持802.11ax无线协议> |  | 支持，蓝牙5.2模块 | 1×USB Type-A，2×Thunderbolt4 | 1×HDMI> | 1×耳机/麦克风二合一接口 |  |  | 触摸板 | 背光键盘，防泼溅键盘> | 支持智能指纹识别功能 | 支持智能人脸识别功能 | 3芯锂电池，51瓦时 | 视具体使用环境而定长续航笔记本> | 100V-240V 65W 自适应交流电源适配器 | 999g | 297.4mm | 220.4mm | 16.4mm | 金属材质 | 银色 | 通过MIL-STD-810H军标测试
2833 | 机械革命深海泰坦 X3-S(i7 10750H/16GB/512GB/RTX2060) | 7499 |  | 2020年04月 | 家用 | 游戏本 | 预装Windows 10 Home（家庭版） | 英特尔 酷睿i7 10代系列 | Intel 酷睿i7 10750H高端机 | 2.6GHz | 5GHz运行流畅 | 六核心/十二线程多任务运行强 | DMI3 8GT/s | Comet Lake-H> | 12MB | 14nm> | 45W耗电高 | 16GB（8GB×2）极速运行热门游戏本> | DDR4 2933MHz> | 2xSO-DIMM | 32GB | 512GB> | SSD固态硬盘> | 不支持触控 |  | 17.3英寸17.3 | 16:9 | 1920x1080全高清屏 |  |  | 72%NTSC |  | 发烧级独立显卡 | NVIDIA GeForce RTX 2060> | 6GB显示流畅 | GDDR6> |  |  |  | 集成摄像头普清 | 内置音效芯片 | 内置扬声器 | 内置麦克风 | 支持802.11ac无线协议> | 1000Mbps以太网卡 | 支持，蓝牙5.0模块 | 2×USB3.0，1×USB2.0，1×USB Type-C | HDMI>，2×Mini DisplayPort | 耳机输出接口，麦克风输入接口 | RJ45（网络接口），电源接口 | 支持 | 触摸板 |  |  |  | 锂电池 | 视具体使用环境而定长续航笔记本> | 100V-240V 180W自适应交流电源适配器 | 2.5Kg | 395.7mm | 260.8mm | 30.05mm | 镁铝合金材质 |  | 安全锁孔 | 第五代智能散热（双风扇+五热管+四出风口） |  |  | 2年 | 整机1年 | 全国联保，享受三包服务 |  | 笔记本主机 x1电源线 x1电源适配器 x1保修卡 x1用户手册 x1说明单页 x1
2834 | 联想小新Air 15 2019(i7 10510U/12GB/1TB/MX250/高色域) | 6799 |  | 2019年09月 | 家用 | 轻薄笔记本 | 预装Windows 10 | 英特尔 酷睿i7 10代系列 | Intel 酷睿i7 10510U高端机 | 1.8GHz | 4.9GHz运行流畅 | 四核心/八线程多任务运行强 | OPI 4 GT/s | Comet Lake | 8MB | 14nm> | 15W中等耗电 | 12GB | DDR4> |  |  | 1TB> | SSD固态硬盘> | 不支持触控 |  | 15.6英寸15.6游戏、便捷 | 16:9 | 1920x1080全高清屏 |  |  | 4.25mm超窄边框，85.3%高屏占比，72%NTSC高色域，FHD，IPS全高清广视角 |  | 性能级独立显卡 | NVIDIA Geforce MX250 | 2GB略显吃力 | GDDR5> |  |  | 64bit> | 720p HD摄像头高清 | 杜比音效认证 | 杜比扬声器 | 内置麦克风 | 2*2 AC无线局域网卡 |  | 支持，蓝牙4.1模块 | 2×USB3.1 Gen1，1×USB Type-C数据接口实拍图> | HDMI视频接口实拍图> | 耳机/麦克风二合一接口音频接口实拍图> |  | SD读卡器 | 触摸板 | 全尺寸背光键盘 | 支持智能指纹识别功能 |  | 锂电池 | 8小时，视具体使用环境而定长续航笔记本> | 100V-240V 自适应交流电源适配器 | 1.76Kg |  |  | 16.9mm | 镁铝合金材质 | 轻奢灰，玫瑰金 | 开机密码 |  | Office家庭和学生版 |  | 2年 | 整机免费保修2年，电池1年 | 全国联保，享受三包服务 |  | 笔记本主机 x1电源适配器 x1电源线 x1说明书 x1保修卡 x1
2835 | 华硕ProArt StudioBook X | 概念产品 |  |  | 商用 | 轻薄笔记本 |  | 英特尔 酷睿i7 9代系列 | Intel 酷睿i7 9750H高端机 | 2.6GHz | 4.5GHz运行流畅 | 六核心/十二线程多任务运行强 | DMI 8 GT/s |  | 12MB | 14nm> | 45W耗电高 | 128GB极速运行 |  |  |  | 6TB |  |  |  | 15英寸15游戏、便捷 |  | 100RGB色域普通屏 | [5 empty] | NVIDIA Quadro RTX 5000 | 16显示流畅 | GDDR6> | [5 empty] | 内置扬声器 | 内置麦克风 | 内置无线网卡> | [14 empty] | 880g |  |  | 26mm | [6 empty] | 1年 | 1年全球联保，1年电池保修（需产品注册） | 全球联保
2836 | 联想小新16 锐龙版 2024款(R7 8845H/32GB/512GB) | 4529 |  | 2024年02月22日 | 商用 | 轻薄笔记本商务办公本 | 预装Windows 11 Home Basic 64bit（64位家庭普通版）> | AMD Ryzen 7系列 | AMD Ryzen 7 8845H | 3.8GHz | 5.1GHz运行流畅 | 12核心/16线程 |  |  | 16MB | 4nm | 45W耗电高 | 32GB极速运行 | LPDDR5X> |  |  | 512GB> | SSD固态硬盘（PCIe4.0）> | 不支持触控 | IPS | 16英寸16 | 16:10 | 1920x1200全高清屏 | 60Hz> |  | 莱茵TUV硬件级低蓝光认证，AG抗眩光屏幕 |  | 集成显卡> | Intel Iris Xe Graphics> | 共享内存容量略显吃力 |  |  |  |  | 1080p FHD摄像头（IR）高清 | 杜比认证音效 | 内置扬声器 | 隐藏式矩阵麦克风 | WiFi6>，支持802.11ax无线协议> |  | 支持，蓝牙5.2模块 | 左侧：2×USB Type-C右侧：2×USB3.1 Type-A | 左侧：1×HDMI | 左侧：1×3.5mm耳机/麦克风二合一接口 |  | 右侧：1×Micro SD读卡器 | 触摸板 | 背光键盘（四档背光，1.3mm键程） |  | 支持智能人脸识别功能 | 3芯锂电池，57瓦时 | 视具体使用环境而定长续航笔记本> | 100V-240V 65W 自适应交流电源适配器 | 1.89Kg |  |  | 16.9mm | 金属机身 | 颜色：霜雪银 | 通过MIL-STD-810H军标测试 | 单风扇，双热管，TYPHOON 2.0散热系统 |  | Fn+Q性能调节，联想智能引擎，联想语音 | 1年 |  | 全国联保，享受三包服务 |  | 笔记本主机 x1电源适配器 x1说明书 x1三包凭证 x1
2837 | ThinkPad S2 2020(i5 10210U/16GB/512GB/集显) | 5600 |  | 2019年12月 | 商用 | 轻薄笔记本商务办公本 | 预装Windows 10 家庭中文版 | 英特尔 酷睿i5 10代系列 | Intel 酷睿i5 10210U中端主流机 | 1.6GHz | 4.2GHz运行流畅 | 四核心/八线程多任务运行强 | OPI 4 GT/s | Comet Lake | 6MB | 14nm> | 15W中等耗电 | 16GB极速运行 | DDR4 2666Hz |  |  | 512GB> | 32GB傲腾增强型SSD固态硬盘 | 不支持触控 |  | 13.3英寸13.3移动、办公 | 16:9 | 1920x1080全高清屏 |  |  | FHD，LED背光>，IPS屏，8.24mm边框，250尼特亮度 |  | 集成显卡> | Intel UHD Graphics 620 | 共享内存容量略显吃力 | 无 |  |  |  | 720p HD摄像头高清 | 杜比先进音频技术 | 内置扬声器 | 内置麦克风 | Intel 9560 2X2 AC |  | 支持，蓝牙5.0模块 | 2×USB3.1 Gen1，2×USB Type-C | HDMI> | 耳机/麦克风二合一接口 |  | Micro SD读卡器 | 触摸板，指点杆 | 全尺寸背光键盘 | 支持智能指纹识别功能 |  | 锂电池，46瓦时 | 视具体使用环境而定长续航笔记本> | 100V-240V 65W 自适应交流电源适配器 | 1.38Kg | 311.5mm | 219mm | 17.6mm | 金属材质 | 银色 | 安全锁孔 | 鹰翼风扇散热系统 | Office家庭和学生版 |  | 1年 | 1年部件和人工，客户送修，网上注册送1年意外保护 | 全国联保，享受三包服务 |  | 笔记本主机 x1电源适配器 x1电源线 x1说明书 x1保修卡 x1
2838 | ThinkPad L15 2023款 (i7 1360P/16GB/512SSD/2G独显) | 7799 |  | 2023年 | 商用 | 商务办公本 | 预装Windows 11 Home Basic 64bit（64位家庭普通版）> | 英特尔 酷睿i7 13代系列 | Intel 酷睿i7 1360P高端机 |  | 5GHz运行流畅 | 十二核心/十六线程多任务运行强 |  |  | 18MB | 10nm> | 28W | 16GB极速运行 | DDR4 2666MHz> |  | 64GB | 512GB> | SSD固态硬盘> | 不支持触控 | IPS | 15.6英寸15.6游戏、便捷 | 16:9 | 1920x1080全高清屏 |  |  | FHD，LED背光> |  | 入门级独立显卡 |  | 2GB略显吃力 |  |  |  |  | 720p HD摄像头，IR摄像头高清 | 杜比音效认证 | 内置扬声器 | 内置麦克风 | 支持802.11ax无线协议> | 1000Mbps以太网卡 | 支持，蓝牙5.0模块 | 2×USB3.2 Gen1，2×USB Type-C，雷电4接口 | HDMI> | 耳机/麦克风二合一接口 | RJ45（网络接口） |  | 触摸板，指点杆 | 防渗漏背光键盘 | 支持智能指纹识别功能 | 支持智能人脸识别功能 | 3芯锂电池，45瓦时 | 5-8小时， 具体时间视使用环境而定长续航笔记本> | 100V-240V 65W 自适应交流电源适配器 | 1.77Kg | 361mm | 237mm | 19.9mm |  | 黑色 | 安全锁孔 |  |  |  | 1年 | 1年部件和人工，客户送修 | 全国联保，享受三包服务 |  | 笔记本主机 x1 电源适配器 x1 电源线 x1 说明书 x1
2839 | 荣耀MagicBook Pro 2019(R7 3750H/8GB/512GB/集显) | 5199 |  | 2019年09月 | 家用 | 轻薄笔记本 | 预装Windows 10家庭中文版 | AMD Ryzen 7 3000系列 | AMD Ryzen 7 3750H | 2.3GHz | 4GHz运行流畅 | 四核心/八线程多任务运行强 |  |  | 4MB | 12nm | 35W | 8GB运行流畅 | DDR4 2400MHz | 1xSO-DIMM |  | 512GB> | SSD固态硬盘> | 不支持触控 |  | 16.1英寸16.1 | 16:9 | 1920x1080全高清屏 |  |  | IPS，100%sRGB，护眼模式，对比度1000：1（典型），亮度：300尼特（典型），屏占比90% |  | 集成显卡> | Radeon Vega 10 Graphics | [5 empty] | 隐藏式摄像头，100万像素 | 杜比全景声 | 内置扬声器2个 | 内置麦克风2个 | 支持802.11a/b/g/n/ac无线协议>，支持2*2MIMO技术，2.4GHz和5GHz双频 |  | 支持，蓝牙5.0模块 | 3×USB3.0>，1×USB Type-C接口 | HDMI> | 耳机/麦克风二合一接口 |  |  | 触摸板 | 背光键盘，全尺寸键盘>，孤岛式巧克力键盘 | 支持智能指纹识别功能 |  | 锂离子电池，56Wh | 12小时左右，视具体使用环境而定长续航笔记本> | 100V-240V 65W 自适应交流电源适配器 | 1.7Kg | 369mm | 234mm | 16.9mm | 金属材质 | 冰河银 | WLAN加密方式：支持WPA/WPA2/WEP |  |  | 华为电脑管家，显示管理（护眼模式），系统恢复出厂HONOR Magic-link：支持一碰互传 | 2年 | 整机免费保修2年 | 全国联保，享受三包服务 |  | 笔记本主机 x1适配器 x1数据线 x1快速入门 x1保修卡 x1
2840 | ROG 幻15 (i7 9750H/16GB/1TB/GTX1660Ti) | 1.3万 |  | 2019年07月 | 家用 | 游戏本影音娱乐本 | 预装Windows 10 | 英特尔 酷睿i7 9代系列 | Intel 酷睿i7 9750H高端机 | 2.6GHz | 4.5GHz运行流畅 | 六核心/十二线程多任务运行强 | DMI 8 GT/s | Coffee Lake> | 12MB | 14nm> | 45W耗电高 | 16GB极速运行热门游戏本> | DDR4 2666MHz> | 1xSO-DIMM | 32GB | 1TB> | SSD固态硬盘> | 不支持触控 |  | 15.6英寸15.6游戏、便捷 | 16:9 | 1920x1080全高清屏 | 240Hz> |  | 6.2mm三面窄边框，81%高屏占比，IPS广视角，100%RGB色域 |  | 性能级独立显卡 | NVIDIA GeForce GTX 1660Ti | 6GB显示流畅 | GDDR6> |  | 不支持 | 192bit> |  | 内置音效芯片 | 内置扬声器 | 内置麦克风 | 配备2*2+2*2多天线RangeBoost技术，支持802.11ac（2*2）无线协议 |  | 支持，蓝牙5.0模块 | 2×USB3.1 Gen1 Type-A，1×USB3.1 Gen2 Type-C， | HDMI> | 耳机/麦克风二合一接口 | RJ45（网络接口），电源接口 |  | 触摸板 | 全尺寸背光键盘（RGB背光，AURA Sync神光同步） |  |  | 76Wh电池 | 8小时，视具体使用环境而定长续航笔记本> | 100V-240V 230W 自适应交流电源适配器 | 1.9Kg | 360mm | 252mm | 18.9-19.9mm |  | 光蓝色 |  | 冰川散热架构，暴风增压智能散热系统 |  |  | 2年 | 2年全球联保，1年电池保修（需产品注册） | 全球联保 |  | 笔记本主机 x1散热底座 x1电源适配器 x1电源线 x1说明书 x1保修卡 x1电脑包 x1（视出货而定）拉杆箱 x1（视出货而定）游戏鼠标 x1（视出货而定）
2841 | 微软Surface Pro (i5/8GB/128GB/专业版新) | 6888 |  | 2017年05月 | 商用 | 商务办公本二合一笔记本Ultrabook笔记本 | 预装Windows 10 专业版 | 英特尔 酷睿i5 7代系列 | Intel 酷睿i5 7300U中端主流机 | 2.6GHz | 3.5GHz运行流畅 | 双核心/四线程多任务运行弱 | OPI 4 GT/s | Kaby Lake> | 3MB | 14nm | 15W中等耗电 | 8GB（8GB×1）运行流畅 |  |  |  | 128GB> | SSD固态硬盘> | 支持多点触控 |  | 12.3英寸12.3移动、办公 | 3:2> | 2736x1824超高清屏 |  |  | PixelSense显示屏 |  | 核芯显卡 | Intel GMA HD 620 | 共享内存容量略显吃力 | 无 |  |  |  | 双摄像头（前置：500万像素，后置：800万像素） | 杜比音效认证 | 立体声扬声器 | 内置麦克风 | 支持802.11a/b/g/n无线协议 |  | 支持，蓝牙4.0模块 | USB3.0数据接口实拍图> | Mini DisplayPort视频接口实拍图> | 耳机输出接口音频接口实拍图> | 电源接口，保护套端口其它接口实拍图> | Micro SD读卡器 | 数字输入笔 |  | 支持智能指纹识别功能 |  | 聚合物电池 | 13.5小时左右，视具体使用环境而定长续航笔记本> | 100V-240V 自适应交流电源适配器 | 770g | 292mm | 201mm | 8.5mm | 镁铝合金材质 | 银灰色 | 可信平台模块（TPM）提供企业级别的安全性通过Windows Hello6面部识别实现企业级别的防护 | 无风扇冷却系统 | Office家庭和学生版 |  | 2年 |  | 全国联保，享受三包服务 | 多色键盘盖，专用触控笔，鼠标 | 笔记本主机 x1电源 x1快速入门指南 x1安全及担保指南 x1专业键盘盖（包含情况因机型而异） x1
2842 | 七彩虹iGame M15 Origo(Ultra 9 285H/32GB/1TB/RTX5070) | 1.21万 | ￥10999 | 2025年05月 | 家用 | 游戏本轻薄笔记本 | 预装Windows 11 Home Basic 64bit（64位家庭普通版）> | 英特尔 酷睿Ultra 9 2代系列 | Intel 酷睿Ultra 9 285H | 2.9GHz | 5.4GHz运行流畅 | 16核心/16线程 |  | Arrow Lake | 24MB | 3nm |  | 32GB极速运行热门游戏本> | DDR5 6400MHz | 2xSO-DIMM | 96GB | 1TB> | SSD固态硬盘（PCIe4.0）> |  |  | 15.3英寸15.3游戏、便捷 | 16:10 | 2560x1600超高清屏 | 300Hz> | 100% |  | <1 | 双显卡（发烧级独立显卡＋集成显卡） | NVIDIA GeForce RTX5070> | 8GB显示流畅 | GDDR7> |  | 支持 |  | 集成100万像素摄像头普清 | Smart AMP音效 | 4单元环绕声扬声器 | 内置麦克风 | WiFi6E，Intel AX211，支持802.11ax无线协议> | 1000Mbps以太网卡 | 支持蓝牙功能 | 1×Thunderbolt4，1×USB-C，3×USB-A | 1×HDMI2.02.1，1×Mini DisplayPort | 3.5mm耳机/麦克风二合一接口 | 1×RJ45（网络接口），电源接口 | SD读卡器 |  | 全尺寸键盘（包含独立数字键盘） > |  |  | 锂电池，80瓦时 |  | 240W轻量化适配器 | 2.08Kg | 342mm | 234mm | 19.9-21.99mm | 金属> | 摩洛棕，星耀白 |  | 玄冰寒渊?黑洞涡流散热
2843 | 雷神911M创作大师(i7 11800H/16GB/512GB/RTX3060) | 8699 |  | 2021年10月 | 商用 | 创意设计PC | 预装Windows 10 Home Basic 64bit（64位家庭普通版）> | 英特尔 酷睿i7 11代系列 | Intel 酷睿i7 11800H高端机 | 2.3GHz | 4.6GHz运行流畅 | 八核心/十六线程多任务运行强 | DMI3 8GT/s | Comet Lake-H> |  | 10nm> | 45W耗电高 | 16GB（8GB×2）极速运行 | DDR4 3200MHz> | 2xSO-DIMM |  | 512GB> | SSD固态硬盘> | 不支持触控 | 雾面屏 | 16英寸16 | 16:10 | 2560x1600超高清屏 | 165Hz> |  | FHD |  | 发烧级独立显卡 | NVIDIA Geforce RTX 3060 | 6GB显示流畅 | GDDR6> |  |  | 192bit> | HD摄像头高清 | Sound Blaster | 内置扬声器 | 内置麦克风 | 支持802.11ax无线协议> | 1000Mbps以太网卡 | 支持，蓝牙5.0模块 | 1×USB2.0，1×USB3.2，1×USB3.2 Type-C | HDMI2.0，Mini DP 1.4 | 耳机输出接口，麦克风输入接口 | RJ45（网络接口），电源接口 | 六合1读卡器 | 触摸板 | 背光键盘 |  |  | 6芯锂聚合物，47瓦时 | 视具体使用环境而定长续航笔记本> | 100V-240V 180W 自适应交流电源适配器 | 2.05Kg | 361mm | 258mm | 24mm |  | 银色 | 安全锁孔 | 双风扇，四热管，双出风口 | 雷神控制中心 |  | 1年 | 整机1年，主要部件2年，电池1年 | 全国联保，享受三包服务 |  | 笔记本主机 x1电源适配器 x1电源线 x1说明书 x1保修卡 x1
2844 | 机械革命深海泰坦X3(i7 9750H/16GB/512GB/GTX1660Ti) | 8099 |  | 2019年04月 | 家用 | 游戏本影音娱乐本 | 预装Windows 10 Home（家庭版） | 英特尔 酷睿i7 9代系列 | Intel 酷睿i7 9750H高端机 | 2.6GHz | 4.5GHz运行流畅 | 六核心/十二线程多任务运行强 | DMI 8 GT/s | Coffee Lake> | 12MB | 14nm> | 45W耗电高 | 16GB（8GB×2）极速运行热门游戏本> | DDR4 2666MHz> | 2xSO-DIMM | 32GB | 512GB> | SSD固态硬盘> | 不支持触控 |  | 17.3英寸17.3 | 16:9 | 1920x1080全高清屏 | 144Hz> |  | FHD，LED背光>，IPS屏，5mm窄边框，72%色域 |  | 发烧级独立显卡 | NVIDIA GeForce GTX 1660Ti | 6GB显示流畅 | GDDR6> |  |  |  | 集成摄像头普清 | 内置音效芯片 | 内置双扬声器 | 内置麦克风 | 支持802.11ac无线协议> | 1000Mbps以太网卡 | 支持，蓝牙5.0模块 | 1×USB2.0，2×USB3.1，1×USB Type-C | HDMI>，2×Mini DisplayPort | 耳机输出接口，麦克风输入接口 | RJ45（网络接口），电源接口 | 4合1读卡器（MMC，SD，SDHC，SDXC） | 触摸板 | RGB多彩背光键盘 |  |  | 3芯锂电池 | 2-5小时，视具体使用环境而定长续航笔记本> | 100V-240V 180W 自适应交流电源适配器 |  | 397.01mm | 266.03mm | 30.05mm | 碳纤维材质 | 黑色 | 安全锁孔 | 双风扇散热 | 附带软件 |  | 2年 | 整机1年 | 全国联保，享受三包服务 |  | 笔记本主机 x1电源线 x1电源适配器 x1保修卡 x1用户手册 x1说明单页 x1
2845 | 惠普星Book 15 2024(Ultra5 125H/32GB/512GB) | 4899 | ￥3599 | 2024年04月 | 家用 | 轻薄笔记本商务办公本 | 预装Windows 11 Home Basic 64bit（64位家庭普通版）> | 英特尔 酷睿 Ultra 5系列 | Intel 酷睿 Ultra 5 125H |  | 4.5GHz运行流畅 | 14核心/18线程 |  |  | 18MB | 7nm> |  | 32GB极速运行 | DDR5 5600MHz> |  |  | 512GB> | SSD固态硬盘（PCIe4.0）> | 不支持触控 |  | 15.6英寸15.6游戏、便捷 | 16:9 | 1920x1080全高清屏 | 60Hz> |  | DC调光 |  | 核芯显卡> | Intel Iris Xe Graphics> | 共享内存容量略显吃力 |  |  |  |  | 720p HD摄像头高清 | Poly Studio调校，IMAX Enhanced | 立体声扬声器 | 内置麦克风 | WiFi6>，支持802.11ax无线协议> |  | 支持，蓝牙5.3模块 | 左侧：1×USB3.1，1×全功能USB Type-C右侧：1×USB3.1 | HDMI> | 3.5mm耳机/麦克风二合一接口 | 电源接口 |  | 触摸板 | 全尺寸键盘（包含独立数字键盘） > |  |  | 锂电池，41瓦时
2846 | 惠普暗影精灵8 Pro 锐龙版(R7 6800H/16GB/512GB/RTX3060/165Hz) | 7799 |  | 2022年08月 | 家用 | 游戏本 | 预装Windows 11 Home Basic 64bit（64位家庭普通版）> | AMD Ryzen 7 6000系列 | AMD Ryzen 7 6800H | 3.2GHz | 4.7GHz运行流畅 | 八核心/十六线程多任务运行强 |  | Zen 3+ | 16MB | 6nm | 45W耗电高 | 16GB（8GB×2）极速运行热门游戏本> | DDR5 4800MHz> | 2 | 32 | 512GB> | SSD固态硬盘（PCIe4.0）> | 不支持触控 | IPS雾面屏 | 16.1英寸16.1 | 16:9 | 1920x1080全高清屏 | 144Hz> | 100% | DC调光，莱茵TUV低蓝光护眼技术，莱茵Eyesafe护眼技术 |  | 发烧级独立显卡 | NVIDIA GeForce RTX 3060> | 6GB显示流畅 | GDDR6> | 140w | 支持 | 192bit> | 集成摄像头普清 | DTS：X Ultra | 立体声扬声器（B&O调校） | 阵列式麦克风 | WiFi6E，支持802.11ax无线协议> | 1000Mbps以太网卡 | 支持，蓝牙5.0模块 | 左侧：1×USB右侧：2×USB后置：2×Thunderbolt4 | 后置：HDMI | 左侧：耳机/麦克风二合一接口 | 左侧：RJ45（网络接口）后置：电源接口 | SD读卡器 | 触摸板 | 背光键盘（26键无冲突） | 不支持> | 不支持> | 6芯锂电池>，83瓦时 |  | 100V-240V 280W 自适应交流电源适配器 | 2.4Kg | 369mm | 248mm | 23mm |  | 暗影黑 |  | 双风扇，4热管，4出风口，6进风口 | Office家庭和学生版
2847 | 惠普暗影精灵6 Pro 锐龙版(R9 5900HX/16GB/1TB/RTX3070) | 1.1万 |  | 2021年03月 | 家用 | 游戏本 | 预装Windows 10 Home Basic 64bit（64位家庭普通版）> | AMD Ryzen 9 5000系列 | AMD Ryzen 9 5900HX | 3.3GHz | 4.6GHz运行流畅 | 八核心/十六线程多任务运行强 |  | Zen 3> | 16MB | 7nm> | 45W耗电高 | 16GB（8GB×2）极速运行热门游戏本> | DDR4 3200MHz> |  | 32GB | 1TB> | SSD固态硬盘> | 不支持触控 |  | 15.6英寸15.6游戏、便捷 | 16:9 | 1920x1080全高清屏 | 144Hz> |  | FHD，81%屏占比，IPS广视角，左右边框4.97mm，上边框8.6mm，72%NTSC |  | 发烧级独立显卡 | NVIDIA GeForce RTX 3070> | 8GB显示流畅 | GDDR6> |  |  |  | 集成摄像头普清 | Bang&Olufsen音效，DTS:Ultra 3D模拟环绕效果 | 内置扬声器 | 内置麦克风 | 支持802.11ax无线协议> | 1000Mbps以太网卡 | 支持蓝牙功能 | 3×USB3.1，1×Type-C（全功能） | HDMI>，Mini DisplayPort> | 耳机/麦克风二合一接口 | RJ45（网络接口），电源接口 | 多合1读卡器 | 触摸板 | 背光键盘（26键无冲突，4区RGB） |  |  | 6芯锂电池>，70.9瓦时 | 2-5小时，视具体使用环境而定长续航笔记本> | 100V-240V 150W 自适应交流电源适配器 | 2.45Kg | 357.96mm | 239.7mm | 22.9mm | C面金属材质 | 黑色 |  | 双风扇，四热管，酷凉风暴散热技术，75.6%后轴开孔率，42%底部开孔率 | OMEN控制中心，Office家庭和学生版 |  | 1年 | 整机1年，主要部件2年 | 全国联保，享受三包服务 |  | 笔记本 x1适配器 x1保修卡 x1
2848 | 惠普星15 青春版 15s-dy0003TX | 4999 |  | 2019年04月 | 家用 | 轻薄笔记本影音娱乐本 | 预装Windows 10 | 英特尔 酷睿i5 8代系列 | Intel 酷睿i5 8265U中端主流机 | 1.6GHz | 3.9GHz运行流畅 | 四核心/八线程多任务运行强 | OPI 4 GT/s | Whiskey Lake> | 6MB | 14nm> | 15W中等耗电 | 8GB（8GB×1）运行流畅 | DDR4 2400MHz |  |  | 512GB> | SSD固态硬盘> | 不支持触控 |  | 15.6英寸15.6游戏、便捷 | 16:9 | 1920x1080全高清屏 | 60Hz> |  | 45%NTSC，IPS屏，左右6.5mm边框，178°广视角 |  | 入门级独立显卡 | NVIDIA Geforce MX130 | 2GB略显吃力 | GDDR5> |  |  | 64bit> | 720p HD摄像头高清 | 内置音效芯片 | 内置双扬声器 | 集成双阵列数字麦克风 | 支持802.11ac无线协议>，支持双频（2.4GHz+5GHz）> | 1000Mbps以太网卡 | 支持，蓝牙4.2模块 | 2×USB3.0，1×USB Type-C数据接口实拍图> | HDMI视频接口实拍图> | 耳机/麦克风二合一接口音频接口实拍图> | 电源接口其它接口实拍图> | SD读卡器 | 触摸板 | 带数字小键盘的全尺寸岛式自然银键盘 |  |  | 3芯锂电池，41瓦时 | 10小时左右，视具体使用环境而定长续航笔记本> | 100V-240V 65W 自适应交流电源适配器 | 1.74Kg | 358.5mm | 242mm | 19.9mm | 镁铝合金材质 | 天然银，垂直刷涂图案 |  |  | Office家庭和学生版 |  | 1年 | 整机1年，主要部件2年 | 全国联保，享受三包服务 |  | 笔记本主机 x1电源适配器 x1电源线 x1说明书 x1保修卡 x1
2849 | 华硕灵耀13 2023(i7 1355U/16GB/512GB/集显) | 7999 | ￥7788 | 2023年04月27日 | 商用 | 轻薄笔记本商务办公本 | 预装Windows 11 Home Basic 64bit（64位家庭普通版）> | 英特尔 酷睿i7 13代系列 | Intel 酷睿i7 1355U高端机 | 1.7GHz | 5GHz运行流畅 | 10核心/12线程 |  |  | 12MB | 10nm> |  | 16GB极速运行 | LPDDR5（低功耗版）5200MHz> |  | 16GB | 512GB> | SSD固态硬盘（PCIe4.0）> | 不支持触控 | OLED | 13.3英寸13.3移动、办公 | 16:10 | 2880x1800超高清屏 | 60Hz> | 133% | 约10亿种色彩（10bit色深），杜比视界，支持4种色域切换，SGS Eye Care护眼认证，莱茵TUV硬件级低蓝光认证，无频闪认证，Display HDR True Black 500，潘通色彩认证 |  | 集成显卡> | Intel Iris Xe Graphics> | 共享内存容量略显吃力 |  |  |  |  | 1080p FHD摄像头（IR）高清 | Harman Kardon认证音效，杜比认证音效 | 2x立体声扬声器 | 阵列式降噪麦克风 | WiFi6E，支持802.11ax无线协议> |  | 支持，蓝牙5.2模块 | 左侧：2×Thunderbolt4右侧：1×USB3.2 Type-A | 左侧：1×HDMI2.1 | 右侧：1×3.5mm耳机/麦克风二合一接口 |  |  | 触摸板（ErgoSense） | 智能背光键盘 |  | 支持智能人脸识别功能 | 4芯锂电池，63瓦时 | 视具体使用环境而定长续航笔记本> | 100V-240V 65W 自适应交流电源适配器 |  | 296.2mm | 216.5mm | 10.9mm | ACD面金属材质 | 极地灰 | 通过MIL-STD-810H军标测试 | 双风扇，双热管 |  | 华硕管家My ASUS，华硕闪传，多屏中心GlideX | 2年 |  | 全国联保，享受三包服务 |  | 笔记本主机 x1适配器 x1用户手册 x1保修卡 x1
2850 | 华硕E510 15.6英寸（N5100/8GB/256GB） | 1899 |  |  | 家用 | 校园学生本 | 预装Windows 11 Home Basic 64bit（64位家庭普通版）> |  | Intel 赛扬四核 N5100入门机 | 1.1GHz | 2.8GHz运行缓慢 | 四核心/四线程多任务运行强 |  |  | 4MB |  |  | 8GB（8GB×1）运行流畅 | DDR3> |  |  | 256GB> | SSD固态硬盘（PCIe） |  |  | 15.6英寸15.6游戏、便捷 |  | 1920x1080全高清屏 |  |  |  |  | 集成显卡> | [8 empty] | 2×2W |  |  |  |  | 1×USB2.0，1×USB3.2，1×USB3.2 Type-C | 1×HDMI> | 3.5mm耳机/麦克风二合一接口 | [7 empty] | 10小时长续航笔记本> |  | 1.59Kg | 325mm | 217mm | 17.9mm
2851 | 华硕a豆14 2023锐龙版 （R5 7530/8GB/512GB） | 3799 |  |  | 商用 | 校园学生本 | 预装Windows 11 Home Basic 64bit（64位家庭普通版）> | AMD Ryzen5 | AMD Ryzen 5 7530U | 2GHz | 4.3GHz运行流畅 | 六核心/十二线程多任务运行强 |  |  | 16MB | 7nm> |  | 8GB（8GB×1）运行流畅 |  |  |  | 512GB> | SSD固态硬盘（PCIe） |  | IPS | 14英寸14游戏、便捷 | 16:10 | 1920x1200全高清屏 |  |  |  |  | 集成显卡> | [13 empty] | 1×USB-A，1×USB3.2，1×USB3.2 Type-C，2×USB 3.2 Gen 1 Type-A | 1×HDMI> | 3.5mm耳机/麦克风二合一接口
2852 | 惠普星 Book 14 (i5 1340P/16GB/1TB/集显/2.5k全面屏) | 4999 |  | 2023年03月31日 | 商用 | 轻薄笔记本商务办公本 | 预装Windows 11 Home Basic 64bit（64位家庭普通版）> | 英特尔 酷睿i5 13代系列 | Intel 酷睿i5 1340P中端主流机 |  | 4.6GHz运行流畅 | 12核心/16线程 |  |  | 12MB | 10nm> |  | 16GB（8GB×2）极速运行 | DDR4 3200MHz> |  |  | 1TB> | SSD固态硬盘（NVMe）> | 不支持触控 | IPS | 14英寸14游戏、便捷 | 16:9 | 2560x1440超高清屏 | 60Hz> | 100% | DC调光，TUV+HP Eyesafe低蓝光双认证 |  | 集成显卡> | Intel Iris Xe Graphics> | 共享内存容量略显吃力 |  |  |  |  | 1080p FHD摄像头高清 | B&O调校音响系统 | 立体声双扬声器 | 双阵列降噪麦克风 | WiFi6>，支持802.11ax无线协议> |  | 支持，蓝牙5.3模块 | 左侧：1×USB3.1，1×USB3.2 Type-C右侧：1×USB3.1 | 左侧：1×HDMI | 左侧：1×3.5mm耳机/麦克风二合一接口 | 右侧：1×电源接口 |  | 触摸板 | 背光键盘 | 支持智能指纹识别功能 |  | 3芯锂电池，41瓦时 | 视具体使用环境而定长续航笔记本> | 100V-240V 65W 自适应交流电源适配器 | 1.4Kg |  |  | 17.9mm | A面金属材质 | 月光银 |  |  | Office家庭和学生版 | 惠普E管家服务 | 1年 |  | 全国联保，享受三包服务 |  | 笔记本主机 x1电源线 x1电源适配器 x1保修卡 x1
2853 | 惠普PAVILION X360 14 (i5-1335U/16G/1TB/集显) | 9999 |  |  | 商用 | 二合一笔记本 | 预装Windows 11 Home Basic 64bit（64位家庭普通版）> | 英特尔 酷睿i5 13代系列 | Intel 酷睿 i5 1335U |  | 4.6GHz运行流畅 | 10核心/12线程 |  |  | 12MB |  | 15W中等耗电 | 16GB极速运行 | LPDDR4x |  | 64GB | 1TB> | SSD固态硬盘（PCIe） | 支持多点触控 |  | 13.5英寸13.5移动、办公 | 3:2> | 1920x1080全高清屏 |  | 100% |  | ＜2 | 集成显卡> | [6 empty] | 500万像素摄像头 |  |  |  | WiFi6E，支持802.11ax无线协议> |  | 支持，蓝牙5.3模块 | 1×USB3.2，2×Thunderbolt4 |  | 3.5mm耳机/麦克风二合一接口 |  |  | 触摸板 | 防泼溅键盘> | 支持智能指纹识别功能 | 支持智能人脸识别功能 | 66瓦时 | 16小时左右，视具体使用环境而定长续航笔记本> | 100V-240V 65W 自适应交流电源适配器 | 1.37Kg |  |  | 16.99mm | ACD面金属
2854 | 惠普暗影精灵5 Plus 17-cb0001TX | 1.7万 |  | 2019年05月 | 家用 | 游戏本 | 预装Windows 10 Home Basic 64bit（64位家庭普通版）> | 英特尔 酷睿i7 9代系列 | Intel 酷睿i7 9750H高端机 | 2.6GHz | 4.5GHz运行流畅 | 六核心/十二线程多任务运行强 | DMI 8 GT/s | Coffee Lake> | 12MB | 14nm> | 45W耗电高 | 16GB（8GB×2）极速运行热门游戏本> |  |  |  | 1TB> | SSD固态硬盘> | 不支持触控 |  | 17.3英寸17.3 | 16:9 | 1920x1080全高清屏 | 144Hz> |  | FHD，LED背光>，IPS屏，72%色域 |  | 发烧级独立显卡 | NVIDIA GeForce RTX 2080> | 8GB显示流畅 | GDDR6> |  |  | 256bit> | 720p HD摄像头高清 | 内置音效芯片，双音效系统，B&O，Headphone X3D模拟环绕音效 | 内置扬声器 | 内置麦克风 | 支持802.11ac无线协议> | 1000Mbps以太网卡 |  | 3×USB3.1 Gen1接口，Thunderbolt3接口数据接口实拍图> | HDMI，Mini DisplayPort视频接口实拍图> | 耳机/麦克风二合一接口音频接口实拍图> | RJ45（网络接口），电源接口其它接口实拍图> | SD读卡器 | 触摸板 | 4区RGB背光键盘 |  |  | 锂电池 | 视具体使用环境而定长续航笔记本> | 100V-240V 自适应交流电源适配器 | [5 empty] | 黑色 | 安全锁孔 | 狂暴模式，一键释放战魂，极致散热 |  | 游戏串流：可以在任何PC产品上链接暗影精灵游戏本，远程使用暗影精灵玩游戏 | 1年 | 整机1年，主要部件2年 | 全国联保，享受三包服务 |  | 笔记本主机 x1电池 x1电源适配器 x1电源线 x1说明书 x1保修卡 x1
2855 | WIKO Hi MateBook D 16(i5 13500H/16GB/1TB) | 4599 |  | 2024年10月 | 家用 | 轻薄笔记本 | 预装Windows 11 Home Basic 64bit（64位家庭普通版）> | 英特尔 酷睿i5 13代系列 | Intel 酷睿i5 13500H中端主流机 | 3.5GHz | 4.7GHz运行流畅 | 12核心/16线程 |  | Raptor Lake | 18MB | 7nm> | 45W耗电高 | 16GB极速运行 | DDR5> |  |  | 1TB> | SSD固态硬盘（PCIe4.0）> | 不支持触控 | IPS | 16英寸16 | 16:10 | 1920x1200全高清屏 |  | 100% | 可视角度：178° |  | 核芯显卡> | Intel Iris Xe Graphics> | 共享内存容量略显吃力 |  |  |  |  | 100万像素前置摄像头 | Histen音效 | 内置扬声器 | 内置麦克风 | 支持802.11ax无线协议>，2×2MiMO，支持双频（2.4GHz+5GHz）> |  | 支持，蓝牙5.1模块 | 1×USB2.0，1×USB3.2 Type-A，1×USB3.2 Type-C | 1×HDMI> | 3.5mm耳机/麦克风二合一接口 |  |  | 触摸板，支持5点触控（Windows 11 当前仅支持四点手势识别） | 全尺寸键盘（包含独立数字键盘） > | 支持 |  | 锂电池，70瓦时 |  | 65W USB Type-C电源适配器 | 1.7Kg | 248.7mm | 356.7mm | 18mm |  | 皓月银，深空灰 |  |  |  | 超级终端AI 空间Super Turbo电脑管家显示管理（护眼模式）高能模式（热键Fn+P切换） |  |  |  |  | Hi MateBook D 16 x165W多功能充电器（含线缆） x1快速入门 x1
2856 | 联想小新 Pro 13s(i5 10210U/16GB/512GB/集显/故宫版) | 6999 |  | 2019年12月 | 家用 | 轻薄笔记本 | 预装Windows 10 | 英特尔 酷睿i5 10代系列 | Intel 酷睿i5 10210U中端主流机 | 1.6GHz | 4.2GHz运行流畅 | 四核心/八线程多任务运行强 | OPI 4GT/s | Comet Lake | 6MB | 14nm | 15W中等耗电 | 16GB极速运行 | DDR4 |  |  | 512GB> | SSD固态硬盘> |  |  | 13.3英寸13.3移动、办公 | 16:10 | 2560*1600超高清屏 |  |  | 90%屏占比，2.86mm边框，300尼特亮度，100%sRGB |  | 集成显卡 |  | 共享内存容量略显吃力 |  |  |  |  | 720p HD摄像头高清 | 杜比音效认证 | 内置扬声器 | 内置麦克风 | 支持802.11ac无线协议 |  | 支持蓝牙功能 | 2×USB Type-C接口（全功能），1×USB 3.1 Gen1 |  | 耳机/麦克风二合一接口 |  |  | 触摸板 |  |  | TOF人脸识别系统 | 56瓦时 | 9小时左右，视具体使用环境而定长续航笔记本> | 100V-240V 自适应交流电源适配器 | 1.5Kg | 297.2mm | 208.4mm | 15.95mm |  | 红色 |  | 0.15mm叶片 |  |  | 2年 | 整机免费保修2年，电池1年 | 全国联保，享受三包服务 |  | 笔记本主机 x1电源适配器 x1
2857 | 荣耀MagicBook 15(R5 3500U/8GB/256GB/集显/win10) | 3599 |  | 2020年01月 | 家用 | 轻薄笔记本 | 预装Windows 10 | AMD Ryzen 5 3000系列 | AMD Ryzen 5 3500U | 2.1GHz | 3.7GHz运行流畅 | 四核心/八线程多任务运行强 |  |  | 4MB | 12nm | 15W中等耗电 | 8GB运行流畅 | DDR4 2400MHz |  |  | 256GB> | SSD固态硬盘> |  |  | 15.6英寸15.6游戏、便捷 | 16:9 | 1920x1080全高清屏 |  |  | IPS屏，雾面屏，141PPI，87%屏占比 |  | 集成显卡> | Radeon Vega 8 Graphics | 共享内存容量略显吃力 |  |  |  |  | 集成100万像素摄像头普清 |  | 内置双扬声器 | 内置双麦克风 | 支持802.11a/b/g/n/ac无线协议>，支持双频（2.4GHz+5GHz）> |  | 支持，蓝牙4.2模块 | 1×USB2.0，1×USB3.0，1×USB Type-C | HDMI> | 耳机/麦克风二合一接口 |  |  | 触摸板 | 孤岛式键盘>，巧克力键盘>，全尺寸键盘>，背光键盘 | 支持智能指纹识别功能 |  | 锂聚合物电池，42瓦时 | 6.3小时左右，视具体使用环境而定长续航笔记本> | 100V-240V 65W自适应交流电源适配器 | 1.53Kg | 357mm | 229.9mm | 16.9mm | 镁铝合金材质 | 冰河银 |  |  |  |  | 2年 | 整机免费保修2年 | 全国联保，享受三包服务 |  | 笔记本主机 x1适配器 x1数据线 x1快速入门 x1保修卡 x1
2858 | 华硕破晓4 16英寸(Ultra5 125H/16GB/1TB/2.5K) | 5199 | ￥4799 | 2024年04月 | 商用 | 轻薄笔记本商务办公本 | 预装Windows 11 Home Basic 64bit（64位家庭普通版）> | 英特尔 酷睿 Ultra 5系列 | Intel 酷睿 Ultra 5 125H |  | 4.5GHz运行流畅 | 14核心/18线程 |  |  | 18MB | 7nm> |  | 16GB极速运行 | DDR5 5600MHz> | 2xSO-DIMM | 32GB | 1TB> | SSD固态硬盘（PCIe4.0）> | 不支持触控 | IPS | 16英寸16 | 16:10 | 2560x1600超高清屏 | 120Hz> |  | 莱茵低蓝光护眼认证 |  | 核芯显卡> |  | 共享内存容量略显吃力 |  |  |  |  | 1080p FHD摄像头（IR）高清 |  |  |  | WiFi6E，支持802.11ax无线协议> |  | 支持，蓝牙5.2模块 | [5 empty] | 触摸板 |  | 支持智能指纹识别功能 | 支持智能人脸识别功能 | 锂电池，50瓦时 |  | 65W USB Type-C电源适配器 | [7 empty] | 单风扇，单热管
2859 | 戴尔游匣G16 7630(i9 13900HX/16GB/1TB/RTX4060/240Hz/机械键盘/白) | 1.2万 |  | 2023年03月 | 家用 | 游戏本 | 预装Windows 11 Home Basic 64bit（64位家庭普通版）> | 英特尔 酷睿i9 13代系列 | Intel 酷睿i9 13900HX旗舰机 |  | 5.4GHz运行流畅 | 24核心/32线程 |  |  | 36MB | 10nm> |  | 16GB（8GB×2）极速运行热门游戏本> | DDR5 4800MHz> | 2xSO-DIMM | 32GB | 1TB> | SSD固态硬盘（PCIe4.0）> | 不支持触控 | WVA | 16英寸16 | 16:10 | 2560x1600超高清屏 | 240Hz> |  | DC调光，莱茵TUV Rheinland专业认证 |  | 发烧级独立显卡 | NVIDIA GeForce RTX 4060 | 8GB显示流畅 | GDDR6> | 140W | 支持 | 128bit> | 720p HD摄像头高清 | 杜比认证音效 | 2×2.5W立体声音响 | 双阵列麦克风 | WiFi6>，Intel AX201，支持802.11ax无线协议> |  | 支持，蓝牙5.2模块 | 后置：1×USB 3.2 Gen 1 Type-A，1×Type-C右侧：2×USB 3.2 Gen 1 Type-A | 后置：1×HDMI2.1 | 左侧：1×3.5mm耳机/麦克风二合一接口 | 左侧：1×RJ45（网络接口） |  | 触摸板 | 机械键盘（RGB） |  |  | 6芯锂电池>，86瓦时 | 视具体使用环境而定长续航笔记本> | 100V-240V 330W 自适应交流电源适配器 | 2.87Kg | 356.98mm | 288.73mm | 25.65mm | 塑料/铝材 | 皓影白 |  | 双风扇，4出风口，VC冷凝均热板 | Office家庭和学生版 | AWCC外星人智动能技术平台6.0，ALIENWARE ECO生态设备联动系统 | 2年 |  | 全国联保，享受三包服务 |  | 笔记本主机 x1电源适配器 x1电源线 x1三包卡 x1说明书 x1安全和管制信息 x1
2860 | ThinkPad R14(i5 1135G7/8GB/256GB/MX350) | 4499 |  |  | 商用 | 轻薄笔记本商务办公本 | 预装Windows 10 Home Basic 64bit（64位家庭普通版）> | 英特尔 酷睿i5 11代系列 | Intel 酷睿i5 1135G7中端主流机 | 2.4GHz | 4.2GHz运行流畅 | 四核心/八线程多任务运行强 | OPI 4GT/s | Tiger Lake> | 8MB | 10nm> |  | 8GB运行流畅 |  |  | 16GB | 256GB> | SSD固态硬盘> | 不支持触控 | LED | 14英寸14游戏、便捷 | 16:9 | 1920x1080全高清屏 | 60Hz> |  |  |  | 性能级独立显卡 | NVIDIA Geforce MX350 | 2GB略显吃力 | GDDR5> |  |  | 64bit> | 集成摄像头普清 | 杜比认证音效 | Hanman扬声器 | 内置麦克风 | 支持802.11a/b/g/n/ac无线协议> | 1000Mbps以太网卡 | 支持，蓝牙5.0模块 | 1×USB2.0 |  | 耳机/麦克风二合一接口 | RJ45（网络接口），电源接口 |  | 触摸板，指点杆 | 背光键盘 | 支持智能指纹识别功能 | 不支持> | 锂电池，45瓦时 | 视具体使用环境而定长续航笔记本> | 100V-240V 自适应交流电源适配器 | 1.69Kg | 325mm | 232mm | 18.9mm | A面金属材质 | 黑色 | 安全锁孔 |  |  |  | 1年 |  | 全国联保，享受三包服务 |  | 笔记本主机 x1电源适配器 x1电源 x1
2861 | ThinkBook 14+ 2023 酷睿版(i7 13700H/32GB/1TB/RTX3050) | 8499 |  | 2023年 | 商用 | 轻薄笔记本商务办公本 | 预装Windows 11 Home Basic 64bit（64位家庭普通版）> | 英特尔 酷睿i7 13代系列 | Intel 酷睿i7 13700H高端机 | 2.4GHz | 5GHz运行流畅 | 14核心/20线程 |  |  | 24MB | 10nm> |  | 32GB极速运行 | LPDDR5（低功耗版）5200MHz> |  | 32GB | 1TB> | SSD固态硬盘（PCIe4.0）> | 不支持触控 | IPS | 14英寸14游戏、便捷 | 16:10 | 2880x1800超高清屏 | 90Hz | 100% | DC调光，莱茵TUV硬件级低蓝光认证，TUV Eyesafe护眼认证 |  | 发烧级独立显卡 | NVIDIA GeForce RTX 3050> | 4GB正常 | GDDR6> |  |  |  | 1080p FHD摄像头（IR）高清 | 杜比全景声 | 内置扬声器 | 抗噪麦克风 | WiFi6E，支持802.11ax无线协议> | 1000Mbps以太网卡 | 支持，蓝牙5.2模块 | 左侧：1×USB3.1，1×USB3.2 全功能Type-C，1×Thunderbolt4右侧：1×USB2.0（隐藏式），1×USB3.1 | 左侧：HDMI2.1 TMDS | 左侧：1×3.5mm耳机/麦克风二合一接口 | 右侧：1×RJ45（网络接口） | 右侧：1×Micro SD读卡器 | 触摸板 | 背光键盘 | 不支持> | 支持智能人脸识别功能 | 4芯锂电池，62瓦时 | 视具体使用环境而定长续航笔记本> | 100V-240V 100W 自适应交流电源适配器 | 1.4Kg | 312mm | 224mm | 15.9mm | 全金属机身 | 苍岩灰 | 通过MIL-STD-810H军标测试 | 双风扇，双出风口 | Office家庭和学生版 | Fn+Q性能模式 | 2年 |  | 全国联保，享受三包服务 |  | 笔记本主机 x1电源适配器 x1用户指南 x1
2862 | 惠普光影精灵8Victus(i7 12700H/16GB/512GB/RTX3060/144Hz) | 7999 |  | 2022年02月 | 家用 | 游戏本 | 预装Windows 11 Home Basic 64bit（64位家庭普通版）> | 英特尔 酷睿i7 12代系列 | Intel 酷睿i7 12700H高端机 | 2.7GHz | 4.7GHz运行流畅 | 14核心/20线程 |  | Alder Lake> | 24MB | Intel 7（10nm） | 45W耗电高 | 16GB极速运行热门游戏本> | DDR5 4800MHz> | 2xSO-DIMM | 32GB | 512GB> | SSD固态硬盘（PCIe 4.0） | 不支持触控 | IPS屏 | 16.1英寸16.1 | 16:9 | 1920x1080全高清屏 | 144Hz> |  | FHD，DC调光，7ms |  | 发烧级独立显卡 | NVIDIA GeForce RTX 3060> | 6GB显示流畅 | GDDR6> |  |  | 192bit> | 集成摄像头普清 | Bang&Olufsen音效，DTS:Ultra 3D模拟环绕效果 | 内置扬声器 | 内置麦克风 | 支持802.11ax无线协议> | 1000Mbps以太网卡 | 支持蓝牙功能 | 3×USB3.0>，1×USB Type-C | HDMI> | 耳机/麦克风二合一接口 | RJ45（网络接口），电源接口 | SD读卡器 | 触摸板 | 背光键盘（26键无冲突） | 不支持> | 不支持> | 4芯锂电池，70瓦时 | 视具体使用环境而定长续航笔记本> | 100V-240V 自适应交流电源适配器 | 2.49Kg | 370mm | 260mm | 23.5mm |  |  |  | 双风扇（97扇叶，12V马达），3热管，五出风口 | 惠普游戏控制中心，Office家庭和学生版 |  | 1年 | 整机1年，主要部件2年 | 全国联保，享受三包服务 |  | 笔记本 x1适配器 x1保修卡 x1
2863 | 惠普战66 Pro A 14 G5(R7 5825U/16GB/512GB/集显) | 5299 |  | 2022年02月 | 商用 | 商务办公本轻薄笔记本 | 预装Windows 11 Home Basic 64bit（64位家庭普通版）> | AMD Ryzen 7 5000系列 | AMD Ryzen 7 5825U | 2GHz | 4.5GHz运行流畅 | 八核心/十六线程多任务运行强 |  | Barcelo | 16MB | 7nm> | 15W中等耗电 | 16GB极速运行 | DDR4 3200MHz> | 2xSO-DIMM | 32GB | 512GB> | SSD固态硬盘> | 不支持触控 |  | 14英寸14游戏、便捷 | 16:9 | 1920x1080全高清屏 | 60Hz> |  | FHD，LED背光>，防眩光屏> |  | 集成显卡> |  | 共享内存容量略显吃力 |  |  |  |  | 720P摄像头（物理防窥） | 内置音效芯片 | 内置扬声器 | 2×阵列式麦克风 | 支持802.11ax无线协议> | 1000Mbps以太网卡 | 支持，蓝牙5.2模块 | 3×USB3.1（其中一个支持关机充电） | HDMI2.0 | 耳机/麦克风二合一接口 | RJ45（网络接口），电源接口 | Micro SD读卡器 | 触摸板 | 全尺寸背光键盘，防泼溅键盘（包含数字小键盘） |  | 支持智能人脸识别功能 | 3芯锂电池，51瓦时 | 视具体使用环境而定长续航笔记本> | 100V-240V 65W 自适应交流电源适配器 | 1.38Kg | 321.9mm | 213.9mm | 19.9mm | 铝合金材质 | 灰色 | 安全锁孔 | 单风扇，双热管 | Office家庭和学生版 |  | 1年 | 整机1年，主要部件2年 | 全国联保，享受三包服务 |  | 主机 x1适配器 x1保修卡 x1
2864 | 惠普光影精灵8Victus(i7 12700H/16GB/512GB/RTX3060/60Hz) | 6799 |  | 2022年02月 | 家用 | 游戏本 | 预装Windows 11 Home Basic 64bit（64位家庭普通版）> | 英特尔 酷睿i7 12代系列 | Intel 酷睿i7 12700H高端机 | 2.7GHz | 4.7GHz运行流畅 | 14核心/20线程 |  | Alder Lake> | 24MB | Intel 7（10nm） | 45W耗电高 | 16GB极速运行热门游戏本> | DDR5 4800MHz> | 2xSO-DIMM | 32GB | 512GB> | SSD固态硬盘（PCIe 4.0） | 不支持触控 | IPS屏 | 16.1英寸16.1 | 16:9 | 1920x1080全高清屏 | 144Hz> |  | FHD，DC调光，7ms |  | 发烧级独立显卡 | NVIDIA GeForce RTX 3060> | 4GB正常 | GDDR6> |  |  | 128bit> | 集成摄像头普清 | Bang&Olufsen音效，DTS:Ultra 3D模拟环绕效果 | 内置扬声器 | 内置麦克风 | 支持802.11ax无线协议> | 1000Mbps以太网卡 | 支持蓝牙功能 | 3×USB3.0>，1×USB Type-C | HDMI> | 耳机/麦克风二合一接口 | RJ45（网络接口），电源接口 | SD读卡器 | 触摸板 | 背光键盘（26键无冲突） | 不支持> | 不支持> | 4芯锂电池，70瓦时 | 视具体使用环境而定长续航笔记本> | 100V-240V 自适应交流电源适配器 | 2.49Kg | 370mm | 260mm | 23.5mm |  |  |  | 双风扇（97扇叶，12V马达），3热管，五出风口 | 惠普游戏控制中心，Office家庭和学生版 |  | 1年 | 整机1年，主要部件2年 | 全国联保，享受三包服务 |  | 笔记本 x1适配器 x1保修卡 x1
2865 | ThinkPad E15(i7 10510U/16GB/256GB+1TB/RX640) | 7899 |  | 2019年10月 | 商用 | 商务办公本 | 预装Windows 10 | 英特尔 酷睿i7 10代系列 | Intel 酷睿i7 10510U高端机 | 1.8GHz | 4.9GHz运行流畅 | 四核心/八线程多任务运行强 | OPI 4 GT/s | Comet Lake | 8MB | 14nm> | 15W中等耗电 | 16GB极速运行 |  |  | 32GB | 256GB+1TB | 混合硬盘（SSD+HDD）> | 不支持触控 |  | 15.6英寸15.6游戏、便捷 | 16:9 | 1920x1080全高清屏 |  |  | 9mm窄边框 |  | 性能级独立显卡 | AMD Radeon RX 640 | 2GB略显吃力 |  |  |  |  | 720p HD摄像头高清 | 内置音效芯片，支持杜比音效 | Harman Kardon扬声器 | 内置麦克风 | 内置无线网卡> | 1000Mbps以太网卡 |  | 1×USB2.0，2×USB3.0，1×USB Type-C（全功能） | HDMI> | 耳机/麦克风二合一接口 | RJ45（网络接口） |  | 多点触摸板，Trackpoint指点杆 | 全尺寸防渗漏键盘（包含独立数字键盘） |  |  |  | 视具体使用环境而定长续航笔记本> | 100V-240V 65W自适应交流电源适配器 | 1.9Kg |  |  | 18.9mm | A面金属材质 | 黑色 | 安全锁孔 | 黑库散热技术，纤薄风扇扇叶 |  |  | 1年 | 1年部件和人工，客户送修 | 全国联保，享受三包服务 |  | 笔记本主机 x1电源适配器 x1电源线 x1用户指南 x1保修卡 x1
2866 | 苹果MacBook Pro 14 2023新款(11核M3 Pro /18GB/512GB/14核集显) | 1.7万 |  | 2023年10月 | 商用 | 轻薄笔记本商务办公本 | Mac OS | 苹果 ARM系列 | Apple M3 Pro |  |  | 十一核心多任务运行强 | [5 empty] | 18GB极速运行 |  |  |  | 512GB> | SSD固态硬盘> | 不支持触控 | Liquid视网膜XDR显示屏 | 14.2英寸14.2游戏、便捷 |  | 3024x1964超高清屏 | 120Hz> |  | 原彩显示技术，ProMotion自适应刷新率技术，10亿色彩，P3广色域 |  | 核芯显卡> | 14核图形处理器 | 共享内存容量略显吃力 |  |  |  |  | 1080p FaceTime高清摄像头 | 支持的格式包括 AAC、MP3、Apple 保真压缩、FLAC、杜比数字、杜比数字+、杜比全景声 | 高保真六扬声器 | 三麦克风阵列 | WiFi6E，支持802.11ax无线协议> |  | 支持，蓝牙5.3模块 | 3×雷雳/USB 4 | 右侧：1×HDMI | 左侧：1×3.5mm耳机输出接口 | 左侧：1×MagSafe3端口 | 右侧：1×SDXC卡槽 | 力度触摸板 | 背光妙控键盘 | 支持智能指纹识别功能 | 不支持> | 锂聚合物电池，70瓦时 | 视具体使用环境而定：最长可达 18 小时的 Apple TV app 影片播放，最长可达 12 小时的无线上网长续航笔记本> | 100V-240V 70W USB-C 电源适配器 | 1.61Kg | 312.6mm | 221.2mm | 15.5mm | 铝金属材质 | 深空灰，银色 |  |  |  |  | 2年 | 2年主要部件保修，90天免费电话技术支持（1年有限来自Apple保修服务） | 全国联保，享受三包服务 |  | 笔记本主机 x1电源适配器 x1充电线 x1说明书 x1保修卡 x1
2867 | ThinkPad P53(20QNA003CD) | 1.38万 |  | 2019年10月 | 商用 | 轻薄笔记本 | 预装Windows 10 | 英特尔 酷睿i7 9代系列 | Intel 酷睿i7 9750H高端机 | 2.6GHz | 4.5GHz运行流畅 | 六核心/十二线程多任务运行强 | DMI3 8GT/s |  | 12MB | 14nm> | 15W中等耗电 | 16GB极速运行 | DDR4 2400MHz | 4xSO-DIMM | 128GB | 256GB+1TB | 混合硬盘（SSD+HDD）> |  |  | 15.6英寸15.6游戏、便捷 |  | 1920x1080全高清屏 |  |  | 宽屏，IPS屏，100%sRGB |  | 专业级独立显卡 | NVIDIA Quadro T1000 | 4GB正常 | [5 empty] | 杜比全景声 | 内置扬声器 | 内置麦克风 |  | 1000Mbps以太网卡 |  | 2×USB3.0，1×USB3.0 Type-C，2×Thunderbolt3 | HDMI> | 耳机/麦克风二合一接口 | RJ45（网络接口），电源接口 | SD读卡器 | 触摸板 |  | 支持智能指纹识别功能 |  | 锂电池 | 视具体使用环境而定长续航笔记本> | 100V-240V 自适应交流电源适配器 | [8 empty] | Office家庭和学生版 |  | 3年 |  | 全国联保，享受三包服务
2868 | ThinkBook 13s(20RR000LCD) | 6999 |  | 2019年11月 | 商用 | 商务办公本轻薄笔记本 | 预装Windows 10 Home | 英特尔 酷睿i7 10代系列 | Intel 酷睿i7 10510U高端机 | 1.8GHz | 4.9GHz运行流畅 | 四核心/八线程多任务运行强 | OPI 4 GT/s | Comet Lake | 8MB | 14nm> | 15W中等耗电 | 8GB运行流畅 | DDR4 2666MHz> |  | 16GB | 512GB> | 傲腾增强型SSD固态硬盘 | 不支持触控 |  | 13.3英寸13.3移动、办公 | 16:9 | 1920x1080全高清屏 |  |  | 72%色域，5.5mm窄边框 |  | 入门级独立显卡 | AMD Radeon 630 | 2GB略显吃力 | GDDR5> |  |  | 64bit> | 720p HD摄像头高清 | 杜比音效认证 | 内置扬声器 | 内置麦克风 | 支持双频（2.4GHz+5GHz）> |  |  | 2×USB3.0（其中一个支持关机充电功能），USB Type-C接口> | HDMI> | 耳机/麦克风二合一接口 | 电源接口 |  | 触摸板 | 背光键盘 | 支持智能指纹识别功能 | 支持智能人脸识别功能 |  | 12.4小时左右，视具体使用环境而定长续航笔记本> |  | 1.32Kg |  |  | 15.9mm | 镁铝合金材质 | 钛灰银 |  |  |  |  | 2年 | 整机免费保修2年，电池1年 | 全国联保，享受三包服务 | 笔记本礼包（需另行购买） | 笔记本主机 x1电源适配器 x1电源线 x1说明书 x1保修卡 x1
2869 | ThinkPad T14 2022(i5 1240P/16GB/512GB/集显) | 7499 |  | 2022年 | 商用 | 轻薄笔记本商务办公本 | 预装Windows 11 Home Basic 64bit（64位家庭普通版）> | 英特尔 酷睿i5 12代系列 | Intel 酷睿i5 1240P中端主流机 | 1.7GHz | 4.4GHz运行流畅 | 12核心/16线程 |  | Alder Lake> | 12MB | Intel 7（10nm） |  | 16GB极速运行 | DDR4 3200MHz> |  | 32GB | 512GB> | SSD固态硬盘> | 不支持触控 | IPS | 14英寸14游戏、便捷 | 16:10 | 2240x1400全高清屏 | 60Hz> |  |  |  | 集成显卡> |  | 共享内存容量略显吃力 |  |  |  |  | 1080p FHD摄像头（IR）高清 | 杜比认证音效 | 内置扬声器 | 内置麦克风 | WiFi6E，支持802.11ax无线协议> | 1000Mbps以太网卡 | 支持蓝牙功能 | 左侧：1×USB3.1，2×Thunderbolt4右侧：1×USB3.1 | HDMI 2.0b | 耳机/麦克风二合一接口 | RJ45（网络接口），电源接口 |  | 触摸板 | 背光键盘 | 支持智能指纹识别功能 | 支持智能人脸识别功能 | 锂电池，52.5瓦时 | 视具体使用环境而定长续航笔记本> | 100V-240V 自适应交流电源适配器 | 1.37Kg | 317.7mm | 226.9mm | 17.9mm |  |  | 通过MIL-STD-810H军标测试 |  | Office家庭和学生版 |  | 1年 |  | 全国联保，享受三包服务 |  | 笔记本主机 x1电源适配器 x1电源线 x1保修卡 x1用户指南 x1
2870 | ThinkBook 13s(20RR000CCD) | 5999 |  | 2019年11月 | 商用 | 商务办公本轻薄笔记本 | 预装Windows 10 Home | 英特尔 酷睿i5 10代系列 | Intel 酷睿i5 10210U中端主流机 | 1.6GHz | 4.2GHz运行流畅 | 四核心/八线程多任务运行强 | OPI 4 GT/s | Comet Lake | 6MB | 14nm> | 15W中等耗电 | 8GB运行流畅 | DDR4 2666MHz> |  | 16GB | 512GB> | 傲腾增强型SSD固态硬盘 | 不支持触控 |  | 13.3英寸13.3移动、办公 | 16:9 | 1920x1080全高清屏 |  |  | 72%色域，5.5mm窄边框 |  | 入门级独立显卡 | AMD Radeon 630 | 2GB略显吃力 | GDDR5> |  |  | 64bit> | 720p HD摄像头高清 | 杜比音效认证 | 内置扬声器 | 内置麦克风 | 支持双频（2.4GHz+5GHz）> |  |  | 2×USB3.0（其中一个支持关机充电功能），USB Type-C接口> | HDMI> | 耳机/麦克风二合一接口 | 电源接口 |  | 触摸板 | 背光键盘 | 支持智能指纹识别功能 | 支持智能人脸识别功能 |  | 12.4小时左右，视具体使用环境而定长续航笔记本> |  | 1.32Kg |  |  | 15.9mm | 镁铝合金材质 | 钛灰银 |  |  |  |  | 2年 | 整机免费保修2年，电池1年 | 全国联保，享受三包服务 | 笔记本礼包（需另行购买） | 笔记本主机 x1电源适配器 x1电源线 x1说明书 x1保修卡 x1
2871 | 戴尔Latitude 7400 二合一 领航(N020L7400C-D1706CN) | 1.73万 |  | 2019年05月 | 商用 | 商务办公本二合一笔记本 |  | 英特尔 酷睿i7 8代系列 | Intel 酷睿i7 8665U高端机 | 1.9GHz | 4.8GHz运行流畅 | 四核心/八线程多任务运行强 | OPI 4 GT/s | Whiskey Lake> | 8MB | 14nm> | 15W中等耗电 | 16GB极速运行 | LPDDR3（低功耗版）2133MHz> |  |  | 256GB> | PCIe NVMe Class 40固态硬盘 | 支持多点触控 |  | 14英寸14游戏、便捷 | 16:9 | 1920x1080全高清屏 |  |  | FHD，LED背光>，100%sRGB，360°翻转 |  | 核芯显卡> | Intel GMA HD（集成于处理器）> | 共享内存容量略显吃力 | 无 |  |  |  | IR摄像头 | 内置音效芯片 | 内置扬声器 | 内置麦克风 | Intel 9560 AC，支持802.11ac无线协议>，支持双频（2.4GHz+5GHz）> |  |  | 2×USB3.1，2×Thunderbolt 3接口 | HDMI> | 耳机/麦克风二合一接口 |  | USD读卡器 | 触摸板 | 背光键盘 | 支持智能指纹识别功能 | 支持红外人脸识别功能 | 4芯锂电池，52瓦时 | 视具体使用环境而定长续航笔记本> | 100V-240V 自适应交流电源适配器 | 1.36Kg | 319.77mm | 199.9mm | 8.53-14.89mm | 镁铝合金材质 |  | 安全锁孔 | 类凯夫拉材质风扇，NASA航天级GORE汽拧胶，有效隔热 |  |  | 3年 | 3年远程诊断后消费者送修服务 | 全国联保，享受三包服务 |  | 笔记本主机 x1电源适配器 x1电源线 x1说明书 x1保修卡 x1
2872 | HUAWEI MateBook X Pro 2022 微绒典藏版(i7 1260P/16GB/512GB/集显) | 1.2万 |  | 2022年08月 | 商用 | 轻薄笔记本商务办公本 | 预装Windows 11 Home Basic 64bit（64位家庭普通版）> | 英特尔 酷睿i7 12代系列 | Intel 酷睿 i7 1260P | 2.1GHz | 4.7GHz运行流畅 | 12核心/16线程 |  | Alder Lake> | 18MB | Intel 7（10纳米）> |  | 16GB极速运行 | LPDDR5（低功耗版）5200MHz> |  | 16GB | 512GB> | SSD固态硬盘> | 支持十点触控 | LTPS | 14.2英寸14.2游戏、便捷 | 3:2> | 3120x2080超高清屏 | 90Hz |  | 10.7亿，莱茵TUV硬件级低蓝光认证 | ＜1 | 集成显卡> |  | 共享内存容量略显吃力 |  |  |  |  | 720p HD摄像头高清 | 内置音效芯片 | 内置扬声器 | 内置麦克风 | WiFi6>，支持IEEE 802.11a/b/g/n/ac/ax，支持双频（2.4GHz+5GHz）> |  | 支持，蓝牙5.0模块 | 左侧：2×Thunderbolt4右侧：2×USB Type-C |  | 耳机/麦克风二合一接口 |  |  | 触摸板 | 全尺寸背光键盘 | 支持智能指纹识别功能 | 不支持> | 3芯锂电池，60瓦时 | 视具体使用环境而定长续航笔记本> | 100V-240V 自适应交流电源适配器 | 1.26Kg | 310mm | 221mm | 15.6mm | 金属材质 | [5 empty] | 2年 |  | 全国联保，享受三包服务 |  | 笔记本主机 x1
2873 | 微软Surface Go 3(奔腾 6500Y/4GB/64GB/集显) | 2988 |  | 2021年11月 | 商用 | 二合一笔记本商务办公本校园学生本轻薄笔记本 | 预装Windows 11 Home Basic 64bit（64位家庭普通版）> | 英特尔 奔腾 金牌双核系列 | Intel 奔腾双核 6500Y入门机 | 1.1GHz | 3.4GHz运行流畅 | 双核心/四线程多任务运行弱 | DMI3 8GT/s | Amber Lake Y | 4MB | 14nm> |  | 4GB操作吃力 | LPDDR3 |  |  | 64GB | eMMC | 支持十点触控 |  | 10.5英寸10.5 | 3:2> | 1920x1280全高清屏 | 60Hz> |  | 220PPI，PixelSense显示屏，1500:1，康宁大猩猩第三代玻璃 |  | 集成显卡> |  | 共享内存容量略显吃力 |  |  |  |  | 双摄像头（前置：500万像素，后置：800万像素） | 杜比音效认证 | 2W立体声音响 | 内置麦克风 | 支持802.11ax无线协议> |  | 支持，蓝牙5.0模块 | 1×USB3.0 Type-C |  | 3.5mm耳机接口 | Surface Connect接口,Surface键盘盖接口 | Micro SD读卡器 | 触摸板 | 兼容：Surface Go特制版专业键盘盖，Surface Go专业键盘盖 |  | 支持智能人脸识别功能 | 锂电池，28瓦时 | 11小时左右，视具体使用环境而定长续航笔记本> | 100V-240V 60W 自适应交流电源适配器 | 544g | 245mm | 175mm | 8.3mm | 镁合金材质 | 亮铂金 |  |  | Office家庭和学生版2021 |  | 2年 | 2年有限保修 | 全国联保，享受三包服务 |  | 笔记本主机 x1电源适配器 x1快速入门指南 x1安全和保修文件 x1
2874 | HUAWEI MateBook 14s 2022(i5 12500H/16GB/1TB/集显) | 7099 |  | 2022年08月 | 家用 | 轻薄笔记本商务办公本 | 预装Windows 11 Home Basic 64bit（64位家庭普通版）> | 英特尔 酷睿i5 12代系列 | Intel 酷睿i5 12500H中端主流机 | 2.5GHz | 4.5GHz运行流畅 | 12核心/16线程 |  | Alder Lake> | 18MB | Intel 7（10纳米）> |  | 16GB极速运行 | LPDDR4X（低功耗版） |  | 16GB | 1TB> | SSD固态硬盘> | 支持十点触控 | IPS | 14.2英寸14.2游戏、便捷 | 3:2> | 2520x1680超高清屏 | 90Hz | 100% | 莱茵TUV硬件级低蓝光认证，莱茵TUV无频闪认证 | ＜1 | 集成显卡> |  | 共享内存容量略显吃力 |  |  |  |  | 720p HD摄像头高清 | HUAWEI SOUND音效 | 内置扬声器 | 内置麦克风 | WiFi6>，支持IEEE 802.11a/b/g/n/ac/ax，支持双频（2.4GHz+5GHz）> |  | 支持，蓝牙5.2模块 | 左侧：1×USB Type-C，1×Thunderbolt4右侧：1×USB3.1 | HDMI> | 耳机/麦克风二合一接口 |  |  | 触摸板 | 全尺寸背光键盘（1.5mm键程） | 支持智能指纹识别功能 | 支持智能人脸识别功能 | 3芯锂电池，60瓦时 | 视具体使用环境而定长续航笔记本> | 100V-240V 自适应交流电源适配器 | 1.43Kg | 313.82mm | 229.76mm | 16.7mm | 金属材质 |  |  |  | Office家庭和学生版，华为电脑管家，一键还原，华为分享，华为云空间，华为应用市场，华为浏览器，HMS | 支持安装安卓软件 | 2年 | 主机1年保修 | 全国联保，享受三包服务 |  | 笔记本电脑主机 x1HUAWEI USB-C电源适配器 x1电源适配器线（Type C） x1快速入门 x1保修卡 x1
2875 | ThinkPad X13 2023 酷睿版( i7 1260P/16GB/512GB) | 7599 | ￥6599 | 2023年 | 商用 | 轻薄笔记本商务办公本 | 预装家庭中文版Windows 11 | 英特尔 酷睿i7 13代系列 | Intel 酷睿i7 1165G7高端机 | 2.8GHz | 4.7GHz运行流畅 | 四核心/八线程多任务运行强 | OPI 4GT/s | Tiger Lake> | 12MB | 10nm> |  | 16GB极速运行 | LPDDR5 4800MHZ |  | 2TB | 512GB> | SSD固态硬盘> | 不支持触控 | LED | 13.3英寸13.3移动、办公 | 16:10 | 1920x1200全高清屏 | 60Hz> | [5 empty] | 共享内存容量略显吃力 |  |  |  |  | 500万像素红外摄像头 | 杜比认证音效 | 立体声扬声器 | 抗噪麦克风 | WiFi6>，支持802.11ax无线协议> | 1000Mbps以太网卡 |  | 2xUSB 3.2 Gen12xThunderbolt 4全功能接口 | HDMI 2.0b | 耳机/麦克风二合一接口 | 安全锁孔，SIM卡插槽 |  | 触摸板，指点杆 | 全尺寸键盘> | 支持智能指纹识别功能 |  | 锂电池，54.7瓦时 | 视具体使用环境而定长续航笔记本> |  | 1.26Kg | [6 empty] | 双风扇散热 |  |  | 1年 |  | 全国联保，享受三包服务 |  | 笔记本 x1电源适配器 x1用户指南 x1
2876 | ThinkPad X13 2023 酷睿版(i7 1360P/16GB/512GB/4G版) | 9199 | ￥6999 | 2023年 | 商用 | 轻薄笔记本商务办公本 | 预装家庭中文版Windows 11 | 英特尔 酷睿i7 13代系列 | Intel 酷睿i7 1360P高端机 | 5GHz |  | 十二核心/十六线程多任务运行强 |  |  | 18MB | 10nm> | 28W | 16GB极速运行 | LPDDR5 4800MHZ |  | 2TB | 512GB> | SSD固态硬盘> | 不支持触控 | LED | 13.3英寸13.3移动、办公 | 16:10 | 1920x1200全高清屏 | 60Hz> | [5 empty] | 共享内存容量略显吃力 |  |  |  |  | 500万像素红外摄像头 | 杜比认证音效 | 立体声扬声器 | 抗噪麦克风 | WiFi6>，支持802.11ax无线协议> | 1000Mbps以太网卡 |  | 2xUSB 3.2 Gen12xThunderbolt 4全功能接口 | HDMI 2.0b | 耳机/麦克风二合一接口 | 安全锁孔，SIM卡插槽 |  | 触摸板，指点杆 | 全尺寸键盘> | 支持智能指纹识别功能 |  | 锂电池，54.7瓦时 | 视具体使用环境而定长续航笔记本> |  | 1.26Kg | [6 empty] | 双风扇散热 |  |  | 1年 |  | 全国联保，享受三包服务 |  | 笔记本 x1电源适配器 x1用户指南 x1
2877 | ThinkPad E15(i5 10210U/8GB/256GB+1TB/RX640) | 5499 |  | 2019年10月 | 商用 | 商务办公本 | 预装Windows 10 | 英特尔 酷睿i5 10代系列 | Intel 酷睿i5 10210U中端主流机 | 1.6GHz | 4.2GHz运行流畅 | 四核心/八线程多任务运行强 | OPI 4 GT/s | Comet Lake | 6MB | 14nm> | 15W中等耗电 | 8GB运行流畅 |  |  | 32GB | 256GB+1TB | 混合硬盘（SSD+HDD）> | 不支持触控 |  | 15.6英寸15.6游戏、便捷 | 16:9 | 1920x1080全高清屏 |  |  | 9mm窄边框 |  | 性能级独立显卡 | AMD Radeon RX 640 | 2GB略显吃力 |  |  |  |  | 720p HD摄像头高清 | 内置音效芯片，支持杜比音效 | 内置扬声器 | 内置麦克风 | 内置无线网卡> | 1000Mbps以太网卡 |  | 1×USB2.0，2×USB3.0，1×USB Type-C（全功能） | HDMI> | 耳机/麦克风二合一接口 | RJ45（网络接口） |  | 多点触摸板，Trackpoint指点杆 | 全尺寸防渗漏键盘（包含独立数字键盘） |  |  |  | 视具体使用环境而定长续航笔记本> | 100V-240V 65W自适应交流电源适配器 | 1.9Kg |  |  | 18.9mm | A面金属材质 | 黑色 | 安全锁孔 | 黑库散热技术，纤薄风扇扇叶 |  |  | 1年 | 1年部件和人工，客户送修 | 全国联保，享受三包服务 |  | 笔记本主机 x1电源适配器 x1电源线 x1用户指南 x1保修卡 x1
2878 | ThinkPad E15(i7 10510U/8GB/256GB+1TB/RX640) | 6999 |  | 2019年10月 | 商用 | 商务办公本 | 预装Windows 10 | 英特尔 酷睿i7 10代系列 | Intel 酷睿i7 10510U高端机 | 1.8GHz | 4.9GHz运行流畅 | 四核心/八线程多任务运行强 | OPI 4 GT/s | Comet Lake | 8MB | 14nm> | 15W中等耗电 | 8GB运行流畅 |  |  | 32GB | 256GB+1TB | 混合硬盘（SSD+HDD）> | 不支持触控 |  | 15.6英寸15.6游戏、便捷 | 16:9 | 1920x1080全高清屏 |  |  | 9mm窄边框 |  | 性能级独立显卡 | AMD Radeon RX 640 | 2GB略显吃力 |  |  |  |  | 720p HD摄像头高清 | 内置音效芯片，支持杜比音效 | 内置扬声器 | 内置麦克风 | 内置无线网卡> | 1000Mbps以太网卡 |  | 1×USB2.0，2×USB3.0，1×USB Type-C（全功能） | HDMI> | 耳机/麦克风二合一接口 | RJ45（网络接口） |  | 多点触摸板，Trackpoint指点杆 | 全尺寸防渗漏键盘（包含独立数字键盘） |  |  |  | 视具体使用环境而定长续航笔记本> | 100V-240V 65W自适应交流电源适配器 | 1.9Kg |  |  | 18.9mm | A面金属材质 | 黑色 | 安全锁孔 | 黑库散热技术，纤薄风扇扇叶 |  |  | 1年 | 1年部件和人工，客户送修 | 全国联保，享受三包服务 |  | 笔记本主机 x1电源适配器 x1电源线 x1用户指南 x1保修卡 x1
2879 | ThinkPad X1 Carbon 2020 LTE(20U9007FCD) | 8800 |  | 2020年05月 | 商用 | 轻薄笔记本商务办公本Ultrabook笔记本 | 预装Windows 10（家庭中文版） | 英特尔 酷睿i5 10代系列 | Intel 酷睿i5 10210U中端主流机 | 1.6GHz | 4.2GHz运行流畅 | 四核心/八线程多任务运行强 | OPI 4GT/s | Comet Lake | 6MB | 14nm> | 15W中等耗电 | 16GB极速运行 | LPDDR3（低功耗版）2133MHz> |  |  | 512GB> | SSD固态硬盘> | 不支持触控 |  | 14英寸14游戏、便捷 | 16:9 | 1920x1080全高清屏 |  |  | LED背光>，IPS屏，500尼特亮度 |  | 核芯显卡> |  | 共享内存容量略显吃力 |  |  |  |  | 720p HD摄像头高清 | 内置音效芯片，杜比音效 | 内置双高音扬声器+低音扬声器 | 四个远场麦克风 | 支持802.11ax无线协议> |  | 支持，蓝牙5.0模块 | 2×USB3.0，2×Thunderbolt3 | HDMI> | 耳机/麦克风二合一接口 | 电源接口 |  | 触摸板，指点杆 | 背光键盘 | 支持智能指纹识别功能 |  | 51WHr电池 | 10-18小时，视具体使用环境而定长续航笔记本> | 100V-240V 65W自适应交流电源适配器 | 1.09Kg | 323mm | 217mm | 14.9mm |  | 沉浸黑 |  | 鲨鱼鳍框架 | Office家庭和学生版 |  | 1年 | 1年部件和人工，客户送修，网上注册送1年意外保护 | 全国联保，享受三包服务 |  | 笔记本主机 x1电源适配器 x1电源线 x1说明书 x1保修卡 x1
2880 | 惠普暗影精灵6(i7 10750H/16GB/1TB/RTX2070Super MQ/300Hz) | 1.2万 |  | 2020年07月 | 家用 | 游戏本 | 预装Windows 10 Home Basic 64bit（64位家庭普通版）> | 英特尔 酷睿i7 10代系列 | Intel 酷睿i7 10750H高端机 | 2.6GHz | 5GHz运行流畅 | 六核心/十二线程多任务运行强 | DMI 8 GT/s | Comet Lake-H> | 12MB | 14nm> | 45W耗电高 | 16GB（8GB×2）极速运行热门游戏本> | DDR4 2933MHz> |  | 32GB | 1TB> | SSD固态硬盘> | 不支持触控 |  | 15.6英寸15.6游戏、便捷 | 16:9 | 1920x1080全高清屏 | 300Hz> |  | FHD，81%屏占比，IPS广视角，左右边框4.97mm，上边框8.6mm，100%sRGB |  | 发烧级独立显卡 | NVIDIA GeForce RTX 2070 Super Max-Q | 8GB显示流畅 | GDDR6> |  |  |  | 集成摄像头普清 | Bang&Olufsen音效，DTS:Ultra 3D模拟环绕效果 | 内置扬声器 | 内置麦克风 | 支持802.11ax无线协议> | 1000Mbps以太网卡 | 支持蓝牙功能 | 3×USB3.1，1×Type-C（全功能） | HDMI>，Mini DisplayPort> | 耳机/麦克风二合一接口 | RJ45（网络接口），电源接口 | 多合1读卡器 | 触摸板 | 背光键盘（26键无冲突） |  |  | 锂电池 | 2-5小时，视具体使用环境而定长续航笔记本> | 100V-240V 150W 自适应交流电源适配器 | 2.36Kg | 357.96mm | 239.7mm | 22.5mm | C面金属材质 | 黑色 |  | 酷冷风暴散热技术，双风扇三铜管 | OMEN控制中心，Office家庭和学生版 |  | 1年 | 整机1年，主要部件2年 | 全国联保，享受三包服务 |  | 笔记本 x1适配器 x1保修卡 x1
2881 | ThinkPad E14(20RA003CCD) | 4500 |  | 2019年10月 | 商用 | 轻薄笔记本商务办公本 | 预装Windows 10 | 英特尔 酷睿i5 10代系列 | Intel 酷睿i5 10210U中端主流机 | 1.6GHz | 4.2GHz运行流畅 | 四核心/八线程多任务运行强 | OPI 4 GT/s | Comet Lake | 6MB | 14nm> | 15W中等耗电 | 8GB（8GB×1）运行流畅 | DDR4 2400MHz | 1xSO-DIMM | 16GB | 128GB+1TB | 混合硬盘（SSD+HDD）> | 不支持触控 |  | 14英寸14游戏、便捷 | 16:9 | 1920x1080全高清屏 |  |  | FHD，LED背光>，4.9mm窄边框 |  | 性能级独立显卡 | AMD Radeon RX 640 | 2GB略显吃力 | GDDR5> |  |  |  | 720p HD摄像头高清 | 内置音效芯片，支持杜比音效 | 内置扬声器 | 内置麦克风 | 支持802.11ac无线协议> | 1000Mbps以太网卡 | 支持，蓝牙5.0模块 | 1×USB2.0，1×Type-C，2×USB3.0 | HDMI> | 耳机/麦克风二合一接口 | RJ45（网络接口） |  | 多点触摸板，Trackpoint指点杆 | 全尺寸键盘> | 支持智能指纹识别功能 |  | 锂电池 | 视具体使用环境而定长续航笔记本> | 100V-240V 45W自适应交流电源适配器 | 1.77Kg | 325mm | 232mm | 20.9mm | ABS塑料+AD面金属 | 黑色 | 安全锁孔 |  |  |  | 1年 | 1年部件和人工，客户送修 | 全国联保，享受三包服务 |  | 笔记本主机 x1电池 x1电源适配器 x1说明书 x1保修卡 x1
2882 | 戴尔XPS 17(XPS 17-9720-R1968TS) | 3万 |  | 2022年06月 | 商用 | 轻薄笔记本商务办公本 | 预装Windows 11 Home Basic 64bit（64位家庭普通版）> | 英特尔 酷睿i9 12代系列 | Intel 酷睿i9 12900HK旗舰机 | 2.5GHz | 5GHz运行流畅 | 14核心/20线程 |  | Alder Lake> | 24MB | Intel 7（10nm） |  | 32GB极速运行 | DDR5 4800MHz> | 2 |  | 1TB> | SSD固态硬盘> | 支持多点触控 | WVA | 17英寸17 | 16:10 | 3840x2400超高清屏 | 60Hz> |  | Eyesafe硬件级防蓝光技术 |  | 发烧级独立显卡 | NVIDIA GeForce RTX 3060> | 6GB显示流畅 | GDDR6> | 60W |  | 192bit> | 720p FHD摄像头（IR）高清 | 杜比认证音效 | 内置扬声器 | 内置麦克风 | WiFi6>，Intel AX211，支持802.11ax无线协议> |  | 支持，蓝牙5.2模块 | 左侧：2×Thunderbolt4右侧：2×Thunderbolt4 |  | 耳机/麦克风二合一接口 |  | SD读卡器 | 触摸板 | 背光键盘 | 支持智能指纹识别功能 | 支持智能人脸识别功能 | 6芯锂电池>，97瓦时 | 视具体使用环境而定长续航笔记本> | 100V-240V 自适应交流电源适配器 | 2.57Kg | 248.08mm | 374.48mm | 19.54mm | 镁铝合金材质 |  | 安全锁孔 | 双边双出散热系统 | Office家庭和学生版 |  | 2年 |  | 全国联保，享受三包服务 |  | 笔记本电脑主机 x1电源适配器 x1三包卡 x1
2883 | 戴尔灵越 14 5000系列 二合一(Ins 14MF Pro-D1725TS) | 6399 |  | 2018年09月 | 家用 | 影音娱乐本 | 预装Windows 10 Home Basic 64bit（64位家庭普通版）> | 英特尔 酷睿i7 8代系列 | Intel 酷睿i7 8565U高端机 | 1.8GHz | 4.6GHz运行流畅 | 四核心/八线程多任务运行强 | OPI 4 GT/s | Whiskey Lake> | 8MB | 14nm> | 15W中等耗电 | 8GB（8GB×1）运行流畅 | DDR4 2666MHz> |  |  | 256GB> | M.2 PCIe NVMe SSD | 支持触控 |  | 14英寸14游戏、便捷 | 16:9 | 1920x1080全高清屏 |  |  | FHD，LED背光>，IPS屏，窄边框> |  | 入门级独立显卡 | NVIDIA Geforce MX130 | 2GB略显吃力 | GDDR5> |  |  | 64bit> | 720p HD 红外摄像头高清 | Waves MaxxAudio Pro音频处理技术 | 立体声扬声器 | 内置麦克风 | 支持802.11ac无线协议> |  | 支持蓝牙功能 | 1×USB2.0，2×USB3.1，1×USB Type-C | HDMI> | 耳机/麦克风二合一接口 | 电源接口 | SD读卡器 | 触摸板 | 背光键盘 | 支持智能指纹识别功能 |  | 3芯锂电池，42瓦时 | 视具体使用环境而定长续航笔记本> | 100V-240V 自适应交流电源适配器 | 1.7Kg | 328mm | 232.8mm | 19.74mm |  | 银色 | 安全锁孔 |  | McAfee安全中心15个月版本，Office家庭和学生版 |  | 2年 | 2年远程诊断后消费者送修服务 | 全国联保，享受三包服务 |  | 笔记本主机 x1电源适配器 x1电源线 x1说明书 x1保修卡 x1
2884 | 荣耀MagicBook 14 2021(i5 1135G7/16GB/512GB/MX450) | 5499 |  | 2021年01月 | 家用 | 轻薄笔记本 | 预装Windows 10 Home Basic 64bit（64位家庭普通版）> | 英特尔 酷睿i5 11代系列 | Intel 酷睿i5 1135G7中端主流机 | 2.4GHz | 4.2GHz运行流畅 | 四核心/八线程多任务运行强 | OPI 4GT/s | Tiger Lake> | 8MB | 10nm> |  | 16GB（8GB×2）极速运行 | DDR4 3200MHz> |  |  | 512GB> | SSD固态硬盘> | 不支持触控 |  | 14英寸14游戏、便捷 | 16:9 | 1920x1080全高清屏 |  |  | 100%sRGB，300nits，84%屏占比，上左右4.8mm边框，莱茵低蓝光护眼认证，178°广视角，157ppi，1000：1对比度 |  | 性能级独立显卡 | NVIDIA GeForce MX450 | 2GB略显吃力 |  |  |  |  | 720p HD摄像头（隐藏式）高清 | Dolby Atmos Sound System音效技术 | 内置双扬声器 | 内置双麦克风 | 支持802.11ax无线协议>，支持双频（2.4GHz+5GHz）> |  | 支持，蓝牙5.1模块 | 1×USB2.0，1×USB3.1，1×USB Type-C | HDMI> | 耳机/麦克风二合一接口 |  |  | 触摸板 | 全尺寸背光键盘，巧克力键盘>，孤岛式键盘> | 支持智能指纹识别功能 |  | 4芯锂电池，56瓦时 | 视具体使用环境而定长续航笔记本> | 100V-240V 65W 超级快充电源适配器 | 1.38Kg | 322.5mm | 214.8mm | 15.9mm | 镁铝合金材质 | 冰河银 |  | 单风扇，双热管，高密度纤薄扇叶 | Office家庭和学生版，电脑管家，显示管理，一键还原 | 多屏协同（文件互相拖拽，无感连接，跨设备文件编辑，音视频通话连接），高能模式 | 2年 | 整机免费保修2年 | 全国联保，享受三包服务 |  | 笔记本主机 x1适配器 x1数据线 x1快速入门 x1保修卡 x1
2885 | 机械革命钛钽PLUS(i7 10875H/16GB/512GB/RTX3060) | 7999 |  | 2021年01月 | 家用 | 游戏本 | 预装Windows 10 Home Basic 64bit（64位家庭普通版）> | 英特尔 酷睿i7 10代系列 | Intel 酷睿i7 10875H高端机 | 2.3GHz | 5.1GHz运行流畅 | 八核心/十六线程多任务运行强 | DMI3 8GT/s | Comet Lake-H> | 16MB | 14nm> | 45W耗电高 | 16GB（8GB×2）极速运行热门游戏本> | DDR4 2933MHz> | 2xSO-DIMM | 32GB | 512GB> | SSD固态硬盘> | 不支持触控 |  | 17.3英寸17.3 | 16:9 | 2560x1440超高清屏 | 165Hz> |  | 2K，100%sRGB，Delta E＜2，DC调光 |  | 发烧级独立显卡 | NVIDIA GeForce RTX 3060> | 6GB显示流畅 | GDDR6> |  |  | 192bit> | 720p HD摄像头高清 | 内置音效芯片 | 内置双扬声器 | 内置麦克风 | intel AX201，支持802.11ax无线协议> | 2.5Gbps以太网卡> | 支持，蓝牙5.1模块 | 2×USB3.0，1×USB3.1，1×USB Type-C | HDMI> | 耳机输出接口，麦克风输入接口 | RJ45（网络接口），电源接口 | SD读卡器 | 触摸板 | 背光键盘（RGB背光） |  |  | 3芯锂电池，46.74瓦时 | 2-5小时，视具体使用环境而定长续航笔记本> | 100V-240V 230W 自适应交流电源适配器 | 2.4Kg | 392.9mm | 260mm | 24.9mm | A面镁铝合金材质 | 黑色 |  | 双风扇，五热管，四出风口（第六代双风扇智能散热） |  |  | 2年 | 整机1年 | 全国联保，享受三包服务 |  | 电源线 x1电源适配器 x1保修卡 x1用户手册 x1说明单页 x1
2886 | 微软Surface Pro 7+ 商用版(i7 1165G7/32GB/1TB/集显) | 2.14万 |  | 2021年01月 | 商用 | 商务办公本二合一笔记本Ultrabook笔记本 | 预装Windows 10 Professional 64bit（64位专业版）> | 英特尔 酷睿i7 11代系列 | Intel 酷睿i7 1165G7高端机 | 2.8GHz | 4.7GHz运行流畅 | 四核心/八线程多任务运行强 |  | Tiger Lake> | 12MB | 10nm> | 12-28W | 32GB极速运行 | LPDDR4X（低功耗版）4266MHz> |  |  | 1TB> | SSD固态硬盘> | 支持十点触控 |  | 12.3英寸12.3移动、办公 | 3:2> | 2736x1824超高清屏 |  |  | PixelSense显示屏，267ppi |  | 集成显卡> |  | 共享内存容量略显吃力 | 无 |  |  |  | 双摄像头（前置：500万像素，后置：800万像素）前后均支持1080p全高清视频 | 杜比音效认证 | 1.6W立体声扬声器 | 内置矩阵式远场双麦克风 | 支持802.11ax无线协议> |  | 支持，蓝牙5.0模块 | 1×USB，1×USB Type-C |  |  | Surface Connect，Surface 专业键盘盖端口 | Micro SD读卡器 | 数字输入笔 | 可拆卸键盘> |  | 支持智能人脸识别功能 | 聚合物电池 | 视具体使用环境而定长续航笔记本> | 100V-240V 自适应交流电源适配器 | 784g | 292mm | 201mm | 8.5mm | 镁合金材质 | 亮铂金，典雅黑 | 提升企业安全性的TPM2.0芯片通过Windows Hello面部登录实现企业级保护 |  | Microsoft Office商业版 | Instant On（即时启动）功能 | 2年 | 2年有限硬件担保 | 全国联保，享受三包服务 | 多色键盘盖，专用触控笔，鼠标 | 笔记本主机 x1电源 x1快速入门指南 x1安全及担保指南 x1
2887 | 惠普17g-cr2001TX | 5988 |  | 2019年09月 | 家用 | 轻薄笔记本影音娱乐本 | 预装Windows 10 | 英特尔 酷睿i7 10代系列 | Intel 酷睿i7 10510U高端机 | 1.8GHz | 4.9GHz运行流畅 | 四核心/八线程多任务运行强 | OPI 4GT/s | Comet Lake | 8MB | 14nm> | 15W中等耗电 | 8GB（8GB×1）运行流畅 | DDR4 2400MHz |  |  | 256GB+1TB | 混合硬盘（SSD+HDD）> | 不支持触控 |  | 17.3英寸17.3 | 16:9 | 1920x1080全高清屏 |  |  | FHD，LED背光>，IPS屏，72%色域 |  | 入门级独立显卡 | AMD Radeon R7 M530 | 4GB正常 | GDDR5> |  |  | 64bit> | HP TrueVision HD摄像头高清 | 内置音效芯片 | 内置双扬声器 | 集成数字麦克风 | 支持802.11b/g/n无线协议> | 1000Mbps以太网卡 | 支持，蓝牙4.2模块 | 1×USB2.0，2×USB3.1 Gen1 | HDMI> | 耳机/麦克风二合一接口 | RJ45（网络接口），电源接口 | SD读卡器 | 一体化多点触控触摸板 | 背光键盘 |  |  | 锂电池 | 视具体使用环境而定长续航笔记本> | 100V-240V 65W 自适应交流电源适配器 |  |  |  |  | 复合材质> | 银色 | 安全锁孔，开机密码 |  | McAfee LiveSafe |  | 1年 | 整机1年，主要部件2年 | 全国联保，享受三包服务 |  | 笔记本主机 x1电源适配器 x1电源线 x1说明书 x1保修卡 x1
2888 | 荣耀MagicBook 14 2021(i7 1165G7/16GB/512GB/MX450) | 6399 |  | 2021年01月 | 家用 | 轻薄笔记本 | 预装Windows 10 Home Basic 64bit（64位家庭普通版）> | 英特尔 酷睿i7 11代系列 | Intel 酷睿i7 1165G7高端机 | 2.8GHz | 4.7GHz运行流畅 | 四核心/八线程多任务运行强 | OPI 4GT/s | Tiger Lake> | 12MB | 10nm> |  | 16GB（8GB×2）极速运行 | DDR4 3200MHz> |  |  | 512GB> | SSD固态硬盘> | 不支持触控 |  | 14英寸14游戏、便捷 | 16:9 | 1920x1080全高清屏 |  |  | 100%sRGB，300nits，84%屏占比，上左右4.8mm边框，莱茵低蓝光护眼认证，178°广视角，157ppi，1000：1对比度 |  | 性能级独立显卡 | NVIDIA GeForce MX450 | 2GB略显吃力 |  |  |  |  | 720p HD摄像头（隐藏式）高清 | Dolby Atmos Sound System音效技术 | 内置双扬声器 | 内置双麦克风 | 支持802.11ax无线协议>，支持双频（2.4GHz+5GHz）> |  | 支持，蓝牙5.1模块 | 1×USB2.0，1×USB3.1，1×USB Type-C | HDMI> | 耳机/麦克风二合一接口 |  |  | 触摸板 | 全尺寸背光键盘，巧克力键盘>，孤岛式键盘> | 支持智能指纹识别功能 |  | 4芯锂电池，56瓦时 | 视具体使用环境而定长续航笔记本> | 100V-240V 65W 超级快充电源适配器 | 1.38Kg | 322.5mm | 214.8mm | 15.9mm | 镁铝合金材质 | 冰河银 |  | 单风扇，双热管，高密度纤薄扇叶 | Office家庭和学生版，电脑管家，显示管理，一键还原 | 多屏协同（文件互相拖拽，无感连接，跨设备文件编辑，音视频通话连接），高能模式 | 2年 | 整机免费保修2年 | 全国联保，享受三包服务 |  | 笔记本主机 x1适配器 x1数据线 x1快速入门 x1保修卡 x1
2889 | 神舟战神GX9-CT5DK | 9099 |  | 2019年04月 | 家用 | 游戏本 | 预装Windows 10 | 英特尔 酷睿i5 9代系列 | Intel 酷睿i5 9400中端主流机 | 2.9GHz | 4.1GHz运行流畅 | 六核心/六线程多任务运行强 | DMI3 8 GT/s | Coffee Lake> | 9MB | 14nm> | 65W耗电高 | 16GB极速运行热门游戏本> | DDR4> | 2xSO-DIMM | 32GB（单插槽最高支持16GB） | 256GB+1TB | 混合硬盘（SSD+HDD）> | 不支持触控 |  | 17.3英寸17.3 | 16:9 | 1920x1080全高清屏 | 144Hz> |  | FHD，LED背光>，72%色域，IPS屏 |  | 发烧级独立显卡 | NVIDIA GeForce RTX 2070> | 8GB显示流畅 | GDDR6> |  |  | 256bit> | 网络摄像头 | 内置音效芯片 | 内置扬声器 | 内置麦克风 | 内置无线网卡> | 1000Mbps以太网卡 |  |  |  | 耳机输出接口，麦克风输入接口 | RJ45（网络接口），电源接口 |  | 触摸板 | 背光键盘 |  |  | 6芯锂电池> | 2-3小时，视具体使用环境而定长续航笔记本> | 100V-240V 自适应交流电源适配器 | [10 empty] | 2年 | 主要部件2年，电池6个月，其它部件1年免费保修 | 全国联保，享受三包服务 |  | 笔记本主机 x1电池 x1电源适配器 x1电源线 x1说明书 x1保修卡 x1
2890 | HUAWEI MateBook D 15(i5 10210U/16GB/256GB+1TB/MX250) | 5999 | ￥7399 | 2019年11月 | 家用 | 轻薄笔记本商务办公本 | 预装Windows 10 | 英特尔 酷睿i5 10代系列 | Intel 酷睿i5 10210U中端主流机 | 1.6GHz | 4.2GHz运行流畅 | 四核心/八线程多任务运行强 | OPI 4GT/s | Comet Lake | 6MB | 14nm> | 15W中等耗电 | 16GB极速运行 | DDR4 2400MHz |  |  | 256GB+1TB | 混合硬盘（SSD+HDD）> | 不支持触控 |  | 15.6英寸15.6游戏、便捷 | 16:9 | 1920x1080全高清屏 |  |  | IPS屏，雾面屏，87%屏占比，800:1对比度，250尼特亮度 |  | 性能级独立显卡 | NVIDIA GeForce MX250 | 2GB略显吃力 | GDDR5> |  |  |  | 前置100万像素摄像头 |  | 内置扬声器 | 内置麦克风 | 内置无线网卡> |  | 支持，蓝牙5.0模块，兼容蓝牙4.2，蓝牙 2.1+EDR | 2×USB2.0，2×USB3.0，1×USB-C |  | 耳机/麦克风二合一接口 |  |  | 触摸板 | 孤岛式巧克力全尺寸键盘 | 支持智能指纹识别功能 |  | 锂电池，42瓦时 | 9.5小时左右，视具体使用环境而定长续航笔记本> | 65W 自适应交流电源适配器 | 1.62Kg | 357.8mm | 229.9mm | 16.9mm | 镁铝合金材质 | 皓月银，深空灰 |  |  |  |  | 2年 | 主机1年保修 | 全国联保，享受三包服务 |  | 笔记本 x165W电源适配器 x1电源适配线 x1保修卡 x1快速入门 x1
2891 | 惠普暗影精灵8 Plus 高能版(i7 12800HX/32GB/1TB/RTX3080Ti) | 1.75万 | ￥27799 | 2022年07月 | 家用 | 游戏本 | 预装Windows 11 Home Basic 64bit（64位家庭普通版）> | 英特尔 酷睿i7 12代系列 | Intel 酷睿i7 12800HX高端机 |  | 4.8GHz运行流畅 | 16核心/24线程 |  | Alder Lake> | 25MB | Intel 7（10nm） |  | 32GB极速运行热门游戏本> | DDR5 4800MHz> | 2 | 32GB | 1TB> | SSD固态硬盘（PCIe4.0）> | 不支持触控 | IPS | 17.3英寸17.3 | 16:9 | 2560x1440超高清屏 | 165Hz> | 100% | DC调光，TUV+Eyesafe低蓝光认证 |  | 发烧级独立显卡 | NVIDIA GeForce RTX 3080Ti> | 16GB显示流畅 | GDDR6> | 175w | 支持 | 256bit> | 集成摄像头普清 | 内置音效芯片 | 内置扬声器 | 内置麦克风 | WiFi6E，Intel AX211，支持802.11ax无线协议> | 1000Mbps以太网卡 | 支持蓝牙功能 | 左侧：1×USB3.0 Type-A，1×Thunderbolt4右侧：2×USB3.0 Type-A | HDMI>，Mini DisplayPort> | 耳机/麦克风二合一接口 | RJ45（网络接口），电源接口 | SD读卡器 | 触摸板 | 背光键盘（RGB，光轴机械键盘） | 不支持> | 不支持> | 6芯锂电池>，83瓦时 | 视具体使用环境而定长续航笔记本> | 100V-240V 自适应交流电源适配器 | 2.8Kg | 397.19mm | 262.07mm | 27mm |  |  |  | 双风扇，5出风口，4热管 | Office家庭和学生版 |  | 2年 |  | 全国联保，享受三包服务 |  | 笔记本主机 x1适配器 x1保修卡 x1
2892 | HUAWEI MateBook D 15(i7 10510U/16GB/256GB+1TB/MX250) | 6599 |  | 2019年11月 | 家用 | 轻薄笔记本商务办公本 | 预装Windows 10 | 英特尔 酷睿i7 10代系列 | Intel 酷睿i7 10510U高端机 | 1.8GHz | 4.9GHz运行流畅 | 四核心/八线程多任务运行强 | OPI 4GT/s | Comet Lake | 8MB | 14nm> | 15W中等耗电 | 16GB极速运行 | DDR4 2400MHz |  |  | 256GB+1TB | 混合硬盘（SSD+HDD）> | 不支持触控 |  | 15.6英寸15.6游戏、便捷 | 16:9 | 1920x1080全高清屏 |  |  | IPS屏，雾面屏，87%屏占比，800:1对比度，250尼特亮度 |  | 性能级独立显卡 | NVIDIA GeForce MX250 | 2GB略显吃力 | GDDR5> |  |  |  | 前置100万像素摄像头 |  | 内置扬声器 | 内置麦克风 | 内置无线网卡> |  | 支持，蓝牙4.2模块 | 2×USB2.0，2×USB3.0，1×USB-C |  | 耳机/麦克风二合一接口 |  |  | 触摸板 | 孤岛式巧克力全尺寸键盘 | 支持智能指纹识别功能 |  | 锂电池，42瓦时 | 9.5小时左右，视具体使用环境而定长续航笔记本> | 65W 自适应交流电源适配器 | 1.62Kg | 357.8mm | 229.9mm | 16.9mm | 镁铝合金材质 | 皓月银，深空灰 |  |  |  |  | 2年 | 主机1年保修 | 全国联保，享受三包服务 |  | 笔记本 x165W电源适配器 x1电源适配线 x1保修卡 x1快速入门 x1
2893 | 惠普暗影精灵6 Plus(i9 10885H/16GB/1TB/RTX2080SUPER) | 2.05万 |  | 2020年05月 | 家用 | 游戏本 | 预装Windows 10 | 英特尔 酷睿i9 10代系列 | Intel 酷睿i9 10885H旗舰机 | 2.4GHz | 5.3GHz运行流畅 | 八核心/十六线程多任务运行强 | DMI3 8GT/s | Comet Lake-H> | 16MB | 14nm> | 45W耗电高 | 16GB（8GB×2）极速运行热门游戏本> | DDR4 2933MHz> | 2xSO-DIMM | 64GB | 1TB> | SSD固态硬盘> | 不支持触控 |  | 17.3英寸17.3 | 16:9 | 1920x1080全高清屏 | 144Hz> |  | 100%sRGB |  | 发烧级独立显卡 | NVIDIA GeForce RTX 2080 Super> | 8GB显示流畅 | GDDR6> |  |  | 256bit> | 集成摄像头普清 |  | 内置扬声器 | 内置麦克风 | 支持802.11ac无线协议> | 1000Mbps以太网卡 | 支持，蓝牙5.0模块 | 2×USB3.0，1×Thunderbolt3 | HDMI>，Mini DisplayPort> | 耳机输出接口，麦克风输入接口 | RJ45（网络接口），电源接口 | 多合1读卡器 | 触摸板 | 2区RGB背光键盘 |  |  | 锂电池 | 视具体使用环境而定长续航笔记本> | 100V-240V 200W 自适应交流电源适配器 |  | 404.9mm | 279.9mm |  |  | 黑色 |  | 双风扇，四热管 |  |  | 1年 | 整机1年，主要部件2年 | 全国联保，享受三包服务 |  | 笔记本主机 x1电池 x1电源适配器 x1电源线 x1说明书 x1保修卡 x1
2894 | ThinkPad X1 Yoga 2020(20UB001VCD) | 1.1万 |  | 2020年05月 | 商用 | 轻薄笔记本商务办公本Ultrabook笔记本二合一笔记本 | 预装Windows 10（家庭中文版） | 英特尔 酷睿i5 10代系列 | Intel 酷睿i5 10210U中端主流机 | 1.6GHz | 4.2GHz运行流畅 | 四核心/八线程多任务运行强 | OPI 4GT/s | Comet Lake | 6MB | 14nm> | 15W中等耗电 | 8GB运行流畅 | LPDDR3（低功耗版）2133MHz> |  |  | 512GB> | SSD固态硬盘> | 支持多点触控 |  | 14英寸14游戏、便捷 | 16:9 | 2560x1440超高清屏 |  |  | LED背光>，IPS屏，500尼特亮度，90%DCL-P3 |  | 核芯显卡> |  | 共享内存容量略显吃力 | 无 |  |  |  | 720p HD摄像头高清 | 内置音效芯片，杜比音效 | 内置四扬声器 | 内置四麦克风 | Intel 9560AC |  | 支持，蓝牙5.0模块 | 2×USB3.1，2×Thunderbolt 3接口（其中一个支持充电） | HDMI> | 耳机/麦克风二合一接口 |  |  | 触摸板，指点杆 | 背光键盘 | 支持智能指纹识别功能 | 支持智能人脸识别功能 | 51WHr电池 | 10-15小时，视具体使用环境而定长续航笔记本> | 100V-240V 65W自适应交流电源适配器 | 1.35Kg | 323mm | 218mm | 15.5mm |  | 黑色 |  | 鹰翼风扇 |  |  | 1年 | 1年部件和人工，客户送修，网上注册送1年意外保护 | 全国联保，享受三包服务 |  | 笔记本主机 x1电源适配器 x1电源线 x1说明书 x1保修卡 x1
2895 | ThinkPad X1 Carbon 2020 LTE(20U90038CD) | 1.12万 |  | 2020年05月 | 商用 | 轻薄笔记本商务办公本Ultrabook笔记本 | 预装Windows 10（家庭中文版） | 英特尔 酷睿i7 10代系列 | Intel 酷睿i7 10710U高端机 | 1.1GHz | 4.7GHz运行流畅 | 六核心/十二线程多任务运行强 | OPI 4GT/s | Comet Lake | 12MB | 14nm> | 15W中等耗电 | 16GB极速运行 | LPDDR3（低功耗版）2133MHz> |  |  | 512GB> | SSD固态硬盘> | 不支持触控 |  | 14英寸14游戏、便捷 | 16:9 | 3840x2160超高清屏 |  |  | LED背光>，IPS屏，500尼特亮度 |  | 核芯显卡> |  | 共享内存容量略显吃力 |  |  |  |  | 720p HD摄像头高清 | 内置音效芯片，杜比音效 | 内置双高音扬声器+低音扬声器 | 四个远场麦克风 | Intel 9560ACWWAN 4G模块：Fibocom L850-GL |  | 支持，蓝牙5.0模块 | 2×USB3.0，2×Thunderbolt3 | HDMI> | 耳机/麦克风二合一接口 | 电源接口 |  | 触摸板，指点杆 | 背光键盘 | 支持智能指纹识别功能 | 支持智能人脸识别功能 | 51WHr电池 | 10-18小时，视具体使用环境而定长续航笔记本> | 100V-240V 65W自适应交流电源适配器 | 1.09Kg | 323mm | 217mm | 14.9mm |  | 沉浸黑 |  | 鲨鱼鳍框架 |  |  | 1年 | 1年部件和人工，客户送修，网上注册送1年意外保护 | 全国联保，享受三包服务 |  | 笔记本主机 x1电源适配器 x1电源线 x1说明书 x1保修卡 x1
2896 | 七彩虹隐星 P16(i7 12650H/16GB/512GB/RTX4060/2.5K) | 5999 |  | 2023年05月13日 | 家用 | 游戏本 | 预装Windows 11 Home Basic 64bit（64位家庭普通版）> | 英特尔 酷睿i7 12代系列 | Intel 酷睿i7 12650H高端机 | 2.3GHz | 4.7GHz运行流畅 | 10核心/16线程 |  | Alder Lake> | 24MB | Intel 7（10纳米）> |  | 16GB极速运行热门游戏本> | DDR5 4800MHz> |  | 64GB | 512GB> | SSD固态硬盘> | 不支持触控 | IPS | 16英寸16 | 16:10 | 2560x1600超高清屏 | 165Hz> | 100% |  |  | 发烧级独立显卡 | NVIDIA GeForce RTX 4060 | 8GB显示流畅 | GDDR6> | 140W | 支持 |  | 集成摄像头普清 | 内置音效芯片 | 内置扬声器 | 内置麦克风 | WiFi6E，支持802.11ax无线协议> | 1000Mbps以太网卡 | 支持蓝牙功能 | 左侧：1×USB3.1，1×USB2.0右侧：1×USB3.2，1×USB3.2 Type-C | 后置：1×HDMI，1×Mini DisplayPort1.4 | 左侧：1×3.5mm耳机/麦克风二合一接口 | 后置：1×RJ45（网络接口），1×电源接口 |  | 触摸板 | 背光键盘（15色炫彩背光），全尺寸键盘（包含独立数字键盘） | 不支持> | 不支持> | 锂电池，53瓦时 | 视具体使用环境而定长续航笔记本> | 100V-240V 自适应交流电源适配器 | 2.3Kg | 361mm | 264mm | 24.9mm | 金属机身 | 星河蓝 |  | 双风扇，六热管，四出风口，寒极散热架构 | Office家庭和学生版 |  | 2年 |  | 全国联保，享受三包服务 |  | 笔记本主机 x1电源适配器 x1说明书 x1保修卡 x1
2897 | 机械革命无界14 Pro 2023(i7 13620H/24GB/1TB/集显) | 5099 |  | 2024年 | 商用 | 轻薄笔记本商务办公本 | 预装Windows 11 Home Basic 64bit（64位家庭普通版）> | 英特尔 酷睿i7 13代系列 | Intel 酷睿i7 13620H高端机 |  | 4.9GHz运行流畅 | 10核心/16线程 |  | Raptor Lake | 24MB | Intel 7（10纳米）> |  | 24GB极速运行 | DDR5 4800MHz> | 2xSO-DIMM | 64GB | 1TB> | SSD固态硬盘（PCIe4.0）> | 不支持触控 | LED | 14英寸14游戏、便捷 | 16:10 | 2880x1800超高清屏 | 120Hz> | 100% | DC调光 | ＜2 | 集成显卡> | Intel Iris Xe Graphics> | 共享内存容量略显吃力 |  |  |  |  | 集成摄像头普清 | 内置音效芯片 | 内置扬声器 | 内置麦克风 | WiFi6>，支持802.11ax无线协议> |  | 支持，蓝牙5.2模块 | 左侧：1×USB3.1，2×USB3.1 Type-C右侧：1×USB3.1 | 左侧：1×HDMI2.0 | 右侧：1×3.5mm耳机/麦克风二合一接口 |  | 右侧：1×Micro SD读卡器 | 触摸板 | 背光键盘 | 支持智能指纹识别功能 | 不支持> | 3芯锂电池，60瓦时 | 视具体使用环境而定长续航笔记本> | 100W USB Type-C电源适配器 | 1.5Kg | 312mm | 221.9mm | 16.9mm |  |  |  | 双风扇，双出风口 |  |  | 2年 |  | 全国联保，享受三包服务 |  | 笔记本主机 x1电源线 x1适配器 x1电脑保修证书 x1
2898 | 戴尔灵越15(Ins 15-5580-D3625S) | 6499 |  | 2018年09月 | 家用 | 轻薄笔记本影音娱乐本 | 预装Windows 10 Home Basic 64bit（64位家庭普通版）> | 英特尔 酷睿i5 8代系列 | Intel 酷睿i5 8265U中端主流机 | 1.6GHz | 3.9GHz运行流畅 | 四核心/八线程多任务运行强 | OPI 4 GT/s | Whiskey Lake> | 6MB | 14nm> | 15W中等耗电 | 8GB运行流畅 | DDR4 2666MHz> | 2xSO-DIMM |  | 128GB+1TB | 混合硬盘（PCIe NVMe SSD+5400转HDD） | 不支持触控 |  | 15.6英寸15.6游戏、便捷 | 16:9 | 1920x1080全高清屏 |  |  | FHD，LED背光>，防眩光屏>，IPS屏，窄边框屏，178°广视角 |  | 性能级独立显卡 | NVIDIA GeForce MX150 | 2GB略显吃力 | GDDR5> |  |  | 64bit> | 集成摄像头普清 | 内置音效芯片，Waves MaxxAudio Pro | 内置扬声器 | 内置麦克风 | 支持802.11ac无线协议> |  | 支持蓝牙功能 | 1×USB2.0，2×USB3.1，1×USB Type-C | HDMI> | 耳机/麦克风二合一接口 | RJ45（网络接口），电源接口 | SD读卡器 | 触摸板 |  |  |  | 3芯锂电池，42瓦时 | 10小时左右，视具体使用环境而定长续航笔记本> | 100V-240V 自适应交流电源适配器 | 1.77Kg |  |  | 18.04mm | A面金属材质 | 银色 | 安全锁孔 |  | McAfee安全中心15个月订阅，Office家庭和学生版2016 |  | 2年 | 2年消费者基本保修服务计划，整机保修2年，电池1年 | 全国联保，享受三包服务 |  | 笔记本主机 x1电源适配器 x1电源线 x1说明书 x1保修卡 x1
2899 | ThinkPad X390(20Q0A00JCD) | 6500 |  | 2019年03月 | 商用 | 商务办公本轻薄笔记本 | 预装Windows 10 Professional 64bit（64位专业版）> | 英特尔 酷睿i5 8代系列 | Intel 酷睿i5 8265U中端主流机 | 1.6GHz | 3.9GHz运行流畅 | 四核心/八线程多任务运行强 | OPI 4 GT/s | Whiskey Lake> | 6MB | 14nm> | 15W中等耗电 | 8GB运行流畅 | DDR4 2400MHz |  |  | 256GB> | SSD固态硬盘> | 不支持触控 |  | 13.3英寸13.3移动、办公 | 16:9 | 1920x1080全高清屏 |  |  | FHD，LED背光> |  | 核芯显卡> | Intel GMA UHD 620 | 共享内存容量略显吃力 | 无 |  |  |  | 720p HD摄像头高清 | 内置音效芯片 | 2×2W立体声音响 | 内置麦克风 | Intel 9560 AC |  | 支持，蓝牙5.0模块 | 2×USB3.0，USB Type-C接口，Thunderbolt 3.0接口数据接口实拍图> | HDMI视频接口实拍图> |  | mini RJ45（网络接口），电源接口其它接口实拍图> | Micro SD读卡器 | 触摸板，指点杆 | 全尺寸键盘> | 支持智能指纹识别功能 |  | 锂电池，48瓦时 | 视具体使用环境而定长续航笔记本> | 100V-240V 65W 自适应交流电源适配器 | 1.29Kg | 311.9mm | 217mm | 16.9mm | 复合材质> | 黑色 |  |  |  |  | 1年 | 保修政策：1年部件和1年人工全国联保增值服务：1年全国180城市上门，1年意外保护，1年数据拯救 | 全国联保，享受三包服务 |  | 笔记本主机 x1电源适配器 x1电源线 x1说明书 x1保修卡 x1
2900 | ThinkPad S2 2020(20R7A00LCD) | 5900 |  | 2019年12月 | 商用 | 轻薄笔记本商务办公本 | 预装Windows 10 家庭中文版 | 英特尔 酷睿i5 10代系列 | Intel 酷睿i5 10210U中端主流机 | 1.6GHz | 4.2GHz运行流畅 | 四核心/八线程多任务运行强 | OPI 4 GT/s | Comet Lake | 6MB | 14nm> | 15W中等耗电 | 16GB极速运行 | DDR4 2666Hz |  |  | 512GB> | 32GB傲腾增强型SSD固态硬盘 | 不支持触控 |  | 13.3英寸13.3移动、办公 | 16:9 | 1920x1080全高清屏 |  |  | FHD，LED背光>，IPS屏，8.24mm边框，250尼特亮度 |  | 集成显卡> | Intel UHD Graphics 620 | 共享内存容量略显吃力 | 无 |  |  |  | 720p HD摄像头高清 | 杜比先进音频技术 | 内置扬声器 | 内置麦克风 | Intel 9560 2X2 AC |  | 支持，蓝牙5.0模块 | 2×USB3.1 Gen1，2×USB Type-C | HDMI> | 耳机/麦克风二合一接口 |  | Micro SD读卡器 | 触摸板，指点杆 | 全尺寸背光键盘 | 支持智能指纹识别功能 |  | 锂电池，46瓦时 | 视具体使用环境而定长续航笔记本> | 100V-240V 65W 自适应交流电源适配器 | 1.38Kg | 311.5mm | 219mm | 17.6mm | 金属材质 | 黑色 | 安全锁孔 | 鹰翼风扇散热系统 | Office家庭和学生版 |  | 1年 | 1年部件和人工，客户送修，网上注册送1年意外保护 | 全国联保，享受三包服务 |  | 笔记本主机 x1电源适配器 x1电源线 x1说明书 x1保修卡 x1
2901 | ThinkPad T490(20RYA007CD) | 6700 |  | 2019年09月 | 商用 | 商务办公本 | 预装Windows 10 Home（家庭版） | 英特尔 酷睿i5 10代系列 | Intel 酷睿i5 10210U中端主流机 | 1.6GHz | 4.2GHz运行流畅 | 四核心/八线程多任务运行强 | OPI 4GT/s | Comet Lake | 6MB | 14nm> | 15W中等耗电 | 8GB运行流畅 | DDR4 2400MHz |  | 48GB（板载16GB+单插槽最高支持32GB） | 512GB+32GB | SSD固态硬盘+傲腾加速器 | 不支持触控 |  | 14英寸14游戏、便捷 | 16:9 | 1920x1080全高清屏 |  |  | IPS屏，FHD显示屏 |  | 集成显卡> |  | 共享内存容量略显吃力 |  |  |  |  | 红外摄像头 | 内置音效芯片 | 内置扬声器 | 双远场麦克风 | 支持802.11ac无线协议> |  | 支持蓝牙功能 | 2×USB3.1，1×Thunderbolt 3接口，1×USB Type-C接口 | HDMI> | 耳机/麦克风二合一接口 | RJ45（网络接口），电源接口 | Micro SD读卡器 | 触摸板，指点杆 | 背光键盘 | 支持智能指纹识别功能 |  | 锂电池 | 5-8小时，视具体使用环境而定长续航笔记本> | 100V-240V 自适应交流电源适配器 | 1.46Kg | 329mm | 225.8mm | 17.9mm | PPS复合材质 | 黑色 |  |  |  |  | 1年 | 1年部件和人工，客户送修，网上注册送1年意外保护 | 全国联保，享受三包服务 |  | 笔记本主机 x1电池 x1电源适配器 x1电源线 x1说明书 x1保修卡 x1
2902 | 戴尔XPS 13(XPS 13-9305-R1805S) | 8999 |  | 2021年02月 | 商用 | 商务办公本轻薄笔记本 | 预装Windows 10 Home Basic 64bit（64位家庭普通版）> | 英特尔 酷睿i7 11代系列 | Intel 酷睿i7 1165G7高端机 | 2.8GHz | 4.7GHz运行流畅 | 四核心/八线程多任务运行强 |  | Tiger Lake> | 12MB | 10nm> | 12-28W | 16GB极速运行 | LPDDR4X（低功耗版）4267MHz | 2xSO-DIMM | 16GB（板载内存不可升级） | 512GB> | SSD固态硬盘> | 不支持触控 |  | 13.3英寸13.3移动、办公 | 16:9 | 1920x1080全高清屏 |  |  | FHD，InfinityEdge微边框，左右4mm边框，400nits，100%sRGB，1500:1 |  | 集成显卡> |  | 共享内存容量略显吃力 |  |  |  |  | 720p HD摄像头高清 | Dell Cinema智能影音系统，Wave MaxxAudio Pro调音 | 2×2.5W立体声音响 | 内置麦克风 | Killer AX1650，支持802.11ax无线协议> |  | 支持，蓝牙5.1模块 | 1×USB Type-C，2×Thunderbolt4 |  | 耳机/麦克风二合一接口 |  | Micro SD读卡器 | 触摸板 | 背光键盘 | 支持智能指纹识别功能 |  | 4芯锂电池，52瓦时 | 12小时左右，视具体使用环境而定长续航笔记本> |  | 1.16Kg | 302mm | 199mm | 15.8mm | 6000系铝合金材质 | 冰河银 |  | 双风扇，双热管，GORE隔热膜，真空冷凝散热技术 | Office家庭和学生版，McAfee杀毒软件12个月 | 智能唤醒 | 2年 | 2年金牌服务（含2年全面意外保护服务+2年上门服务+2年24×7一线通服务） | 全国联保，享受三包服务
2903 | ThinkPad P53(20QNA00NCD) | 4.3万 |  | 2019年10月 | 商用 | 轻薄笔记本 | 预装Windows 10 Professional 64bit（64位专业版）> | Intel 至强E系列 | Xeon E-2276M | 2.8GHz | 4.7GHz运行流畅 | 六核心/十二线程多任务运行强 |  |  | 12MB | 14nm> |  | 32GB极速运行 | DDR4 2400MHz | 4xSO-DIMM | 128GB | 1TB> | SSD固态硬盘> | 支持多点触控 |  | 15.6英寸15.6游戏、便捷 | 16:9 | 3840x2160超高清屏 |  |  | UHD，OLED（3800x2160） |  | 专业级独立显卡 | NVIDIA Quadro RTX 5000 | 16GB显示流畅 | GDDR6> |  |  |  |  | 杜比全景声 | 内置扬声器 | 内置麦克风 |  | 1000Mbps以太网卡 |  | 2×USB3.0，1×USB3.0 Type-C，2×Thunderbolt3 | HDMI> | 耳机/麦克风二合一接口 | RJ45（网络接口），电源接口 | SD读卡器 | 触摸板 |  | 支持智能指纹识别功能 |  | 锂电池 | 视具体使用环境而定长续航笔记本> | 100V-240V 自适应交流电源适配器 | [8 empty] | Office家庭和学生版 |  | 3年 |  | 全国联保，享受三包服务
2904 | ThinkPad E16 2023(i7 13700H/16GB/1TB/集显) | 6999 |  | 2023年05月22日 | 商用 | 轻薄笔记本商务办公本 | 预装Windows 11 Home Basic 64bit（64位家庭普通版）> | 英特尔 酷睿i7 13代系列 | Intel 酷睿i7 13700H高端机 | 3.7GHz | 5GHz运行流畅 | 14核心/20线程 |  |  | 24MB | 10nm> |  | 16GB极速运行 | DDR4 3200MHz> |  |  | 1TB> | SSD固态硬盘（PCIe4.0）> | 不支持触控 | IPS | 16英寸16 | 16:10 | 2560x1600超高清屏 | 60Hz> | 100% | TUV certificated硬件低蓝光 |  | 集成显卡> | Intel Iris Xe Graphics> | 共享内存容量略显吃力 |  |  |  |  | 1080p FHD摄像头（IR）高清 | 内置音效芯片 | 内置扬声器 | 内置麦克风 | WiFi6>，支持802.11ax无线协议> | 1000Mbps以太网卡 | 支持蓝牙功能 | 左侧：1×USB3.1，1×USB3.2 Type-C（电源接口），1×Thunderbolt4右侧：1×USB2.0 | 左侧：1×HDMI | 左侧：1×3.5mm耳机/麦克风二合一接口 | 右侧：1×RJ45（网络接口） |  | 触摸板，指点杆 | 防泼溅键盘> | 不支持> | 支持智能人脸识别功能 | 锂电池，57瓦时 | 视具体使用环境而定长续航笔记本> | 100V-240V 自适应交流电源适配器 | 2.16Kg | 356mm | 247.7mm | 20.2mm | 金属机身 | 黑色 | 通过MIL-STD-810H军标测试，安全锁孔 | 全幅进风口 | Office家庭和学生版 |  | 2年 |  | 全国联保，享受三包服务 |  | 笔记本主机 x1电源适配器 x1电源线 x1用户指南 x1
2905 | 神舟战神T8 Plus 2024(i7 14650HX/16GB/1TB/RTX4060) | 7999 |  | 2024年03月29日 | 家用 | 游戏本 | 预装Windows 11 Home Basic 64bit（64位家庭普通版）> | 英特尔 酷睿i7 14代系列 | Intel 酷睿i7 14650HX高端机 |  | 5.1GHz运行流畅 | 16核心/24线程 |  | Raptor Lake | 30MB | Intel 7（10纳米）> |  | 16GB极速运行热门游戏本> | DDR5 5600MHz> | 2xSO-DIMM | 64GB | 1TB> | SSD固态硬盘（PCIe4.0）> | 不支持触控 | IPS | 16英寸16 | 16:10 | 2560x1600超高清屏 | 240Hz> | 100% | DC调光 |  | 发烧级独立显卡 | NVIDIA GeForce RTX 4060 | 8GB显示流畅 | GDDR6> |  | 支持 | [5 empty] | WiFi6E，Intel AX211，支持802.11ax无线协议> |  | 支持，蓝牙5.3模块 | 左侧：1×USB3.1右侧：1×USB3.2，2×USB3.2 Type-C后置：1×USB3.2 | HDMI> | 3.5mm耳机/麦克风二合一接口 | 1×RJ45（网络接口），电源接口 |  | 触摸板 | 全尺寸键盘（包含独立数字键盘） >，背光键盘 |  |  | 4芯锂电池，60瓦时 |  | 100V-240V 280W 自适应交流电源适配器 | 2.48Kg | 359.5mm | 263.8mm | 27.5mm |  |  |  | 双风扇，5热管，4出风口
2906 | 华为MateBook D 16 2023（i9 13900H/16GB/1TB/集显） | 7199 |  | 2023年04月26日 | 商用 | 轻薄笔记本商务办公本 | 预装Windows 11 Home Basic 64bit（64位家庭普通版）> | 英特尔 酷睿i5 13代系列 | Intel 酷睿i9 13900H旗舰机 | 2.6GHz | 5.4GHz运行流畅 | 14核心/20线程 |  | Alder Lake> |  | Intel 7（10nm） |  | 16GB极速运行 | LPDDR4X（低功耗版）3733MHz |  |  | 1TB> | SSD固态硬盘（M.2 2280） | 不支持触控 | IPS | 16英寸16 | 16:10 | 1920x1200全高清屏 |  | 100% | DC调光，莱茵TUV低蓝光护眼认证，莱茵TUV无频闪认证 |  | 集成显卡> | Intel Iris Xe Graphics> | 共享内存容量略显吃力 |  |  |  |  | 集成200万像素摄像头普清 | 内置音效芯片 | 立体声双扬声器 | 4麦克风 | WiFi6>，支持802.11ax无线协议>，160MHz |  | 支持，蓝牙5.1模块 | 左侧：2×USB Type-C右侧：1×USB2.0，1×USB3.2 | 左侧：HDMI | 左侧：耳机/麦克风二合一接口 |  |  | 触摸板 | 全尺寸背光键盘（1.5mm键程） | 支持智能指纹识别功能 | 不支持> | 锂电池，60瓦时 |  | 65W USB Type-C电源适配器 | 1.7Kg | 356.7mm | 248.7mm | 18.4mm | 金属材质 |  |  |  | Office家庭和学生版 | [5 empty] | 笔记本电脑 x1电源适配器 x1电源适配器线 x1保修卡 x1快速入门 x1
2907 | ROG 幻14 Air(R9 8945HS/32GB/1TB/RTX4060/日蚀灰) | 1.3万 |  | 2024年 | 家用 | 游戏本 | 预装Windows 11 Home Basic 64bit（64位家庭普通版）> | AMD Ryzen 9 8000系列 | AMD Ryzen 9 8945HS | 4GHz | 5.2GHz运行流畅 | 八核心/十六线程多任务运行强 |  | Zen 4 | 16MB | 4nm |  | 32GB极速运行热门游戏本> | LPDDR5X（低功耗版）6400MHz |  |  | 1TB> | SSD固态硬盘（PCIe4.0）> | 不支持触控 | OLED | 14英寸14游戏、便捷 | 16:10 | 2880x1800超高清屏 | 120Hz> |  | 杜比视界，支持G-SYNC技术，Pantone色彩认证，支持4种色域切换，莱茵硬件级低蓝光认证，DisplayHDR Ture Black 500 | ＜1 | 发烧级独立显卡 | NVIDIA GeForce RTX 4060 | 8GB显示流畅 | GDDR6> |  | 支持 |  | 1080p FHD摄像头（IR）高清 | 杜比全景声，Hi Res Audio | 6立体声音响 | 3D麦克风阵列，双向智能AI降噪 | WiFi6E，支持802.11ax无线协议> |  | 支持，蓝牙5.2模块 | 左侧：1×USB4 Type-C，1×USB3.2右侧：1×USB3.2，1×USB3.2 Type-C | HDMI2.1 | 3.5mm耳机/麦克风二合一接口 | 电源接口 | Micro SD读卡器 | 玻璃触摸板 | 背光键盘（神光同步，轻声键盘） |  | 支持智能人脸识别功能 | 4锂电池，73瓦时 | [9 empty] | 3风扇，双贯穿出风口，冰川散热系统3.0，暴力熊液金导热
2908 | ThinkPad T490(20N2A005CD) | 1.2万 |  | 2019年03月 | 商用 | 商务办公本 | 预装Windows 10 Home（家庭版） | 英特尔 酷睿i7 8代系列 | Intel 酷睿i7 8565U高端机 | 1.8GHz | 4.6GHz运行流畅 | 四核心/八线程多任务运行强 | OPI 4 GT/s | Whiskey Lake> | 8MB | 14nm> | 15W中等耗电 | 8GB运行流畅 | DDR4 2400MHz |  |  | 256GB> | SSD固态硬盘> | 不支持触控 |  | 14英寸14游戏、便捷 | 16:9 | 2560x1440超高清屏 |  |  | WQHD，LED背光> |  | 性能级独立显卡 | NVIDIA Geforce MX250 | 2GB略显吃力 | GDDR5> |  |  | 64bit> | 红外摄像头 | 内置音效芯片 | 内置扬声器 | 双远场麦克风 |  |  | 支持蓝牙功能 | 2×USB3.0，1×Thunderbolt3，1×USB Type-C | HDMI> | 耳机/麦克风二合一接口 | RJ45（网络接口），电源接口 | 4合1读卡器（MMC，SD，SDHC，SDXC） | 触摸板，指点杆 | 背光键盘 | 支持智能指纹识别功能 |  | 锂电池，50瓦时 | 视具体使用环境而定长续航笔记本> | 100V-240V 自适应交流电源适配器 | 1.46Kg | 329mm | 225.8mm | 18.9mm | PPS复合材质 | 黑色 |  |  |  |  | 1年 | 1年部件和人工，客户送修，网上注册送1年意外保护 | 全国联保，享受三包服务 |  | 笔记本主机 x1电池 x1电源适配器 x1电源线 x1说明书 x1保修卡 x1
2909 | 戴尔G3 15(G3 3500-R2642BL) | 7499 |  | 2020年05月 | 家用 | 游戏本 | 预装Windows 10 Home Basic 64bit（64位家庭普通版）> | 英特尔 酷睿i5 10代系列 | Intel 酷睿i5 10200H中端主流机 | 2.4GHz | 4.1GHz运行流畅 | 四核心/八线程多任务运行强 | DMI3 8GT/s | Comet Lake-H> | 8MB | 14nm> | 45W耗电高 | 8GB（8GB×1）运行流畅热门游戏本> | DDR4 2933MHz> |  |  | 512GB> | SSD固态硬盘> | 不支持触控 |  | 15.6英寸15.6游戏、便捷 | 16:9 | 1920x1080全高清屏 |  |  | 72%NTSC |  | 发烧级独立显卡 | NVIDIA GeForce GTX 1650Ti | 4GB正常 | GDDR6> |  |  |  | 集成摄像头普清 | 内置音效芯片 | 内置扬声器 | 内置麦克风 | Intel 9462 AC |  | 支持，蓝牙5.0模块 | [5 empty] | 触摸板 |  |  |  | 锂电池，51瓦时 | 视具体使用环境而定长续航笔记本> | 100V-240V 自适应交流电源适配器 |  |  |  | 21.6mm | 复合材质> | 黑色 | 安全锁孔 | 43片叶片+三项马达+纯铜散热鳍片 |  |  | 2年 | 2年上门服务+1年电池保修服务 | 全国联保，享受三包服务 |  | 笔记本主机 x1电源适配器 x1电源线 x1说明书 x1保修卡 x1
2910 | ThinkPad E490(20N8A02SCD) | 3806 |  |  | 商用 | 轻薄笔记本商务办公本 | 预装Windows 10 | 英特尔 酷睿i3 8代系列 | Intel 酷睿i3 8145U主流机 | 2.1GHz | 3.9GHz运行流畅 | 双核心/四线程多任务运行弱 | OPI 4 GT/s | Whiskey Lake> | 4MB | 14nm> | 15W中等耗电 | 4GB操作吃力 | DDR4 2400MHz | 2xSO-DIMM | 32GB（单插槽最高支持16GB） | 1TB> |  | 不支持触控 |  | 14英寸14游戏、便捷 | 16:9 | 1366x768普通屏 |  |  | HD，LED背光>，6.9mm边框，180度开合 |  | 集成显卡> |  | 共享内存容量略显吃力 |  |  |  |  | 720p HD摄像头高清 | 内置音效芯片 | 立体声扬声器 | 双阵列数字麦克风 | 支持802.11ac无线协议> |  | 支持，蓝牙4.1模块 | 1×USB2.0，2×USB3.0，1×USB Type-C数据接口实拍图> | HDMI视频接口实拍图> | 耳机/麦克风二合一接口音频接口实拍图> | RJ45（网络接口），电源接口其它接口实拍图> | Micro SD读卡器 | 多点触摸板，Trackpoint指点杆 | 全尺寸键盘> |  |  | 锂聚合物电池，45瓦时 | 视具体使用环境而定长续航笔记本> | 100V-240V 自适应交流电源适配器 | 1.78Kg | 329mm | 242mm | 21.9mm | ABS塑料材质 | 黑色 | 安全锁孔 | 黑酷散热技术 | office家庭和学生版2016 |  | 1年 | 1年部件和人工，客户送修 | 全国联保，享受三包服务 |  | 笔记本主机 x1电池 x1电源适配器 x1说明书 x1保修卡 x1
2911 | 联想YOGA 14s 2021酷睿版(i5 1135G7/16GB/512GB/MX450) | 6646 |  | 2020年10月 | 商用 | 轻薄笔记本商务笔记本 | 预装Windows 10 Home Basic 64bit（64位家庭普通版）> | 英特尔 酷睿i5 11代系列 | Intel 酷睿i5 1135G7中端主流机 | 2.4GHz | 4.2GHz运行流畅 | 四核心/八线程多任务运行强 | OPI 4GT/s | Tiger Lake> | 8MB | 10nm |  | 16GB极速运行 | LPDDR4x（低功耗版）4266MHz | 2xSO-DIMM | 16GB（板载内存不可升级） | 512GB> | SSD固态硬盘> | 不支持触控 |  | 14英寸14游戏、便捷 | 16:10 | 2880x1800超高清屏 | 90Hz |  | 10bit，100%sRGB，DC调光，400nits，莱茵Eyesafe认证，莱茵低蓝光认证，杜比视界 |  | 性能级独立显卡 | NVIDIA GeForce MX450 | 2GB略显吃力 |  |  |  |  | 720p HD摄像头（IR，TOF）高清 | 杜比音效认证 | 2×2W立体声音响 | 内置麦克风 | 支持802.11ax无线协议 |  | 支持，蓝牙5.0模块 | 1×USB3.1，2×Thunderbolt4 |  | 耳机/麦克风二合一接口 |  |  | 触摸板 | 背光键盘（TrueStrike原感键盘） |  | 支持智能人脸识别功能 | 锂电池，61瓦时 | 视具体使用环境而定长续航笔记本> | 100V-240V 65W 自适应交流电源适配器 | 1.38Kg |  |  | 14.6mm | 金属材质 | 银色 |  | 双风扇，双热管 | 联想智能语音助手，Office家庭和学生版 | 智能亮度调节，Fn+R切换刷新率，Fn+Q模式切换 | 2年 | 整机免费保修2年，电池1年 | 全国联保，享受三包服务 |  | 笔记本主机 x1电源适配器 x1
2912 | 惠普暗影精灵10 SLIM 14(Ultra9 185H/32GB/1TB/RTX4060/陶瓷白) | 1.2万 |  | 2024年01月 | 家用 | 游戏本 | 预装Windows 11 Home Basic 64bit（64位家庭普通版）> | 英特尔 酷睿Ultra 9系列 | Intel 酷睿Ultra9 185H |  | 5.1GHz运行流畅 | 16核心/22线程 |  | Meteor Lake | 24MB | 7nm> |  | 32GB极速运行热门游戏本> | LPDDR5X（低功耗版）7467MHz |  |  | 1TB> | SSD固态硬盘> | 不支持触控 | OLED | 14英寸14游戏、便捷 | 16:10 | 2880x1800超高清屏 | 48-120Hz | 100% | 莱茵TUV低蓝光认证，DC调光，0.2ms，HDR500，康宁大猩猩3代玻璃 |  | 发烧级独立显卡 | NVIDIA GeForce RTX 4060 | 6GB显示流畅 | GDDR6> |  | 支持 |  | 1080p FHD摄像头高清 | BANG&OLUFSEN，DTS：X Ultra，HP Audio Boost2.0 | 立体声扬声器 | 内置麦克风 | WiFi7 |  | 支持，蓝牙5.4模块 | 左侧：1×Thunderbolt4右侧：2×USB3.2后侧：1×USB3.2 Type-C | HDMI2.1 | 3.5mm耳机/麦克风二合一接口 |  |  | 触摸板 | 背光键盘（4区背光） |  |  | 6芯锂电池>，71瓦时 | [6 empty] | 全金属材质 |  |  | 均热板
2913 | 联想拯救者 Y7000P 2020(i7 10750H/16GB/512GB/GTX1660Ti) | 8599 |  | 2020年05月 | 家用 | 游戏本 | 预装Windows 10 Home（家庭版） | 英特尔 酷睿i7 10代系列 | Intel 酷睿i7 10750H高端机 | 2.6GHz | 5GHz运行流畅 | 六核心/十二线程多任务运行强 | DMI3 8GT/s | Comet Lake-H> | 12MB | 14nm> | 45W耗电高 | 16GB（8GB×2）极速运行热门游戏本> | DDR4 3200MHz> |  | 32GB | 512GB> | SSD固态硬盘> | 不支持触控 |  | 15.6英寸15.6游戏、便捷 | 16:9 | 1920x1080全高清屏 | 144Hz> |  | 300尼特亮度，84%屏占比，100%sRGB色域，FHD IPS，DC调光 |  | 发烧级独立显卡 | NVIDIA GeForce GTX 1660Ti | 6GB显示流畅 | GDDR5> |  |  |  |  | 杜比音效认证 | 内置扬声器 | 内置麦克风 | 内置无线网卡> | 1000Mbps以太网卡 | 支持蓝牙功能 | 3×USB3.0>，1×Type-C | HDMI>，Mini DisplayPort> | 耳机/麦克风二合一接口 | RJ45（网络接口），电源接口 |  | 触摸板 | 背光键盘 |  |  | 锂电池，80瓦时 | 2-5小时，视具体使用环境而定长续航笔记本> | 100V-240V 自适应交流电源适配器 | 2.35Kg | 361mm | 267mm | 26.6mm |  | 黑色 | 安全锁孔 | 全8mm复合式热管，全铜鳍片 |  |  | 2年 | 整机免费保修2年，电池1年 | 全国联保，享受三包服务
2914 | Alienware X17 R2(ALWX17-R2989UW) | 5.6万 |  | 2022年 | 家用 | 游戏本 | 预装Windows 11 Home Basic 64bit（64位家庭普通版）> | 英特尔 酷睿i9 12代系列 | Intel 酷睿i9 12900HK旗舰机 | 2.5GHz | 5GHz运行流畅 | 14核心/20线程 |  | Alder Lake> | 24MB | Intel 7（10nm） | 45W耗电高 | 64GB（32GB×2）极速运行热门游戏本> | DDR5 4800MHz> | 2xSO-DIMM | 64GB | 4TB> | SSD固态硬盘> | 不支持触控 | WVA | 17.3英寸17.3 | 16:9 | 3840x2160超高清屏 | 120Hz> |  | 杜比视界 |  | 发烧级独立显卡 | NVIDIA GeForce RTX 3080Ti> | 16GB显示流畅 | GDDR6> |  | 支持 |  | 720p HD摄像头高清 | 杜比全景声 | 内置扬声器 | 内置麦克风 | 支持802.11ax无线协议> |  | 支持，蓝牙5.0模块 | 2×USB3.2，1×USB3.2 Type-C，1×Thunderbolt4 | HDMI>，Mini DisplayPort> | 耳机/麦克风二合一接口 | RJ45（网络接口），电源接口 | Micro SD读卡器 | 触摸板 | 背光键盘 | 不支持> | 支持智能人脸识别功能 | 锂电池，87瓦时 | 视具体使用环境而定长续航笔记本> |  | 3.09Kg | 399.23mm | 299.57mm | 21.4mm | 复合材质> | 白色 |  | 四风扇，四热管，液金散热，四出风口 | AWCC外星人智动能技术平台 |  | 2年 | 2年先智服务（含上门服务+意外保护） | 全国联保，享受三包服务
2915 | 联想开天N60F(飞腾D2000/16GB/512GB/4G显卡/银河麒麟/统信试用系统) | 5899 | ￥5899 |  | 商用 | 商务办公本 | 银河麒麟/统信试用系统> | 飞腾 腾锐系列 | 腾锐 D2000 | 2.3GHz | 2.6GHz运行缓慢 | 八核心/八线程多任务运行强 |  |  | 4MB | 14nm> |  | 16GB极速运行 | DDR4> |  |  | 512GB> | SSD固态硬盘> | 不支持触控 | LED | 14英寸14游戏、便捷 | 16:9 | 1920x1080全高清屏 | 60Hz> |  | 防眩光屏> |  | 性能级独立显卡 |  | 4GB正常 |  |  |  |  | 集成摄像头普清 | 内置音效芯片 | 内置扬声器 | 内置麦克风 | WiFi6>，支持802.11ax无线协议>，160MHz | 1000Mbps以太网卡 | 支持，蓝牙5.2模块 | 左侧：2×USB3.0 Type-C右侧：1×USB3.0 Type-C，2×USB3.0 | HDMI2.0 | 3.5mm耳机/麦克风二合一接口 | 1×RJ45（网络接口） |  | 触摸板 |  |  |  | 锂电池，70瓦时 | 视具体使用环境而定长续航笔记本> | 100V-240V 自适应交流电源适配器 | 1.5Kg |  |  | 16.9mm
2916 | msi微星泰坦GP78 HX(i9 13980HX/16GB/1TB/RTX4060) | 1.6万 |  | 2023年05月31日 | 家用 | 游戏本 | 预装Windows 11 Home Basic 64bit（64位家庭普通版）> | 英特尔 酷睿i9 13代系列 | Intel 酷睿i9 13980HX旗舰机 |  | 5.6GHz运行流畅 | 24核心/32线程 |  |  | 36MB | 10nm> |  | 16GB（8GB×2）极速运行热门游戏本> | DDR5 5600MHz> | 2xSO-DIMM | 64GB | 1TB> | SSD固态硬盘（PCIe5.0） | 不支持触控 | IPS | 17英寸17 | 16:10 | 2560x1600超高清屏 | 240Hz> |  |  |  | 发烧级独立显卡 | NVIDIA GeForce RTX 4060 | 8GB显示流畅 | GDDR6> |  | 支持 |  | 1080p FHD摄像头（IR）高清 | Nahimic音效 | 立体声扬声器 | 内置麦克风 | WiFi6E，支持802.11ax无线协议> | Killer有线网卡 | 支持，蓝牙5.3模块 | 左侧：1×Thunderbolt4右侧：1×USB3.2 Type-A，1×USB3.1 Type-A，1×USB3.2 Type-C后置：1×USB3.2 Type-C | 后置：1×HDMI2.1 | 左侧：1×3.5mm耳机/麦克风二合一接口 | 后置：1×RJ45（网络接口），1×电源接口 | 左侧：1×SD读卡器 | 触摸板 | 背光键盘（赛睿单键RGB背光） |  | 支持智能人脸识别功能 | 4芯锂电池，90瓦时 | 视具体使用环境而定长续航笔记本> | 100V-240V 280W 自适应交流电源适配器 | 3Kg | 380mm | 297mm | 29mm |  |  |  | 双风扇，6热管，4出风口，Cooler Boost 5微星酷寒散热系统 |  | MSI Center智能切换，MSI Center沉静模式 | 2年 |  | 全国联保，享受三包服务 |  | 笔记本主机 x1电源适配器 x1保修卡 x1说明书 x1
2917 | 机械革命无界15X 酷睿版 2024(Ultra7 155H/32GB/1TB) | 6999 |  | 2024年 | 商用 | 校园学生本商务办公本 | 预装Windows 11 Home Basic 64bit（64位家庭普通版）> | 英特尔 酷睿 Ultra 7系列 | 英特尔 酷睿Ultra 7 155H |  | 4.8GHz运行流畅 | 16核心/22线程 |  |  | 24MB | 7nm> |  | 32GB极速运行 | DDR5 5600MHz> | 2xSO-DIMM | 96GB | 1TB> | SSD固态硬盘（PCIe4.0）> | 不支持触控 |  | 15.3英寸15.3游戏、便捷 | 16:10 | 2560x1600超高清屏 | 120Hz> | 100% |  |  | 核芯显卡> |  | 共享内存容量略显吃力 |  |  |  |  | 1080p FHD摄像头（IR）高清 | Nahimic音效 |  |  | WiFi6>，支持802.11ax无线协议> |  |  | 左侧：1×USB2.0，1×全功能USB Type-C右侧：2×USB3.2后置：1×Thunderbolt4 | HDMI2.1 | 3.5mm耳机/麦克风二合一接口 | 1×RJ45（网络接口） |  | 触摸板 | 全尺寸键盘>，人体工程学键盘> |  | 支持智能人脸识别功能 | 锂电池，80瓦时 |  | 100W USB Type-C电源适配器 | 1.68Kg | 342mm | 237.82mm | 18.1mm |  |  |  | 双风扇，双热管，双出风口
2918 | 戴尔Latitude 5450(Ultra7 155U/16GB/512GB) | 8299 | ￥6500 | 2024年03月 | 商用 | 轻薄笔记本商务办公本 | 预装Windows 11 Home Basic 64bit（64位家庭普通版）> | 英特尔 酷睿 Ultra 7系列 | 英特尔 酷睿Ultra 7 155U |  | 4.8GHz运行流畅 | 12核心/14线程 |  |  | 12MB | 7nm> |  | 16GB（8GB×2）极速运行 | DDR5 5600MHz> | 2xSO-DIMM | 64GB | 512GB> | SSD固态硬盘（PCIe4.0）> | 不支持触控 | IPS | 14英寸14游戏、便捷 | 16:9 | 1920x1080全高清屏 | 60Hz> |  |  |  | 核芯显卡> |  | 共享内存容量略显吃力 |  |  |  |  | 1080P全高清前置摄像头 | Waves MaxxAudio Pro | 2×2W立体声音响 |  | WiFi6E，Intel AX211，支持802.11ax无线协议> | 1000Mbps以太网卡 | 支持，蓝牙5.3模块 | 左侧：1×USB3.2，2×Thunderbolt4右侧：1×USB3.2 | HDMI> | 3.5mm耳机/麦克风二合一接口 | 1×RJ45（网络接口） | [5 empty] | 3芯锂电池，42瓦时 |  | 65W USB Type-C电源适配器 | 1.4Kg | 321.35mm | 212mm | 19.06mm
2919 | 神舟战神G8-CA5NS | 7799 |  | 2021年01月 | 家用 | 游戏本 | 预装Windows 10 Home Basic 64bit（64位家庭普通版）> | 英特尔 酷睿i5 10代系列 | Intel 酷睿i5 10500H中端主流机 | 2.5GHz | 4.5GHz运行流畅 | 六核心/十二线程多任务运行强 | DMI3 8GT/s | Comet Lake-H> |  | 14nm> | 45W耗电高 | 16GB（8GB×2）极速运行热门游戏本> | DDR4> | 2xSO-DIMM | 64 | 512GB> | SSD固态硬盘> | 不支持触控 |  | 17.3英寸17.3 | 16:9 | 1920x1080全高清屏 | 144Hz> |  | FHD，LED背光>，72%色域，IPS屏 |  | 发烧级独立显卡 | NVIDIA GeForce RTX 3060> | 6GB显示流畅 | GDDR6> |  |  |  | 集成摄像头普清 | 内置音效芯片 | 内置扬声器 | 内置麦克风 | 内置无线网卡> | 1000Mbps以太网卡 | 支持蓝牙功能 | 1×USB2.0，2×USB3.0，1×USB Type-C | HDMI>，Mini DisplayPort1.4 | 耳机输出接口，麦克风输入接口 | RJ45（网络接口），电源接口 | 多合1读卡器 | 触摸板 | 背光键盘 |  |  | 4芯锂电池 | 视具体使用环境而定长续航笔记本> | 100V-240V 150W 自适应交流电源适配器 | 2.5Kg |  |  |  | 复合材质> | 黑色 | 安全锁孔 | 双风扇，三铜管 |  |  | 2年 | 主要部件2年，电池6个月，其它部件1年免费保修 | 全国联保，享受三包服务 |  | 笔记本主机 x1电池 x1电源适配器 x1电源线 x1说明书 x1保修卡 x1
2920 | 戴尔灵越15(ins 15-7501-d1845s) | 7799 |  | 2020年05月 | 家用 | 轻薄笔记本影音娱乐本 | 预装Windows 10 Home（家庭普通版） | 英特尔 酷睿i7 10代系列 | Intel 酷睿i7 10750H高端机 | 2.6GHz | 5GHz运行流畅 | 六核心/十二线程多任务运行强 | DMI3 8GT/s | Comet Lake-H> | 12MB | 14nm> | 45W耗电高 | 8GB运行流畅 | DDR4 2933MHz> |  |  | 512GB> | SSD固态硬盘> | 不支持触控 |  | 15.6英寸15.6游戏、便捷 | 16:9 | 1920x1080全高清屏 |  |  | 100%sRGB，防眩光显示屏 |  | 发烧级独立显卡 | NVIDIA Geforce GTX 1650Ti | 4GB正常 | GDDR6> |  |  | 128bit> | RGB摄像头 |  | 2W立体扬声器 | 阵列式麦克风 | 支持802.11ax无线协议>，2×2MiMO | 1000Mbps以太网卡 | 支持蓝牙功能 | 2×USB3.1，1×USB3.2 Type-C（支持 DisplayPort/供电功能），1×USB3.2（支持 Thunderbolt/DisplayPort/供电功能） | HDMI> | 耳机/麦克风二合一接口 |  | Micro SD读卡器 | 触摸板 | 背光键盘 |  |  | 3芯锂电池，56瓦时 | 10小时左右，视具体使用环境而定长续航笔记本> | 100V-240V 自适应交流电源适配器 | 1.75Kg | 356.1mm | 234.5mm | 18.9mm | 镁铝合金材质 | 白金银 | 安全锁孔 |  | Office家庭和学生版 2019 (中国)McAfee 多设备安全15 个月订阅 |  | 2年 | 2年消费者基本保修服务计划，整机保修2年，电池1年 | 全国联保，享受三包服务 |  | 笔记本主机 x1电源适配器 x1电源线 x1说明书 x1保修卡 x1
2921 | HUAWEI MateBook E Go 2023(骁龙8CX Gen3/16GB/1TB/集显/樱语粉键盘) | 4099 |  | 2024年 | 商用 | 二合一笔记本 | 预装Windows 11 Home Basic 64bit（64位家庭普通版）> |  | 高通骁龙8cx Gen3 | 2.69GHz | 3GHz运行流畅运行缓慢 |  |  |  | 14MB | 5nm> |  | 16GB极速运行 | LPDDR4X（低功耗版）4266MHz> |  |  | 1TB> | SSD固态硬盘> | 支持多点触控 | LCD | 12.35英寸12.35移动、办公 | 16:10 | 2560x1600超高清屏 | 120Hz> |  | 莱茵TUV无频闪认证，莱茵TUV硬件级低蓝光认证 |  | 集成显卡> |  | 共享内存容量略显吃力 |  |  |  |  | 双摄像头（前置：800万像素，后置：1300万像素） |  | 内置双扬声器 | 内置麦克风 | WiFi6>，支持802.11ax无线协议> |  | 支持，蓝牙5.1模块 | 左侧：1×USB3.1 Type-C右侧：1×USB3.1 Type-C |  | 耳机/麦克风二合一接口 |  |  |  | 樱语粉键盘 | 支持智能指纹识别功能 |  | 锂电池，45.84瓦时 | 视具体使用环境而定长续航笔记本> | 100V-240V 65W 自适应交流电源适配器 | 710g | 283.7mm | 184mm | 7.68mm |  | 雪域白 |  |  |  | 超级终端，华为电脑管家，显示管理，华为F10一键还原 | 1年 |  | 全国联保，享受三包服务 |  | PC x1USB-C电源适配器 x1华为智能磁吸键盘 x1电源适配器线（Type C） x1快速入门 x1保修卡 x1取卡针 x1
2922 | Redmi Book 14 Ⅱ锐龙版(R5 4500U/8GB/512GB/集显) | 3799 |  | 2020年05月 | 家用 | 轻薄笔记本 | 预装Windows 10 家庭版 | AMD Ryzen 5 4000系列 | AMD Ryzen 5 4500U | 2.3GHz | 4GHz运行流畅 | 六核心/六线程多任务运行强 |  | Zen 2> | 8MB | 7nm> | 15W中等耗电 | 8GB运行流畅 | DDR4 2666MHz> |  |  | 512GB> | SSD固态硬盘> | 不支持触控 |  | 14英寸14游戏、便捷 | 16:9 | 1920x1080全高清屏 |  |  | 250nits，防眩光屏>，45%NTSC |  | 集成显卡> | AMD Radeon Graphics> | 共享内存容量略显吃力 | [5 empty] | DTS Audio Prosessing | 内置双扬声器 | 内置麦克风 | 支持802.11ac无线协议>，支持双频（2.4GHz+5GHz）> |  | 支持，蓝牙5.0模块 | 1×USB2.0，1×USB3.0，2×USB Type-C（其中一个支持全功能） | HDMI> | 耳机/麦克风二合一接口 |  |  | PTP触控板 | 全尺寸键盘> |  |  | 锂电池，40瓦时 | 本地视频播放11小时，在线视频播放8小时，网页浏览8小时长续航笔记本> | 100V-240V 65W 自适应交流电源适配器 | 1.2Kg | 320.5mm | 203.1mm | 16.85mm | A/C/D面金属材质，B面塑胶材质 | 月光银 |  | 强劲散热系统，增大进风面积，高效降温 | Office家庭和学生版 |  | 1年 | 整机1年，主要部件2年 | 全国联保，享受三包服务 |  | 笔记本电脑 x1电源适配器 x1电源线 x1入门指南（三包凭证） x1
2923 | 惠普暗影精灵6 Air(i7 10750H/16GB/1TB/RTX2060) | 7999 |  | 2020年05月 | 家用 | 游戏本 | 预装Windows 10 | 英特尔 酷睿i7 10代系列 | Intel 酷睿i7 10750H高端机 | 2.6GHz | 5GHz运行流畅 | 六核心/十二线程多任务运行强 | DMI 8 GT/s | Comet Lake-H> | 12MB | 14nm> | 45W耗电高 | 16GB（8GB×2）极速运行热门游戏本> | DDR4 2933MHz> | 2xSO-DIMM | 64GB | 1TB> | SSD固态硬盘> | 不支持触控 |  | 15.6英寸15.6游戏、便捷 | 16:9 | 1920x1080全高清屏 | 144Hz> |  | 72%NTSC，IPS屏 |  | 发烧级独立显卡 | NVIDIA GeForce RTX 2060> | 6GB显示流畅 | GDDR6> |  |  |  | 集成摄像头普清 |  | 内置扬声器 | 内置麦克风 | 支持802.11ac无线协议> | 1000Mbps以太网卡 | 支持，蓝牙5.0模块 | 3×USB3.0>，Thunderbolt3接口 | HDMI>，Mini DisplayPort> | 耳机/麦克风二合一接口 | RJ45（网络接口），电源接口 | SD读卡器 | 触摸板 | 4区RGB幻彩背光键盘 |  |  | 锂电池 | 视具体使用环境而定长续航笔记本> | 100V-240V 200W 自适应交流电源适配器 | 2.4Kg | 360mm | 263mm | 20mm |  | 黑色 |  | 酷凉风暴散热技术（5风道） |  |  | 1年 | 整机1年，主要部件2年 | 全国联保，享受三包服务 |  | 笔记本主机 x1电池 x1电源适配器 x1电源线 x1说明书 x1保修卡 x1
2924 | 雷神911Air星战2022(i7 12700H/16GB/512GB/RTX3050) | 5999 |  | 2022年 | 家用 | 游戏本 | 预装Windows 11 Home Basic 64bit（64位家庭普通版）> | 英特尔 酷睿i7 12代系列 | Intel 酷睿i7 12700H高端机 | 2.7GHz | 4.7GHz运行流畅 | 14核心/20线程 |  | Alder Lake> | 24MB | Intel 7（10nm） |  | 16GB（8GB×2）极速运行热门游戏本> | DDR4 3200MHz> | 2 | 64GB | 512GB> | SSD固态硬盘（PCIe4.0）> | 不支持触控 | IPS | 15.6英寸15.6游戏、便捷 | 16:9 | 1920x1080全高清屏 | 144Hz> |  |  |  | 发烧级独立显卡 | NVIDIA GeForce RTX 3050> | 4GB正常 | GDDR6> |  |  | 128bit> | 集成摄像头普清 | Sound Blaster Cinema6音效认证 | 内置扬声器 | 内置麦克风 | 内置无线网卡> | 1000Mbps以太网卡 | 支持蓝牙功能 | 左侧：1×USB2.0，1×USB3.1右侧：1×USB3.2后置：1×USB3.2 | HDMI> | 耳机输出接口，麦克风输入接口 | RJ45（网络接口），电源接口 | Micro SD读卡器 | 触摸板 | 全尺寸背光键盘（包含独立数字键盘） | 不支持> | 不支持> | 锂电池，51.85瓦时 | 2-5小时，视具体使用环境而定长续航笔记本> | 100V-240V 150W 自适应交流电源适配器 | 1.99Kg | 359.5mm | 238mm | 22.7mm | A面CNC |  |  | 双风扇，四出口，双热管（10mm），纯铜散热鳍片 |  |  | 1年 |  | 全国联保，享受三包服务 |  | 笔记本 x1保修卡 x1合格证 x1说明书 x1装箱清单 x1
2925 | 惠普战X Pro(Ultra7 155H/32GB/1TB) | 1.6万 |  | 2024年08月 | 商用 | 轻薄笔记本商务办公本 | 预装Windows 11 Home Basic 64bit（64位家庭普通版）> | 英特尔 酷睿 Ultra 7系列 | 英特尔 酷睿Ultra 7 155H |  | 4.8GHz运行流畅 | 16核心/22线程 |  |  | 24MB | 7nm> |  | 32GB极速运行 | LPDDR5X（低功耗版）7467MHz |  |  | 1TB> | SSD固态硬盘（PCIe4.0）> | 不支持触控 | OLED | 14英寸14游戏、便捷 | 16:10 | 2880x1800超高清屏 | 120Hz> |  |  |  | 核芯显卡> |  | 共享内存容量略显吃力 |  |  |  |  | 500万像素摄像头（IR） |  |  |  | WiFi6E，支持802.11ax无线协议> |  | 支持，蓝牙5.3模块 | 左侧：2×Thunderbolt4右侧：1×USB，1×USB Type-C | HDMI2.1 | 3.5mm耳机/麦克风二合一接口 |  |  | 玻璃触摸板 | 防泼溅键盘>，背光键盘 | 支持智能指纹识别功能 | 支持智能人脸识别功能 | 6芯锂电池>，68瓦时 | [9 empty] | 双风扇
2926 | 苹果Macbook Pro 16(i7 9750H/32GB/512GB/4G独显) | 2.19万 |  | 2019年11月 | 商用 | 轻薄笔记本商务办公本 |  | 英特尔 酷睿i7 9代系列 | Intel 酷睿i7 9750H高端机 | 2.6GHz | 4.5GHz运行流畅 | 六核心/十二线程多任务运行强 | DMI 8 GT/s | Coffee Lake> | 12MB | 14nm> | 45W耗电高 | 32GB极速运行 | DDR4 2666MHz> |  | 64GB（主板集成内存，最大选配64GB） | 512GB> | SSD固态硬盘> | 不支持触控 |  | 16英寸16 |  | 3072x1920超高清屏 | 60Hz> |  | LED背光显示屏，IPS技术，500尼特亮度 |  | 入门级独立显卡 | AMD Radeon Pro 5300M> | 4GB正常 | GDDR6> |  |  |  | 720p 高清摄像头 | 立体声音效，杜比背景声 | 内置六扬声器 | 内置麦克风 | 支持802.11a/b/g/n无线协议>，支持802.11ac无线协议> |  | 支持，蓝牙5.0模块 | 4×Thunderbolt3 |  | 耳机/麦克风二合一接口 |  |  |  | 全尺寸背光键盘 |  |  | 锂电池，100瓦时 | 11小时左右，视具体使用环境而定长续航笔记本> | 96W 自适应交流电源适配器 | 2Kg | 357.9mm | 245.9mm | 16.2mm |  | 银色，深空灰 |  |  |  |  | 2年 | 2年主要部件保修，90天免费电话技术支持（1年有限来自Apple保修服务） | 全国联保，享受三包服务
2927 | Acer 掠夺者战斧700 PH717-71-984Y | 3.5万 |  | 2019年08月 | 家用 | 游戏本影音娱乐本 | 预装Windows 10 | 英特尔 酷睿i9 9代系列 | Intel 酷睿i9 9980HK旗舰机 | 2.4GHz | 5GHz运行流畅 | 八核心/十六线程多任务运行强 | DMI3 8GT/s |  | 16MB | 14nm> | 45W耗电高 | 64GB（16GB×4）极速运行热门游戏本> | DDR4 2666MHz> |  | 64GB | 2TB+2TB | 混合硬盘（SSD+HDD）> |  |  | 17.3英寸17.3 | 16:9 | 1920x1080全高清屏 | 144Hz> |  | FHD，IPS屏 |  | 发烧级独立显卡 | NVIDIA GeForce RTX 2080> | 8GB显示流畅 | GDDR6> |  |  | 256bit> |  | 内置的五个喇叭以及一部重低音扬声器 | 内置扬声器 |  | 内置无线网卡> |  |  | 3×USB3.1（其中两个个支持关机充电功能），2×USB-C接口（其中一个支持雷电3标准） | HDMI2.0 | 耳机/麦克风二合一接口 | RJ45（网络接口），电源接口 |  |  | WASD为线性压感轴 |  |  | 4芯锂电池 | 5-7小时，视具体使用环境而定长续航笔记本> | 100V-240V 自适应交流电源适配器 | 4.73Kg | 430mm | 299mm | 41.7mm |  | 深渊黑，第四代3D刀锋速冷金属风扇（0.1mm超薄金属扇叶），一键开启Turbo超频模式，一键开启罗躲着控制感应系统 |  |  |  | 在键盘下拉的情况下，会自动开启游戏模式，键盘上方与屏幕下方交界处有两个额外的排气孔，为高效的发热元件提供额外气流；软件控制中心可以连接手机，可将手机变成第二个屏幕，在上面玩家可以掌控一切。 | 3年 | 3年保修+3年上门 | 全国联保，享受三包服务
2928 | 荣耀MagicBook V 14(i7 11390H/16GB/512GB/MX450) | 7999 |  | 2021年09月 | 家用 | 轻薄笔记本 | 预装Windows 11 Home Basic 64bit（64位家庭普通版）> | 英特尔 酷睿i7 11代系列 | Intel 酷睿i7 11390H高端机 | 3.4GHz | 5GHz运行流畅 | 四核心/八线程多任务运行强 |  | Tiger Lake> | 12MB | 10nm> |  | 16GB（8GB×2）极速运行 | LPDDR4X（低功耗版）4266MHz> | 2xSO-DIMM | 16GB | 512GB> | SSD固态硬盘> | 支持多点触控 |  | 14.2英寸14.2游戏、便捷 | 3:2> | 2520x1680超高清屏 | 90Hz |  | 10.7亿色，213PPI，178°广视角，1500:1 |  | 性能级独立显卡 | NVIDIA GeForce MX450 | 2GB略显吃力 |  |  |  |  | 双摄像头（500万像素+500万像素） |  | 内置4扬声器 | 内置4麦克风 | 支持802.11ax无线协议>，支持双频（2.4GHz+5GHz）> |  | 支持，蓝牙5.1模块 | 1×USB3.1，1×USB3.1 Type-C，1×Thunderbolt4 | HDMI> | 耳机/麦克风二合一接口 |  |  | 触摸板 | 全尺寸背光键盘（1.5mm键程） | 支持智能指纹识别功能 | 支持智能人脸识别功能 | 锂电池，60瓦时 | 视具体使用环境而定长续航笔记本> | 100V-240V 65W （USB Type-C接口）自适应交流电源适配器 | 1.48Kg | 310.28mm | 226.6mm | 15.8mm | 铝合金材质 | 曙光蓝，星空灰，冰河银 |  | 双风扇，双热管，高密度纤薄扇叶 | Office家庭和学生版，电脑管家，显示管理，一键还原 | 多屏协同（文件互相拖拽，无感连接，跨设备文件编辑，音视频通话连接），高能模式 | 2年 | 整机免费保修2年 | 全国联保，享受三包服务 |  | 笔记本主机 x1适配器 x1数据线 x1快速入门 x1保修卡 x1
2929 | ThinkBook 14(20SLA009CD) | 4949 |  |  | 商用 | 轻薄笔记本 | 预装Windows 10 Home Basic 64bit（64位家庭普通版）> | 英特尔 酷睿i5 10代系列 | Intel 酷睿i5 1035G1中端主流机 | 1000MHz | 3.6GHz运行流畅 | 四核心/八线程多任务运行强 |  | Ice Lake> | 6MB | 10nm> | 15W中等耗电 | 8GB运行流畅 | DDR4> |  |  | 512GB> | 32GB傲腾增强型SSD固态硬盘 | 不支持触控 |  | 14英寸14游戏、便捷 | 16:9 | 1920x1080全高清屏 |  |  | FHD，LED背光>，IPS，左右6mm边框，250nits |  | 入门级独立显卡 | AMD Radeon 630 | 2GB略显吃力 |  |  |  |  | 720p HD摄像头高清 | 杜比音效认证 | 内置扬声器 | 内置麦克风 | RTL8822CE 2X2 AC |  | 支持，蓝牙5.0模块 | 1×USB2.0，2×USB3.0，2×USB Type-C（其中一个全功能） | HDMI> | 耳机/麦克风二合一接口 | RJ45（网络接口），电源接口 | 4合1读卡器（MMC，SD，SDHC，SDXC） | 触摸板 | 背光键盘 | 支持智能指纹识别功能 |  | 45瓦时 | 视具体使用环境而定长续航笔记本> | 65W 自适应交流电源适配器 | 1.5Kg |  |  | 17.9mm | 金属材质 | 钛灰银 |  |  | Office家庭和学生版 |  | 2年 | 整机免费保修2年，电池1年 | 全国联保，享受三包服务 | 笔记本礼包（需另行购买） | 笔记本主机 x1电源适配器 x1电源线 x1说明书 x1保修卡 x1
2930 | ThinkPad T14 2022(i7 1260P/16GB/512GB/集显/2.2K) | 9499 |  | 2022年 | 商用 | 轻薄笔记本商务办公本 | 预装Windows 11 Home Basic 64bit（64位家庭普通版）> | 英特尔 酷睿i7 12代系列 | Intel 酷睿i7 1260P高端机 | 2.1GHz | 4.7GHz运行流畅 | 12核心/16线程 |  | Alder Lake> | 18MB | Intel 7（10nm） |  | 16GB极速运行 | DDR4 3200MHz> |  | 32GB | 512GB> | SSD固态硬盘> | 不支持触控 | IPS | 14英寸14游戏、便捷 | 16:10 | 2240x1400全高清屏 | 60Hz> |  |  |  | 集成显卡> |  | 共享内存容量略显吃力 |  |  |  |  | 1080p FHD摄像头（IR）高清 | 杜比认证音效 | 内置扬声器 | 内置麦克风 | WiFi6E，支持802.11ax无线协议> | 1000Mbps以太网卡 | 支持蓝牙功能 | 左侧：1×USB3.1，2×Thunderbolt4右侧：1×USB3.1 | HDMI 2.0b | 耳机/麦克风二合一接口 | RJ45（网络接口），电源接口 |  | 触摸板 | 背光键盘 | 支持智能指纹识别功能 | 支持智能人脸识别功能 | 锂电池，52.5瓦时 | 视具体使用环境而定长续航笔记本> | 100V-240V 自适应交流电源适配器 | 1.37Kg | 317.7mm | 226.9mm | 17.9mm |  |  | 通过MIL-STD-810H军标测试 |  | Office家庭和学生版 |  | 1年 |  | 全国联保，享受三包服务 |  | 笔记本主机 x1电源适配器 x1电源线 x1保修卡 x1用户指南 x1
2931 | 机械革命深海泰坦 X3-S(i7 10875H/16GB/512GB/RTX2060/144hz) | 6999 |  | 2020年05月 | 家用 | 游戏本 | 预装Windows 10 Home（家庭版） | 英特尔 酷睿i7 10代系列 | Intel 酷睿i7 10875H高端机 | 2.3GHz | 5.1GHz运行流畅 | 八核心/十六线程多任务运行强 | DMI 8 GT/s | Comet Lake-H> | 16MB | 14nm> | 45W耗电高 | 16GB（8GB×2）极速运行热门游戏本> | DDR4 3200MHz> |  |  | 512GB> | SSD固态硬盘> | 不支持触控 |  | 17.3英寸17.3 | 16:9 | 1920x1080全高清屏 | 144Hz> |  | 72%NTSC |  | 发烧级独立显卡 | NVIDIA GeForce RTX 2060> | 6GB显示流畅 | GDDR6> |  |  |  | 720p HD摄像头高清 | 内置音效芯片 | 内置双扬声器 | 内置麦克风 | 支持802.11ax无线协议>，支持双频（2.4GHz+5GHz）> | 1000Mbps以太网卡 | 支持蓝牙功能 | 1×USB2.0，2×USB3.0，1×USB Type-C | HDMI>，1×Mini DisplayPort | 耳机输出接口，麦克风输入接口 | RJ45（网络接口），电源接口 | 多合1读卡器 | 触摸板 | 背光键盘（RGB背光） |  |  | 锂电池 | 视具体使用环境而定长续航笔记本> | 100V-240V 自适应交流电源适配器 | [6 empty] | 安全锁孔 |  |  |  | 2年 | 整机1年 | 全国联保，享受三包服务 |  | 笔记本主机 x1电源线 x1电源适配器 x1保修卡 x1用户手册 x1说明单页 x1
2932 | Redmi G 2022(i7 12650H/16GB/512GB/RTX3050) | 8499 |  | 2022年07月 | 家用 | 游戏本 | 预装Windows 11 Home Basic 64bit（64位家庭普通版）> | 英特尔 酷睿i7 12代系列 | Intel 酷睿i7 12650H高端机 | 3GHz | 4.7GHz运行流畅 | 十核心/十六线程多任务运行强 |  | Alder Lake> | 24MB | Intel 7（10纳米）> |  | 16GB极速运行热门游戏本> | DDR5 4800MHz> |  | 32GB | 512GB> | SSD固态硬盘（PCIe4.0）> | 不支持触控 | LCD | 16英寸16 | 16:10 | 2560x1600超高清屏 | 165Hz> | 100% | DC调光，莱茵TUV硬件级低蓝光认证，VESA HDR 400认证 | 1.5 | 发烧级独立显卡 | NVIDIA GeForce RTX 3050> | 4GB正常 | GDDR6> |  | 支持 | 128bit> | 720p HD摄像头高清 | DTS：X Ultra音效 | 2×2W立体声音响 | 内置麦克风 | WiFi6>，支持802.11ax无线协议>，2×2双天线 | 1000Mbps以太网卡 | 支持，蓝牙5.2模块 | 左侧：1×USB2.0 Type-A右侧：1×USB3.2后置：2×USB3.2 Type-A，1×Thunderbolt4 | HDMI2.1，Mini DisplayPort1.4 | 耳机/麦克风二合一接口 | RJ45（网络接口），电源接口 | SD读卡器 | 触摸板 | 背光键盘（1.5mm键程，3级背光），全尺寸键盘（包含独立数字键盘） |  |  | 锂电池，55.02瓦时 | 视具体使用环境而定长续航笔记本> | 100V-240V 180W 自适应交流电源适配器 | 2.4Kg | 360.5mm | 261.1mm | 22.3-25.1mm | A面金属 |  |  | 双风扇，4热管，四出风口，飓风散热3.0 | Office家庭和学生版 | Fn+K性能智选模式 | 1年 |  | 全国联保，享受三包服务 |  | 主机 x1电源适配器 x1电源线 x1入门指南（三包凭证） x1
2933 | 惠普星 Book Plus 15(i5 1340P/16GB/1TB/集显) | 6999 | ￥4599 | 2023年03月28日 | 商用 | 轻薄笔记本商务办公本 | 预装Windows 11 Home Basic 64bit（64位家庭普通版）> | 英特尔 酷睿i5 13代系列 | Intel 酷睿i5 1340P中端主流机 |  | 4.6GHz运行流畅 | 12核心/16线程 |  |  | 12MB | 10nm> |  | 16GB（8GB×2）极速运行 | DDR4 3200MHz> |  |  | 1TB> | SSD固态硬盘（NVMe）> | 不支持触控 | IPS | 15.6英寸15.6游戏、便捷 | 16:9 | 1920x1080全高清屏 | 60Hz> |  | DC调光，莱茵TUV低蓝光认证 |  | 集成显卡> | Intel Iris Xe Graphics> | 共享内存容量略显吃力 |  |  |  |  | 720p HD摄像头高清 | B&O调校音响系统 | 立体声双扬声器 | 双阵列数字麦克风 | WiFi6>，Intel MT7921，支持802.11ax无线协议> |  | 支持，蓝牙5.3模块 | 左侧：1×USB3.1，1×USB3.2 Type-C右侧：1×USB3.1 | 左侧：1×HDMI | 左侧：1×3.5mm耳机/麦克风二合一接口 | 右侧：1×电源接口 | 左侧：1×SD读卡器 | 触摸板 | 背光键盘，全尺寸键盘（包含独立数字键盘） | 支持智能指纹识别功能 |  | 3芯锂电池，41瓦时 | 视具体使用环境而定长续航笔记本> | 100V-240V 65W 自适应交流电源适配器 | 1.75Kg | 360mm | 234mm | 17.9mm | AC面金属材质 | 月光银 |  |  | Office家庭和学生版 |  | 1年 |  | 全国联保，享受三包服务 |  | 笔记本主机 x1电源线 x1电源适配器 x1保修卡 x1
2934 | 机械革命蛟龙7(R9 5900HX/32GB/1TB/RTX3070) | 1.2万 |  | 2021年09月 | 家用 | 游戏本 | 预装Windows 10 Home Basic 64bit（64位家庭普通版）> | AMD Ryzen 9 5000系列 | AMD Ryzen 9 5900HX | 3.3GHz | 4.6GHz运行流畅 | 八核心/十六线程多任务运行强 | DMI 8 GT/s | Zen 3> | 16MB | 7nm> | 45W耗电高 | 32GB极速运行热门游戏本> | DDR4 3200MHz> | 2xSO-DIMM | 32GB | 1TB> | SSD固态硬盘> | 不支持触控 |  | 17.3英寸17.3 | 16:9 | 2560x1440超高清屏 | 165Hz> |  | QHD，LED背光>，100%sRGB，Delta＜2，DC调光 |  | 发烧级独立显卡 | NVIDIA GeForce RTX 3070> | 8GB显示流畅 | GDDR6> | 140w |  | 256bit> | 720p HD摄像头高清 | 内置音效芯片 | 内置双扬声器 | 内置麦克风 | Intel AX200，支持802.11ax无线协议> | 2.5Gbps以太网卡> | 支持，蓝牙5.1模块 | 2×USB3.0，1×USB3.1，1×USB3.1 Type-C | 1×HDMI> | 耳机输出接口，麦克风输入接口 | RJ45（网络接口），电源接口 | SD读卡器 | 触摸板 | 背光键盘 |  |  | 3芯锂电池，46.74瓦时 | 2-5小时，视具体使用环境而定长续航笔记本> | 100V-240V 230W 自适应交流电源适配器 | 2.4Kg | 392.9mm | 260mm | 24.9mm | A面镁铝合金材质 |  | 安全锁孔 | 双风扇，五热管，四出风口，第六代双风扇散热系统 |  |  | 2年 | 整机1年 | 全国联保，享受三包服务 |  | 笔记本主机 x1电源线 x1电源适配器 x1保修卡 x1用户手册 x1说明单页 x1
2935 | 荣耀MagicBook 14 锐龙版 2022(R5 6600H/16GB/512GB/集显) | 5199 |  | 2022年07月 | 商用 | 轻薄笔记本商务办公本 | 预装Windows 11 Home Basic 64bit（64位家庭普通版）> | AMD Ryzen 5 6000系列 | AMD Ryzen 5 6600H | 3.3GHz | 4.5GHz运行流畅 | 六核心/十二线程多任务运行强 |  | Zen 3+ | 16MB |  | 50W耗电高 | 16GB极速运行 | LPDDR5（低功耗版） |  |  | 512GB> | SSD固态硬盘> | 不支持触控 |  | 14英寸14游戏、便捷 | 3:2> | 2160x1440超高清屏 |  | 100% | 莱茵低蓝光护眼认证，莱茵无频闪护眼认证，国家眼科工程中心护眼认证，康宁大猩猩玻璃 |  | 集成显卡> |  | 共享内存容量略显吃力 |  |  |  |  | 720p HD摄像头高清 |  | 内置双扬声器 | 内置双麦克风 | WiFi6>，支持802.11ax无线协议> |  | 支持，蓝牙5.2模块 | 左侧：2×USB3.2 全功能Type-C右侧：1×USB3.1 | 右侧：HDMI2.0 | 左侧：耳机/麦克风二合一接口 |  |  | 触摸板 | 全尺寸键盘>，背光键盘（1.5mm键程） | 支持智能指纹识别功能 |  | 锂电池，75瓦时 |  | 65W USB Type-C电源适配器 | 1.55Kg | 307.51mm | 227.56mm | 16.9mm | 金属材质 |  |  | 双风扇，双热管
2936 | ThinkPad E15 2021酷睿版(i7 1165G7/16GB/512GB/集显/IR) | 6399 |  | 2020年11月 | 商用 | 商务办公本轻薄笔记本 | 预装Windows 10 Home Basic 64bit（64位家庭普通版）> | 英特尔 酷睿i7 11代系列 | Intel 酷睿i7 1165G7高端机 | 2.8GHz | 4.7GHz运行流畅 | 四核心/八线程多任务运行强 | OPI 4GT/s | Tiger Lake> | 12MB | 10nm |  | 16GB极速运行 | DDR4 3200MHz | 2xSO-DIMM | 32GB | 512GB> | SSD固态硬盘> | 不支持触控 |  | 15.6英寸15.6游戏、便捷 | 16:9 | 1920x1080全高清屏 |  |  | FHD，100%sRGB，DC调光，左右7.6mm边框，85%屏占比 |  | 集成显卡 |  | 共享内存容量略显吃力 |  |  |  |  | 集成摄像头（物理防窥）普清 | 杜比音效认证 | 哈曼调校扬声器 | 内置麦克风 | 支持802.11ax无线协议，2×2MiMO | 1000Mbps以太网卡 | 支持蓝牙功能 | 1×USB2.0，1×USB3.0，1×Thunderbolt4 | HDMI> | 耳机/麦克风二合一接口 | RJ45（网络接口） |  | 触摸板，指点杆 | 背光键盘 |  | 支持智能人脸识别功能 | 锂电池，45瓦时 | 视具体使用环境而定长续航笔记本> | 100V-240V 65W 自适应交流电源适配器 | 1.7Kg | 365mm | 240mm | 18.9mm | 镁铝合金材质 |  | 安全锁孔 |  | 定制版电脑管家，Office家庭和学生版 |  | 2年 | 2年金牌服务（含2年全面意外保护服务+2年上门服务+2年24×7一线通服务） | 全国联保，享受三包服务 |  | 主机 x1适配器 x1电源线 x1
2937 | 惠普锐15 锐龙版 2023(R7 7730U/16GB/1TB) | 3699 | ￥3619 | 2023年 | 商用 | 轻薄笔记本商务办公本 | 预装Windows 11 Home Basic 64bit（64位家庭普通版）> | AMD Ryzen 7 7000系列 | AMD Ryzen 7 7730U | 2GHz | 4.5GHz运行流畅 | 八核心/十六线程多任务运行强 |  | Zen 3> |  |  |  | 16GB极速运行 | DDR4 3200MHz> | 2xSO-DIMM |  | 1TB> | SSD固态硬盘> | 不支持触控 | IPS | 15.6英寸15.6游戏、便捷 | 16:9 | 1920x1080全高清屏 |  |  |  |  | 核芯显卡> |  | 共享内存容量略显吃力 |  |  |  |  | 1080P全高清前置摄像头 |  |  | 阵列式麦克风 | WiFi6>，支持802.11ax无线协议> |  | 支持，蓝牙5.3模块 | 左侧：1×USB3.1，1×USB3.1 Type-C右侧：1×USB3.1 | HDMI1.4> | 3.5mm耳机/麦克风二合一接口 | 电源接口 |  | 触摸板 | 全尺寸键盘（包含独立数字键盘） >，防泼溅键盘> | 支持智能指纹识别功能 |  | 3芯锂电池，41瓦时 |  | 100V-240V 45W 自适应交流电源适配器 | 1.56Kg |  |  | 18.6mm | 金属机身
2938 | 惠普锐14 锐龙版 2023(R5 7530U/16GB/512GB) | 3199 | ￥3049 | 2023年 | 商用 | 轻薄笔记本商务办公本 | 预装Windows 11 Home Basic 64bit（64位家庭普通版）> | AMD Ryzen 5 7000系列 | AMD Ryzen 5 7530U | 2GHz | 4.5GHz运行流畅 | 六核心/十二线程多任务运行强 |  | Zen 3> |  |  |  | 16GB极速运行 | DDR4 3200MHz> | 2xSO-DIMM |  | 512GB> | SSD固态硬盘> | 不支持触控 | IPS | 14英寸14游戏、便捷 | 16:9 | 1920x1080全高清屏 |  |  |  |  | 核芯显卡> |  | 共享内存容量略显吃力 |  |  |  |  | 1080P全高清前置摄像头 |  |  | 阵列式麦克风 | WiFi6>，支持802.11ax无线协议> |  | 支持，蓝牙5.3模块 | 左侧：1×USB3.1，1×USB3.1 Type-C右侧：1×USB3.1 | HDMI1.4> | 3.5mm耳机/麦克风二合一接口 | 电源接口 |  | 触摸板 | 全尺寸键盘 ，防泼溅键盘> | 支持智能指纹识别功能 |  | 3芯锂电池，41瓦时 |  | 100V-240V 45W 自适应交流电源适配器 | 1.4Kg |  |  | 17.9mm | 金属机身
2939 | 惠普锐14 锐龙版 2023(R5 7530U/16GB/1TB) | 3299 | ￥3299 | 2023年 | 商用 | 轻薄笔记本商务办公本 | 预装Windows 11 Home Basic 64bit（64位家庭普通版）> | AMD Ryzen 5 7000系列 | AMD Ryzen 5 7530U | 2GHz | 4.5GHz运行流畅 | 六核心/十二线程多任务运行强 |  | Zen 3> |  |  |  | 16GB极速运行 | DDR4 3200MHz> | 2xSO-DIMM |  | 1TB> | SSD固态硬盘> | 不支持触控 | IPS | 14英寸14游戏、便捷 | 16:9 | 1920x1080全高清屏 |  |  |  |  | 核芯显卡> |  | 共享内存容量略显吃力 |  |  |  |  | 1080P全高清前置摄像头 |  |  | 阵列式麦克风 | WiFi6>，支持802.11ax无线协议> |  | 支持，蓝牙5.3模块 | 左侧：1×USB3.1，1×USB3.1 Type-C右侧：1×USB3.1 | HDMI1.4> | 3.5mm耳机/麦克风二合一接口 | 电源接口 |  | 触摸板 | 全尺寸键盘 ，防泼溅键盘> | 支持智能指纹识别功能 |  | 3芯锂电池，41瓦时 |  | 100V-240V 45W 自适应交流电源适配器 | 1.4Kg |  |  | 17.9mm | 金属机身
2940 | ThinkPad E14(20RAA01YCD) | 6600 |  | 2019年10月 | 商用 | 轻薄笔记本商务办公本 | 预装Windows 10 | 英特尔 酷睿i7 10代系列 | Intel 酷睿i7 10510U高端机 | 1.8GHz | 4.9GHz运行流畅 | 四核心/八线程多任务运行强 | OPI 4 GT/s | Comet Lake | 8MB | 14nm> | 15W中等耗电 | 8GB运行流畅 | DDR4 2400MHz |  | 16GB | 256GB+1TB | 混合硬盘（SSD+HDD）> | 不支持触控 |  | 14英寸14游戏、便捷 | 16:9 | 1920x1080全高清屏 |  |  | FHD，LED背光>，4.9mm窄边框 |  | 性能级独立显卡 | AMD Radeon RX 640 | 2GB略显吃力 |  |  |  |  | 720p HD摄像头高清 | 内置音效芯片，支持杜比音效 | 内置扬声器 | 内置麦克风 | 支持802.11ac无线协议> | 1000Mbps以太网卡 | 支持，蓝牙5.0模块 | 1×USB2.0，1×Type-C，2×USB3.0 | HDMI> | 耳机/麦克风二合一接口 | RJ45（网络接口） |  | 多点触摸板，Trackpoint指点杆 | 全尺寸键盘> | 支持智能指纹识别功能 |  | 锂电池 | 视具体使用环境而定长续航笔记本> | 100V-240V 45W自适应交流电源适配器 | 1.77Kg | 325mm | 232mm | 20.9mm | ABS塑料+AD面金属 | 黑色 | 安全锁孔 |  |  |  | 1年 | 1年部件和人工，客户送修 | 全国联保，享受三包服务 |  | 笔记本主机 x1电池 x1电源适配器 x1说明书 x1保修卡 x1
2941 | ThinkPad E15(i7 10510U/16GB/512GB/RX640) | 7899 |  | 2020年02月 | 商用 | 商务办公本 | 预装Windows 10 | 英特尔 酷睿i7 10代系列 | Intel 酷睿i7 10510U高端机 | 1.8GHz | 4.9GHz运行流畅 | 四核心/八线程多任务运行强 | OPI 4 GT/s | Comet Lake | 8MB | 14nm> | 15W中等耗电 | 16GB极速运行 |  |  | 32GB | 512GB> | SSD固态硬盘> | 不支持触控 |  | 15.6英寸15.6游戏、便捷 | 16:9 | 1920x1080全高清屏 |  |  | 9mm窄边框 |  | 性能级独立显卡 | AMD Radeon RX 640 | 2GB略显吃力 |  |  |  |  | 720p HD摄像头高清 | 内置音效芯片，支持杜比音效 | 内置扬声器 | 内置麦克风 | 内置无线网卡> | 1000Mbps以太网卡 |  | 1×USB2.0，2×USB3.0，1×USB Type-C（全功能） | HDMI> | 耳机/麦克风二合一接口 | RJ45（网络接口） |  | 多点触摸板，Trackpoint指点杆 | 全尺寸防渗漏键盘（包含独立数字键盘） |  |  |  | 视具体使用环境而定长续航笔记本> | 100V-240V 65W自适应交流电源适配器 | 1.9Kg |  |  | 18.9mm | A面金属材质 | 黑色 | 安全锁孔 | 黑库散热技术，纤薄风扇扇叶 |  |  | 1年 | 1年部件和人工，客户送修 | 全国联保，享受三包服务 |  | 笔记本主机 x1电源适配器 x1电源线 x1用户指南 x1保修卡 x1
2942 | 神舟战神G9-CT7PK | 8299 |  | 2019年04月 | 家用 | 游戏本 | 预装Windows 10 | 英特尔 酷睿i7 9代系列 | Intel 酷睿i7 9750H高端机 | 2.6GHz | 4.6GHz运行流畅 | 六核心/十二线程多任务运行强 | DMI 8 GT/s | Coffee Lake> | 12MB | 14nm> | 45W耗电高 | 16GB极速运行热门游戏本> | DDR4> |  | 32GB | 256GB+1TB | 混合硬盘（SSD+HDD）> | 不支持触控 | IPS屏 | 17.3英寸17.3 | 16:9 | 1920x1080全高清屏 | 144Hz> |  | FHD，LED背光> |  | 发烧级独立显卡 | NVIDIA GeForce RTX 2070 Super> | 8GB显示流畅 | GDDR6> |  |  | 256bit> | 集成摄像头普清 | 内置音效芯片 | 内置扬声器 | 内置麦克风 | 内置无线网卡> | 1000Mbps以太网卡 | 支持蓝牙功能 |  |  | 耳机输出接口，麦克风输入接口 | RJ45（网络接口），电源接口 |  | 触摸板 | 背光键盘 |  |  | 锂电池 | 视具体使用环境而定长续航笔记本> | 100V-240V 自适应交流电源适配器 | [10 empty] | 2年 | 主要部件2年，电池6个月，其它部件1年免费保修 | 全国联保，享受三包服务 |  | 笔记本主机 x1电池 x1电源适配器 x1电源线 x1说明书 x1保修卡 x1
2943 | ThinkPad E490(20N8A00LCD) | 4899 |  |  | 商用 | 轻薄笔记本商务办公本 | 预装Windows 10 | 英特尔 酷睿i5 8代系列 | Intel 酷睿i5 8265U中端主流机 | 1.6GHz | 3.9GHz运行流畅 | 四核心/八线程多任务运行强 | OPI 4 GT/s | Whiskey Lake> | 6MB | 14nm> | 15W中等耗电 | 8GB（8GB×1）运行流畅 | DDR4 2400MHz | 2xSO-DIMM | 32GB（单插槽最高支持16GB） | 1TB> |  | 不支持触控 |  | 14英寸14游戏、便捷 | 16:9 | 1366x768普通屏 |  |  | HD，LED背光>，6.9mm边框，180度开合 |  | 性能级独立显卡 | AMD Radeon RX 550X | 2GB略显吃力 | GDDR5> |  |  | 128bit> | 720p HD摄像头高清 | 内置音效芯片 | 立体声扬声器 | 双阵列数字麦克风 | 支持802.11ac无线协议> |  | 支持，蓝牙4.1模块 | 1×USB2.0，2×USB3.0，1×USB Type-C数据接口实拍图> | HDMI视频接口实拍图> | 耳机/麦克风二合一接口音频接口实拍图> | RJ45（网络接口），电源接口其它接口实拍图> | Micro SD读卡器 | 多点触摸板，Trackpoint指点杆 | 全尺寸键盘> |  |  | 锂聚合物电池，45瓦时 | 视具体使用环境而定长续航笔记本> | 100V-240V 自适应交流电源适配器 | 1.78Kg | 329mm | 242mm | 21.9mm | ABS塑料材质 | 黑色 | 安全锁孔 | 黑酷散热技术 | office家庭和学生版2016 |  | 1年 | 1年部件和人工，客户送修 | 全国联保，享受三包服务 |  | 笔记本主机 x1电池 x1电源适配器 x1说明书 x1保修卡 x1
2944 | 神舟战神K670E-G6H5 | 4799 |  | 2019年04月 | 家用 | 游戏本影音娱乐本 | 预装Windows 10 | 英特尔 酷睿i5 9代系列 | Intel 酷睿i5 9400中端主流机 | 2.9GHz | 4GHz运行流畅 | 六核心/六线程多任务运行强 | DMI3 8 GT/s | Coffee Lake> | 9MB | 14nm> | 65W耗电高 | 8GB（8GB×1）运行流畅热门游戏本> | DDR4> | 2xSO-DIMM | 64GB | 256GB+1TB | 混合硬盘（SSD+HDD）> | 不支持触控 |  | 15.6英寸15.6游戏、便捷 | 16:9 | 1920x1080全高清屏 |  |  | FHD，LED背光>，IPS屏 |  | 双显卡（性能级独立显卡＋集成显卡） | NVIDIA GeForce GTX 1050＋Intel GMA HD 630 | 4GB正常 | GDDR5> |  |  | 128bit> | 集成100万像素摄像头普清 | 内置音效芯片 | 立体声扬声器 | 内置麦克风 | 支持802.11b/g/n无线协议> | 1000Mbps以太网卡 | 支持蓝牙功能 |  | VGA>，HDMI> | 耳机输出接口，麦克风输入接口 | RJ45（网络接口），电源接口 | 多合1读卡器 | 智能型触摸屏，具备左右键 | 全尺寸键盘> |  |  | 6芯锂电池> | 视具体使用环境而定长续航笔记本> | 100V-240V 150W 自适应交流电源适配器 | 2.5Kg | 378mm | 250mm |  | 复合材质> | 黑色 |  |  | 附带软件 |  | 2年 | 主要部件2年，电池6个月，其它部件1年免费保修 | 全国联保，享受三包服务 |  | 笔记本主机 x1电池 x1电源适配器 x1电源线 x1说明书 x1保修卡 x1
2945 | ThinkPad E15 2022(i7 1255U/16GB/1TB/MX550) | 6499 |  | 2022年 | 商用 | 轻薄笔记本商务办公本 | 预装Windows 11 Home Basic 64bit（64位家庭普通版）> | 英特尔 酷睿i7 12代系列 | Intel 酷睿i7 1255U高端机 | 1.7GHz | 4.7GHz运行流畅 | 10核心/12线程 |  | Alder Lake> | 12MB | Intel 7（10纳米）> |  | 16GB（8GB×2）极速运行 | DDR4 3200MHz> |  |  | 1TB> | SSD固态硬盘> | 不支持触控 | IPS | 15.6英寸15.6游戏、便捷 | 16:9 | 1920x1080全高清屏 | 60Hz> |  | DC调光 |  | 性能级独立显卡 | NVIDIA GeForce MX 550> | 2GB略显吃力 |  |  |  |  | 720p HD摄像头高清 | 杜比认证音效 | 哈曼调校扬声器 | 内置麦克风 | WiFi6>，Intel AX211，支持802.11ax无线协议> | 1000Mbps以太网卡 | 支持蓝牙功能 | 左侧：1×USB3.1，1×Thunderbolt4右侧：1×USB2.0 | HDMI2.0 | 耳机/麦克风二合一接口 | RJ45（网络接口） |  | 触摸板，指点杆 | 全尺寸键盘（包含独立数字键盘） | 支持智能指纹识别功能 | 支持智能人脸识别功能 | 锂电池，57瓦时 | 视具体使用环境而定长续航笔记本> | 100V-240V 自适应交流电源适配器 | 1.7Kg | 365mm | 240mm | 18.9mm | 金属材质 | 黑色 | 通过MIL-STD-810H军标测试 |  | Office家庭和学生版
2946 | 微软Surface Book 3(i7 1065G7/32GB/1TB/GTX1650MQ/13.5英寸) | 2.15万 |  | 2020年05月 | 商用 | 商务办公本二合一笔记本Ultrabook笔记本 | 预装Windows 10 Home Basic 64bit（64位家庭普通版）> | 英特尔 酷睿i7 10代系列 | Intel 酷睿i7 1065G7高端机 | 1.3GHz | 3.9GHz运行流畅 | 四核心/八线程多任务运行强 |  | Ice Lake> | 8MB | 10nm | 10W | 32GB极速运行 | LPDDR4（低功耗版）3733MHz |  |  | 1TB> | SSD固态硬盘> | 支持十点触控 |  | 13.5英寸13.5移动、办公 | 3:2> | 3000*2000超高清屏 |  |  | PixelSense显示屏 |  | 发烧级独立显卡 | NVIDIA GeForce GTX 1650 Max-Q | 4GB正常 | GDDR5 |  |  | 128bit | 双摄像头（前置：500万像素，后置：800万像素） | 内置音效芯片，支持杜比音效 | 杜比Atmos? 的前置立体声扬声器 | 矩阵式远场双麦克风 | 支持802.11ax无线协议 |  | 支持，蓝牙5.0模块 | 2×USB3.1，1×USB Type-C |  | 3.5mm耳机接口 | 电源接口，2×Surface Connect端口（键盘底座上一个，平板上一个） | SDXC读卡器 | 玻璃触控板，Surface触控笔（1024级压力感应） | 全尺寸背光键盘 |  | 支持Windows Hello面部识别功能 | 聚合物电池 | 视具体使用环境而定长续航笔记本> | 100V-240V 自适应交流电源适配器 | 1.642Kg | 312mm | 232mm | 15-23mm | 镁合金材质 | 银色 | HW TPM2.0芯片 | 风扇+散热铜管+液体冷却混合型散热 | 预装 Office 家庭和学生版 2019 |  | 2年 | 2年有限硬件保修 | 全国联保，享受三包服务 |  | Surface Book 3 x1电源适配器 x1快速入门指南 x1安全和保修文件 x1
2947 | ThinkPad E490(20N8002NCD) | 6299 |  | 2018年12月 | 商用 | 轻薄笔记本商务办公本 | 预装Windows 10 | 英特尔 酷睿i7 8代系列 | Intel 酷睿i7 8565U高端机 | 1.8GHz | 4.6GHz运行流畅 | 四核心/八线程多任务运行强 | OPI 4 GT/s | Whiskey Lake> | 8MB | 14nm> | 15W中等耗电 | 8GB（8GB×1）运行流畅 | DDR4> | 2xSO-DIMM | 32GB（单插槽最高支持16GB） | 128GB+1TB | 混合硬盘（SSD+5400转HDD）> | 不支持触控 |  | 14英寸14游戏、便捷 | 16:9 | 1920x1080全高清屏 |  |  | FHD，LED背光>，6.9mm边框，180度开合 |  | 性能级独立显卡 | AMD Radeon RX 550X | 2GB略显吃力 | GDDR5> |  |  | 128bit> | 720p HD摄像头高清 | 内置音效芯片 | 内置扬声器 | 内置麦克风 | 内置无线网卡> | 1000Mbps以太网卡 | 支持蓝牙功能 | 1×USB2.0，2×USB3.0，1×USB Type-C数据接口实拍图> | HDMI视频接口实拍图> | 耳机/麦克风二合一接口音频接口实拍图> | RJ45（网络接口），电源接口其它接口实拍图> | Micro SD读卡器 | 多点触摸板，Trackpoint指点杆 | 全尺寸键盘> |  |  | 锂电池 | 视具体使用环境而定长续航笔记本> | 100V-240V 自适应交流电源适配器 | 1.75Kg | 329mm | 242mm | 19.9mm | 镁铝合金材质 | 冰原银 | 安全锁孔 | 黑酷散热技术 | office家庭和学生版2016 |  | 1年 | 1年部件和人工，客户送修 | 全国联保，享受三包服务 |  | 笔记本主机 x1电池 x1电源适配器 x1说明书 x1保修卡 x1
2948 | ThinkPad T14 2021(i7 10510U/8GB/512GB/独显） | 9699 |  |  | 商用 | 商务办公本 | 预装Windows 10 Home（家庭版） | 英特尔 酷睿i7 10代系列 | Intel 酷睿i7 10510U高端机 | 1.8GHz | 4.9GHz运行流畅 | 四核心/八线程多任务运行强 | OPI 4 GT/s | Comet Lake | 8MB | 14nm> | 15W中等耗电 | 8GB运行流畅 | DDR4 2666MHz> |  |  | 512GB> | SSD固态硬盘> | 不支持触控 |  | 14英寸14游戏、便捷 | 16:9 | 3840x2160超高清屏 |  |  | FHD，LED背光>，防眩目雾面屏 |  | 性能级独立显卡 | NVIDIA GeForce MX330 | 2GB略显吃力 | GDDR5> |  |  |  | 红外摄像头 | 杜比音效认证 | 内置扬声器 | 双降噪麦克风 | 支持802.11ax无线协议> | 1000Mbps以太网卡 | 支持蓝牙功能 | 2×USB3.0，1×Thunderbolt3，1×USB Type-C（充电/数据传输） | HDMI> | 耳机/麦克风二合一接口 | RJ45（网络接口），电源接口 | Micro SD读卡器 | 触摸板 | 背光键盘 | 支持智能指纹识别功能 |  | 锂电池，50瓦时 | 视具体使用环境而定长续航笔记本> | 100V-240V 自适应交流电源适配器 | [10 empty] | 1年 | 1年部件和人工，客户送修，网上注册送1年意外保护 | 全国联保，享受三包服务
2949 | 联想IdeaPad 15s 2023 酷睿版(i5 12450H/16GB/1TB) | 3599 |  | 2023年 | 商用 | 轻薄笔记本商务办公本 | 预装Windows 11 Home Basic 64bit（64位家庭普通版）> | 英特尔 酷睿i5 12代系列 | Intel 酷睿i5 12450H中端主流机 | 2.4GHz | 4.4GHz运行流畅 | 八核心/十二线程多任务运行强 |  | Alder Lake> | 12MB | 10nm> |  | 16GB极速运行 | DDR4 3200MHz> |  |  | 1TB> | SSD固态硬盘（NVMe）> | 不支持触控 |  | 15.6英寸15.6游戏、便捷 | 16:9 | 1920x1080全高清屏 |  |  |  |  | 核芯显卡> |  | 共享内存容量略显吃力 |  |  |  |  | 1080p FHD摄像头高清 | [6 empty] | 左侧：1×USB3.1，1×USB3.1 Type-C右侧：1×USB2.0 | 1×HDMI> | 3.5mm耳机/麦克风二合一接口 | 电源接口 | SD读卡器 | 触摸板 | 全尺寸键盘（包含独立数字键盘） >
2950 | 神舟战神Z7-CT7NK | 7199 |  | 2019年04月 | 家用 | 游戏本 | 预装Windows 10 | 英特尔 酷睿i7 9代系列 | Intel 酷睿i7 9750H高端机 | 2.6GHz | 4.5GHz运行流畅 | 六核心/十二线程多任务运行强 | DMI 8 GT/s | Coffee Lake> | 12MB | 14nm> | 45W耗电高 | 16GB极速运行热门游戏本> | DDR4> | 2xSO-DIMM | 32GB | 256GB+1TB | 混合硬盘（SSD+HDD）> | 不支持触控 |  | 15.6英寸15.6游戏、便捷 | 16:9 | 1920x1080全高清屏 |  |  | FHD，LED背光>，IPS屏，微边框 |  | 发烧级独立显卡 | NVIDIA GeForce GTX 1660Ti | 6GB显示流畅 | GDDR6> |  |  |  | 集成摄像头普清 | 内置音效芯片 | 内置扬声器 | 内置麦克风 | 内置无线网卡> | 1000Mbps以太网卡 | 支持蓝牙功能 |  |  | 耳机输出接口，麦克风输入接口音频接口实拍图> | RJ45（网络接口），电源接口其它接口实拍图> |  | 触摸板 | 背光键盘 |  |  | 4芯锂电池 | 2-3小时，视具体使用环境而定长续航笔记本> | 100V-240V 150W 自适应交流电源适配器 | [10 empty] | 2年 | 主要部件2年，电池6个月，其它部件1年免费保修 | 全国联保，享受三包服务 |  | 笔记本主机 x1电池 x1电源适配器 x1电源线 x1说明书 x1保修卡 x1
2951 | ThinkPad X1 Titanium(i7 1160G7/16GB/512GB/集显/5G版) | 2万 | ￥7699 | 2021年04月> | 商用 | 轻薄笔记本商务办公本Ultrabook笔记本 | 预装Windows 10 Home Basic 64bit（64位家庭普通版）> | 英特尔 酷睿i7 11代系列 | Intel 酷睿i7 1160G7高端机 | 2.1GHz | 4.4GHz运行流畅 | 四核心/八线程多任务运行强 | OPI 4GT/s | Tiger Lake> | 12MB | 10nm> |  | 16GB极速运行 | LPDDR4x（低功耗版）4266MHz |  | 16GB | 512GB> | SSD固态硬盘（NVME） | 支持多点触控 |  | 13.5英寸13.5移动、办公 | 3:2> | 2256x1504超高清屏 |  |  | 2.2K，100%sRGB，450nits，支持4096级压感手写笔 |  | 集成显卡> |  | 共享内存容量略显吃力 |  |  |  |  | 720p HD摄像头（IR，物理防窥）高清 | 杜比全景声 | 2×2W立体声音响 | 4×阵列式麦克风 | Intel AX201，支持802.11ax无线协议> |  | 支持，蓝牙5.0模块 | 2×Thunderbolt4 |  | 耳机/麦克风二合一接口 |  |  | 触摸板（全压感），指点杆 | 背光键盘 | 支持智能指纹识别功能 | 支持智能人脸识别功能 | 锂电池，44.5瓦时 | 10.9小时，视具体使用环境而定长续航笔记本> | 100V-240V 65W 自适应交流电源适配器 | 1.15Kg | 297.5mm | 232.7mm | 11.5mm | 金属材质 |  |  | 单风扇 | Office家庭和学生版，定制版电脑管家 |  | 1年 | 1年部件和人工，客户送修，网上注册送1年意外保护 | 全国联保，享受三包服务 |  | 笔记本主机 x1电源适配器 x1电源线 x1说明书 x1保修卡 x1
2952 | 神舟战神G7-CT7NK | 7899 |  | 2019年04月 | 家用 | 游戏本 | 预装Windows 10 | 英特尔 酷睿i7 9代系列 | Intel 酷睿i7 9750H高端机 | 2.6GHz | 4.5GHz运行流畅 | 六核心/十二线程多任务运行强 | DMI 8 GT/s | Coffee Lake> | 12MB | 14nm> | 45W耗电高 | 16GB极速运行热门游戏本> | DDR4> | 2xSO-DIMM | 32GB（单插槽最高支持16GB） | 256GB+1TB | 混合硬盘（SSD+HDD）> | 不支持触控 |  | 17.3英寸17.3 | 16:9 | 1920x1080全高清屏 | 144Hz> |  | FHD，LED背光>，72%色域，IPS屏 |  | 发烧级独立显卡 | NVIDIA GeForce GTX 1660Ti | 6GB显示流畅 | GDDR6> |  |  |  | 集成摄像头普清 | 内置音效芯片 | 内置扬声器 | 内置麦克风 | 内置无线网卡> | 1000Mbps以太网卡 | 支持蓝牙功能 |  |  | 耳机输出接口，麦克风输入接口 | RJ45（网络接口），电源接口 |  | 触摸板 | 背光键盘 |  |  | 锂电池 | 视具体使用环境而定长续航笔记本> | 100V-240V 自适应交流电源适配器 | [10 empty] | 2年 | 主要部件2年，电池6个月，其它部件1年免费保修 | 全国联保，享受三包服务 |  | 笔记本主机 x1电池 x1电源适配器 x1电源线 x1说明书 x1保修卡 x1
2953 | 戴尔灵越 5000 Fit 15(Ins 15-5508-R1728E) | 6199 |  | 2020年 | 商用 | 商务办公本轻薄笔记本 | 预装Windows 10 Home Basic 64bit（64位家庭普通版）> | 英特尔 酷睿i7 10代系列 | Intel 酷睿i7 1065G7高端机 | 1.3GHz | 3.9GHz运行流畅 | 四核心/八线程多任务运行强 |  | Ice Lake> | 8MB | 10nm> | 15W中等耗电 | 16GB（16GB×1）极速运行 | DDR4 3200MHz> | 2xSO-DIMM | 32GB | 512GB> | SSD固态硬盘> | 不支持触控 |  | 15.6英寸15.6游戏、便捷 | 16:9 | 1920x1080全高清屏 |  |  | FHD，LED背光>，防眩目屏>，300nits，72%NTSC，IPS，护眼模式，84.5%屏占比 |  | 性能级独立显卡 | NVIDIA GeForce MX 330 | 2GB略显吃力 | GDDR5> |  |  |  | 集成摄像头普清 | 内置音效芯片 | 内置扬声器 | 内置麦克风 | 内置无线网卡> | 无 | 支持蓝牙功能 | 2×USB3.1，1×USB3.1 Type-C | HDMI> | 耳机/麦克风二合一接口 | 电源接口 | Micro SD读卡器 | 触摸板 | 背光键盘 |  |  | 4芯锂电池，53瓦时 | 视具体使用环境而定长续航笔记本> | 100V-240V 65W 自适应交流电源适配器 | 1.7Kg | 356.1mm | 234.5mm | 17.9mm | 金属材质 | 暗夜 |  |  | Office家庭和学生版，McAfee多设备安全15个月订阅，Dell Mobile Connect | 快速充电，自适应散热 | 2年 | 2年金牌服务（含2年全面意外保护服务+2年上门服务+2年24×7一线通服务） | 全国联保，享受三包服务 |  | 主机 x1适配器 x1电源线 x1
2954 | ThinkBook 14 锐龙版 2021(R7 5700U/16GB/512GB/集显) | 5099 |  | 2021年04月> | 商用 | 商务办公本 | 预装Windows 10 Home Basic 64bit（64位家庭普通版）> | AMD Ryzen 7 5000系列 | AMD Ryzen 7 5700U | 1.8GHz | 4.3GHz运行流畅 | 八核心/十六线程多任务运行强 |  | Zen 2> | 8MB | 7nm> | 15W中等耗电 | 16GB（8GB×2）极速运行 | DDR4 3200MHz> | 1xSO-DIMM | 40GB（板载8GB+单插槽最高支持32GB） | 512GB> | SSD固态硬盘> | 不支持触控 |  | 14英寸14游戏、便捷 | 16:9 | 1920x1080全高清屏 |  |  | FHD，LED背光>，左右5mm边框，85%屏占比，100%sRGB，DC调光，莱茵低蓝光认证，300nits |  | 集成显卡> |  | 共享内存容量略显吃力 |  |  |  |  | 集成摄像头（物理防窥）普清 | 内置音效芯片 | 内置扬声器 | 内置麦克风 | 支持802.11ax无线协议> | 1000Mbps以太网卡 | 支持，蓝牙5.0模块 | 2×USB3.1（其中一个支持关机充电），2×Type-C（全功能） | HDMI> | 耳机/麦克风二合一接口 | RJ45（网络接口） | 4合1读卡器（MMC，SD，SDHC，SDXC） | 触摸板 | 背光键盘 | 支持智能指纹识别功能 |  | 4芯锂电池，60瓦时 | 视具体使用环境而定长续航笔记本> | 100V-240V 自适应交流电源适配器 | 1.4Kg | 323mm | 218mm | 17.9mm | 镁铝合金材质 | 深空灰 | 安全锁孔 |  | Office家庭和学生版 | Fn+Q性能模式 | 1年 | 1年部件和人工，客户送修 | 全国联保，享受三包服务 |  | 笔记本 x1电源适配器 x1电源线 x1用户指南 x1
2955 | 戴尔灵越 5000 Fit 14(Ins 14-5408-R1728C) | 6499 |  | 2020年 | 商用 | 商务办公本轻薄笔记本 | 预装Windows 10 Home Basic 64bit（64位家庭普通版）> | 英特尔 酷睿i7 10代系列 | Intel 酷睿i7 1065G7高端机 | 1.3GHz | 3.9GHz运行流畅 | 四核心/八线程多任务运行强 |  | Ice Lake> | 8MB | 10nm> | 15W中等耗电 | 16GB（16GB×1）极速运行 | DDR4 3200MHz> | 2xSO-DIMM | 32GB | 512GB> | SSD固态硬盘> | 不支持触控 |  | 15.6英寸15.6游戏、便捷 | 16:9 | 1920x1080全高清屏 |  |  | FHD，LED背光>，防眩目屏>，300nits，72%NTSC，IPS，护眼模式，84.5%屏占比 |  | 性能级独立显卡 | NVIDIA GeForce MX 330 | 2GB略显吃力 | GDDR5> |  |  |  | 集成摄像头普清 | 内置音效芯片 | 内置扬声器 | 内置麦克风 | 内置无线网卡> | 无 | 支持蓝牙功能 | 2×USB3.1，1×USB3.1 Type-C（支持PD充电，DP） | HDMI> | 耳机/麦克风二合一接口 | 电源接口 | Micro SD读卡器 | 触摸板 | 背光键盘 |  |  | 锂电池 | 视具体使用环境而定长续航笔记本> | 100V-240V 65W 自适应交流电源适配器 | 1.7Kg | 356.1mm | 234.5mm | 17.9mm | 金属材质 | 幻绿 |  |  | Office家庭和学生版，McAfee多设备安全15个月订阅，Dell Mobile Connect | 快速充电，自适应散热 | 2年 | 2年金牌服务（含2年全面意外保护服务+2年上门服务+2年24×7一线通服务） | 全国联保，享受三包服务 |  | 主机 x1适配器 x1电源线 x1
2956 | HUAWEI MateBook E 2023(i7 1260U/16GB/512GB/集显/原野绿键盘) | 7499 |  | 2023年05月25日 | 家用 | 二合一笔记本 | 预装Windows 11 Home Basic 64bit（64位家庭普通版）> | 英特尔 酷睿i7 12代系列 | Intel 酷睿i7 1260U高端机 | 1.1GHz | 4.7GHz运行流畅 | 12核心/16线程 |  |  | 12MB | 10nm> |  | 16GB极速运行 |  |  |  | 512GB> | SSD固态硬盘> | 支持十点触控 | OLED | 12.6英寸12.6移动、办公 | 16:10 | 2560x1600超高清屏 | 120Hz> |  | 莱茵TUV低蓝光护眼认证 | ＜1 | 集成显卡> | Intel Iris Xe Graphics> | 共享内存容量略显吃力 |  |  |  |  | 双摄像头（前置：800万像素，后置：1300万像素） | HUAWEI SOUND专业调校 | 4扬声器 | 4麦克风 | 支持IEEE 802.11a/b/g/n/ac/ax，双频（2.4GHz+5GHz） |  | 支持，蓝牙5.1模块 | 左侧：1×USB3.1 Type-C（支持充电、传输数据和DisplayPort）右侧：1×USB Type-C（USB4.0，支持充电、传输数据和DisplayPort） |  | 左侧：1×3.5mm耳机/麦克风二合一接口 |  |  |  | 磁吸键盘>，全尺寸键盘> | 支持智能指纹识别功能 |  | 锂电池，主机：42瓦时，键盘：10.8瓦时 | 视具体使用环境而定长续航笔记本> | 65W USB Type-C电源适配器 | 699g | 286.5mm | 184.7mm | 7.99mm | [5 empty] | 乐享移动APP，超级终端，信号共享，智慧语音，Office家庭和学生版，华为电脑管家 | 2年 | 主机1年保修 | 全国联保，享受三包服务 |  | 主机 x1华为智能磁吸键盘 x1USB-C电源适配器 x1电源适配器线（USB-C） x1快速入门 x1保修卡 x1
2957 | 戴尔Pro Max 16 酷睿版(Ultra 9 285H/64GB/2TB/2.5K/RTX Pro 2000) | 2.55万 | ￥25499 | 2025年 | 商用 | 商务办公本AI笔记本图形移动工作站 | 预装Windows 11 Home Basic 64bit（64位家庭普通版）> | 英特尔 酷睿Ultra 2代系列 | Intel 酷睿Ultra 9 285H | 2.9GHz | 5.4GHz运行流畅 | 十六核心/十六线程多任务运行强 |  | Arrow Lake | 24MB | 3nm | 45W耗电高 | 64GB（32GB×2）极速运行 | DDR5 5600MHz> | 2xSO-DIMM | 64GB | 2TB> | SSD固态硬盘（PCIe4.0）> | 不支持触控 | LCD | 16英寸16 | 16:10 | 2560x1600超高清屏 | 120Hz> |  | 防眩光 |  | 双显卡（专业级独立显卡＋集成显卡） | NVIDIA RTX PRO 2000 | 8GB显示流畅 | GDDR7> |  |  |  | 1080p FHD摄像头，红外摄像头高清 | 内置音效芯片，Realtek ALC1708 | 2×2W立体声音响 | 阵列式麦克风 | WiFi6>，支持802.11ax无线协议>，AX211 | 1000Mbps以太网卡 | 支持，蓝牙5.3模块 | 2×Thunderbolt4，2×USB3.2 Gen 1 Type-A | 1×HDMI2.1 | 耳机/麦克风二合一接口 | 1×RJ45（网络接口），电源接口 | 1×Micro SD读卡器，1×可选智能卡读卡器 | 多点触控板 | 全尺寸键盘（包含独立数字键盘） > | 支持 | 支持 | 6芯锂电池>，96瓦时 |  | 130W USB Type-C电源适配器 | 2.11Kg | 358mm | 256mm | 15.08-25.60mm |  | 铁黑色 | 通过MIL-STD-810H军标测试
2958 | 戴尔Pro Max 14 MC14255(R9 PRO 370/64GB/1TB) | 1.47万 | ￥14699 | 2025年 | 商用 | 商务办公本 | 预装Windows 11 Home Basic 64bit（64位家庭普通版）> | AMD Ryzen AI PRO 300系列 | AMD Ryzen AI 9 HX PRO 370 | 2GHz | 5.1GHz运行流畅 | 12核心/24线程 |  | 4x Zen 5，8x Zen 5c | 24MB | 4nm | 45W耗电高 | 64GB极速运行 | LPDDR5X（低功耗版）8000MT/s | 4xSO-DIMM | 64GB | 1TB> | SSD固态硬盘（PCIe4.0）> | 不支持触控 | LCD | 14英寸14游戏、便捷 | 16:10 | 2560x1600超高清屏 | 120Hz> | 100% |  |  | 核芯显卡> | AMD Radeon 890M | 共享内存容量略显吃力 |  |  |  |  | 1080p FHD摄像头（IR）高清 | Smart Amp | 2×2W立体声音响 | 双阵列式麦克风 | WiFi7，MediaTek MT7925，支持802.11be无线协议 | 1000Mbps以太网卡 | 支持，蓝牙5.4模块 | 左侧：2×USB4.0 Type-C，1×USB Type-A 3.2后置：1×USB Type-A 3.2 | 1×HDMI2.1 | 3.5mm耳机 | 1×RJ45（网络接口），电源接口，楔形锁插槽 | 多合1读卡器 | 多点触控手势的高精度玻璃触控板 |  |  |  | 4芯锂电池，72瓦时 |  | 65W USB Type-C电源适配器 | 1.79Kg | 313mm | 227.3mm | 14.79-24.65mm | 钛纤维 | 铁黑色 | 通过MIL-STD-810H军标测试
2959 | HUAWEI MateBook E 2023(i7 1260U/16GB/1TB/集显/雪域白键盘) | 7999 |  | 2023年05月25日 | 家用 | 二合一笔记本 | 预装Windows 11 Home Basic 64bit（64位家庭普通版）> | 英特尔 酷睿i7 12代系列 | Intel 酷睿i7 1260U高端机 | 1.1GHz | 4.7GHz运行流畅 | 12核心/16线程 |  |  | 12MB | 10nm> |  | 16GB极速运行 |  |  |  | 1TB> | SSD固态硬盘> | 支持十点触控 | OLED | 12.6英寸12.6移动、办公 | 16:10 | 2560x1600超高清屏 | 120Hz> |  | 莱茵TUV低蓝光护眼认证 | ＜1 | 集成显卡> | Intel Iris Xe Graphics> | 共享内存容量略显吃力 |  |  |  |  | 双摄像头（前置：800万像素，后置：1300万像素） | HUAWEI SOUND专业调校 | 4扬声器 | 4麦克风 | 支持IEEE 802.11a/b/g/n/ac/ax，双频（2.4GHz+5GHz） |  | 支持，蓝牙5.1模块 | 左侧：1×USB3.1 Type-C（支持充电、传输数据和DisplayPort）右侧：1×USB Type-C（USB4.0，支持充电、传输数据和DisplayPort） |  | 左侧：1×3.5mm耳机/麦克风二合一接口 |  |  |  | 磁吸键盘>，全尺寸键盘> | 支持智能指纹识别功能 |  | 锂电池，主机：42瓦时，键盘：10.8瓦时 | 视具体使用环境而定长续航笔记本> | 65W USB Type-C电源适配器 | 699g | 286.5mm | 184.7mm | 7.99mm | [5 empty] | 乐享移动APP，超级终端，信号共享，智慧语音，Office家庭和学生版，华为电脑管家 | 2年 | 主机1年保修 | 全国联保，享受三包服务 |  | 主机 x1华为智能磁吸键盘 x1USB-C电源适配器 x1电源适配器线（USB-C） x1快速入门 x1保修卡 x1
2960 | 华硕天选2 酷睿版(i7 11800H/16GB/512GB/RTX3060/240Hz) | 9199 |  | 2021年06月> | 家用 | 游戏本影音娱乐本 | 预装Windows 10 Home Basic 64bit（64位家庭普通版）> | 英特尔 酷睿i7 11代系列 | Intel 酷睿i7 11800H高端机 | 2.3GHz | 4.6GHz运行流畅 | 八核心/十六线程多任务运行强 | DMI3 8GT/s | Tiger Lake-H> | 24MB | 10nm> |  | 16GB（8GB×2）极速运行热门游戏本> | DDR4 3200MHz> | 2xSO-DIMM | 64GB | 512GB> | SSD固态硬盘（NVMe）> | 不支持触控 | IPS屏 | 15.6英寸15.6游戏、便捷 | 16:9 | 1920x1080全高清屏 | 240Hz> |  | FHD，LED背光>，DC调光，支持Adaptive Sync |  | 发烧级独立显卡 | NVIDIA GeForce RTX 3060> | 6GB显示流畅 | GDDR6> |  | 不支持 | 192bit> | 集成摄像头普清 | DTS：X Uitra技术 | 内置扬声器 | 内置麦克风 | 支持802.11ax无线协议>，2×2MiMO | 1000Mbps以太网卡 | 支持，蓝牙5.0模块 | 3×USB3.2，1×Thunderbolt4 | HDMI2.0b | 耳机/麦克风二合一接口 | RJ45（网络接口），电源接口 |  | 触摸板 | 背光键盘（RGB背光，高亮WASD键） |  |  | 4芯锂电池，90瓦时 | 2-5小时左右，视具体使用环境而定长续航笔记本> | 100V-240V 180W自适应交流电源适配器 | 2.23Kg | 359.8mm | 256mm | 24.3mm |  | 魔幻青，日蚀灰 | 安全锁孔 | 双风扇，四热管，三出风口，冰川散热架构 | Armoury Create智控中心 | Fn+F5模式切换 | 1年 | 1年全球联保，1年电池保修（需产品注册） | 全球联保 |  | 笔记本主机 x1电源适配器 x1电源线 x1说明书 x1保修卡 x1
2961 | 戴尔Latitude 12 7000系列 7290(i7 8650U/8GB/256GB) | 1.06万 |  | 2018年01月 | 商用 | 商务办公本 | 预装Windows 10 | 英特尔 酷睿i7 8代系列 | Intel 酷睿i7 8650U高端机 | 1.9GHz | 4.2GHz运行流畅 | 四核心/八线程多任务运行强 | OPI 4 GT/s | Kaby Lake R> | 8MB | 14nm> | 15W中等耗电 | 8GB（8GB×1）运行流畅 | DDR4 2400MHz |  |  | 256GB> | SSD固态硬盘> | 不支持触控 |  | 12.5英寸12.5移动、办公 | 16:9 | 1366x768普通屏 |  |  | HD，防眩光屏> |  | 核芯显卡> | Intel GMA UHD 620 | 共享内存容量略显吃力 | 无 |  |  |  | 720p HD摄像头高清 | 内置音效芯片 | 内置扬声器 | 内置麦克风 | Intel 8265 AC，支持双频（2.4GHz+5GHz）> |  | 支持，蓝牙4.2模块 | 2×USB3.1，1×USB Type-C | HDMI> | 耳机/麦克风二合一接口 | RJ45（网络接口），电源接口 | SD 4.0读卡器 | 触摸板 | 单指点背光键盘 | 支持智能指纹识别功能 |  | 3芯锂电池，60瓦时 | 视具体使用环境而定长续航笔记本> | 100V-240V 65W 自适应交流电源适配器 | 1.19Kg | 304.8mm | 207.9mm | 16.53mm | 复合材质> | 黑色 | 安全锁孔 |  | Office试用版 |  | 3年 | 3年工作日上门服务，电池1年保修 | 全国联保，享受三包服务 |  | 笔记本主机 x1电源适配器 x1电源线 x1说明书 x1保修卡 x1
2962 | ROG 幻16 2022(i9 12900H/32GB/1TB/RTX3080Ti) | 2.3万 |  | 2022年03月 | 家用 | 游戏本轻薄笔记本 | 预装Windows 11 Home Basic 64bit（64位家庭普通版）> | 英特尔 酷睿i9 12代系列 | Intel 酷睿i9 12900H旗舰机 | 2.5GHz | 5GHz运行流畅 | 14核心/20线程 |  | Alder Lake> | 24MB | Intel 7（10nm） |  | 32GB（16GB×2）极速运行热门游戏本> | DDR5 4800MHz> |  |  | 1TB> | SSD固态硬盘（PCIe4.0）> | 不支持触控 |  | 16英寸16 | 16:10 | 2560x1600超高清屏 | 165Hz> |  | Adaptive Sync技术，杜比视界，Pantone色彩认证 |  | 发烧级独立显卡 | NVIDIA GeForce RTX 3080Ti> | 16GB显示流畅 | GDDR6> | 120w | 支持 |  | 集成摄像头普清 | 杜比全景声，Hi Res Audio | 6×立体声音响（2高音+4低音） | 阵列式麦克风，双向AI降噪 | WiFi6E，支持802.11ax无线协议> | 2.5Gbps以太网卡> | 支持蓝牙功能 | 2×USB3.2，1×USB3.2 Type-C，1×Thunderbolt4 | HDMI2.0b | 耳机/麦克风二合一接口 | RJ45（网络接口），电源接口 | Micro SD读卡器 | 触摸板 | 背光键盘（1.7mm键程，支持神光同步，Overstroke闪击技术，全键无冲） | 不支持> | 支持智能人脸识别功能 | 锂电池，90瓦时 |  | 100V-240V 自适应交流电源适配器 |  | 355mm | 244mm | 19.9mm | 镁铝合金 | A面幻彩棱镜光效，180°开合 |  | 双风扇，六热管，四出风口，自清洁绝尘通道2.0，液态金属导热，冰川散热系统2.0
2963 | 联想拯救者 R9000X 2023 | 概念产品 |  | 2023年 | 家用 | 游戏本 | 预装Windows 11 Home Basic 64bit（64位家庭普通版）> | AMD Ryzen 7 7000系列 | AMD Ryzen 7 7840H |  | 5.1GHz运行流畅 | 八核心/十六线程多任务运行强 |  | Zen 4 | 16MB | 4nm |  | 16GB极速运行热门游戏本> | DDR5 5600MHz> |  | 32GB | 1TB> | SSD固态硬盘（PCIe4.0）> | 不支持触控 | IPS屏 | 16英寸16 | 16:10 | 2560x1600超高清屏 | 240Hz> | 100% | DC调光，支持G-SYNC技术，莱茵TUV硬件级低蓝光认证，杜比视界，支持Display HDR 400认证 |  | 发烧级独立显卡 | NVIDIA GeForce RTX 4070 | 8GB显示流畅 | GDDR6> | 140W | 支持 |  | 720p HD摄像头高清 | Nahimic音效 | 内置扬声器 | 阵列式麦克风 | WiFi6E，支持802.11ax无线协议>，2×2MiMO | 1000Mbps以太网卡 | 支持，蓝牙5.2模块 | 左侧：1×USB3.1，1×USB3.1 Type-C右侧：1×USB3.1后置：2×USB3.1，1×USB Type-C | 后置：1×HDMI2.1 | 右侧：1×3.5mm耳机/麦克风二合一接口 | 后置：1×RJ45（网络接口），1×电源接口 |  | 触摸板 | 背光键盘 | 不支持> | 不支持> | 锂电池，99.99瓦时 | 视具体使用环境而定长续航笔记本> | 100V-240V 230W 自适应交流电源适配器 | 2.55Kg | 363.4mm | 260.35mm | 22-26.8mm | A面金属 |  |  | 双风扇，四热管，四出风口，霜刃Pro散热系统5.0 | Office家庭和学生版 | Fn+Q性能切换 | 2年 |  | 全国联保，享受三包服务 |  | 笔记本主机 x1电源适配器 x1说明书 x1三包凭证 x1
2964 | 联想昭阳E41-50(i5 1035G1/4GB/256GB/集显) | 2720 |  |  | 商用 | 商务办公本 | 预装Windows 10 Home Basic 64bit（64位家庭普通版）> | 英特尔 酷睿i5 10代系列 | Intel 酷睿i5 1035G1中端主流机 | 1000MHz | 3.6GHz运行流畅 | 四核心/八线程多任务运行强 |  | Ice Lake> | 6MB | 10nm> |  | 4GB操作吃力 | DDR4 2666MHz> |  |  | 256GB> | SSD固态硬盘> | 不支持触控 | LED | 14英寸14游戏、便捷 | 16:9 | 1920x1080全高清屏 |  |  | 防眩光屏> |  | 集成显卡> | Intel Iris Xe Graphics> | 共享内存容量略显吃力 |  |  |  |  | 720p HD摄像头高清 |  | 内置扬声器 | 内置麦克风 | WiFi5，支持802.11ac无线协议> |  | 支持，蓝牙5.0模块 | 1×USB2.0，1×USB3.0 | 1×HDMI> | 1×3.5mm耳机/麦克风二合一接口 | 1×RJ45（网络接口），1×电源接口 | 1×SD读卡器 | 触摸板 | 防泼溅键盘> | 支持智能指纹识别功能 |  | 3芯锂电池，45瓦时 | 视具体使用环境而定长续航笔记本> | 100V-240V 45W 自适应交流电源适配器 | 1.48Kg | 330mm | 230mm | 19.5mm | 金属>
2965 | 机械革命钛钽PLUS(i7 11800H/16GB/512GB/RTX3070) | 1.25万 |  | 2021年05月> | 家用 | 游戏本 | 预装Windows 10 Home Basic 64bit（64位家庭普通版）> | 英特尔 酷睿i7 11代系列 | Intel 酷睿i7 11800H高端机 | 2.3GHz | 4.6GHz运行流畅 | 八核心/十六线程多任务运行强 |  | Tiger Lake-H> | 24MB | 10nm> | 45W耗电高 | 16GB（8GB×2）极速运行热门游戏本> | DDR4 3200MHz> | 2xSO-DIMM | 32GB | 512GB> | SSD固态硬盘> | 不支持触控 |  | 17.3英寸17.3 | 16:9 | 2560x1440超高清屏 | 165Hz> |  | 2K，100%sRGB，Delta E＜2，DC调光 |  | 发烧级独立显卡 | NVIDIA GeForce RTX 3070> | 8GB显示流畅 | GDDR6> |  |  | 256bit> | 720p HD摄像头高清 | 内置音效芯片 | 内置双扬声器 | 内置麦克风 | intel AX201，支持802.11ax无线协议> | 2.5Gbps以太网卡> | 支持，蓝牙5.1模块 | 2×USB3.0，1×USB3.1，1×USB Type-C | HDMI> | 耳机输出接口，麦克风输入接口 | RJ45（网络接口），电源接口 | SD读卡器 | 触摸板 | 背光键盘（RGB背光） |  |  | 3芯锂电池，46.74瓦时 | 2-5小时，视具体使用环境而定长续航笔记本> | 100V-240V 230W 自适应交流电源适配器 | 2.4Kg | 392.9mm | 260mm | 24.9mm | A面镁铝合金材质 | 黑色 |  | 双风扇，五热管，四出风口（第六代双风扇智能散热） |  |  | 2年 | 整机1年 | 全国联保，享受三包服务 |  | 电源线 x1电源适配器 x1保修卡 x1用户手册 x1说明单页 x1
2966 | 神舟战神K670D-G4A5 | 4699 |  | 2018年05月 | 家用 | 游戏本 | 预装Windows 10 | 英特尔 奔腾双核 | Intel 奔腾双核 G5400入门机 | 3.8GHz |  | 双核心/四线程多任务运行弱 | DMI3 8 GT/s | Coffee Lake> | 4MB | 14nm> | 54W耗电高 | 8GB（8GB×1）运行流畅热门游戏本> | DDR4 2400MHz | 2xSO-DIMM | 32GB（单插槽最高支持16GB） | 512GB> | SSD固态硬盘> | 不支持触控 |  | 15.6英寸15.6游戏、便捷 | 16:9 | 1920x1080全高清屏 |  |  | FHD，LED背光>，IPS屏，45%NTSC |  | 性能级独立显卡 | NVIDIA GeForce GTX 1050 | 4GB正常 | GDDR5> |  |  | 128bit> | 720p HD摄像头高清 | 内置音效芯片 | 内置扬声器 | 数字阵列式麦克风 | 支持802.11ac无线协议>，支持双频（2.4GHz+5GHz）> | 1000Mbps以太网卡 | 支持蓝牙功能 | 1×USB2.0，2×USB3.1，1×USB Type-C | HDMI>，Mini DisplayPort> | 耳机输出接口，麦克风输入接口 | RJ45（网络接口），电源接口 | 6合一读卡器 | 触摸板 | 全尺寸键盘> |  |  | 6芯锂电池> | 2-5小时，视具体使用环境而定长续航笔记本> | 100V-240V 150W 自适应交流电源适配器 | 2.5Kg | 378mm | 250mm | 27mm | 复合材质> | 黑色 |  | 双风扇+四铜管散热 | 附带软件 |  | 2年 | 主要部件2年，电池6个月，其它部件1年免费保修 | 全国联保，享受三包服务 |  | 笔记本主机 x1电池 x1电源适配器 x1电源线 x1说明书 x1保修卡 x1
2967 | ThinkPad T14 2024(Ultra7 155H/32GB/1TB/LTE) | 8999 |  | 2024年04月 | 商用 | 轻薄笔记本商务办公本 | 预装Windows 11 Home Basic 64bit（64位家庭普通版）> | 英特尔 酷睿 Ultra 7系列 | 英特尔 酷睿Ultra 7 155H |  | 4.8GHz运行流畅 | 16核心/22线程 |  |  | 24MB | 7nm> |  | 32GB极速运行 | DDR5 5600MHz> | 2xSO-DIMM | 32GB | 1TB> | SSD固态硬盘> | 不支持触控 | IPS | 14英寸14游戏、便捷 | 16:10 | 2240x1400全高清屏 | 60Hz> | 100% |  |  | 核芯显卡> |  | 共享内存容量略显吃力 | [9 empty] | 1000Mbps以太网卡 | 支持，蓝牙5.3模块 | [5 empty] | 触摸板 | 背光键盘 | 支持智能指纹识别功能 |  | 4芯锂电池，52.5瓦时 |  | 65W USB Type-C电源适配器
2968 | 惠普战66 七代 锐龙版 14英寸(R7 7735U/16GB/512GB/高色域) | 4699 |  | 2024年05月 | 商用 | 轻薄笔记本商务办公本 | 预装Windows 11 Home Basic 64bit（64位家庭普通版）> | AMD Ryzen 7 7000系列 | AMD Ryzen 7 7735U |  | 4.75GHz运行流畅 | 八核心/十六线程多任务运行强 |  | Zen 3+ |  | 6nm |  | 16GB极速运行 | DDR5 4800MHz> | 2xSO-DIMM | 32GB | 512GB> | SSD固态硬盘（PCIe4.0）> | 不支持触控 | IPS | 14英寸14游戏、便捷 | 16:10 | 1920x1200全高清屏 | 60Hz> | 100% | DC调光，SGS低蓝光认证 |  | 核芯显卡> |  | 共享内存容量略显吃力 | [5 empty] | poly studio |  |  | WiFi6E，支持802.11ax无线协议> |  | 支持，蓝牙5.3模块 | 左侧：1×USB，2×USB Type-C右侧：1×USB | 1×HDMI> | 3.5mm耳机/麦克风二合一接口 | 1×RJ45（网络接口） |  | 触摸板 | 背光键盘 | 支持智能指纹识别功能 |  | 锂电池，56瓦时 |  | 65W USB Type-C电源适配器 | 1.39Kg |  |  | 10.9-17mm
2969 | 惠普星15 青春版 2022 锐龙版(R5 5625U/16GB/512GB/集显) | 3699 |  | 2022年 | 商用 | 轻薄笔记本商务办公本 | 预装Windows 11 Home Basic 64bit（64位家庭普通版）> | AMD Ryzen 5 5000系列 | AMD Ryzen 5 5625U | 2.3GHz | 4.3GHz运行流畅 | 六核心/十二线程多任务运行强 |  | Zen 3> | 16MB | 7nm> |  | 16GB（8GB×2）极速运行 | DDR4 3200MHz> | 2xSO-DIMM | 16GB | 512GB> | SSD固态硬盘（NVMe）> | 不支持触控 | IPS | 15.6英寸15.6游戏、便捷 | 16:9 | 1920x1080全高清屏 | 60Hz> | 100% | 178°可视角度，低蓝光护眼认证 |  | 集成显卡> | AMD Radeon Graphics> | 共享内存容量略显吃力 |  |  |  |  | 720p HD摄像头高清 | 内置音效芯片 | 内置双扬声器 | 双阵列数字麦克风 | WiFi6>，支持802.11ax无线协议> |  | 支持，蓝牙5.2模块 | 左侧：2×USB3.1 Type-A右侧：1×USB3.1 Type-C | 1×HDMI 1.4b | 耳机/麦克风二合一接口 |  | SD读卡器 | 触摸板 | 全尺寸键盘（包含独立数字键盘） > | 不支持> | 不支持> | 3芯锂电池，41瓦时 | 视具体使用环境而定长续航笔记本> | 100V-240V 45W 自适应交流电源适配器 | 1.69Kg | 358.5mm | 242mm | 17.9mm | A/D面喷漆工艺，C面拉丝纹理处理 | 天然银 |  |  | Office家庭和学生版 |  | 2年 | 整机1年，主要部件2年 | 全国联保，享受三包服务 |  | 笔记本主机 x1电源适配器 x1保修卡 x1
2970 | ThinkPad T14 2022(i7 1260P/16GB/512GB/集显/MX550/4G版) | 7900 | ￥6999 | 2022年 | 商用 | 轻薄笔记本商务办公本 | 预装Windows 11 Home Basic 64bit（64位家庭普通版）> | 英特尔 酷睿i7 12代系列 | Intel 酷睿i7 1260P高端机 | 2.1GHz | 4.7GHz运行流畅 | 12核心/16线程 |  | Alder Lake> | 18MB | Intel 7（10nm） |  | 16GB极速运行 | DDR4 3200MHz> |  | 32GB | 512GB> | SSD固态硬盘> | 不支持触控 | IPS | 14英寸14游戏、便捷 | 16:10 | 2240x1400全高清屏 | 60Hz> |  |  |  | 性能级独立显卡 | NVIDIA GeForce MX550 | 2GB略显吃力 | GDDR6> |  |  |  | 1080p FHD摄像头（IR）高清 | 杜比认证音效 | 内置扬声器 | 内置麦克风 | WiFi6E，支持802.11ax无线协议> | 1000Mbps以太网卡 | 支持蓝牙功能 | 左侧：1×USB3.1，2×Thunderbolt4右侧：1×USB3.1 | HDMI 2.0b | 耳机/麦克风二合一接口 | RJ45（网络接口），电源接口 |  | 触摸板 | 背光键盘 | 支持智能指纹识别功能 | 支持智能人脸识别功能 | 锂电池，52.5瓦时 | 视具体使用环境而定长续航笔记本> | 100V-240V 自适应交流电源适配器 | 1.37Kg | 317.7mm | 226.9mm | 17.9mm |  |  | 通过MIL-STD-810H军标测试 |  | Office家庭和学生版 |  | 1年 |  | 全国联保，享受三包服务 |  | 笔记本主机 x1电源适配器 x1电源线 x1保修卡 x1用户指南 x1
2971 | 戴尔Vostro 成就 15 3000系列 3572(VOSTRO 15-3572-D1108B) | 2999 |  | 2018年07月 | 商用 | 商务办公本 | 预装Windows 10 Home Basic 64bit（64位家庭普通版）> | 英特尔 赛扬双核 | Intel 赛扬双核 N4000入门机 | 1.6GHz | 3.4GHz运行流畅 | 双核心/双线程多任务运行弱 |  | Gemini Lake | 4MB | 14nm> | 6W节电 | 4GB（4GB×1）操作吃力 | DDR4 2400MHz |  | 16GB | 128GB> | SSD固态硬盘> | 不支持触控 |  | 15.6英寸15.6游戏、便捷 | 16:9 | 1366x768普通屏 |  |  | HD，LED背光>，防眩光屏> |  | 核芯显卡> | Intel GMA UHD 600 | 共享内存容量略显吃力 | 无 |  |  |  | 720p HD摄像头高清 | 内置音效芯片，Waves MaxxAudio Pro | 2×2W立体声音响 | 内置麦克风 | 支持802.11ac无线协议>，支持双频（2.4GHz+5GHz）> |  | 支持蓝牙功能 | 1×USB2.0，2×USB3.1 | VGA>，HDMI> | 耳机/麦克风二合一接口 | RJ45（网络接口），电源接口 | SD读卡器 | 触摸板 | 全尺寸键盘（包含独立数字键盘） |  |  | 4芯锂电池，40瓦时 | 视具体使用环境而定长续航笔记本> | 100V-240V 45W 自适应交流电源适配器 | 2.08Kg | 380mm | 260mm | 23.65mm | 复合材质> | 黑色 | 安全锁孔 |  | Microsoft Office 30 天试用 |  | 1年 | 1年内工作日上门服务 | 全国联保，享受三包服务 |  | 笔记本主机 x1电源适配器 x1电源线 x1说明书 x1保修卡 x1
2972 | ThinkPad T14s 2021 锐龙版(R7 Pro 5850U/16GB/512GB/集显) | 4950 |  | 2021年> | 商用 | 商务办公本 | 预装Windows 10 Home Basic 64bit（64位家庭普通版）> | AMD Ryzen 7 5000系列 | AMD Ryzen 7 PRO 5850U | 1.9GHz | 4.4GHz运行流畅 | 八核心/十六线程多任务运行强 |  |  | 8MB | 7nm> |  | 16GB极速运行 | DDR4 3200MHz> |  |  | 512GB> | SSD固态硬盘> | 不支持触控 | LED | 14英寸14游戏、便捷 | 16:9 | 1920x1080全高清屏 |  |  |  |  | 集成显卡> |  | 共享内存容量略显吃力 |  |  |  |  | 720p HD摄像头(物理防窥）高清 | 杜比音效认证 | 内置扬声器 | 双远场降噪麦克风 | WiFi6>，支持802.11ax无线协议> |  | 支持蓝牙功能 | 左侧：1×USB3.1 Type-A，2×USB Type-C右侧：1×USB3.1 Type-A | 左侧：1×HDMI2.0 | 左侧：1×3.5mm耳机/麦克风二合一接口 |  |  | 触摸板，指点杆 | 全尺寸背光键盘 | 支持智能指纹识别功能 |  | 3芯锂电池，48瓦时 | 视具体使用环境而定长续航笔记本> | 100V-240V 自适应交流电源适配器 | 1.4Kg | 328mm | 226mm | 16.8mm |  | 黑色 | 安全锁孔 |  | Office家庭和学生版 |  | 1年 | 1年部件和人工，客户送修，网上注册送1年意外保护 | 全国联保，享受三包服务
2973 | 荣耀MagicBook X 14 Pro 2023(i5 13500H/16GB/1TB/集显) | 4999 | ￥4499 | 2023年03月16日 | 商用 | 轻薄笔记本商务办公本 | 预装Windows 11 Home Basic 64bit（64位家庭普通版）> | 英特尔 酷睿i5 13代系列 | Intel 酷睿i5 13500H中端主流机 |  | 4.7GHz运行流畅 | 12核心/16线程 |  |  | 18MB | 10nm> |  | 16GB极速运行 | LPDDR4X（低功耗版）4266MHz> |  |  | 1TB> | SSD固态硬盘> |  | IPS | 14英寸14游戏、便捷 | 16:10 | 2240x1400全高清屏 |  | 100% | 178°广视角，DC调光，防眩光屏>，莱茵TUV硬件低蓝光护眼认证，莱茵无频闪护眼认证 |  | 集成显卡> | Intel Iris Xe Graphics> | 共享内存容量略显吃力 |  |  |  |  | 720p HD摄像头高清 | Nahimic音效 | 立体声双扬声器 | 抗噪麦克风 | 支持双频（2.4GHz+5GHz）>，2×2MiMO |  | 支持，蓝牙5.1模块 | 左侧：1×USB Type-C，1×USB3.1 Type-A右侧：1×USB3.1 Type-A | 左侧：1×HDMI | 右侧：1×3.5mm耳机/麦克风二合一接口 |  |  | 触摸板 | 全尺寸背光键盘 | 支持智能指纹识别功能 |  | 3芯锂电池，60瓦时 | 视具体使用环境而定长续航笔记本> | 100V-240V 65W 自适应交流电源适配器 |  | 313.2mm | 221.6mm | 15.9mm | 金属> | 冰河银 |  | 单风扇，高密度S型纤薄扇叶 | Office家庭和学生版 | 多屏协同（支持PC与手机协同，PC与大屏协同，PC与平板协同），换机克隆，荣耀分享，智能/高能模式，电脑管家，显示管理，一键还原 | 2年 | 整机免费保修2年 | 全国联保，享受三包服务 |  | 笔记本主机 x1适配器 x1数据线 x1快速入门 x1保修卡 x1
2974 | 联想IdeaPad 14 酷睿版(i5 1235U/8GB/512GB/集显) | 3799 |  | 2022年 | 商用 | 轻薄笔记本商务办公本 | 预装Windows 11 Home Basic 64bit（64位家庭普通版）> | 英特尔 酷睿i5 12代系列 | Intel 酷睿i5 1235U中端主流机 | 1.3GHz | 4.4GHz运行流畅 | 10核心/12线程 |  | Alder Lake> | 12MB | Intel 7（10纳米）> |  | 8GB运行流畅 | DDR4 3200MHz> |  |  | 512GB> | SSD固态硬盘> | 不支持触控 |  | 14英寸14游戏、便捷 | 16:9 | 1920x1080全高清屏 | 60Hz> |  | 防眩光屏> |  | 集成显卡> |  | 共享内存容量略显吃力 |  |  |  |  | 集成摄像头普清 | 杜比认证音效 | 立体声双扬声器 | 内置麦克风 | WiFi5，支持802.11ax无线协议> |  | 支持，蓝牙5.0模块 | 左侧：1×USB3.1 Type-A，1×USB3.1 Type-C右侧：1×USB2.0 | 1×HDMI> | 耳机/麦克风二合一接口 | 电源接口 | SD读卡器 | 触摸板 | 高触感键盘> |  |  | 3芯锂电池，42瓦时 | 视具体使用环境而定长续航笔记本> | 100V-240V 自适应交流电源适配器 | 1.4Kg | 325.3mm | 216.5mm | 17.9mm |  | 云母银 |  |  | Office家庭和学生版 | Fn+Q散热模式切换 | 2年 |  | 全国联保，享受三包服务 |  | 笔记本主机 x1电源适配器 x1三包凭证 x1
2975 | 神舟战神GX8-CR5S1 | 7299 |  | 2019年01月 | 家用 | 游戏本 | 预装Windows 10 | 英特尔 酷睿i5 8代系列 | Intel 酷睿i5 8400中端主流机 | 2.8GHz | 4GHz运行流畅 | 六核心/六线程多任务运行强 |  | Coffee Lake> | 9MB | 14nm> | 65W耗电高 | 8GB运行流畅热门游戏本> | DDR4> |  |  | 512GB> | SSD固态硬盘> | 不支持触控 |  | 17.3英寸17.3 | 16:9 | 1920x1080全高清屏 | 120Hz> |  | FHD，LED背光>，94%色域 |  | 发烧级独立显卡 | NVIDIA GeForce RTX 2060> | 6GB显示流畅 | GDDR6> |  |  | 192bit> | 集成摄像头普清 | 内置音效芯片 | 内置扬声器 | 内置麦克风 | 内置无线网卡> | 1000Mbps以太网卡 | 支持蓝牙功能 |  |  | 耳机输出接口，麦克风输入接口 | RJ45（网络接口），电源接口 |  | 触摸板 | 背光键盘 |  |  | 锂电池 | 2-3小时，视具体使用环境而定长续航笔记本> | 100V-240V 自适应交流电源适配器 | 3.5Kg |  |  |  | 复合材质> | 黑色 | 安全锁孔 |  |  |  | 2年 | 主要部件2年，电池6个月，其它部件1年免费保修 | 全国联保，享受三包服务 |  | 笔记本主机 x1电池 x1电源适配器 x1电源线 x1说明书 x1保修卡 x1
2976 | H3C Book Ultra 14T(i5 1250P/16GB/512GB/集显) | 9999 |  | 2022年 | 商用 | 轻薄笔记本商务办公本 | 预装Windows 11 Home Basic 64bit（64位家庭普通版）> | 英特尔 酷睿i5 12代系列 | Intel 酷睿i5 1250P中端主流机 | 1.7GHz | 4.4GHz运行流畅 | 12核心/16线程 |  |  | 12MB | 10nm> |  | 16GB极速运行 | LPDDR5（低功耗版）5200MHz> |  | 32GB | 512GB> | SSD固态硬盘> | 支持十点触控 | OLED | 14英寸14游戏、便捷 | 16:10 | 2880x1800超高清屏 | 90Hz |  | DC调光，10.7亿色彩，莱茵TUV硬件级低蓝光认证，杜比视界 |  | 集成显卡> | Intel Iris Xe Graphics> | 共享内存容量略显吃力 |  |  |  |  | 1080p FHD摄像头（IR）高清 | 杜比认证音效 | 双立体声扬声器 | 内置麦克风 | WiFi6E，支持802.11ax无线协议> |  | 支持，蓝牙5.2模块 | 左侧：2×Thunderbolt4右侧：1×USB3.2 | 1×HDMI 2.1 | 耳机/麦克风二合一接口 |  |  | 触摸板 | 全尺寸键盘> | 支持智能指纹识别功能 | 支持智能人脸识别功能 | 锂电池，70瓦时 | 视具体使用环境而定长续航笔记本> | 100V-240V 90W 自适应交流电源适配器 | 1.33Kg | 313.2mm | 223.4mm | 13.9mm | CNC全金属 | 玉石蓝 | 通过MIL-STD-810H军标测试 | 湍流冰锋散热系统，双风扇，1mm VC散热技术 | Office家庭和学生版 |  | 2年 |  | 全国联保，享受三包服务 |  | 笔记本主机 x1电源适配器 x1
2977 | ThinkPad L13 11代酷睿(i5 1135G7/16GB/1TB/集显) | 6379 |  |  | 商用 | 轻薄笔记本商务办公本 | 预装Windows 10 Home Basic 64bit（64位家庭普通版）> | 英特尔 酷睿i5 11代系列 | Intel 酷睿i5 1135G7中端主流机 | 2.4GHz | 4.2GHz运行流畅 | 四核心/八线程多任务运行强 | OPI 4GT/s | Tiger Lake> | 8MB | 10nm> |  | 16GB极速运行 | DDR4> |  | 16GB | 1TB> | SSD固态硬盘> | 不支持触控 | LED | 13.3英寸13.3移动、办公 | 16:9 | 1920x1080全高清屏 |  |  |  |  | 集成显卡> | Intel Iris Xe Graphics> | 共享内存容量略显吃力 |  |  |  |  | 集成摄像头普清 | 内置音效芯片 | 内置扬声器 | 内置麦克风 | 支持802.11a/b/g/n/ac无线协议> | 1000Mbps以太网卡 | 支持，蓝牙5.0模块 | 左侧：1×USB3.1，2×USB Type-C右侧：1×USB3.1 | 1×HDMI> | 耳机/麦克风二合一接口 | 1×RJ45（网络接口） | SD读卡器 | 触摸板，指点杆 | 全尺寸键盘> | 支持智能指纹识别功能 |  | 3芯锂电池，46瓦时 | 视具体使用环境而定长续航笔记本> | 100V-240V 65W 自适应交流电源适配器 | 1.38Kg | 311.5mm | 219mm | 17.6mm | 金属> |  | 安全锁孔 |  |  |  | 1年 |  | 全国联保，享受三包服务 |  | 笔记本主机 x1电源适配器 x1电源线 x1说明书 x1保修卡 x1
2978 | 联想扬天V15 锐龙版(R3 5300U/8GB/256GB/集显) | 2859 |  |  | 商用 | 轻薄笔记本商务办公本 | 预装Windows 10 Home Basic 64bit（64位家庭普通版）> | AMD Ryzen 3 5000系列 | AMD Ryzen 3 5300U | 2.6GHz | 3.8GHz运行流畅 | 四核心/八线程多任务运行强 |  | Zen 2> | 4MB | 7nm> |  | 8GB运行流畅 | DDR4 3200MHz> |  |  | 256GB> | SSD固态硬盘> | 不支持触控 | IPS | 15.6英寸15.6游戏、便捷 | 16:9 | 1920x1080全高清屏 | 60Hz> |  | 防眩光屏> |  | 集成显卡> |  | 共享内存容量略显吃力 |  |  |  |  | 集成摄像头普清 | 杜比认证音效 | 内置扬声器 | 内置麦克风 | 支持802.11ax无线协议> | 1000Mbps以太网卡 | 支持蓝牙功能 | 左侧：1×USB3.0 Type-A，1×USB Type-C右侧：1×USB2.0 Type-A | 左侧：1×HDMI | 左侧：1×3.5mm耳机/麦克风二合一接口 | 左侧：1×电源接口右侧：1×RJ45（网络接口） |  | 触摸板 | 全尺寸键盘> |  |  | 锂电池，45瓦时 | 视具体使用环境而定长续航笔记本> | 100V-240V 自适应交流电源适配器 | 1.7Kg | 359mm | 236mm | 19.9mm |  |  | 安全锁孔 |  | Office家庭和学生版 | [5 empty] | 笔记本主机 x1电源适配器 x1电源线 x1说明书 x1保修卡 x1
2979 | 戴尔G5 15游戏本(G5 5500-R2846B) | 6999 |  | 2020年09月 | 家用 | 游戏本 | 预装Windows 10 Home （家庭普通版） | 英特尔 酷睿i7 10代系列 | Intel 酷睿i7 10750H高端机 | 2.6GHz | 5GHz运行流畅 | 六核心/十二线程多任务运行强 | DMI3 8GT/s | Comet Lake-H> | 12MB | 14nm> | 45W耗电高 | 16GB（8GB×2）极速运行热门游戏本> | DDR4 2933MHz> |  |  | 512GB> | SSD固态硬盘> | 不支持触控 |  | 15.6英寸15.6游戏、便捷 | 16:9 | 1920x1080全高清屏 | 120Hz> |  | 72%NTSC，IPS屏 |  | 发烧级独立显卡 | NVIDIA GeForce GTX 1650Ti | 5GB正常 | GDDR6> |  |  | 192bit> | 集成100万像素摄像头普清 | 纳美3D音效系统 | 内置扬声器 | 双阵列数字麦克风 | 支持802.11ac无线协议>，支持双频（2.4GHz+5GHz）> |  | 支持，蓝牙5.0模块 | 1×USB3.1，1×USB2.0，USB Type-C接口> | HDMI>，Mini DisplayPort> | 耳机/麦克风二合一接口 | RJ45（网络接口），电源接口 | SD读卡器 | 触摸板 | 背光键盘 |  |  | 3芯锂电池，56瓦时 | 2-3小时，视具体使用环境而定长续航笔记本> | 100V-240V 自适应交流电源适配器 | 2.48Kg | 365.5mm | 254mm | 21.6mm | 复合材质> | 黑色 | 安全锁孔 | 双风翼散热架构 | AWCC外星人智控中心 | 性能模式 | 2年 | 2年金牌服务（含2年全面意外保护服务+2年上门服务+2年24×7一线通服务） | 全国联保，享受三包服务 |  | 笔记本主机 x1电源适配器 x1电源线 x1说明书 x1保修卡 x1
2980 | 联想拯救者 Y7000P 2022(i5 12500H/8GB/512GB/RTX3050) | 6999 |  | 2022年03月 | 家用 | 游戏本 | 预装Windows 11 Home Basic 64bit（64位家庭普通版）> | 英特尔 酷睿i5 12代系列 | Intel 酷睿i5 12500H中端主流机 | 2.5GHz | 4.5GHz运行流畅 | 12核心/16线程 |  | Alder Lake> | 18MB | Intel 7（10nm） | 45W耗电高 | 8GB（8GB×1）运行流畅热门游戏本> | DDR5 4800MHz> |  |  | 512GB> | SSD固态硬盘> | 不支持触控 | IPS屏 | 15.6英寸15.6游戏、便捷 | 16:9 | 2560x1440超高清屏 | 165Hz> | 100% | 杜比视界，DC调光 |  | 发烧级独立显卡 | NVIDIA GeForce RTX 3050> | 4GB正常 | GDDR6> | 95w | 支持 | 128bit> |  | Nahimic音效 | 4×立体声扬声器 | 阵列式麦克风 | 支持802.11ax无线协议> | 2.5Gbps以太网卡> | 支持，蓝牙5.2模块 | 3×USB3.2，2×USB3.2 Type-C，1×Thunderbolt4 | HDMI> | 耳机/麦克风二合一接口 | RJ45（网络接口），电源接口 |  | 触摸板 | 背光键盘 | 不支持> | 不支持> | 锂电池，80瓦时 | 视具体使用环境而定长续航笔记本> | 100V-240V 135W 自适应交流电源适配器 | 2.35Kg | 358.8mm | 262.4mm | 22.75mm | A面金属材质 | 钛晶灰，星耀银 |  | 双风扇，五热管，四出风口
2981 | Acer 新蜂鸟 Fun+(i5 1135G7/16GB/512GB/集显) | 4099 |  | 2020年10月 | 家用 | 轻薄笔记本 | 预装Windows 10 Home Basic 64bit（64位家庭普通版）> | 英特尔 酷睿i5 11代系列 | Intel 酷睿i5 1135G7中端主流机 | 2.4GHz | 4.2GHz运行流畅 | 四核心/八线程多任务运行强 | OPI 4GT/s | Tiger Lake> | 8MB | 10nm> |  | 16GB（8GB×2）极速运行 | DDR4> | 2xSO-DIMM | 16GB | 512GB> | SSD固态硬盘> | 不支持触控 |  | 15.6英寸15.6游戏、便捷 | 16:9 | 1920x1080全高清屏 |  |  | FHD，LED背光>，IPS，防蓝光 |  | 集成显卡> |  | 共享内存容量略显吃力 |  |  |  |  | 集成摄像头普清 | 内置音效芯片 | 内置扬声器 | 内置麦克风 | 支持802.11ax无线协议> | 1000Mbps以太网卡 | 支持，蓝牙5.0模块 | 1×USB2.0，2×USB3.1，1×USB Type-C | HDMI2.0 | 耳机/麦克风二合一接口 | RJ45（网络接口），电源接口 |  | 触摸板 | 巧克力键盘> |  |  | 锂电池，48瓦时 | 8小时左右，视具体使用环境而定长续航笔记本> |  | 1.65Kg | 363.4mm | 238.5mm | 17.9mm | 铝合金材质 | 冰川蓝，流沙金，樱花粉，以太银 | 安全锁孔
2982 | 联想拯救者 R9000P 2022(R7 6800H/16GB/1TB/RTX3060) | 8688 |  | 2022年06月 | 家用 | 游戏本 | 预装Windows 11 Home Basic 64bit（64位家庭普通版）> | AMD Ryzen 7 6000系列 | AMD Ryzen 7 6800H | 3.2GHz | 4.7GHz运行流畅 | 八核心/十六线程多任务运行强 |  | Zen 3+ | 16MB | 6nm | 45W耗电高 | 16GB（8GB×2）极速运行热门游戏本> | DDR5 4800MHz> |  |  | 1TB> | SSD固态硬盘（PCIe4.0）> | 不支持触控 | IPS屏 | 16英寸16 | 16:10 | 2560x1600超高清屏 | 165Hz> | 100% | DC调光，杜比视界，10bit | ＜2 | 发烧级独立显卡 | NVIDIA GeForce RTX 3060> | 6GB显示流畅 | GDDR6> | 140w | 支持 |  | 720p HD摄像头（物理防窥）高清 | Nahimic音效 | 4×立体声扬声器 | 阵列式麦克风 | 支持802.11ax无线协议> | 1000Mbps以太网卡 | 支持，蓝牙5.1模块 | 3×USB3.2，3×USB3.2 Type-C | HDMI2.1 | 耳机/麦克风二合一接口 | RJ45（网络接口），电源接口 |  | 触摸板 | 背光键盘 | 不支持> | 不支持> | 锂电池，80瓦时 | 视具体使用环境而定长续航笔记本> |  | 2.55Kg | 359.9mm | 264.4mm | 26.4mm | A/B面金属材质 | 钛晶灰 |  | 双风扇，5热管，四出风口
2983 | 联想昭阳E5-ITL(i5 1155G7/16GB/512GB+1TB/集显) | 5799 | ￥4499 |  | 商用 | 轻薄笔记本商务办公本 | 预装Windows 11 Home Basic 64bit（64位家庭普通版）> | 英特尔 酷睿i5 11代系列 | Intel 酷睿i5 1155G7中端主流机 | 2.5GHz | 4.5GHz运行流畅 | 四核心/八线程多任务运行强 | OPI 4GT/s | Tiger Lake> | 8MB | 10nm> |  | 16GB极速运行 |  |  |  | 512GB+1TB> | 混合硬盘（SSD+HDD）> | 不支持触控 | LED | 15.6英寸15.6游戏、便捷 | 16:9 | 1920x1080全高清屏 | 60Hz> |  |  |  | 集成显卡> | Intel Iris Xe Graphics> | 共享内存容量略显吃力 |  |  |  |  | 集成摄像头普清 | 内置音效芯片 | 内置扬声器 | 内置麦克风 | WiFi6>，支持802.11ax无线协议> | 1000Mbps以太网卡 | 支持蓝牙功能 | 左侧：1×USB3.1 Type-A，2×Thunderbolt4右侧：1×USB3.2 Type-A | 左侧：1×HDMI | 左侧：1×3.5mm耳机/麦克风二合一接口 | 右侧：1×RJ45（网络接口） | 右侧：1×SD读卡器 | 触摸板 |  |  |  | 锂电池，45瓦时 | 视具体使用环境而定长续航笔记本> | 100V-240V 自适应交流电源适配器 | 1.67Kg | 357mm | 235mm | 18.9mm |  |  | 安全锁孔 |  | Office家庭和学生版
2984 | 联想YOGA 14s 2021酷睿版(i7 11370H/16GB/512GB/MX450) | 7999 |  | 2021年06月> | 商用 | 轻薄笔记本商务办公本 | 预装Windows 10 Home Basic 64bit（64位家庭普通版）> | 英特尔 酷睿i7 11代系列 | Intel 酷睿i7 11370H高端机 | 3.3GHz | 4.8GHz运行流畅 | 四核心/八线程多任务运行强 |  | Tiger Lake-H> | 12MB | 10nm |  | 16GB极速运行 | LPDDR4x（低功耗版）4266MHz | 2xSO-DIMM | 16GB（板载内存不可升级） | 512GB> | SSD固态硬盘> | 不支持触控 |  | 14英寸14游戏、便捷 | 16:10 | 2880x1800超高清屏 | 90Hz |  | 10bit，100%sRGB，DC调光，400nits，莱茵Eyesafe认证，莱茵低蓝光认证，杜比视界 |  | 性能级独立显卡 | NVIDIA GeForce MX450 | 2GB略显吃力 | GDDR6 |  |  |  | 720p HD摄像头（IR，TOF）高清 | 杜比音效认证 | 2×2W立体声音响 | 内置麦克风 | 支持802.11ax无线协议 |  | 支持，蓝牙5.0模块 | 1×USB3.1，2×Thunderbolt4 |  | 耳机/麦克风二合一接口 |  |  | 触摸板 | 背光键盘（TrueStrike原感键盘） |  | 支持智能人脸识别功能 | 锂电池，61瓦时 | 16.1小时左右，视具体使用环境而定长续航笔记本> | 100V-240V 65W 自适应交流电源适配器 | 1.38Kg | 312.4mm | 221.4mm | 14.6mm | 金属材质 | 银色 |  | 双风扇，双铜管 | 联想智能语音助手，Office家庭和学生版 | 智能亮度调节，Fn+R切换刷新率，Fn+Q模式切换 | 2年 | 整机免费保修2年，电池1年 | 全国联保，享受三包服务 |  | 笔记本主机 x1电源适配器 x1
2985 | 联想昭阳E41-50(i5 1035G1/8GB/1TB/集显) | 3299 |  |  | 商用 | 商务办公本 | 预装Windows 10 Home Basic 64bit（64位家庭普通版）> | 英特尔 酷睿i5 10代系列 | Intel 酷睿i5 1035G1中端主流机 | 1000MHz | 3.6GHz运行流畅 | 四核心/八线程多任务运行强 |  | Ice Lake> | 6MB | 10nm> |  | 8GB运行流畅 | DDR4 2666MHz> |  |  | 1TB> | SSD固态硬盘> | 不支持触控 | LED | 14英寸14游戏、便捷 | 16:9 | 1920x1080全高清屏 |  |  | 防眩光屏> |  | 集成显卡> | Intel Iris Xe Graphics> | 共享内存容量略显吃力 |  |  |  |  | 720p HD摄像头高清 |  | 内置扬声器 | 内置麦克风 | WiFi5，支持802.11ac无线协议> |  | 支持，蓝牙5.0模块 | 1×USB2.0，1×USB3.0 | 1×HDMI> | 1×3.5mm耳机/麦克风二合一接口 | 1×RJ45（网络接口），1×电源接口 | 1×SD读卡器 | 触摸板 | 防泼溅键盘> | 支持智能指纹识别功能 |  | 3芯锂电池，45瓦时 | 视具体使用环境而定长续航笔记本> | 100V-240V 45W 自适应交流电源适配器 | 1.48Kg | 330mm | 230mm | 19.5mm | 金属>
2986 | 联想昭阳 E4-IIL(i5 1035G4/8GB/128GB+1TB/R620) | 4699 |  | 2019年 | 商用 | 商务办公本 | 预装Windows 10 | 英特尔 酷睿i5 10代系列 | Intel 酷睿i5 1035G4中端主流机 | 1.1GHz | 3.7GHz运行流畅 | 四核心/八线程多任务运行强 | OPI 4GT/s | Comet Lake | 6MB | 10nm> | 15W中等耗电 | 8GB运行流畅 | DDR4 2666MHz> | 1xSO-DIMM |  | 128GB+1TB | 混合硬盘（SSD+HDD）> | 不支持触控 |  | 14英寸14游戏、便捷 | 16:9 | 1920x1080全高清屏 |  |  | LED背光>，45%NTSC |  | 入门级独立显卡 | AMD Radeon 620 | 2GB略显吃力 | GDDR5> |  |  |  | 720p HD摄像头（物理防窥）高清 | 内置音效芯片 | 内置扬声器 | 内置麦克风 | 支持802.11ax无线协议> | 1000Mbps以太网卡 | 支持，蓝牙5.0模块 | 2×USB3.1，1×USB3.1 Type-C，1×USB3.0 Type-C（全功能） | HDMI> | 耳机/麦克风二合一接口 | RJ45（网络接口），电源接口 | 多合一读卡器（SD，SDHC，SDXC） | 触摸板 | 全尺寸键盘> | 支持智能指纹识别功能 |  | 3芯锂电池，45瓦时 | 2-5小时，视具体使用环境而定长续航笔记本> | 100V-240V 65W 自适应交流电源适配器 | 1.5Kg | 326mm | 229.8mm | 19.5mm | 金属材质，复合材质> | 黑色 | 安全锁孔 |  | 附带软件 |  | 1年 | 1年全保，1年上门 | 全国联保，享受三包服务 |  | 笔记本主机 x1电源适配器 x1电源线 x1说明书 x1保修卡 x1
2987 | 惠普暗影精灵6(i7 10870H/16GB/512GB/RTX2060/144Hz) | 8699 |  | 2020年09月 | 家用 | 游戏本 | 预装Windows 10 Home Basic 64bit（64位家庭普通版）> | 英特尔 酷睿i7 10代系列 | Intel 酷睿i7 10870H高端机 | 2.2GHz | 5GHz运行流畅 | 八核心/十六线程多任务运行强 | DMI3 8GT/s | Comet Lake | 16MB | 14nm> | 45W耗电高 | 16GB（8GB×2）极速运行热门游戏本> | DDR4 2933MHz> |  | 32GB | 512GB> | SSD固态硬盘> | 不支持触控 |  | 15.6英寸15.6游戏、便捷 | 16:9 | 1920x1080全高清屏 | 144Hz> |  | FHD，81%屏占比，IPS广视角，左右边框4.97mm，上边框8.6mm，72%NTSC |  | 发烧级独立显卡 | NVIDIA GeForce RTX 2060> | 6GB显示流畅 | GDDR6> |  |  |  | 集成摄像头普清 | Bang&Olufsen音效，DTS:Ultra 3D模拟环绕效果 | 内置扬声器 | 内置麦克风 | 支持802.11ax无线协议> | 1000Mbps以太网卡 | 支持蓝牙功能 | 3×USB3.1，1×Type-C（全功能） | HDMI>，Mini DisplayPort> | 耳机/麦克风二合一接口 | RJ45（网络接口），电源接口 | 多合1读卡器 | 触摸板 | 背光键盘（26键无冲突） |  |  | 锂电池 | 2-5小时，视具体使用环境而定长续航笔记本> | 100V-240V 150W 自适应交流电源适配器 | 2.36Kg | 357.96mm | 239.7mm | 22.5mm | C面金属材质 | 黑色 |  | 酷冷风暴散热技术，双风扇三铜管 | OMEN控制中心，Office家庭和学生版 |  | 1年 | 整机1年，主要部件2年 | 全国联保，享受三包服务 |  | 笔记本 x1适配器 x1保修卡 x1
2988 | ThinkBook 15 锐龙版 2021(R5 5600U/16GB/512GB/集显) | 3680 |  | 2021年06月> | 商用 | 商务办公本轻薄笔记本 | 预装Windows 10 Home Basic 64bit（64位家庭普通版）> | AMD Ryzen 5 5000系列 | AMD Ryzen 5 5600U | 2.3GHz | 4.2GHz运行流畅 | 六核心/十二线程多任务运行强 |  | Zen 3> | 16MB | 7nm> | 15W中等耗电 | 16GB（8GB×2）极速运行 | DDR4 3200MHz> | 2xSO-DIMM | 40GB | 512GB> | SSD固态硬盘> | 不支持触控 |  | 15.6英寸15.6游戏、便捷 | 16:9 | 1920x1080全高清屏 |  |  | FHD，LED背光>，左右5mm边框，88%屏占比，100%sRGB，DC调光，莱茵低蓝光认证，300nits |  | 集成显卡> |  | 共享内存容量略显吃力 |  |  |  |  | 集成摄像头（物理防窥）普清 | 内置音效芯片 | 内置扬声器 | 内置麦克风 | 支持802.11ax无线协议> | 1000Mbps以太网卡 | 支持，蓝牙5.0模块 | 2×USB3.1（其中一个支持关机充电），2×Type-C（全功能） | HDMI> | 耳机/麦克风二合一接口 | RJ45（网络接口） | 4合1读卡器（MMC，SD，SDHC，SDXC） | 触摸板 | 背光键盘 | 支持智能指纹识别功能 |  | 4芯锂电池，60瓦时 | 视具体使用环境而定长续航笔记本> | 100V-240V 自适应交流电源适配器 | 1.7Kg | 357mm | 235mm | 18.9mm | 镁铝合金材质 | 银灰色 | 安全锁孔 |  | Office家庭和学生版 | Fn+Q性能模式 | 1年 | 1年部件和人工，客户送修 | 全国联保，享受三包服务 |  | 笔记本 x1电源适配器 x1电源线 x1用户指南 x1
2989 | 华硕天选2 Plus(R7 5800H/16GB/512GB/RTX3060) | 7999 |  | 2021年05月> | 家用 | 游戏本影音娱乐本 | 预装Windows 10 Home Basic 64bit（64位家庭普通版）> | AMD Ryzen 7 5000系列 | AMD Ryzen 7 5800H | 3.2GHz | 4.4GHz运行流畅 | 八核心/十六线程多任务运行强 |  | Zen 3> | 16MB | 7nm> | 45W耗电高 | 16GB（8GB×2）极速运行热门游戏本> | DDR4 3200MHz> | 2xSO-DIMM | 64GB | 512GB> | SSD固态硬盘> | 不支持触控 |  | 17.3英寸17.3 | 16:9 | 1920x1080全高清屏 | 144Hz> |  | FHD，LED背光>，IPS，DC调光，支持Adaptive Sync |  | 发烧级独立显卡 | NVIDIA GeForce RTX 3060> | 6GB显示流畅 | GDDR6> |  | 不支持 | 192bit> | 集成摄像头普清 | DTS：X Uitra技术 | 内置扬声器 | 内置麦克风 | 支持802.11ax无线协议>，2×2MiMO | 1000Mbps以太网卡 | 支持，蓝牙5.0模块 | 4×USB3.2，1×USB3.0 Type-C（支持DP1.4，支持4K 120Hz独显输出） | HDMI2.0b | 耳机/麦克风二合一接口 | RJ45（网络接口），电源接口 |  | 触摸板 | 背光键盘（RGB背光，高亮WASD键） |  |  | 4芯锂电池，90瓦时 | 2-5小时左右，视具体使用环境而定长续航笔记本> | 100V-240V 180W自适应交流电源适配器 | 2.6Kg | 399.2mm | 269.4mm | 25.2mm |  | 魔幻青，日蚀灰 | 安全锁孔 | 双风扇，四热管，三出风口，冰川散热架构 | Armoury Create智控中心 | Fn+F5模式切换 | 1年 | 1年全球联保，1年电池保修（需产品注册） | 全球联保 |  | 笔记本主机 x1电源适配器 x1电源线 x1说明书 x1保修卡 x1
2990 | 惠普暗影精灵6(i7 10870H/16GB/1TB/RTX2070MQ/144Hz) | 8999 |  | 2020年09月 | 家用 | 游戏本 | 预装Windows 10 Home Basic 64bit（64位家庭普通版）> | 英特尔 酷睿i7 10代系列 | Intel 酷睿i7 10870H高端机 | 2.2GHz | 5GHz运行流畅 | 八核心/十六线程多任务运行强 | DMI3 8GT/s | Comet Lake | 16MB | 14nm> | 45W耗电高 | 16GB（8GB×2）极速运行热门游戏本> | DDR4 2933MHz> |  | 32GB | 1TB> | SSD固态硬盘> | 不支持触控 |  | 15.6英寸15.6游戏、便捷 | 16:9 | 1920x1080全高清屏 | 144Hz> |  | FHD，81%屏占比，IPS广视角，左右边框4.97mm，上边框8.6mm，72%NTSC |  | 发烧级独立显卡 | NVIDIA GeForce RTX 2070 Max-Q | 8GB显示流畅 | GDDR6> |  |  |  | 集成摄像头普清 | Bang&Olufsen音效，DTS:Ultra 3D模拟环绕效果 | 内置扬声器 | 内置麦克风 | 支持802.11ax无线协议> | 1000Mbps以太网卡 | 支持蓝牙功能 | 3×USB3.1，1×Type-C（全功能） | HDMI>，Mini DisplayPort> | 耳机/麦克风二合一接口 | RJ45（网络接口），电源接口 | 多合1读卡器 | 触摸板 | 背光键盘（26键无冲突） |  |  | 锂电池 | 2-5小时，视具体使用环境而定长续航笔记本> | 100V-240V 150W 自适应交流电源适配器 | 2.36Kg | 357.96mm | 239.7mm | 22.5mm | C面金属材质 | 黑色 |  | 酷冷风暴散热技术，双风扇三铜管 | OMEN控制中心，Office家庭和学生版 |  | 1年 | 整机1年，主要部件2年 | 全国联保，享受三包服务 |  | 笔记本 x1适配器 x1保修卡 x1
2991 | 机械革命Z3 Air(i7 10750H/16GB/512GB/GTX1650) | 5469 |  | 2020年09月 | 家用 | 游戏本影音娱乐本 | 预装Windows 10 Home Basic 64bit（64位家庭普通版）> | 英特尔 酷睿i7 10代系列 | Intel 酷睿i7 10750H高端机 | 2.6GHz | 5GHz运行流畅 | 六核心/十二线程多任务运行强 | DMI 8 GT/s | Comet Lake-H> | 12MB | 14nm> | 45W耗电高 | 16GB（8GB×2）极速运行热门游戏本> | DDR4 2933MHz> | 2xSO-DIMM | 32GB | 512GB> | SSD固态硬盘> | 不支持触控 |  | 15.6英寸15.6游戏、便捷 | 16:9 | 1920x1080全高清屏 | 60Hz> |  | 85%屏占比，5.8mm边框，100%sRGB，支持DC调光 |  | 发烧级独立显卡 | NVIDIA GeForce GTX 1650 | 4GB正常 | GDDR6> |  |  | 128bit> | 集成摄像头普清 | THX专业音效调校 | 内置双扬声器 | 内置麦克风 | 支持802.11ac无线协议> | 1000Mbps以太网卡 | 支持，蓝牙5.0模块 | 1×USB2.0，2×USB3.0，1×USB3.0 Type-C | HDMI>，2×Mini DisplayPort | 耳机输出接口，麦克风输入接口 | RJ45（网络接口），电源接口 | SD读卡器 | 触摸板 | 全尺寸背光键盘（RGB背光） |  |  | 3芯锂电池 | 2-5小时，视具体使用环境而定长续航笔记本> | 100V-240V 180W 自适应交流电源适配器 | 1.96Kg | 360.23mm | 244.05mm | 20.5mm | 镁铝合金材质 | 银色 | 安全锁孔 | 双风扇，四热管，四出风口 | 附带软件 |  | 2年 | 整机1年 | 全国联保，享受三包服务 |  | 电源线 x1电源适配器 x1保修卡 x1用户手册 x1说明单页 x1
2992 | 联想小新Pro13 2020(i5 10210U/16GB/512GB/集显) | 5299 |  | 2020年03月 | 家用 | 轻薄笔记本 | 预装Windows 10 Home Basic 64bit（64位家庭普通版）> | 英特尔 酷睿i5 10代系列 | Intel 酷睿i5 10210U中端主流机 | 1.6GHz | 4.2GHz运行流畅 | 四核心/八线程多任务运行强 | OPI 4GT/s | Comet Lake | 6MB | 14nm> | 15W中等耗电 | 16GB极速运行 | DDR4 3200MHz> |  |  | 512GB> | SSD固态硬盘> | 不支持触控 |  | 13.3英寸13.3移动、办公 | 16:10 | 2560x1600超高清屏 |  |  | 100%sRGB，90%屏占比，DC调光，300nits亮度，2.86mm边框宽度 |  | 集成显卡> |  | 共享内存容量略显吃力 |  |  |  |  | 720p HD摄像头高清 |  | 内置扬声器 | 内置麦克风 | 支持802.11ax无线协议>，支持双频（2.4GHz+5GHz）> |  | 支持蓝牙功能 | 1×USB3.2 Gen1（支持关机充电），2×USB Type-C（全功能） |  | 耳机/麦克风二合一接口 |  |  |  | 背光键盘 |  | 支持智能人脸识别功能 | 聚合物电池，56瓦时 | 约8.5小时，视具体使用环境而定长续航笔记本> | 100V-240V 自适应交流电源适配器 | 1.5Kg | 296.9mm | 208.5mm | 15.95mm | 金属材质 | 亮银，沧海水蓝 |  | 双风扇双热管 |  |  | 2年 | 整机免费保修2年，电池1年 | 全国联保，享受三包服务 |  | 笔记本主机 x1电源适配器 x1
2993 | ThinkPad neo 14(21DN000DCD) | 1.05万 |  | 2022年04月 | 商用 | 轻薄笔记本商务办公本 | 预装Windows 11 Home Basic 64bit（64位家庭普通版）> | 英特尔 酷睿i7 12代系列 | Intel 酷睿i7 12700H高端机 | 2.7GHz | 4.7GHz运行流畅 | 14核心/20线程 |  | Alder Lake> | 24MB | Intel 7（10nm） | 50W耗电高 | 16GB（8GB×2）极速运行 | LPDDR5（低功耗版）4800MHz | 2 | 32 | 512GB> | SSD固态硬盘（PCIe4.0）> | 不支持触控 | IPS | 14英寸14游戏、便捷 | 16:10 | 2240x1400全高清屏 | 60Hz> | 100% | DC调光，莱茵TUV低蓝光护眼认证，莱茵TUV Eyesafe认证 | ＜2 | 发烧级独立显卡 | NVIDIA GeForce RTX 2050> | 4GB正常 | GDDR6> |  |  |  | 1080p FHD摄像头（IR，物理防窥）高清 | 杜比全景声 | 立体声双扬声器（哈曼卡顿） |  | WiFi6E，Intel AX211，支持802.11ax无线协议> |  | 支持，蓝牙5.0模块 | 左侧：1×USB3.2 全功能Type-C，1×Thunderbolt4后置：1×USB3.1 | 后置：1×HDMI2.1 | 左侧：耳机/麦克风二合一接口 |  |  | 触摸板，指点杆 | 背光键盘 | 支持智能指纹识别功能 | 支持智能人脸识别功能 | 锂电池，57瓦时 |  |  | 1.47Kg | 314mm | 219mm | 17.9mm | A/D面金属材质 |  | 通过MIL-STD-810H军标测试 | 双风扇（70mm），双热管（2mm） | Office家庭和学生版
2994 | 华硕顽石六代15s(i7 1065G7/8GB/512GB/MX330) | 5199 |  | 2020年04月 | 家用 | 影音娱乐本游戏本 | 预装Windows 10 Home Basic 64bit（64位家庭普通版）> | 英特尔 酷睿i7 10代系列 | Intel 酷睿i7 1065G7高端机 | 1.3GHz | 3.9GHz运行流畅 | 四核心/八线程多任务运行强 |  | Ice Lake> | 8MB | 10nm> | 15W中等耗电 | 8GB运行流畅热门游戏本> | DDR4 2400MHz | 1xSO-DIMM | 12GB（板载4GB+可扩展8GB） | 512GB> | SSD固态硬盘> | 不支持触控 |  | 15.6英寸15.6游戏、便捷 | 16:9 | 1920x1080全高清屏 |  |  | FHD，LED背光> |  | 性能级独立显卡 | NVIDIA Geforce MX330 | 2GB略显吃力 | GDDR5> |  | 不支持 | 64bit> | VGA网络摄像头 | 美声大师音效技术 | 立体声扬声器 | 内置麦克风 | 支持802.11b/g/n无线协议> | 1000Mbps以太网卡 | 支持，蓝牙5.0模块 | 2×USB2.0，1×USB3.1，USB Type-C接口> | HDMI> | 耳机/麦克风二合一接口 | 电源接口 | Micro SD读卡器 | 触摸板 | 无缝背装式分岛键盘 |  |  | 2芯锂电池 | 5-8小时，视具体使用环境而定长续航笔记本> | 100V-240V 65W 自适应交流电源适配器 |  | 360.23mm | 234.85mm | 23.4mm | 复合材质> | 灰色，银色 |  |  | 附带软件 |  | 2年 | 2年全球联保，1年电池保修（需产品注册） | 全球联保 |  | 笔记本主机 x1电源适配器 x1电源线 x1说明书 x1保修卡 x1
2995 | ThinkPad P15v 2020(20TQA008CD) | 1.18万 |  | 2020年08月 | 商用 | 商务办公本创意设计PC | 预装Windows 10 Home Basic 64bit（64位家庭普通版）> | 英特尔 酷睿i7 10代系列 | Intel 酷睿i7 10750H高端机 | 2.6GHz | 5GHz运行流畅 | 六核心/十二线程多任务运行强 | DMI 8 GT/s | Comet Lake-H> | 12MB | 14nm> | 45W耗电高 | 8GB运行流畅 | DDR4 2933MHz> | 2xSO-DIMM | 64GB | 512GB> | SSD固态硬盘> | 不支持触控 |  | 15.6英寸15.6游戏、便捷 | 16:9 | 1920x1080全高清屏 |  |  | FHD，LED背光>，防眩目屏> |  | 专业级独立显卡 | NVIDIA Quadro P 620 | 4GB正常 | GDDR5> |  |  |  | 集成红外摄像头普清 | 内置音效芯片 | 内置扬声器 | 内置麦克风 | Intel AX201，支持802.11ax无线协议> | 1000Mbps以太网卡 | 支持，蓝牙5.0模块 | 2×USB3.0，1×Thunderbolt3 | HDMI> | 耳机/麦克风二合一接口 | RJ45（网络接口） | Micro SD读卡器 | 触摸板，指点杆 | 背光键盘 | 支持智能指纹识别功能 | 支持智能人脸识别功能 | 锂电池，68瓦时 | 视具体使用环境而定长续航笔记本> | 100V-240V 自适应交流电源适配器 | 2.12Kg | 366.5mm | 250mm | 22.7mm |  | 黑色 |  | 鹰翼风扇 | Office家庭和学生版，定制版电脑管家 |  | 1年 | 1年部件和人工，客户送修 | 全国联保，享受三包服务 |  | 主机 x1电源适配器 x1保修卡 x1用户指南 x1
2996 | 机械师T57-D3 | 5299 |  | 2015年11月 | 家用 | 游戏本影音娱乐本 | DOS> | 英特尔 酷睿i5 6代系列 | Intel 酷睿i5 6300HQ中端主流机 | 2.3GHz | 3.2GHz运行流畅 | 四核心/四线程多任务运行强 | DMI 8 GT/s | Skylake> | 6MB | 14nm> | 45W耗电高 | 4GB（4GB×1）操作吃力热门游戏本> | DDR3L（低电压版）1600MHz> | 2xSO-DIMM | 16GB | 1TB> | 5400转> | 不支持触控 |  | 15.6英寸15.6游戏、便捷 | 16:9 | 1920x1080全高清屏 |  |  | FHD，LED背光> |  | 双显卡（发烧级独立显卡＋集成显卡） | NVIDIA GeForce GTX 960M＋Intel GMA HD 530 | 2GB略显吃力 | GDDR5> |  |  | 128bit> | 集成200万像素摄像头普清 | 内置音效芯片 | 内置双扬声器 | 内置麦克风 | Intel 3165 AC，支持802.11ac无线协议>，支持双频（2.4GHz+5GHz）> | 1000Mbps以太网卡 | 支持，蓝牙4.0模块 | 4×USB3.0> | VGA>，HDMI>，Mini DisplayPort> | 耳机输出接口，麦克风输入接口，S/PDIF数字接口 | RJ45（网络接口），电源接口 | 6合1读卡器 | 触摸板 | 红色背光键盘，全尺寸键盘> |  |  | 6芯锂电池> | 视具体使用环境而定长续航笔记本> | 100V-240V 120W 自适应交流电源适配器 | 2.5Kg | 385mm | 268mm | 28.5mm | 复合材质> | 黑色 | 安全锁孔 | 双风扇独立散热 | 附带软件 | Gaming红色键盘，红色喇叭网 | 1年 | 整机免费保修1年，主要部分保修2年 | 全国联保，享受三包服务 |  | 笔记本主机 x1电源适配器 x1电源线 x1说明书 x1保修卡 x1驱动光盘 x1金属logo x1
2997 | ROG 枪神8 超竞版(i9 14900HX/16GB/1TB/RTX4080) | 2万 |  | 2024年01月 | 家用 | 游戏本 | 预装Windows 11 Home Basic 64bit（64位家庭普通版）> | 英特尔 酷睿i9 14代系列 | Intel 酷睿i9 14900HX旗舰机 |  | 5.8GHz运行流畅 | 24核心/32线程 |  | Raptor Lake | 36MB | Intel 7（10纳米）> |  | 16GB极速运行热门游戏本> | DDR5 5600MHz> | 2xSO-DIMM | 64GB | 1TB> | SSD固态硬盘> | 不支持触控 | Mini LED | 16英寸16 | 16:10 | 2560x1600超高清屏 | 240Hz> |  | 莱茵TUV低蓝光认证，PWM调光，杜比视界 |  | 发烧级独立显卡 | NVIDIA GeForce RTX 4080 | 12GB显示流畅 | GDDR6> | 175W | 支持 |  | 集成摄像头普清 | 杜比全景声，Hi-Res Audio | 立体声扬声器（5.1.2声道，2高音+2低音） | 内置麦克风 | WiFi6E，支持802.11ax无线协议> | 2.5Gbps以太网卡> | 支持蓝牙功能 | 左侧：1×USB3.2 Type-C（支持100w PD充电，DP1.4），1×Thunderbolt4右侧：2×USB3.2 Type-A | HDMI2.1 | 3.5mm耳机/麦克风二合一接口 | 1×RJ45（网络接口），电源接口 |  | 触摸板 | 背光键盘（单键RGB，支持AURA SYNC，Overstroke闪击技术），全尺寸键盘> | 不支持> |  | 4锂电池，90瓦时 | 视具体使用环境而定长续航笔记本> | 100V-240V 230W 自适应交流电源适配器 | [7 empty] | 3风扇，7热管，CPU+GPU二代暴力熊液态金属，环绕式进风
2998 | 雷神猎刃16 2024(i9 13900HX/16GB/1TB/RTX4060) | 7999 |  | 2024年01月 | 家用 | 游戏本 | 预装Windows 11 Home Basic 64bit（64位家庭普通版）> | 英特尔 酷睿i9 13代系列 | Intel 酷睿i9 13900HX旗舰机 |  | 4.7GHz运行流畅 | 24核心/32线程 |  | Raptor Lake | 24MB | Intel 7（10纳米）> |  | 16GB极速运行热门游戏本> | DDR5 5600MHz> | 2xSO-DIMM | 64GB | 1TB> | SSD固态硬盘（PCIe4.0）> | 不支持触控 |  | 16英寸16 | 16:10 | 2560x1600超高清屏 | 240Hz> | 100% | 莱茵全护眼认证，DC调光 |  | 发烧级独立显卡 | NVIDIA GeForce RTX 4060 | 8GB显示流畅 | GDDR6> | 140W | 支持 |  |  | Nahimic音效 |  |  | WiFi6>，支持802.11ax无线协议> |  |  | 左侧：1×USB3.0右侧：2×USB3.0后置：1×USB3.1 Type-C | HDMI2.1 | 3.5mm耳机/麦克风二合一接口 | 1×RJ45（网络接口），电源接口 |  |  | 全尺寸键盘（包含独立数字键盘） >，背光键盘（三分区RGB背光） |  |  | 4芯锂电池，63瓦时 | [9 empty] | 3风扇，5热管，5出风口
2999 | ThinkPad T14s 2023(i7 1360P/16GB/1TB) | 9499 |  | 2023年 | 商用 | 轻薄笔记本商务办公本 | 预装Windows 11 Home Basic 64bit（64位家庭普通版）> | 英特尔 酷睿i7 13代系列 | Intel 酷睿i7 1360P高端机 |  | 5GHz运行流畅 | 12核心/16线程 |  | Raptor Lake | 18MB | Intel 7（10纳米）> |  | 16GB极速运行 | LPDDR5 4800MHz |  |  | 1TB> | SSD固态硬盘（PCIe4.0）> | 不支持触控 |  | 14英寸14游戏、便捷 | 16:10 | 2240x1400全高清屏 |  | 100% | 低蓝光认证 |  | 核芯显卡> |  | 共享内存容量略显吃力 |  |  |  |  | 1080p FHD摄像头（IR）高清 | 杜比音效，杜比语音 |  |  | WiFi6>，AX211网卡 |  | 支持，蓝牙5.1模块 | [5 empty] | 触摸板，指点杆 | 背光键盘 |  | 支持智能人脸识别功能 | 锂电池，57瓦时
3000 | ThinkBook 16 2023 锐龙版(R5 7530U/16GB/1TB) | 3999 |  | 2023年 | 商用 | 轻薄笔记本商务办公本 | 预装Windows 11 Home Basic 64bit（64位家庭普通版）> | AMD Ryzen 5 7000系列 | AMD Ryzen 5 7530U | 2GHz | 4.5GHz运行流畅 | 六核心/十二线程多任务运行强 |  | Zen 3> |  |  |  | 16GB极速运行 | DDR4 3200MHz> |  |  | 1TB> | SSD固态硬盘> | 不支持触控 |  | 16英寸16 | 16:10 | 2560x1600超高清屏 |  | 100% | [9 empty] | 1080p FHD摄像头（IR）高清 |  |  |  | WiFi6>，支持802.11ax无线协议> |  | 支持，蓝牙5.1模块 | 左侧：1×USB3.1，2×USB3.2 Type-C右侧：1×USB3.1 | HDMI2.1 | 3.5mm耳机/麦克风二合一接口 | 1×RJ45（网络接口） | SD读卡器 | 触摸板 | 全尺寸键盘（包含独立数字键盘） >，背光键盘 |  | 支持智能人脸识别功能 | 4芯锂电池，71瓦时 |  | 65W USB Type-C电源适配器 | 1.82Kg | 356mm | 253.5mm | 16.9mm |  |  |  | 单风扇，双热管
3001 | ThinkBook 14 2024 酷睿版(Ultra5 125H/16GB/2TB) | 5524 |  | 2024年03月 | 商用 | 轻薄笔记本商务办公本 | 预装Windows 11 Home Basic 64bit（64位家庭普通版）> | 英特尔 酷睿 Ultra 5系列 | Intel 酷睿 Ultra 5 125H |  | 4.5GHz运行流畅 | 14核心/18线程 |  |  | 18MB | 7nm> | 40W | 16GB极速运行 | DDR5 5600MHz> | 2xSO-DIMM | 64GB | 2TB> |  | 不支持触控 |  | 14英寸14游戏、便捷 | 16:10 | 2880x1800超高清屏 | 120Hz> | 100% | DC调光，莱茵TUV硬件级低蓝光 ， 莱茵TUV eyesafe护眼认证 |  | 核芯显卡> |  | 共享内存容量略显吃力 |  |  |  |  | 1080p FHD摄像头（IR）高清 |  |  |  | WiFi6E，支持802.11ax无线协议> |  |  | 左侧：1×USB3.1，1×USB3.2 Type-C，1×Thunderbolt4右侧：1×USB3.1 | HDMI2.1 | 3.5mm耳机/麦克风二合一接口 | 1×RJ45（网络接口） | SD读卡器 | 触摸板 | 背光键盘 |  | 支持智能人脸识别功能 | 锂电池，60瓦时 |  | 100W USB Type-C电源适配器 | [7 empty] | 单风扇，双热管
3002 | ThinkBook 14 2024 酷睿版(Ultra5 125H/32GB/1TB) | 5699 |  | 2024年03月 | 商用 | 轻薄笔记本商务办公本 | 预装Windows 11 Home Basic 64bit（64位家庭普通版）> | 英特尔 酷睿 Ultra 5系列 | Intel 酷睿 Ultra 5 125H |  | 4.5GHz运行流畅 | 14核心/18线程 |  |  | 18MB | 7nm> | 40W | 32GB极速运行 | DDR5 5600MHz> | 2xSO-DIMM | 64GB | 1TB> |  | 不支持触控 |  | 14英寸14游戏、便捷 | 16:10 | 2880x1800超高清屏 | 120Hz> | 100% | DC调光，莱茵TUV硬件级低蓝光 ， 莱茵TUV eyesafe护眼认证 |  | 核芯显卡> |  | 共享内存容量略显吃力 |  |  |  |  | 1080p FHD摄像头（IR）高清 |  |  |  | WiFi6E，支持802.11ax无线协议> |  |  | 左侧：1×USB3.1，1×USB3.2 Type-C，1×Thunderbolt4右侧：1×USB3.1 | HDMI2.1 | 3.5mm耳机/麦克风二合一接口 | 1×RJ45（网络接口） | SD读卡器 | 触摸板 | 背光键盘 |  | 支持智能人脸识别功能 | 锂电池，60瓦时 |  | 100W USB Type-C电源适配器 | [7 empty] | 单风扇，双热管
3003 | ThinkPad E14 AI 2024(Ultra5 125H/16GB/1TB/黑色) | 5798 | ￥5688 | 2024年04月 | 商用 | 轻薄笔记本商务办公本 | 预装Windows 11 Home Basic 64bit（64位家庭普通版）> | 英特尔 酷睿 Ultra 5系列 | Intel 酷睿 Ultra 5 125H |  | 4.5GHz运行流畅 | 14核心/18线程 |  |  | 18MB | 7nm> |  | 16GB极速运行 | DDR5 5600MHz> | 2xSO-DIMM | 64GB | 1TB> | SSD固态硬盘（PCIe4.0）> | 不支持触控 | IPS | 14英寸14游戏、便捷 | 16:10 | 2240x1400全高清屏 |  | 100% | 莱茵TUV硬件级低蓝光认证 |  | 核芯显卡> |  | 共享内存容量略显吃力 |  |  |  |  | 1080p FHD摄像头（IR）高清 | 杜比全景声，哈曼卡顿音效 |  |  |  | 1000Mbps以太网卡 |  | 左侧：1×USB3.2，1×USB3.2 Type-C，1×Thunderbolt4右侧：1×USB3.1 | HDMI2.1 | 3.5mm耳机/麦克风二合一接口 | 1×RJ45（网络接口） |  | 触摸板，指点杆 | 防泼溅键盘>，背光键盘 |  | 支持智能人脸识别功能 | 锂电池，57瓦时 |  |  | 1.44Kg |  |  | 17.99mm |  |  |  | 全幅进风口
3004 | ThinkPad X1 YOGA AI 2024(Ultra7 155H/32GB/2TB) | 1.8万 | ￥18999 | 2024年05月 | 商用 | 轻薄笔记本商务办公本 | 预装Windows 11 Home Basic 64bit（64位家庭普通版）> | 英特尔 酷睿 Ultra 7系列 | 英特尔 酷睿Ultra 7 155U |  | 4.8GHz运行流畅 | 12核心/14线程 |  |  | 12MB | 7nm> |  | 32GB极速运行 | LPDDR5x（低功耗版）6400MHz | 2xSO-DIMM |  | 2TB> | SSD固态硬盘（PCIe4.0）> | 支持多点触控 | OLED | 14英寸14游戏、便捷 | 16:10 | 2880x1800超高清屏 | 120Hz> |  | HDR500，杜比视界，莱茵TUV硬件级防蓝光技术，Eyesafe护眼认证 |  | 核芯显卡> |  | 共享内存容量略显吃力 |  |  |  |  | 1080p FHD摄像头（IR）高清 | 杜比全景声，杜比语音 |  | 4阵列式麦克风 | WiFi6E，支持802.11ax无线协议> |  |  | 左侧：2×Thunderbolt4，1×USB右侧：1×USB | HDMI2.1 | 3.5mm耳机/麦克风二合一接口 |  |  | 触摸板，指点杆 |  | 支持智能指纹识别功能 |  | 锂电池，57瓦时 |  |  | 1.35Kg |  |  | 15.5mm | 航空级铝合金材料
3005 | HUAWEI MateBook E 2023(i5 1230U/16GB/1TB/集显/原野绿键盘) | 6799 |  | 2023年09月8日 | 家用 | 二合一笔记本 | 预装Windows 11 Home Basic 64bit（64位家庭普通版）> | 英特尔 酷睿i5 12代系列 | Intel 酷睿 i5 1230U | 1000MHz | 4.4GHz运行流畅 | 十核心/十二线程多任务运行强 |  |  | 12MB | 10nm> |  | 16GB极速运行 |  |  |  | 1TB> | SSD固态硬盘> | 支持十点触控 | OLED | 12.6英寸12.6移动、办公 | 16:10 | 2560x1600超高清屏 | 120Hz> |  | 莱茵TUV低蓝光护眼认证 | ＜1 | 集成显卡> | Intel Iris Xe Graphics> | 共享内存容量略显吃力 |  |  |  |  | 双摄像头（前置：800万像素，后置：1300万像素） | HUAWEI SOUND专业调校 | 4扬声器 | 4麦克风 | 支持IEEE 802.11a/b/g/n/ac/ax，双频（2.4GHz+5GHz） |  | 支持，蓝牙5.1模块 | 左侧：1×USB3.1 Type-C（支持充电、传输数据和DisplayPort）右侧：1×USB Type-C（USB4.0，支持充电、传输数据和DisplayPort） |  | 左侧：1×3.5mm耳机/麦克风二合一接口 |  |  |  | 磁吸键盘>，全尺寸键盘>，原野绿键盘 | 支持智能指纹识别功能 |  | 锂电池，主机：42瓦时，键盘：10.8瓦时 | 视具体使用环境而定长续航笔记本> | 65W USB Type-C电源适配器 | 699g | 286.5mm | 184.7mm | 7.99mm | [5 empty] | 乐享移动APP，超级终端，信号共享，智慧语音，Office家庭和学生版，华为电脑管家 | 2年 | 主机1年保修 | 全国联保，享受三包服务 |  | 主机 x1华为智能磁吸键盘 x1USB-C电源适配器 x1电源适配器线（USB-C） x1快速入门 x1保修卡 x1
3006 | a豆adolbook14 2020(i5 10210U/8GB/傲腾512GB/MX250) | 5099 |  | 2020年03月 | 家用 | 轻薄笔记本 | 预装Windows 10 | 英特尔 酷睿i5 10代系列 | Intel 酷睿i5 10210U中端主流机 | 1.6GHz | 4.2GHz运行流畅 | 四核心/八线程多任务运行强 | OPI 4 GT/s | Comet Lake | 6MB | 14nm> | 15W中等耗电 | 8GB运行流畅 | LPDDR3（低功耗版）2133MHz> |  |  | 512GB> | 32GB傲腾增强SSD固态硬盘 | 不支持触控 |  | 14英寸14游戏、便捷 | 16:9 | 1920x1080全高清屏 |  |  | FHD，LED背光>，广视角显示屏，IPS防眩光屏 |  | 性能级独立显卡 | NVIDIA GeForce MX250 | 2GB略显吃力 | GDDR5> |  |  |  |  | Harman Kardon 大师认证音效，AudioWizard音效调节 | 内置扬声器 | 内置麦克风 | 支持802.11ac无线协议> |  | 支持，蓝牙4.1模块 | 2×USB 2.0，1×USB3.2 Gen1，1×USB3.2 Gen1 Type-C | HDMI> | 耳机/麦克风二合一接口 | 电源接口 | SD读卡器 | 触摸板 | 背光键盘 |  |  | 锂电池，50瓦时 | 14小时左右，视具体使用环境而定长续航笔记本> | 100V-240V 自适应交流电源适配器 | 1.4Kg | 324.9mm | 213.5mm | 14.9mm | 金属材质 | 潮夜绿，千禧粉 |  |  |  |  | 2年 | 二年国际联保 | 全国联保，享受三包服务
3007 | ThinkBook 15P(20V30015CD) | 7899 |  | 2020年09月 | 家用 | 轻薄笔记本 | 预装Windows 10 Home Basic 64bit（64位家庭普通版）> | 英特尔 酷睿i5 10代系列 | Intel 酷睿i5 10300H中端主流机 | 2.5GHz | 4.5GHz运行流畅 | 四核心/八线程多任务运行强 | DMI 8 GT/s | Comet Lake-H> | 8MB | 14nm> | 45W耗电高 | 16GB（8GB×2）极速运行 | DDR4 3200MHz> | 2xSO-DIMM | 32GB | 512GB> | SSD固态硬盘> | 不支持触控 |  | 15.6英寸15.6游戏、便捷 | 16:9 | 3840x2160超高清屏 |  |  | UHD，100%Adobe RGB，600nits，HDR400，DC调光，莱茵低蓝光认证，Delta＜2 |  | 发烧级独立显卡 | NVIDIA GeForce GTX 1650 | 4GB正常 | GDDR6> |  |  |  | 集成摄像头（物理防窥）普清 | 内置音效芯片 | 内置扬声器 | 内置麦克风 | 支持802.11ax无线协议> | 1000Mbps以太网卡 | 支持，蓝牙5.0模块 | 2×USB3.1（其中一个支持关机充电），1×USB Type-C（仅数据传输） | HDMI2.0 | 耳机/麦克风二合一接口 | RJ45（网络接口） | SD读卡器 | 触摸板 | 背光键盘（数字小键盘） | 支持智能指纹识别功能 |  | 3芯锂电池，57瓦时 | 视具体使用环境而定长续航笔记本> | 100V-240V 自适应交流电源适配器 | 1.99Kg | 359mm | 250mm | 19.9mm | 镁铝合金材质 | 深空灰 | 安全锁孔 |  | Office家庭和学生版 | Fn+Q性能模式 | 1年 | 1年部件和人工，客户送修 | 全国联保，享受三包服务 |  | 笔记本 x1电源适配器 x1电源线 x1用户指南 x1
3008 | 戴尔灵越 5000 13(Ins 13-5310-R1608p) | 5599 |  | 2021年04月> | 家用 | 轻薄笔记本 | 预装Windows 10 Home Basic 64bit（64位家庭普通版）> | 英特尔 酷睿i5 11代系列 | Intel 酷睿i5 11300H中端主流机 | 3.1GHz | 4.4GHz运行流畅 | 四核心/八线程多任务运行强 |  | Tiger Lake-H> | 8MB | 10nm> | 35W | 16GB极速运行 | LPDDR4x（低功耗版）4267MHz |  |  | 512GB> | SSD固态硬盘（PCIe） | 不支持触控 |  | 13.3英寸13.3移动、办公 | 16:10 | 2560x1600超高清屏 |  |  | 防眩光屏>，LED背光>，窄边框>，WVA显示器，300nits，莱茵低蓝光认证 |  | 集成显卡> |  | 共享内存容量略显吃力 |  |  |  |  | 720p HD摄像头高清 | 内置音效芯片，Waves MaxxAudio Pro | 2×2.5W立体声音响 | 2×阵列式麦克风 | 支持802.11ax无线协议>，2×2MiMO |  | 支持，蓝牙5.1模块 | 2×USB3.1，2×Thunderbolt4 | HDMI1.4b | 耳机/麦克风二合一接口 |  |  | 触摸板 | 背光键盘 |  |  | 4芯锂电池，54瓦时 | 视具体使用环境而定长续航笔记本> | 100V-240V 自适应交流电源适配器 | 1.25Kg | 296.78mm | 210mm | 15.9mm | 铝合金材质 | 桃金玫瑰（玫瑰金色） |  | 双风扇，双热管 | Microsoft® Office 家庭和学生版 2019 (中国) | Dell Mobile Connect | 2年 | 2年消费者基本保修服务计划，整机保修2年，电池1年 | 全国联保，享受三包服务 |  | 笔记本主机 x1电源适配器 x1电源线 x1说明书 x1保修卡 x1
3009 | 七彩虹将星X15-AT(i5 12500H/16GB/512GB/RTX3060) | 6679 |  | 2022年 | 家用 | 游戏本 | 预装Windows 11 Home Basic 64bit（64位家庭普通版）> | 英特尔 酷睿i5 12代系列 | Intel 酷睿i5 12500H中端主流机 | 2.5GHz | 4.5GHz运行流畅 | 12核心/16线程 |  | Alder Lake> | 18MB | Intel 7（10纳米）> |  | 16GB（8GB×2）极速运行热门游戏本> | DDR4 3200MHz> | 2xSO-DIMM | 64GB | 512GB> | SSD固态硬盘> | 不支持触控 | IPS | 15.6英寸15.6游戏、便捷 | 16:9 | 1920x1080全高清屏 | 144Hz> |  |  |  | 发烧级独立显卡 | NVIDIA GeForce RTX 3060> | 6GB显示流畅 | GDDR6> | 140W | 支持 | 192bit> | 集成100万像素摄像头普清 | 内置音效芯片 | 内置扬声器 | 内置麦克风 | WiFi6E，支持802.11ax无线协议>，2×2MiMO | 1000Mbps以太网卡 | 支持蓝牙功能 | 左侧：1×USB2.0，1×USB3.2右侧：1×Thunderbolt4后置：1×USB3.2 Type-C | 后置：1×HDMI，1×Mini DisplayPort | 左侧：1×耳机输出接口，1×麦克风输入接口 | 左侧：1×防盗锁右侧：1×RJ45（网络接口）后置：1×电源接口 | 右侧：1×Micro SD读卡器 | 触摸板 | 背光键盘（15色可调，1.8mm键程，全键无冲） | 支持 |  | 锂电池，54瓦时 | 视具体使用环境而定长续航笔记本> | 100V-240V 180W 自适应交流电源适配器 | 1.9Kg |  |  | 23.9mm | 金属> | 苍珀蓝，星耀灰 | 安全锁孔 | 双风扇，5热管，4出风口 |  |  | 2年 |  | 全国联保，享受三包服务 |  | 笔记本主机 x1电源适配器 x1说明书 x1保修卡 x1
3010 | ThinkBook Plus 2(i7 1160G7/16GB/512GB/集显) | 1.04万 |  | 2021年06月> | 商用 | 商务办公本轻薄笔记本 | 预装Windows 10 Home Basic 64bit（64位家庭普通版）> | 英特尔 酷睿i7 11代系列 | Intel 酷睿i7 1160G7高端机 | 2.1GHz | 4.4GHz运行流畅 | 四核心/八线程多任务运行强 | OPI 4GT/s | Tiger Lake> | 12MB | 10nm |  | 16GB极速运行 | LPDDR4X（低功耗版）4266MHz | 2xSO-DIMM |  | 512GB> | SSD固态硬盘（PCIe 4.0） | 支持多点触控 |  | 13.3英寸13.3移动、办公 | 16:10 | 2560x1600超高清屏 |  |  | 支持杜比视界副屏（12英寸E-ink电子墨水屏，T1000芯片，16：10，2.5K，可触控，可自定义封面图片） |  | 集成显卡 | Intel Iris Xe Graphics | 共享内存容量略显吃力 |  |  |  |  | 集成摄像头（物理防窥）普清 | 杜比全景声 | 内置扬声器 | 内置麦克风 | 支持802.11ax无线协议，2×2MiMO | 无 | 支持蓝牙功能 | 2×Thunderbolt4 |  | 耳机/麦克风二合一接口 | 手写笔插槽 |  | 触摸板 | 背光键盘 | 支持智能指纹识别功能 |  | 4芯锂电池，53瓦时 | 15小时左右，视具体使用环境而定长续航笔记本> | 100V-240V 65W 自适应交流电源适配器 | 1.16Kg | 298mm | 209mm | 13.9mm | 镁铝合金材质 | 亮银色 |  |  | Office家庭和学生版，联想电脑管家 | Fn+Q模式切换 | 2年 | 2年金牌服务（含2年全面意外保护服务+2年上门服务+2年24×7一线通服务） | 全国联保，享受三包服务 |  | 主机 x1适配器 x1电源线 x1
3011 | ThinkPad X13 锐龙版(R7 Pro 4750U/8GB/512GB/集显) | 5298 |  | 2020年07月 | 商用 | 商务办公本 | 预装Windows 10 Home Basic 64bit（64位家庭普通版）> | AMD Ryzen 7 4000系列 | AMD Ryzen 7 PRO 4750U | 1.7GHz | 4.1GHz运行流畅 | 八核心/十六线程多任务运行强 |  |  | 8MB | 7nm> | 10-25W中等耗电 | 8GB运行流畅 | DDR4 3200MHz> |  | 32GB | 512GB> | SSD固态硬盘> | 不支持触控 |  | 13.3英寸13.3移动、办公 | 16:9 | 1920x1080全高清屏 |  |  | IPS屏，500尼特亮度 |  | 核芯显卡> | AMD Radeon Graphics> | 共享内存容量略显吃力 |  |  |  |  | 720p HD摄像头高清 | 杜比音效认证 | 内置扬声器 | 双远场降噪麦克风 | 支持802.11ax无线协议> |  | 支持，蓝牙5.0模块 | 2×USB3.0，1×Thunderbolt3 | HDMI> | 耳机/麦克风二合一接口 |  | Micro SD读卡器 | 触摸板，指点杆 | 背光键盘 | 支持智能指纹识别功能 | 支持智能人脸识别功能 | 锂电池，48瓦时 | 视具体使用环境而定长续航笔记本> | 100V-240V 65w Type-C电源适配器 | 1.3Kg | 312mm | 217mm | 16.9mm |  | 黑色 |  |  | Office家庭和学生版 |  | 1年 | 1年部件和人工，客户送修，网上注册送1年意外保护 | 全国联保，享受三包服务
3012 | ThinkPad X395(20NL000XCD) | 4799 |  | 2020年03月 | 商用 | 商务办公本轻薄笔记本 | 预装Windows 10 | AMD Ryzen 7 3000系列 | AMD Ryzen 7 PRO 3700U | 2.3GHz | 4GHz运行流畅 | 四核心/八线程多任务运行强 |  |  | 6MB | 12nm | 15W中等耗电 | 8GB运行流畅 | DDR4 2400MHz |  |  | 256GB> | SSD固态硬盘> | 不支持触控 |  | 13.3英寸13.3移动、办公 | 16:9 | 1920x1080全高清屏 |  |  | IPS屏，300尼特亮度，7.9mm窄边框，100sRGB色域，防眩光显示屏 |  | 集成显卡> | Radeon Vega 10 Graphics | 共享内存容量略显吃力 |  |  |  |  | 720p HD摄像头高清 | 内置音效芯片 | 内置双扬声器 | 内置麦克风 | Intel 9560 AC |  | 支持，蓝牙5.0模块 | 1×USB3.1 Gen1，1×USB3.1 Gen2，2×USB Type-C接口 | HDMI> | 耳机/麦克风二合一接口 | mini RJ45（网络接口），电源接口 |  | 触摸板，指点杆 | 全尺寸键盘> | 支持智能指纹识别功能 |  | 锂电池 | 8小时左右，视具体使用环境而定长续航笔记本> | 100V-240V 自适应交流电源适配器 | 1.3Kg | 312mm | 217mm | 16.9mm | 复合材质> | 黑色 |  |  |  |  | 1年 | 保修政策：1年部件和1年人工全国联保增值服务：1年全国180城市上门，1年意外保护，1年数据拯救 | 全国联保，享受三包服务 |  | 笔记本主机 x1电源适配器 x1电源线 x1说明书 x1保修卡 x1
3013 | 联想昭阳 K4 锐龙版(R5 4500U/8GB/256GB/集显) | 3539 |  |  | 商用 | 商务办公本 | 预装Windows 10 Home Basic 64bit（64位家庭普通版）> | AMD Ryzen 5 4000系列 | AMD Ryzen 5 4500U | 2.3GHz | 4GHz运行流畅 | 六核心/六线程多任务运行强 |  | Zen 2> | 8MB | 7nm> | 15W中等耗电 | 8GB运行流畅 | DDR4 2666MHz> | 2xSO-DIMM |  | 256GB> | SSD固态硬盘> | 不支持触控 |  | 14英寸14游戏、便捷 | 16:9 | 1920x1080全高清屏 |  |  | FHD，LED背光>，左右4.9mm边框 |  | 集成显卡> |  | 共享内存容量略显吃力 |  |  |  |  | 720p HD摄像头（物理防窥）高清 | 内置音效芯片 | 内置哈曼卡顿扬声器 | 内置麦克风 | Intel AX201，支持802.11ax无线协议> |  | 支持，蓝牙5.0模块 | [5 empty] | 触摸板 | 防泼溅背光键盘（两级背光） | 支持智能指纹识别功能 |  | 4芯锂电池，45瓦时 | 视具体使用环境而定长续航笔记本> | 100V-240V 45W 自适应交流电源适配器 | 1.44Kg |  |  | 16.5mm | 镁铝合金材质 |  |  |  |  | 180°开合 | 2年 | 整机免费保修2年，电池1年 | 全国联保，享受三包服务
3014 | 惠普暗影精灵9 Plus 高能版(i9 13900HX/32GB/1TB/RTX4080/240Hz) | 1.55万 |  | 2023年03月 | 家用 | 游戏本 | 预装Windows 11 Home Basic 64bit（64位家庭普通版）> | 英特尔 酷睿i9 13代系列 | Intel 酷睿i9 13900HX旗舰机 |  | 5.4GHz运行流畅 | 24核心/32线程 |  |  | 36MB | 10nm> |  | 32GB极速运行热门游戏本> | DDR5 5600MHz> |  | 32GB | 1TB> | SSD固态硬盘（PCIe4.0）> | 不支持触控 | IPS | 17.3英寸17.3 | 16:9 | 2560x1440超高清屏 | 240Hz> | 100% | DC调光，TUV+Eyesafe低蓝光认证 |  | 发烧级独立显卡 | NVIDIA GeForce RTX 4080 | 12GB显示流畅 | GDDR6> | 175w | 支持 |  | 集成摄像头普清 | DTS：X Ultra | 内置扬声器 | 内置麦克风 | WiFi6E，Intel AX211，支持802.11ax无线协议> | 1000Mbps以太网卡 | 支持蓝牙功能 | 左侧：1×USB3.0 Type-A，1×Thunderbolt3右侧：2×USB3.0 Type-A | 左侧：1×HDMI，1×Mini DisplayPort | 左侧：1×3.5mm耳机/麦克风二合一接口 | 左侧：1×RJ45（网络接口） | 左侧：1×SD读卡器 | 触摸板 | 背光键盘（四区RGB背光，26键无冲） | 不支持> | 不支持> | 6芯锂电池>，83瓦时 | 视具体使用环境而定长续航笔记本> | 100V-240V 自适应交流电源适配器 | 2.8Kg | 397.19mm | 262.07mm | 27mm |  |  |  | 双风扇，5出风口，4热管 | Office家庭和学生版 |  | 2年 |  | 全国联保，享受三包服务 |  | 笔记本主机 x1适配器 x1保修卡 x1
3015 | 苹果Macbook Pro 13.3(MUHP2CH/A) | 9399 |  | 2019年07月 | 商用 | 轻薄笔记本商务办公本 | Mac OS | 英特尔 酷睿i5 8代系列 |  | 1.4GHz | 3.9GHz运行流畅 | 四核心/八线程多任务运行强 | OPI 4 GT/s | Coffee Lake> | 6MB | 14nm> | 28W | 8GB运行流畅 | LPDDR3（低功耗版）2133MHz> |  | 16GB | 256GB> | SSD固态硬盘> | 支持触控 |  | 13.3英寸13.3移动、办公 | 16:10 | 2560x1600超高清屏 |  |  | LED背光>，IPS屏，原彩显示技术，500-nits，视网膜显示屏> |  | 集成显卡> | Intel Iris Plus Graphics 645 | 共享内存容量略显吃力 |  |  |  |  | 720p HD摄像头高清 | 内置音效芯片 | 立体声扬声器 | 三个麦克风 | 支持802.11ac无线协议> |  | 支持，蓝牙5.0模块 | 4×Thunderbolt3 |  | 耳机/麦克风二合一接口 |  |  | Force Touch触摸板，触控栏，触控ID | 全尺寸背光键盘 |  |  | 锂聚合物电池，58瓦时 | 10小时的无线网络浏览10小时的iTunes影片播放30天的待机时间长续航笔记本> | 100V-240V 61W 自适应交流电源适配器 | 1.37Kg | 304.1mm | 212.4mm | 14.9mm | 铝镁合金材质 | 深空灰 |  |  |  | 触控栏，触控ID | 2年 | 2年主要部件保修，90天免费电话技术支持（1年有限来自Apple保修服务） | 全国联保，享受三包服务 |  | 笔记本主机 x1电源适配器 x1充电线 x1说明书 x1保修卡 x1
3016 | ThinkPad S2 2021(i7 1165G7/16GB/512GB/集显) | 7499 | ￥4999 | 2020年11月 | 商用 | 商务办公本轻薄笔记本 | 预装Windows 10 Home Basic 64bit（64位家庭普通版）> | 英特尔 酷睿i7 11代系列 | Intel 酷睿i7 1165G7高端机 | 2.8GHz | 4.7GHz运行流畅 | 四核心/八线程多任务运行强 | OPI 4GT/s | Tiger Lake> | 12MB | 10nm | 12-28W | 16GB极速运行 | DDR4 3200MHz | 2xSO-DIMM |  | 512GB> | SSD固态硬盘> | 支持多点触控 |  | 13.3英寸13.3移动、办公 | 16:9 | 1920x1080全高清屏 |  |  | FHD，100%sRGB，300nits |  | 集成显卡 |  | 共享内存容量略显吃力 |  |  |  |  | 集成摄像头（物理防窥）普清 | 杜比音效进阶版 | 内置扬声器 | 内置麦克风 | 支持802.11ax无线协议，2×2MiMO | 无 | 支持蓝牙功能 | 2×USB3.1，1×Thunderbolt4 | HDMI2.0 | 耳机/麦克风二合一接口 |  | Micro SD读卡器 | 触摸板，指点杆 | 防泼溅背光键盘 | 支持智能指纹识别功能 | 支持智能人脸识别功能 | 锂电池，46瓦时 | 视具体使用环境而定长续航笔记本> | 100V-240V 65W 自适应交流电源适配器 | 1.29Kg |  |  | 14.9mm | 镁铝合金材质 |  | 安全锁孔 | 鹰翼风扇散热系统 | 定制版电脑管家，Office家庭和学生版 |  | 2年 | 2年金牌服务（含2年全面意外保护服务+2年上门服务+2年24×7一线通服务） | 全国联保，享受三包服务 |  | 主机 x1适配器 x1电源线 x1
3017 | 戴尔灵越 15(Ins 15-7590-D2845B) | 1.4万 |  | 2019年05月 | 家用 | 影音娱乐本 | 预装Windows 10 Home Basic 64bit（64位家庭普通版）> | 英特尔 酷睿i7 9代系列 | Intel 酷睿i7 9750H高端机 | 2.6GHz | 4.5GHz运行流畅 | 六核心/十二线程多任务运行强 | DMI 8 GT/s | Coffee Lake> | 12MB | 14nm> | 45W耗电高 | 16GB（16GB×1）极速运行 | DDR4 2666MHz> |  |  | 1TB> | M.2 PCIe NVMe 固态硬盘 | 不支持触控 |  | 15.6英寸15.6游戏、便捷 | 16:9 | 3840x2160超高清屏 |  |  | UHD，4K屏 |  |  | NVIDIA GeForce GTX 1650 | 4GB正常 | GDDR5> |  |  |  | 720p HD摄像头高清 | Waves MaxxAudio Pro 技术专业调音 | 立体声扬声器 | 集成式双阵列麦克风 | 支持802.11ac无线协议> |  | 支持，蓝牙5.0模块 | 3×USB3.1，1×USB Type-C | HDMI> | 耳机/麦克风二合一接口 | 电源接口 | SD读卡器 | 触摸板 | 防泼溅背光键盘（带10键数字小键盘） |  |  | 6芯锂电池>，97瓦时 | 视具体使用环境而定长续航笔记本> | 100V-240V 自适应交流电源适配器 | 1.59Kg | 357.56mm | 238.84mm | 17.94-19.9mm | 镁铝合金材质 | 黑色 | 安全锁孔 | 双风扇双热管散热Fn+T极速模式，散热提升 | McAfee安全中心15个月版本，Office家庭和学生版 |  | 2年 | 2年金牌服务（含2年全面意外保护服务+2年上门服务+2年24×7一线通服务） | 全国联保，享受三包服务 |  | 笔记本主机 x1电源适配器 x1电源线 x1说明书 x1保修卡 x1
3018 | 戴尔XPS 13微边框 二合一(XPS 13-7390-D1505TB) | 1.3万 |  | 2019年08月 | 家用 | 二合一笔记本 | 预装Windows 10（64位简体中文版） | 英特尔 酷睿i5 10代系列 | Intel 酷睿i5 1035G1中端主流机 | 1000MHz | 3.6GHz运行流畅 | 四核心/八线程多任务运行强 |  | Ice Lake> | 6MB | 10nm> | 15W中等耗电 | 8GB运行流畅 | LPDDR4X 3733MHz |  |  | 256GB> | 固态硬盘 |  |  | 13.4英寸13.4移动、办公 | 16:10 | 1920x1200全高清屏 |  |  | FHD，HDR显示屏 |  | 核芯显卡> | Intel UHD | [5 empty] | 集成摄像头普清 |  |  | 内置麦克风 | Killer AX1650 |  | 支持，蓝牙5.0模块 |  |  | 耳机/麦克风二合一接口 | 2×Thunderbolt3 | microSD卡 |  | 背光键盘 |  |  | 4芯锂电池，51瓦时 |  |  | 1.33Kg | 296mm | 207mm | 7-13mm |  | 黑色 |  |  | 随机软件 |  | 2年 | 2年金牌服务（含2年全面意外保护服务+2年上门服务+2年24×7一线通服务） | 全国联保，享受三包服务 |  | 笔记本主机 x1电源适配器 x1电源线 x1说明书 x1保修卡 x1
3019 | ThinkPad L14(i7 10510U/8GB/256GB+1TB/RX625) | 7399 |  | 2020年07月 | 商用 | 商务办公本 | 预装Windows 10 Home Basic 64bit（64位家庭普通版）> | 英特尔 酷睿i7 10代系列 | Intel 酷睿i7 10510U高端机 | 1.8GHz | 4.9GHz运行流畅 | 四核心/八线程多任务运行强 | OPI 4 GT/s | Comet Lake | 8MB | 14nm> | 15W中等耗电 | 8GB运行流畅 | DDR4 2666MHz> | 2xSO-DIMM | 64GB | 256GB+1TB | 混合硬盘（SSD+HDD）> | 不支持触控 |  | 14英寸14游戏、便捷 | 16:9 | 1920x1080全高清屏 |  |  | FHD，LED背光> |  | 入门级独立显卡 | AMD Radeon RX625 | 2GB略显吃力 | GDDR5> |  |  |  | 720p HD摄像头，IR摄像头高清 | 杜比音效认证 | 内置扬声器 | 内置麦克风 | 支持802.11ax无线协议> | 1000Mbps以太网卡 | 支持，蓝牙5.0模块 | 2×USB3.0，1×USB Type-C | HDMI> | 耳机/麦克风二合一接口 | RJ45（网络接口） |  | 触摸板，指点杆 | 防渗漏背光键盘 | 支持智能指纹识别功能 | 支持智能人脸识别功能 | 3芯锂电池，45瓦时 | 12小时左右，视具体使用环境而定长续航笔记本> | 100V-240V 65W 自适应交流电源适配器 |  | 331mm | 235mm | 20.4mm |  | 黑色 | 安全锁孔 |  |  |  | 1年 | 1年部件和人工，客户送修 | 全国联保，享受三包服务
3020 | 戴尔灵越14( Ins14-5485-D1602S) | 5299 |  | 2019年06月 | 家用 | 轻薄笔记本影音娱乐本 | 预装Windows 10 Home Basic 64bit（64位家庭普通版）> | AMD Ryzen 5 3000系列 | AMD Ryzen 5 3500U | 2.1GHz | 3.7GHz运行流畅 | 四核心/八线程多任务运行强 |  |  | 4MB | 14nm> | 15W中等耗电 | 8GB（4GB×2）运行流畅 | DDR4 2666MHz> | 2xSO-DIMM |  | 512GB> | M.2 PCIe NVMe固态硬盘 | 不支持触控 |  | 14英寸14游戏、便捷 | 16:9 | 1920x1080全高清屏 |  |  | FHD，LED背光>，防眩光屏>，IPS屏，窄边框屏 |  | 核芯显卡> | AMD Radeon Vega 8 Graphics | 共享内存容量略显吃力 | 无 |  |  |  | 720p HD摄像头高清 | 内置音效芯片，Waves MaxxAudio Pro | 2×调谐扬声器 | 双数字麦克风阵列 | 支持802.11ac无线协议> |  | 支持蓝牙功能 | 1×USB2.0，2×USB3.1，1×USB Type-C | HDMI> | 耳机/麦克风二合一接口 | RJ45（网络接口），电源接口 | SD读卡器 | 触摸板 | 全尺寸防泼溅键盘 |  |  | 3芯锂电池，42瓦时 | 10小时左右，视具体使用环境而定长续航笔记本> | 100V-240V 自适应交流电源适配器 | 1.512Kg | 324.3mm | 232mm | 19.1-20.1mm |  | 铂金银 | 安全锁孔 |  | McAfee安全中心15个月订阅，Office家庭和学生版2019 |  | 2年 | 2年消费者基本保修服务计划，整机保修2年，电池1年 | 全国联保，享受三包服务 |  | 笔记本主机 x1电源适配器 x1电源线 x1说明书 x1保修卡 x1
3021 | ThinkPad E14(20RAA02ACD) | 4600 |  | 2019年10月 | 商用 | 轻薄笔记本商务办公本 | 预装Windows 10 | 英特尔 酷睿i5 10代系列 | Intel 酷睿i5 10210U中端主流机 | 1.6GHz | 4.2GHz运行流畅 | 四核心/八线程多任务运行强 | OPI 4 GT/s | Comet Lake | 6MB | 14nm> | 15W中等耗电 | 8GB（8GB×1）运行流畅 | DDR4> | 1xSO-DIMM | 16GB | 512GB> | SSD固态硬盘> | 不支持触控 |  | 14英寸14游戏、便捷 | 16:9 | 1920x1080全高清屏 |  |  | FHD，LED背光>，4.9mm窄边框 |  | 性能级独立显卡 | AMD Radeon RX 640 | 2GB略显吃力 | GDDR5> |  |  |  | 720p HD摄像头高清 | 内置音效芯片，支持杜比音效 | 内置扬声器 | 内置麦克风 | 支持802.11ac无线协议> | 1000Mbps以太网卡 | 支持，蓝牙4.1模块 | 1×USB2.0，2×USB3.0，1×USB Type-C | HDMI> | 耳机/麦克风二合一接口 | RJ45（网络接口） |  | 多点触摸板，Trackpoint指点杆 | 全尺寸键盘> | 支持智能指纹识别功能 |  | 锂电池 | 视具体使用环境而定长续航笔记本> | 100V-240V 自适应交流电源适配器 | 1.69Kg | 329mm | 242mm | 18.9mm | ABS塑料+AD面金属 | 银色 | 安全锁孔 |  |  |  | 1年 | 1年部件和人工，客户送修 | 全国联保，享受三包服务 |  | 笔记本主机 x1电池 x1电源适配器 x1说明书 x1保修卡 x1
3022 | ThinkPad P15(20STA00DCD) | 2.91万 |  | 2020年 | 商用 | 商务办公本创意设计PC | 预装Windows 10 Professional 64bit（64位专业版）> | 英特尔 至强系列 | Intel Xeon W-10885M | 2.8GHz | 5.1GHz运行流畅 | 八核心/十六线程多任务运行强 | DMI 8 GT/s |  | 16MB | 14nm> | 45W耗电高 | 16GB极速运行 | DDR4 2933MHz> | 2xSO-DIMM | 128GB | 1TB> | SSD固态硬盘> | 不支持触控 |  | 15.6英寸15.6游戏、便捷 | 16:9 | 3840x2160超高清屏 |  |  | UHD，LED背光>，600nits，100% Adobe RGB |  | 专业级独立显卡 | NVIDIA Quadro T2000 | 4GB正常 | GDDR6> |  |  |  | 集成红外摄像头普清 | 杜比全景声 | 内置扬声器 | 内置麦克风 | Intel AX201，支持802.11ax无线协议> | 1000Mbps以太网卡 | 支持，蓝牙5.0模块 | 2×USB3.1，1×USB3.0 Type-C，2×Thunderbolt3 | HDMI2.0 | 耳机/麦克风二合一接口 | RJ45（网络接口），电源接口 | SD读卡器 | 触摸板，指点杆 | 背光键盘 | 支持智能指纹识别功能 |  | 6芯锂电池>，94瓦时 | 视具体使用环境而定长续航笔记本> | 100V-240V 自适应交流电源适配器 | [5 empty] | 黑色 |  | 鹰翼风扇 | 定制版电脑管家 |  | 1年 | 1年部件和人工，客户送修 | 全国联保，享受三包服务 |  | 主机 x1电源适配器 x1保修卡 x1用户指南 x1
3023 | ThinkPad E14(20RAA02ECD) | 4500 |  | 2019年10月 | 商用 | 轻薄笔记本商务办公本 | 预装Windows 10 | 英特尔 酷睿i5 10代系列 | Intel 酷睿i5 10210U中端主流机 | 1.6GHz | 4.2GHz运行流畅 | 四核心/八线程多任务运行强 | OPI 4 GT/s | Comet Lake | 6MB | 14nm> | 15W中等耗电 | 8GB（8GB×1）运行流畅 | DDR4 2400MHz | 1xSO-DIMM | 16GB | 256GB> | SSD固态硬盘> | 不支持触控 |  | 14英寸14游戏、便捷 | 16:9 | 1920x1080全高清屏 |  |  | FHD，LED背光>，4.9mm窄边框 |  | 性能级独立显卡 | AMD Radeon RX 640 | 2GB略显吃力 | GDDR5> |  |  |  | 720p HD摄像头高清 | 内置音效芯片，支持杜比音效 | 内置扬声器 | 内置麦克风 | 支持802.11ac无线协议> | 1000Mbps以太网卡 | 支持，蓝牙5.0模块 | 1×USB2.0，1×Type-C，2×USB3.0 | HDMI> | 耳机/麦克风二合一接口 | RJ45（网络接口） |  | 多点触摸板，Trackpoint指点杆 | 全尺寸键盘> | 支持智能指纹识别功能 |  | 锂电池 | 视具体使用环境而定长续航笔记本> | 100V-240V 45W自适应交流电源适配器 | 1.77Kg | 325mm | 232mm | 20.9mm | ABS塑料+AD面金属 | 黑色 | 安全锁孔 |  |  |  | 1年 | 1年部件和人工，客户送修 | 全国联保，享受三包服务 |  | 笔记本主机 x1电池 x1电源适配器 x1说明书 x1保修卡 x1
3024 | ThinkPad P15(20STA009CD) | 2.95万 |  | 2020年 | 商用 | 商务办公本创意设计PC | 预装Windows 10 Home Basic 64bit（64位家庭普通版）> | 英特尔 酷睿i7 10代系列 | Intel 酷睿i7 10850H高端机 | 2.7GHz | 5.1GHz运行流畅 | 六核心/十二线程多任务运行强 | DMI 8 GT/s | Comet Lake-H> | 12MB | 14nm> | 45W耗电高 | 16GB极速运行 | DDR4 2933MHz> | 2xSO-DIMM | 128GB | 1TB> | SSD固态硬盘> | 不支持触控 |  | 15.6英寸15.6游戏、便捷 | 16:9 | 3840x2160超高清屏 |  |  | UHD，LED背光>，600nits，100% Adobe RGB |  | 专业级独立显卡 | NVIDIA GeForce RTX 3000 | 6GB显示流畅 | GDDR6> |  |  |  | 集成红外摄像头普清 | 杜比全景声 | 内置扬声器 | 内置麦克风 | Intel AX201，支持802.11ax无线协议> | 1000Mbps以太网卡 | 支持，蓝牙5.0模块 | 2×USB3.1，1×USB3.0 Type-C，2×Thunderbolt3 | HDMI2.0 | 耳机/麦克风二合一接口 | RJ45（网络接口），电源接口 | SD读卡器 | 触摸板，指点杆 | 背光键盘 | 支持智能指纹识别功能 |  | 6芯锂电池>，94瓦时 | 视具体使用环境而定长续航笔记本> | 100V-240V 自适应交流电源适配器 | [5 empty] | 黑色 |  | 鹰翼风扇 | Office家庭和学生版，定制版电脑管家 |  | 1年 | 1年部件和人工，客户送修 | 全国联保，享受三包服务 |  | 主机 x1电源适配器 x1保修卡 x1用户指南 x1
3025 | ThinkPad P53(i5 9400/16GB/512GB+2TB/T1000) | 1.11万 |  | 2019年10月 | 商用 | 轻薄笔记本 | 预装Windows 10 | 英特尔 酷睿i5 9代系列 | Intel 酷睿i5 9400H中端主流机 | 2.5GHz | 4.3GHz运行流畅 | 四核心/八线程多任务运行强 | DMI3 8GT/s | Coffee Lake> | 8MB | 14nm> | 45W耗电高 | 16GB极速运行 | DDR4 2400MHz | 4xSO-DIMM | 128GB | 512GB+2TB | 混合硬盘（SSD+HDD）> | 不支持触控 |  | 15.6英寸15.6游戏、便捷 | 16:9 | 1920*1080全高清屏 |  |  | 宽屏，IPS屏，100%sRGB |  | 专业级独立显卡 | NVIDIA Quadro T1000 | 4GB正常 | [5 empty] | 杜比全景声 | 内置扬声器 | 内置麦克风 |  | 1000Mbps以太网卡 |  | 2×USB3.0，1×USB3.0 Type-C，2×Thunderbolt3 | HDMI> | 耳机/麦克风二合一接口 | RJ45（网络接口），电源接口 | SD读卡器 | 触摸板 |  | 支持智能指纹识别功能 |  | 锂电池 | 视具体使用环境而定长续航笔记本> | 100V-240V 自适应交流电源适配器 | [8 empty] | Office家庭和学生版 |  | 3年 |  | 全国联保，享受三包服务
3026 | ThinkPad P53(i7 9750H/8GB/1TB/T1000/4K) | 1.43万 |  | 2019年10月 | 商用 | 轻薄笔记本 | 预装Windows 10 Home Basic 64bit（64位家庭普通版）> | 英特尔 酷睿i7 9代系列 | Intel 酷睿i7 9750H高端机 | 2.6GHz | 4.5GHz运行流畅 | 六核心/十二线程多任务运行强 | DMI3 8GT/s | Coffee Lake> | 12MB | 14nm> | 45W耗电高 | 8GB运行流畅 | DDR4 2400MHz | 4xSO-DIMM | 128GB | 1TB> | SSD固态硬盘> | 不支持触控 |  | 15.6英寸15.6游戏、便捷 | 16:9 | 3840x2160超高清屏 |  |  | UHD，LED背光（3800x2160） |  | 专业级独立显卡 | NVIDIA Quadro T1000 | 4GB正常 | [5 empty] | 杜比全景声 | 内置扬声器 | 内置麦克风 |  | 1000Mbps以太网卡 |  | 2×USB3.0，1×USB3.0 Type-C，2×Thunderbolt3 | HDMI> | 耳机/麦克风二合一接口 | RJ45（网络接口），电源接口 | SD读卡器 | 触摸板 | 背光键盘 | 支持智能指纹识别功能 |  | 锂电池 | 视具体使用环境而定长续航笔记本> | 100V-240V 自适应交流电源适配器 | [8 empty] | Office家庭和学生版 |  | 3年 |  | 全国联保，享受三包服务
3027 | 戴尔灵越 5000 Urban 15(Ins 14-5502-R1628) | 5699 |  | 2020年11月 | 商用 | 商务办公本轻薄笔记本 | 预装Windows 10 Home Basic 64bit（64位家庭普通版）> | 英特尔 酷睿i5 11代系列 | Intel 酷睿i5 1135G7中端主流机 | 2.4GHz | 4.2GHz运行流畅 | 四核心/八线程多任务运行强 |  | Tiger Lake> | 8MB | 10nm> |  | 16GB（16GB×1）极速运行 | DDR4 3200MHz> | 2xSO-DIMM | 32GB | 512GB> | SSD固态硬盘> | 不支持触控 |  | 15.6英寸15.6游戏、便捷 | 16:9 | 1920x1080全高清屏 |  |  | FHD，LED背光>，防眩光，300nits，72%NTSC，IPS，84.5%屏占比 |  | 性能级独立显卡 | NVIDIA GeForce MX 350> | 2GB略显吃力 |  |  |  |  | 集成摄像头（物理防窥）普清 | 内置音效芯片 | 2×2W立体声音响 | 双阵列式麦克风 | 支持802.11ax无线协议>，2×2MiMO | 无 | 支持蓝牙功能 | 2×USB3.1，1×Type-C（全功能） | HDMI1.4b | 耳机/麦克风二合一接口 | 电源接口 | Micro SD读卡器 | 触摸板 | 背光键盘 |  |  | 4芯锂电池，53瓦时 | 视具体使用环境而定长续航笔记本> | 100V-240V 65W 自适应交流电源适配器 | 1.72Kg | 356.1mm | 234.5mm | 14.15mm | 镁铝合金材质 | 淡银 | 安全锁孔 |  | Office家庭和学生版，McAfee多设备安全15个月订阅，Dell Mobile Connect | Fn+t性能模式 | 2年 | 2年金牌服务（含2年全面意外保护服务+2年上门服务+2年24×7一线通服务） | 全国联保，享受三包服务 |  | 主机 x1适配器 x1电源线 x1
3028 | Alienware M15(ALW15M-D3739S) | 1.8万 |  | 2019年 | 家用 | 游戏本影音娱乐本IPS硬屏笔记本 | 预装Windows 10 Professional 64bit（64位专业版）> | 英特尔 酷睿i7 9代系列 | Intel 酷睿i7 9750H高端机 | 2.6GHz | 4.5GHz运行流畅 | 六核心/十二线程多任务运行强 | DMI 8 GT/s | Coffee Lake> | 12MB | 14nm> | 45W耗电高 | 16GB（8GB×2）极速运行热门游戏本> | DDR4 2666MHz> |  | 32GB | 256GB+1TB（+8GB SSHD） | 混合硬盘（PCIe M.2 SSD+5400转HDD） | 不支持触控 |  | 15.6英寸15.6游戏、便捷 | 16:9 | 3840x2160超高清屏 | 60Hz> |  | UHD，IPS防眩光，6.5mm窄边框 |  | 发烧级独立显卡 | NVIDIA GeForce RTX 2060> | 6GB显示流畅 | GDDR6> |  |  | 192bit> | 集成摄像头普清 | Alienware音效中心和Audio Recon软件 | 2.0扬声器 | 内置麦克风 | Killer 1550，支持802.11ac无线协议>，支持双频（2.4GHz+5GHz）> |  | 支持，蓝牙5.0模块 | 3×USB3.0，1×USB Type-C数据接口实拍图> | HDMI，Mini DisplayPort视频接口实拍图> | 耳机/麦克风二合一接口音频接口实拍图> | RJ45（网络接口），电源接口其它接口实拍图> |  | 触摸板 | 背光键盘 |  |  | 锂电池，90瓦时 | 视具体使用环境而定长续航笔记本> | 100V-240V 180W 自适应交流电源适配器 | 2.16Kg | 363mm | 275mm | 17.9mm | 碳纤维材质 | 银色 | 安全锁孔 | 双风扇+四热管散热 | McAfee LiveSafe12个月订阅Office家庭和学生版 |  | 2年 | 2年先智服务（含上门服务+意外保护） | 全国联保，享受三包服务 |  | 笔记本主机 x1电池 x1电源适配器 x1电源线 x1说明书 x1保修卡 x1
3029 | Alienware Area-51m(ALWA51M-D1748DB) | 2.6万 |  | 2019年 | 家用 | 游戏本影音娱乐本 | 预装Windows 10 Home Basic 64bit（64位家庭普通版）> | 英特尔 酷睿i7 9代系列 | Intel 酷睿i7 9700K高端机 | 3.6GHz | 4.8GHz运行流畅 | 八核心/八线程多任务运行强 | DMI3 8 GT/s | Coffee Lake> | 12MB | 14nm> | 95W耗电高 | 16GB（8GB×2）极速运行热门游戏本> | DDR4 2400MHz |  | 32GB | 500GB+500GB | SSD固态硬盘> | 不支持触控 |  | 17.3英寸17.3 | 16:9 | 1920x1080全高清屏 | 144Hz> |  | FHD，LED背光>，Tobiiw/GSYNC |  | 发烧级独立显卡 | NVIDIA GeForce RTX 2070> | 8GB显示流畅 | GDDR6> |  |  | 256bit> | 集成摄像头普清 | 内置音效芯片 | 内置扬声器 | 内置麦克风 | Killer 1550，支持802.11ac无线协议>，支持双频（2.4GHz+5GHz）> |  | 支持，蓝牙5.0模块 | [5 empty] | 触摸板 |  |  |  | 锂电池，90瓦时 | 视具体使用环境而定长续航笔记本> | 100V-240V 420W 自适应交流电源适配器 | 3.87Kg |  |  |  | 碳纤维材质 | 黑色 | 安全锁孔 |  | Office家庭和学生版2019(中国)，McAfee LiveSafe 12个月订阅 |  | 2年 | 2年先智服务（含上门服务+意外保护） | 全国联保，享受三包服务 |  | 笔记本主机 x1电池 x1电源适配器 x1电源线 x1说明书 x1保修卡 x1
3030 | 惠普Spectre x360 14 酷睿Ultra版(Ultra5 125H/16GB/1TB) | 9999 |  | 2024年01月 | 商用 | 轻薄笔记本商务办公本 | 预装Windows 11 Home Basic 64bit（64位家庭普通版）> | 英特尔 酷睿 Ultra 5系列 | Intel 酷睿 Ultra 5 125H |  | 4.5GHz运行流畅 | 14核心/18线程 |  |  | 18MB | 7nm> |  | 16GB极速运行 | LPDDR5X（低功耗版）7647MHz |  |  | 1TB> | SSD固态硬盘（PCIe4.0）> | 支持多点触控 | Oled | 14英寸14游戏、便捷 | 16:9 | 2880x1800超高清屏 | 120Hz> |  | VRR可变刷新率 |  | 核芯显卡> | Intel Iris Xe Graphics> | 共享内存容量略显吃力 |  |  |  |  | 1080p FHD摄像头（IR）高清 | IMAX Enhanced认证，Poly Studio音效 | 4×立体声音响 | 内置麦克风 | WiFi6E，支持802.11ax无线协议> |  | 支持，蓝牙5.3模块 | 左侧：1×USB3.2右侧：2×Thunderbolt4 |  | 3.5mm耳机/麦克风二合一接口 |  |  | 触摸板 | 背光键盘 | 支持智能指纹识别功能 | 支持智能人脸识别功能 | 4芯锂电池，68瓦时
3031 | 戴尔灵越14(Ins 14-5493-D1525S) | 3999 |  | 2019年09月 | 家用 | 轻薄笔记本 | 预装Windows 10 Home Basic 64bit（64位家庭普通版）> | 英特尔 酷睿i5 10代系列 | Intel 酷睿i5 1035G1中端主流机 | 1000MHz | 3.6GHz运行流畅 | 四核心/八线程多任务运行强 |  | Ice Lake> | 6MB | 10nm> | 15W中等耗电 | 4GB操作吃力 | DDR4 2666MHz> | 2xSO-DIMM |  | 256GB> | SSD固态硬盘> | 不支持触控 |  | 14英寸14游戏、便捷 | 16:9 | 1920x1080全高清屏 |  |  | 防眩光屏>，LED背光>，窄边框>，WVA显示器 |  | 入门级独立显卡 | NVIDIA Geforce MX230 | 2GB略显吃力 | GDDR5> |  |  | 64bit> | 集成摄像头普清 | 内置音效芯片，Waves MaxxAudio Pro | 内置扬声器 | 内置麦克风 | 支持802.11ac无线协议> |  | 支持蓝牙功能 | 1×USB2.0，2×USB3.1，1×USB Type-C | HDMI> | 耳机/麦克风二合一接口 | RJ45（网络接口），电源接口 | SD读卡器 |  |  |  |  | 3芯锂电池，42瓦时 | 10小时左右，视具体使用环境而定长续航笔记本> | 100V-240V 自适应交流电源适配器 | 1.65Kg | 328.7mm | 239.5mm | 18-21mm |  | 白金银 | 安全锁孔 |  | Microsoft® Office 家庭和学生版 2019 (中国) |  | 2年 | 2年消费者基本保修服务计划，整机保修2年，电池1年 | 全国联保，享受三包服务 |  | 笔记本主机 x1电源适配器 x1电源线 x1说明书 x1保修卡 x1
3032 | 惠普战66 Pro 14 G4(i7 1165G7/16GB/512GB/MX450) | 6299 |  | 2020年10月 | 商用 | 商务办公本轻薄笔记本 | 预装Windows 10 Home Basic 64bit（64位家庭普通版）> | 英特尔 酷睿i7 11代系列 | Intel 酷睿i7 1165G7高端机 | 2.8GHz | 4.7GHz运行流畅 | 四核心/八线程多任务运行强 |  | Tiger Lake> | 12MB | 10nm> |  | 16GB（8GB×2）极速运行 | DDR4 3200MHz> | 2xSO-DIMM | 32GB | 512GB> | SSD固态硬盘> | 不支持触控 |  | 14英寸14游戏、便捷 | 16:9 | 1920x1080全高清屏 |  |  | FHD，LED背光>，防眩光屏>，87.5%屏占比，400nits，100%sRGB |  | 性能级独立显卡 | NVIDIA GeForce MX450 | 2GB略显吃力 |  |  |  |  | 集成摄像头（物理防窥）普清 | 内置音效芯片 | 内置扬声器 | 内置麦克风 | 支持802.11ax无线协议>，2×2MiMO | 1000Mbps以太网卡 | 支持，蓝牙5.0模块 | 3×USB3.0（其中一个支持关机充电），1×USB3.1 Type-C | HDMI> | 耳机/麦克风二合一接口 | RJ45（网络接口），电源接口 | Micro SD读卡器 | 触摸板 | 全尺寸背光键盘，防泼溅键盘（包含数字小键盘） | 支持智能指纹识别功能 |  | 3芯锂电池，45瓦时 | 视具体使用环境而定长续航笔记本> | 100V-240V 65W 自适应交流电源适配器 | 1.38Kg | 321.9mm | 213.9mm | 19.9mm | 铝合金材质 |  | 安全锁孔 | 单风扇，双热管 | Office家庭和学生版 |  | 1年 | 整机1年，主要部件2年 | 全国联保，享受三包服务 |  | 主机 x1适配器 x1保修卡 x1
3033 | 戴尔成就 5000 14(Vostro 14-5402-R2625d) | 5499 |  | 2020年10月 | 商用 | 商务办公本轻薄笔记本 | 预装Windows 10 Home Basic 64bit（64位家庭普通版）> | 英特尔 酷睿i5 11代系列 | Intel 酷睿i5 1135G7中端主流机 | 2.4GHz | 4.2GHz运行流畅 | 四核心/八线程多任务运行强 |  | Tiger Lake> | 8MB | 10nm> |  | 16GB（16GB×1）极速运行 | DDR4 3200MHz> | 2xSO-DIMM | 32GB | 512GB> | SSD固态硬盘> | 不支持触控 |  | 14英寸14游戏、便捷 | 16:9 | 1920x1080全高清屏 |  |  | 防眩目屏>，IPS，84%屏占比 |  | 性能级独立显卡 | NVIDIA GeForce MX 350> | 2GB略显吃力 | GDDR5> |  |  |  | 集成摄像头（物理防窥）普清 | 内置音效芯片 | 2×2W立体声音响 | 双阵列式麦克风 | 支持802.11ax无线协议>，2×2MiMO | 无 | 支持蓝牙功能 | 2×USB3.1，1×Type-C（全功能） | HDMI> | 耳机/麦克风二合一接口 | 电源接口 | Micro SD读卡器 | 触摸板 | 背光键盘 |  |  | 3芯锂电池，40瓦时 | 视具体使用环境而定长续航笔记本> | 100V-240V 65W 自适应交流电源适配器 | 1.36Kg | 321.3mm | 216.2mm | 17.9mm | 镁铝合金材质 | 香槟金 | 安全锁孔 |  | Office家庭和学生版，McAfee多设备安全15个月订阅，Dell Mobile Connect | Fn+t性能模式 | 2年 | 2年金牌服务（含2年全面意外保护服务+2年上门服务+2年24×7一线通服务） | 全国联保，享受三包服务 |  | 主机 x1适配器 x1电源线 x1
3034 | 联想扬天 威6 14 2021(i5 1135G7/16GB/512GB/集显) | 5899 |  | 2021年> | 商用 | 轻薄笔记本 | 预装Windows 10 Home Basic 64bit（64位家庭普通版）> | 英特尔 酷睿i5 11代系列 | Intel 酷睿i5 1135G7中端主流机 | 2.4GHz | 4.2GHz运行流畅 | 四核心/八线程多任务运行强 | OPI 4GT/s | Tiger Lake> | 8MB | 10nm |  | 16GB极速运行 | DDR4 3200MHz |  |  | 512GB> | SSD固态硬盘> | 不支持触控 |  | 14英寸14游戏、便捷 | 16:9 | 1920x1080全高清屏 |  |  | FHD，LED背光>，85%屏占比，5.5mm边框，IPS |  | 集成显卡 | Intel Iris Xe Graphics | 共享内存容量略显吃力 |  |  |  |  | 集成摄像头普清 | 杜比认证音效 | 内置扬声器 | 内置麦克风 | 支持802.11ax无线协议 | 1000Mbps以太网卡 | 支持，蓝牙5.0模块 | 2×USB3.2，1×Thunderbolt4，1×USB Type-C | HDMI> | 耳机/麦克风二合一接口 | RJ45（网络接口） | SD读卡器 | 触摸板 | 背光键盘 | 支持智能指纹识别功能 |  | 4芯锂电池，60瓦时 | 2-5小时，视具体使用环境而定长续航笔记本> | 100V-240V 65W 自适应交流电源适配器 | 1.4Kg | 323mm | 218mm | 17.9mm | 金属材质 | 银色 |  | 单风扇，双热管 | Office家庭和学生版 | Fn+Q模式切换 | 2年 | 整机免费保修2年，电池1年 | 全国联保，享受三包服务 |  | 笔记本主机 x1电源适配器 x1
3035 | 联想小新Pro16 2024 AI超能本 （R7 8845H/16GB/2TB/集显） | 5848 |  | 2024年02月21日 | 家用 | 轻薄笔记本 | 预装Windows 11 Home Basic 64bit（64位家庭普通版）> | AMD Ryzen7 | AMD Ryzen 7 8845H | 3.8GHz | 5.1GHz运行流畅 | 八核心/十六线程多任务运行强 |  |  |  |  | 65W耗电高 | 16GB极速运行 | LPDDR5X> |  |  | 2TB> |  | 不支持触控 |  | 16英寸16 | 16:10 | 2560x1600超高清屏 | 120Hz> |  |  |  | 集成显卡> | Radeon 780M | [5 empty] | 1080P全高清前置IR摄像头 | [6 empty] | 右侧：2×USB-A 3.2 Gen1左侧：1×USB-C接口，1×USB4接口 | 1×HDMI2.0 | 3.5mm耳机/麦克风二合一接口 | 全功能USB-C接口*1，USB4接口*1 | SD读卡器 |  |  | 不支持> | 支持智能人脸识别功能 | 锂电池，84瓦时 |  | 100W 迷你氮化镓三脚安全适配器 | 1.46Kg
3036 | ThinkPad E14 2023款 标压款(i5 13500H/32G/1TB/2.2K) | 5799 |  | 2023年 | 商用 | 商务办公本 | 预装Windows 11 Home Basic 64bit（64位家庭普通版）> | 英特尔 酷睿i5 13代系列 | 英特尔 酷睿i5 13500H中端主流机 |  | 4.7GHz运行流畅 | 十二核心/十六线程多任务运行强 |  |  | 18MB | 10nm> | 45W耗电高 | 32GB极速运行 | DDR4> | 2xSO-DIMM | 40GB | 1TB> | SSD固态硬盘（PCIe4.0）> |  | IPS | 14英寸14游戏、便捷 | 16:10 | 2240x1400全高清屏 | 60Hz> | 100% |  |  | 集成显卡> |  | 共享内存容量略显吃力 |  |  |  |  | 集成摄像头普清 |  |  |  |  | 1000Mbps以太网卡 | 支持，蓝牙5.0模块 | 1×USB2.0，1×USB3.2 Gen2，1×USB3.1 Gen2，1×Thunderbolt | 1×HDMI> | 3.5mm耳机/麦克风二合一接口 | 1×RJ45（网络接口），电源接口 | [5 empty] | 锂电池，57瓦时 |  |  | 1.53Kg |  |  | 17.99mm
3037 | ThinkPad E14 2021酷睿版(i5 1135G7/16GB/512GB/集显/黑色) | 5998 |  | 2020年11月 | 商用 | 商务办公本轻薄笔记本 | 预装Windows 10 Home Basic 64bit（64位家庭普通版）> | 英特尔 酷睿i5 11代系列 | Intel 酷睿i5 1135G7中端主流机 | 2.4GHz | 4.2GHz运行流畅 | 四核心/八线程多任务运行强 | OPI 4GT/s | Tiger Lake> | 8MB | 10nm |  | 16GB极速运行 | DDR4 3200MHz | 2xSO-DIMM | 32GB | 512GB> | SSD固态硬盘> | 不支持触控 |  | 14英寸14游戏、便捷 | 16:9 | 1920x1080全高清屏 |  |  | FHD，100%sRGB，DC调光，左右4.5mm边框，85%屏占比 |  | 集成显卡 |  | 共享内存容量略显吃力 |  |  |  |  | 集成摄像头（物理防窥）普清 | 内置音效芯片，支持杜比音效 | 哈曼调校扬声器 | 内置麦克风 | 支持802.11ax无线协议，2×2MiMO | 1000Mbps以太网卡 | 支持蓝牙功能 | 1×USB2.0，1×USB3.0，1×Thunderbolt4 | HDMI> | 耳机/麦克风二合一接口 | RJ45（网络接口） |  | 触摸板，指点杆 | 全尺寸键盘> | 支持智能指纹识别功能 | 支持智能人脸识别功能 | 锂电池，45瓦时 | 视具体使用环境而定长续航笔记本> | 100V-240V 65W 自适应交流电源适配器 | 1.6Kg | 324mm | 220mm | 17.9mm | ABS塑料+AD面金属 | 黑色 | 安全锁孔 |  | 定制版电脑管家，Office家庭和学生版 |  | 2年 | 2年金牌服务（含2年全面意外保护服务+2年上门服务+2年24×7一线通服务） | 全国联保，享受三包服务 |  | 主机 x1适配器 x1电源线 x1
3038 | 戴尔成就 3000 14(Vostro 14-3400-R2525d) | 3999 |  | 2020年12月 | 商用 | 商务办公本 | 预装Windows 10 Home Basic 64bit（64位家庭普通版）> | 英特尔 酷睿i5 11代系列 | Intel 酷睿i5 1135G7中端主流机 | 2.4GHz | 4.2GHz运行流畅 | 四核心/八线程多任务运行强 | OPI 4GT/s | Tiger Lake> | 8MB | 10nm> |  | 8GB（8GB×1）运行流畅 | DDR4 3200MHz> | 2xSO-DIMM | 16GB | 256GB> | SSD固态硬盘> | 不支持触控 |  | 14英寸14游戏、便捷 | 16:9 | 1920x1080全高清屏 |  |  | FHD，LED背光>，防眩光 |  | 性能级独立显卡 | NVIDIA GeForce MX 330 | 2GB略显吃力 | GDDR5> |  |  |  | 720p HD摄像头高清 | Waves MaxxAudio Pro技术 | 2×2W立体声音响 | 阵列式麦克风 | 支持802.11ac无线协议> | 1000Mbps以太网卡 | 支持蓝牙功能 | 1×USB2.0，2×USB3.1，1×USB3.1 Type-C | HDMI1.4> | 耳机/麦克风二合一接口 | RJ45（网络接口），电源接口 | SD读卡器 | 触摸板 | 巧克力键盘> |  |  | 3芯锂电池，42瓦时 | 视具体使用环境而定长续航笔记本> | 100V-240V 自适应交流电源适配器 | 1.59Kg | 328.7mm | 239.5mm | 19mm | 复合材质> | 薄荷银 |  |  | Office家庭和学生版，McAfee多设备安全15个月订阅 |  | 2年 | 2年金牌服务（含2年全面意外保护服务+2年上门服务+2年24×7一线通服务） | 全国联保，享受三包服务
3039 | 戴尔成就 3000 14(Vostro 14-3400-R1605d) | 4499 |  | 2020年12月 | 商用 | 商务办公本 | 预装Windows 10 Home Basic 64bit（64位家庭普通版）> | 英特尔 酷睿i5 11代系列 | Intel 酷睿i5 1135G7中端主流机 | 2.4GHz | 4.2GHz运行流畅 | 四核心/八线程多任务运行强 | OPI 4GT/s | Tiger Lake> | 8MB | 10nm> |  | 16GB（8GB×2）极速运行 | DDR4 2666MHz> | 2xSO-DIMM | 16GB | 512GB> | SSD固态硬盘> | 不支持触控 |  | 14英寸14游戏、便捷 | 16:9 | 1920x1080全高清屏 |  |  | FHD，LED背光>，防眩光 |  | 集成显卡> |  | 共享内存容量略显吃力 |  |  |  |  | 720p HD摄像头高清 | Waves MaxxAudio Pro技术 | 2×2W立体声音响 | 阵列式麦克风 | 支持802.11ac无线协议> | 1000Mbps以太网卡 | 支持蓝牙功能 | 1×USB2.0，2×USB3.1，1×USB3.1 Type-C | HDMI1.4> | 耳机/麦克风二合一接口 | RJ45（网络接口），电源接口 | SD读卡器 | 触摸板 | 巧克力键盘> |  |  | 3芯锂电池，42瓦时 | 视具体使用环境而定长续航笔记本> | 100V-240V 自适应交流电源适配器 | 1.59Kg | 328.7mm | 239.5mm | 19mm | 复合材质> | 薄荷银 |  |  | Office家庭和学生版，McAfee多设备安全15个月订阅 |  | 2年 | 2年金牌服务（含2年全面意外保护服务+2年上门服务+2年24×7一线通服务） | 全国联保，享受三包服务
3040 | ThinkPad X13 Yoga(20SX000WCD) | 6800 |  | 2020年05月 | 商用 | 商务办公本 | 预装Windows 10 Professional（专业版） | 英特尔 酷睿i5 10代系列 | Intel 酷睿i5 10210U中端主流机 | 1.6GHz | 4.2GHz运行流畅 | 四核心/八线程多任务运行强 | OPI 4GT/s | Comet Lake | 6MB | 14nm> | 15W中等耗电 | 8GB运行流畅 | DDR4 2666MHz> |  | 32GB | 256GB> | SSD固态硬盘> | 支持多点触控 |  | 13.3英寸13.3移动、办公 | 16:9 | 1920x1080全高清屏 |  |  | IPS屏，500尼特亮度 |  | 核芯显卡> | Intel UHD 620 | 共享内存容量略显吃力 |  |  |  |  | 集成摄像头普清 | 杜比音效认证 | 内置扬声器 | 双远场降噪麦克风 | 内置无线网卡> |  | 支持蓝牙功能 | 2×USB3.0，1×Thunderbolt3 | HDMI> | 耳机/麦克风二合一接口 |  | Micro SD读卡器 | 触摸板 | 背光键盘 | 支持智能指纹识别功能 | 支持智能人脸识别功能 |  | 视具体使用环境而定长续航笔记本> | 100V-240V 自适应交流电源适配器 | 1.25Kg |  |  | 15.95mm |  | 黑色 |  |  |  |  | 1年 | 1年部件和人工，客户送修，网上注册送1年意外保护 | 全国联保，享受三包服务
3041 | 戴尔灵越 7000 13(Ins 13mf pro-d8705tb) | 8999 |  | 2020年 | 商用 | 商务办公本轻薄笔记本 | 预装Windows 10 Home Basic 64bit（64位家庭普通版）> | 英特尔 酷睿i7 11代系列 | Intel 酷睿i7 1165G7高端机 | 2.8GHz | 4.7GHz运行流畅 | 四核心/八线程多任务运行强 |  | Tiger Lake> | 12MB | 10nm> |  | 16GB极速运行 | LPDDR4X（低功耗版）4267MHz |  |  | 512GB> | SSD固态硬盘> | 支持多点触控 |  | 13.3英寸13.3移动、办公 | 16:9 | 1920x1080全高清屏 |  |  | FHD，LED背光>，100%sRGB，300nits，杜比视界 |  | 集成显卡> |  | 共享内存容量略显吃力 |  |  |  |  | 720p HD摄像头高清 | Waves MaxxAudio Pro | 2×2W立体声音响 | 双阵列式麦克风 | 支持802.11ax无线协议>，2×2MiMO | 无 | 支持蓝牙功能 | 1×USB3.1，1×Thunderbolt4 | HDMI2.0 | 耳机/麦克风二合一接口 |  | Micro SD读卡器 | 触摸板 | 背光键盘 |  |  | 4芯锂电池，60瓦时 | 视具体使用环境而定长续航笔记本> | 100V-240V 自适应交流电源适配器 | 1.274Kg | 305.19mm | 206.4mm | 16.74mm | 铝合金材质 | 元素黑 |  |  | Office家庭和学生版，McAfee多设备安全15个月订阅，Dell Mobile Connect |  | 2年 | 2年金牌服务（含2年全面意外保护服务+2年上门服务+2年24×7一线通服务） | 全国联保，享受三包服务 |  | 主机 x1适配器 x1电源线 x1
3042 | 联想开天N80z G2e(兆芯KX-7000/16GB/2TB/集显/政企版系统麒麟/统信+WPS+OFD) | 8799 | ￥8799 |  | 商用 | 商务办公本 | 政企版系统麒麟/统信+WPS+OFD> |  | 兆芯 KX-7000 |  | 3.5GHz运行流畅 | 八核心/八线程多任务运行强 |  |  |  | 16nm |  | 16GB极速运行 | DDR5 4800MHz> |  |  | 2TB> | SSD固态硬盘> | 不支持触控 | LCD | 14.5英寸14.5游戏、便捷 | 16:10 | 2560x1600超高清屏 | 90Hz | 100% |  |  | 集成显卡> |  | 共享内存容量略显吃力 |  |  |  |  | 集成摄像头普清 | 内置音效芯片 | 内置2W*2扬声器 | 内置麦克风 | WiFi6>，支持802.11ax无线协议> | 1000Mbps以太网卡 | 支持，蓝牙5.2模块 | 左侧：2×USB 3.0 Type-C，1×USB 3.0右侧：1×USB 3.0，1×USB 2.0 | 1×HDMI2.1 |  | 1×RJ45（网络接口），电源接口 |  | 触摸板 | 全尺寸键盘> |  |  | 锂电池，85瓦时 | 视具体使用环境而定长续航笔记本> | 100V-240V 自适应交流电源适配器 | 1.5Kg | 323mm | 228mm | 16.9mm | 全金属机身 |  |  | 双风扇，双水冷液管
4464 | Redmi Book Pro 15 锐龙版 2022(R7 6800H/16GB/512GB/RTX2050) | 7299 |  | 2022年05月 | 商用 | 轻薄笔记本商务办公本 | 预装Windows 11 Home Basic 64bit（64位家庭普通版）> | AMD Ryzen 7 6000系列 | AMD Ryzen 7 6800H | 3.2GHz | 4.7GHz运行流畅 | 八核心/十六线程多任务运行强 |  | Zen 3+ | 16MB | 6nm |  | 16GB极速运行 | LPDDR5（低功耗版）6400MHz> |  |  | 512GB> | SSD固态硬盘（PCIe4.0）> | 不支持触控 | IPS | 15.6英寸15.6游戏、便捷 | 16:10 | 3200x2000超高清屏 | 90Hz | 100% |  | ＜1.5 | 发烧级独立显卡 | NVIDIA GeForce RTX 2050> | 4GB正常 | GDDR6> |  |  |  | 集成摄像头普清 | DTS立体音效 | 2×2W立体声音响 | 内置麦克风 | WiFi6>，支持802.11ax无线协议> |  | 支持，蓝牙5.2模块 | 1×USB3.1，1×USB3.2 Type-C，1×USB3.2 全功能Type-C | HDMI2.0 | 耳机/麦克风二合一接口 |  |  | 触摸板 | 全尺寸键盘>，背光键盘（4级调光） | 支持智能指纹识别功能 | 不支持> | 锂电池，72瓦时 | 视具体使用环境而定长续航笔记本> | 100W USB Type-C电源适配器 | 1.8Kg | 350.1mm | 242.3mm | 18.2mm | 金属材质（170号精细陶瓷喷砂） |  |  | 双风扇，双热管 | Office家庭和学生版 |  |  |  | 全国联保，享受三包服务 |  | 笔记本主机 x1电源适配器 x1
4864 | 惠普ProBook 440 G10 (i7-1360P/32G/1TB/集显/高色域) | 7299 |  |  | 商用 | 轻薄笔记本商务办公本 | 预装Windows 11 Home Basic 64bit（64位家庭普通版）> | 英特尔 酷睿i7 13代系列 | Intel 酷睿 i7 1360P |  | 5GHz运行流畅 | 12核心/16线程 |  |  | 12MB |  | 15W中等耗电 | 32GB极速运行 | LPDDR5> |  | 32GB | 1TB> | SSD固态硬盘（PCIe） |  |  | 15.6英寸15.6游戏、便捷 |  | 1920x1080全高清屏 |  |  |  |  | 性能级独立显卡 | NVIDIA GeForce RTX 2050> | 4GB正常 | GDDR6> |  |  |  | 500万像素摄像头 |  |  |  | WiFi6E，支持802.11ax无线协议> |  | 支持，蓝牙5.3模块 | 1×USB-C，2×USB | HDMI2.1 | 3.5mm耳机/麦克风二合一接口 | 1×RJ45（网络接口），电源接口 | 合1读卡器 |  | 防泼溅键盘> | 支持智能指纹识别功能 | 支持智能人脸识别功能 | 51瓦时 | 8小时左右，视具体使用环境而定长续航笔记本> |  | 1.42Kg |  |  | 19.9mm
3045 | 华硕ProArt 创 X 2024(骁龙X Plus/16GB/1TB) | 9499 | ￥10999 | 2024年9月 | 商用 | 轻薄笔记本商务办公本二合一笔记本 | 预装Windows 11 Home Basic 64bit（64位家庭普通版）> | 高通 骁龙 X Plus系列 | 高通 骁龙 X Plus |  |  | 10核心 |  |  |  | 4nm |  | 16GB极速运行 | LPDDR5X（低功耗版）8448MHz |  |  | 1TB> | SSD固态硬盘（PCIe4.0）> | 支持十点触控 | OLED | 13.3英寸13.3移动、办公 |  | 2880x1800超高清屏 |  | 133% | 杜比视界 | ＜1 | 核芯显卡> |  | 共享内存容量略显吃力 |  |  |  |  | 双摄像头（前置：500万像素红外镜头，后置：1300万像素） | 杜比全景声 |  | 3阵列式麦克风 | WiFi7，支持802.11be无线协议 |  |  | 2×USB4 Type-C |  |  |  | SD读卡器 | 触摸板 | 背光键盘，全尺寸键盘> |  |  | 锂电池，70瓦时 | [8 empty] | IP52等级 | 单风扇，单热管
3046 | 戴尔G5 15游戏本(G5 5500-R1883B) | 1.25万 |  | 2020年05月 | 家用 | 游戏本 | 预装Windows 10 Home （家庭普通版） | 英特尔 酷睿i7 10代系列 | Intel 酷睿i7 10750H高端机 | 2.6GHz | 5GHz运行流畅 | 六核心/十二线程多任务运行强 | DMI3 8GT/s | Comet Lake-H> | 12MB | 14nm> | 45W耗电高 | 16GB（8GB×2）极速运行热门游戏本> | DDR4 2933MHz> |  |  | 1TB> | SSD固态硬盘> | 不支持触控 |  | 15.6英寸15.6游戏、便捷 | 16:9 | 1920x1080全高清屏 | 60Hz> |  | 72%NTSC，IPS屏 |  | 发烧级独立显卡 | NVIDIA GeForce RTX 2070> | 8GB显示流畅 | GDDR6> |  |  |  | 集成100万像素摄像头普清 | 纳美3D音效系统 | 内置扬声器 | 双阵列数字麦克风 | 支持802.11ac无线协议>，支持双频（2.4GHz+5GHz）> |  | 支持，蓝牙5.0模块 | 1×USB3.1，1×USB2.0，USB Type-C接口> | HDMI>，Mini DisplayPort> | 耳机/麦克风二合一接口 | RJ45（网络接口），电源接口 | SD读卡器 | 触摸板 | 背光键盘 |  |  | 3芯锂电池，56瓦时 | 2-3小时，视具体使用环境而定长续航笔记本> | 100V-240V 自适应交流电源适配器 | 2.48Kg | 365.5mm | 254mm | 21.6mm | 复合材质> | 黑色 | 安全锁孔 | 双风翼散热架构 | AWCC外星人智控中心 | 性能模式 | 2年 | 2年金牌服务（含2年全面意外保护服务+2年上门服务+2年24×7一线通服务） | 全国联保，享受三包服务 |  | 笔记本主机 x1电源适配器 x1电源线 x1说明书 x1保修卡 x1
3047 | ThinkPad T490(20N2A008CD) | 7999 |  | 2019年03月 | 商用 | 商务办公本 | 预装Windows 10 Home（家庭版） | 英特尔 酷睿i5 8代系列 | Intel 酷睿i5 8265U中端主流机 | 1.6GHz | 3.9GHz运行流畅 | 四核心/八线程多任务运行强 | OPI 4 GT/s | Whiskey Lake> | 6MB | 14nm> | 15W中等耗电 | 8GB运行流畅 | DDR4 2400MHz |  |  | 512GB> | SSD固态硬盘> | 不支持触控 |  | 14英寸14游戏、便捷 | 16:9 | 1920x1080全高清屏 |  |  | FHD，LED背光> |  | 集成显卡> | Intel GMA UHD 620 | 共享内存容量略显吃力 | 无 |  |  |  | 红外摄像头 | 内置音效芯片 | 内置扬声器 | 双远场麦克风 |  |  | 支持蓝牙功能 | 2×USB3.0，1×Thunderbolt3，1×USB Type-C | HDMI> | 耳机/麦克风二合一接口 | RJ45（网络接口），电源接口 | 4合1读卡器（MMC，SD，SDHC，SDXC） | 触摸板，指点杆 | 背光键盘 | 支持智能指纹识别功能 |  | 锂电池，50瓦时 | 视具体使用环境而定长续航笔记本> | 100V-240V 自适应交流电源适配器 | 1.46Kg | 329mm | 225.8mm | 18.9mm | PPS复合材质 | 黑色 |  |  |  |  | 1年 | 1年部件和人工，客户送修，网上注册送1年意外保护 | 全国联保，享受三包服务 |  | 笔记本主机 x1电池 x1电源适配器 x1电源线 x1说明书 x1保修卡 x1
3048 | 神舟战神S8(i7 13620H/16GB/1TB/RTX5070/165Hz) | 7969 | ￥7499 | 2023年 | 家用 | 游戏本 | 预装Windows 11 Home Basic 64bit（64位家庭普通版）> | 英特尔 酷睿i7 13代系列 | Intel 酷睿i7 13620H高端机 | 2.4GHz | 4.9GHz运行流畅 | 10核心/16线程 |  | Raptor Lake | 24MB | 7nm> | 115W耗电高 | 16GB极速运行热门游戏本> | DDR5 5200MHz | 2xSO-DIMM | 64GB | 1TB> | SSD固态硬盘（PCIe4.0）> | 不支持触控 | IPS | 15.6英寸15.6游戏、便捷 | 16:9 | 2560x1440超高清屏 | 165Hz> | 100% |  |  | 双显卡（发烧级独立显卡＋集成显卡） | NVIDIA GeForce RTX5070> | 8GB显示流畅 | GDDR7> | 115W | 支持 |  | 集成摄像头普清 | 内置音效芯片 | 内置扬声器 | 内置麦克风 | WiFi6>，支持802.11ax无线协议> | 1000Mbps以太网卡 | 支持，蓝牙5.4模块 | 左侧：2×USB3.2 Gen1右侧：1×USB3.2 Gen1，1×USB3.2 Gen2 Type-C | 右侧：1×HDMI2.1 | 左侧：1×3.5mm耳机/麦克风二合一接口 | 左侧：1×电源接口右侧：1×RJ45（网络接口） |  | 触摸板 | 背光键盘（白色背光灯效），全尺寸键盘（包含独立数字键盘） | 不支持> | 不支持> | 4芯锂电池，63瓦时 | 视具体使用环境而定长续航笔记本> | 100V-240V 180W 自适应交流电源适配器 | 2.38Kg | 358.9mm | 257.5mm | 26.5mm | 金属+复合材料 | 黑色 |  | 双风扇，2铜管 | Office家庭和学生版 |  | 1年 |  | 全国联保，享受三包服务 |  | 笔记本电脑 x1附件盒（内含电池、适配器） x1用户手册 x1
3049 | 浪潮英政CP300L(龙芯3A4000 4C/8GB/256GB/128M显存) | 6800 |  |  | 商用 | 商务办公本 | 预装麒麟v10桌面版 | 龙芯 3号系列 | 龙芯 3A4000 4C | 1.5GHz | 2GHz运行缓慢 | 四核心多任务运行强 |  |  | 8MB | 28nm |  | 8GB（8GB×1）运行流畅 |  |  |  | 256GB> | SSD固态硬盘> | 不支持触控 | LCD | 14英寸14游戏、便捷 | 16:9 | 1920x1080全高清屏 | [6 empty] | 128MB略显吃力 |  |  |  |  | 集成摄像头普清 | 内置音效芯片 | 内置扬声器 | 内置麦克风 | WiFi5，支持802.11ax无线协议> | 1000Mbps以太网卡 | 支持蓝牙功能 | 2×USB，1×USB Type-C | 1×HDMI> | 1×3.5mm耳机/麦克风二合一接口 | 1×RJ45（网络接口），1×电源接口 |  | 触摸板 | [5 empty] | 100V-240V 65W 自适应交流电源适配器 | 1.5Kg | 324mm | 222mm | 16.8mm
3050 | 神舟战神G8-CU7NS | 6899 |  | 2020年04月 | 家用 | 游戏本 | 预装Windows 10 Home Basic 64bit（64位家庭普通版）> | 英特尔 酷睿i7 10代系列 | Intel 酷睿i7 10750H高端机 | 2.6GHz | 5GHz运行流畅 | 六核心/十二线程多任务运行强 | DMI3 8GT/s | Comet Lake-H> | 12MB | 14nm> | 45W耗电高 | 16GB（8GB×2）极速运行热门游戏本> | DDR4> | 2xSO-DIMM | 64 | 512GB> | SSD固态硬盘> | 不支持触控 |  | 17.3英寸17.3 | 16:9 | 1920x1080全高清屏 | 144Hz> |  | FHD，LED背光>，72%色域，IPS屏 |  | 发烧级独立显卡 | NVIDIA GeForce RTX 2060> | 6GB显示流畅 | GDDR6> |  |  |  | 集成摄像头普清 | 内置音效芯片 | 内置扬声器 | 内置麦克风 | 内置无线网卡> | 1000Mbps以太网卡 | 支持蓝牙功能 | 1×USB2.0，2×USB3.0，1×USB Type-C | HDMI>，Mini DisplayPort1.4 | 耳机输出接口，麦克风输入接口 | RJ45（网络接口），电源接口 | 多合1读卡器 | 触摸板 | 背光键盘 |  |  | 4芯锂电池 | 视具体使用环境而定长续航笔记本> | 100V-240V 150W 自适应交流电源适配器 | 2.5Kg |  |  |  | 复合材质> | 黑色 | 安全锁孔 | 双风扇，三铜管 |  |  | 2年 | 主要部件2年，电池6个月，其它部件1年免费保修 | 全国联保，享受三包服务 |  | 笔记本主机 x1电池 x1电源适配器 x1电源线 x1说明书 x1保修卡 x1
3051 | 神舟战神TX6-CU5DS | 4899 |  | 2020年05月 | 家用 | 游戏本 | 预装Windows 10 Home Basic 64bit（64位家庭普通版）> | 英特尔 酷睿i5 10代系列 | Intel 酷睿i5 10400中端主流机 | 2.9GHz | 4.3GHz运行流畅 | 六核心/十二线程多任务运行强 | DMI 8 GT/s | Comet Lake-S> | 12MB | 14nm> | 65W耗电高 | 16GB极速运行热门游戏本> | DDR4> | 2xSO-DIMM | 32GB | 512GB> | SSD固态硬盘> | 不支持触控 |  | 16.1英寸16.1 | 16:9 | 1920x1080全高清屏 |  |  | 72%色域，IPS屏 |  | 发烧级独立显卡 | NVIDIA GeForce GTX 1650 | 4GB正常 | GDDR6> |  |  | 128bit> | 集成200万像素摄像头普清 | 内置音效芯片 | 内置扬声器 | 内置麦克风 | 内置无线网卡> | 1000Mbps以太网卡 | 支持蓝牙功能 | 1×USB2.0，2×USB3.0，1×USB Type-C | HDMI>，Mini DisplayPort1.4 | 耳机输出接口，麦克风输入接口 | RJ45（网络接口），电源接口 | 多合1读卡器 | 触摸板 | 全尺寸背光键盘 |  |  | 6芯锂电池>，4300毫安 | 2-5小时，视具体使用环境而定长续航笔记本> | 100V-240V 自适应交流电源适配器 |  | 378mm | 250mm |  |  |  |  | 双风扇，四热管 | 控制中心 | 一键还原，Fn+1一键强冷 | 2年 | 主要部件2年，电池6个月，其它部件1年免费保修 | 全国联保，享受三包服务 |  | 笔记本 x1电源适配器 x1保修卡 x1
3052 | ThinkPad T14 2022(i5 1240P/16GB/512GB/MX550) | 8499 |  | 2022年 | 商用 | 轻薄笔记本商务办公本 | 预装Windows 11 Home Basic 64bit（64位家庭普通版）> | 英特尔 酷睿i5 12代系列 | Intel 酷睿i5 1240P中端主流机 | 1.7GHz | 4.4GHz运行流畅 | 12核心/16线程 |  | Alder Lake> | 12MB | Intel 7（10nm） |  | 16GB极速运行 | DDR4 3200MHz> |  | 32GB | 512GB> | SSD固态硬盘> | 不支持触控 | IPS | 14英寸14游戏、便捷 | 16:10 | 2240x1400全高清屏 | 60Hz> |  |  |  | 性能级独立显卡 | NVIDIA GeForce MX550 | 2GB略显吃力 | GDDR6> |  |  |  | 1080p FHD摄像头（IR）高清 | 杜比认证音效 | 内置扬声器 | 内置麦克风 | WiFi6E，支持802.11ax无线协议> | 1000Mbps以太网卡 | 支持蓝牙功能 | 左侧：1×USB3.1，2×Thunderbolt4右侧：1×USB3.1 | HDMI 2.0b | 耳机/麦克风二合一接口 | RJ45（网络接口），电源接口 |  | 触摸板 | 背光键盘 | 支持智能指纹识别功能 | 支持智能人脸识别功能 | 锂电池，52.5瓦时 | 视具体使用环境而定长续航笔记本> | 100V-240V 自适应交流电源适配器 | 1.37Kg | 317.7mm | 226.9mm | 17.9mm |  |  | 通过MIL-STD-810H军标测试 |  | Office家庭和学生版 |  | 1年 |  | 全国联保，享受三包服务 |  | 笔记本主机 x1电源适配器 x1电源线 x1保修卡 x1用户指南 x1
3053 | 惠普ELITEBOOK 830 G8(i7 1165G7/16GB/512GB/集显) | 8659 |  | 2021年> | 商用 | 商务办公本 | 预装Windows 10 Home Basic 64bit（64位家庭普通版）> | 英特尔 酷睿i7 11代系列 | Intel 酷睿i7 1165G7高端机 | 2.8GHz | 4.7GHz运行流畅 | 四核心/八线程多任务运行强 | DMI3 4GT/s | Tiger Lake> | 12MB | 10nm> |  | 16GB极速运行 | DDR4 3200MHz> | 2xSO-DIMM | 64GB | 512GB> | SSD固态硬盘> | 不支持触控 | IPS屏 | 13.3英寸13.3移动、办公 | 16:9 | 1920x1080全高清屏 |  |  | FHD，防眩光 |  | 集成显卡> |  | 共享内存容量略显吃力 | 无 |  |  |  | 720p HD摄像头（可调节开关）高清 | Bang & Olufsen | 双立体声扬声器 | 1×WorldFacing麦克风，2×阵列式麦克风 | Intel AX201，支持802.11ax无线协议>，2×2MiMO |  | 支持，蓝牙5.0模块 | 2×USB3.0（其中一个支持关机充电），2×Thunderbolt4 | HDMI1.4a | 耳机/麦克风二合一接口 | 电源接口 |  | 触摸板 | 防渗漏背光键盘（带导水孔，两档背光） | 支持智能指纹识别功能 |  | 3芯锂电池，53瓦时 | 视具体使用环境而定长续航笔记本> | 100V-240V 65W自适应交流电源适配器 | 1.26Kg | 307.6mm | 204.6mm | 17.9mm | 镁铝合金材质 | 银色 | 安全锁孔 |  |  |  | 3年 | 3年标准部件和人工有限保修，3年原装电池有限保修 | 全球联保，享受三包服务 |  | 笔记本主机 x1电源适配器 x1电源线 x1说明书 x1保修卡 x1
3054 | 惠普ELITEBOOK 840 G8(i5 1135G7/8GB/512GB/集显) | 7499 |  | 2021年> | 商用 | 商务办公本 | 预装Windows 10 Home Basic 64bit（64位家庭普通版）> | 英特尔 酷睿i5 11代系列 | Intel 酷睿i5 1135G7中端主流机 | 2.4GHz | 4.2GHz运行流畅 | 四核心/八线程多任务运行强 | OPI 4GT/s | Tiger Lake> | 8MB | 10nm> |  | 8GB运行流畅 | DDR4 3200MHz> | 2xSO-DIMM | 64GB | 512GB> | SSD固态硬盘> | 不支持触控 | IPS屏 | 14英寸14游戏、便捷 | 16:9 | 1920x1080全高清屏 |  |  | FHD，防眩光 |  | 集成显卡> |  | 共享内存容量略显吃力 | 无 |  |  |  | 720p HD摄像头（可调节开关）高清 | Bang & Olufsen | 双立体声扬声器 | 1×WorldFacing麦克风，2×阵列式麦克风 | Intel AX201，支持802.11ax无线协议>，2×2MiMO |  | 支持，蓝牙5.0模块 | 2×USB3.0（其中一个支持关机充电），2×Thunderbolt4 | HDMI1.4a | 耳机/麦克风二合一接口 | 电源接口 |  | 触摸板 | 防渗漏背光键盘（带导水孔，两档背光） | 支持智能指纹识别功能 |  | 3芯锂电池，53瓦时 | 视具体使用环境而定长续航笔记本> | 100V-240V 65W自适应交流电源适配器 | 1.26Kg | 307.6mm | 204.6mm | 17.9mm | 镁铝合金材质 | 银色 | 安全锁孔 |  |  |  | 3年 | 3年标准部件和人工有限保修，3年原装电池有限保修 | 全球联保，享受三包服务 |  | 笔记本主机 x1电源适配器 x1电源线 x1说明书 x1保修卡 x1
3055 | 惠普ELITEBOOK 830 G8(i7 1165G7/16GB/1TB/集显) | 8959 |  | 2021年> | 商用 | 商务办公本 | 预装Windows 10 Home Basic 64bit（64位家庭普通版）> | 英特尔 酷睿i7 11代系列 | Intel 酷睿i7 1165G7高端机 | 2.8GHz | 4.7GHz运行流畅 | 四核心/八线程多任务运行强 | DMI3 4GT/s | Tiger Lake> | 12MB | 10nm> |  | 16GB极速运行 | DDR4 3200MHz> | 2xSO-DIMM | 64GB | 1TB> | SSD固态硬盘> | 不支持触控 | IPS屏 | 13.3英寸13.3移动、办公 | 16:9 | 1920x1080全高清屏 |  |  | FHD，防眩光 |  | 集成显卡> |  | 共享内存容量略显吃力 | 无 |  |  |  | 720p HD摄像头（可调节开关）高清 | Bang & Olufsen | 双立体声扬声器 | 1×WorldFacing麦克风，2×阵列式麦克风 | Intel AX201，支持802.11ax无线协议>，2×2MiMO |  | 支持，蓝牙5.0模块 | 2×USB3.0（其中一个支持关机充电），2×Thunderbolt4 | HDMI1.4a | 耳机/麦克风二合一接口 | 电源接口 |  | 触摸板 | 防渗漏背光键盘（带导水孔，两档背光） | 支持智能指纹识别功能 |  | 3芯锂电池，53瓦时 | 视具体使用环境而定长续航笔记本> | 100V-240V 65W自适应交流电源适配器 | 1.26Kg | 307.8mm | 204.8mm | 17.9mm | 镁铝合金材质 | 银色 | 安全锁孔 |  |  |  | 3年 | 3年标准部件和人工有限保修，3年原装电池有限保修 | 全球联保，享受三包服务 |  | 笔记本主机 x1电源适配器 x1电源线 x1说明书 x1保修卡 x1
3056 | 联想IdeaPad 340C-15(i3 1005G1/8GB/傲腾256GB/集显) | 3149 |  | 2019年12月 | 家用 | 商务办公本影音娱乐本 | 预装Windows 10 | 英特尔 酷睿i3 10代系列 | Intel 酷睿i3 1005G1主流机 | 1.2GHz | 3.4GHz运行流畅 | 双核心/四线程多任务运行弱 | DMI3 4GT/s | Ice Lake> | 4MB | 10nm> | 15W中等耗电 | 8GB运行流畅 | DDR4 2400MHz | 1xSO-DIMM | 20GB | 256GB> | 傲腾增强型SSD固态硬盘 | 不支持触控 |  | 15.6英寸15.6游戏、便捷 | 16:9 | 1920x1080全高清屏 | 60Hz> |  | 45NTSC |  | 集成显卡> |  | 共享内存容量略显吃力 |  |  |  |  | 720p HD摄像头高清 | 杜比音效认证 | 2×1.5W扬声器 | 内置双麦克风 | 支持802.11ac无线协议> |  | 支持，蓝牙4.0模块 | 1×USB2.0，2×USB3.0数据接口实拍图> | HDMI视频接口实拍图> | 耳机/麦克风二合一接口音频接口实拍图> | 电源接口其它接口实拍图> | 4合1读卡器（MMC，SD，SDHC，SDXC） | 触摸板 | 全尺寸键盘> |  |  | 锂聚合物电池 | 5.5小时左右，视具体使用环境而定长续航笔记本> | 100V-240V 65W 自适应交流电源适配器 | 1.85Kg |  |  | 19.9mm | 镁铝合金材质 | 银色，黑色 |  |  | Office家庭和学生版 |  | 2年 | 整机免费保修2年，电池1年 | 全国联保，享受三包服务 |  | 笔记本 x1电源适配器 x1说明书 x1
3057 | 戴尔G3 15(G3 3500-R2862BL) | 7199 |  | 2020年05月 | 家用 | 游戏本 | 预装Windows 10 Home Basic 64bit（64位家庭普通版）> | 英特尔 酷睿i7 10代系列 | Intel 酷睿i7 10870H高端机 | 2.6GHz | 5.1GHz运行流畅 | 八核心/十六线程多任务运行强 | DMI3 8GT/s | Comet Lake | 16MB | 14nm> | 45W耗电高 | 8GB运行流畅热门游戏本> | DDR4 2933MHz> |  |  | 512GB> | SSD固态硬盘> | 不支持触控 |  | 15.6英寸15.6游戏、便捷 | 16:9 | 1920x1080全高清屏 | 144Hz> |  | 72%NTSC |  | 发烧级独立显卡 | NVIDIA GeForce RTX 2060> | 6GB显示流畅 | GDDR6> |  |  |  | 集成摄像头普清 | 内置音效芯片 | 内置扬声器 | 内置麦克风 | Intel 9462 AC |  | 支持，蓝牙5.0模块 | [5 empty] | 触摸板 |  |  |  | 锂电池，51瓦时 | 视具体使用环境而定长续航笔记本> | 100V-240V 自适应交流电源适配器 |  |  |  | 21.6mm | 复合材质> | 黑色 | 安全锁孔 | 43片叶片+三项马达+纯铜散热鳍片 |  |  | 2年 | 2年上门服务+1年电池保修服务 | 全国联保，享受三包服务 |  | 笔记本主机 x1电源适配器 x1电源线 x1说明书 x1保修卡 x1
3058 | 惠普ProBook 455 G7(R5 4500U/16GB/512GB/集显/高色域) | 4299 |  | 2020年05月 | 商用 | 商务办公本轻薄笔记本 | 预装Windows 10 Home Basic 64bit（64位家庭普通版）> | AMD Ryzen 5 4000系列 | AMD Ryzen 5 4500U | 2.3GHz | 4GHz运行流畅 | 六核心/六线程多任务运行强 |  | Zen 2> | 8MB | 7nm> | 15W中等耗电 | 16GB（8GB×2）极速运行 | DDR4 3200MHz> | 2xSO-DIMM | 16GB | 512GB> | SSD固态硬盘> | 不支持触控 |  | 15.6英寸15.6游戏、便捷 | 16:9 | 1920x1080全高清屏 |  |  | 400尼特亮度，防眩光屏幕，72%NTSC，180°开合 |  | 集成显卡> | AMD Radeon Vega 7 | 共享内存容量略显吃力 | 无 |  |  |  | 720p HD摄像头高清 | 内置音效芯片 | 内置扬声器 | 内置麦克风 | 支持802.11ax无线协议> | 1000Mbps以太网卡 | 支持，蓝牙5.0模块 | 1×USB2.0，2×USB3.1，1×USB Type-C | HDMI> | 耳机/麦克风二合一接口 | RJ45（网络接口），电源接口 | SD读卡器 | 触摸板 | 防泼溅背光键盘 | 支持智能指纹识别功能 |  | 3芯锂电池 | 8小时左右，视具体使用环境而定长续航笔记本> | 100V-240V 65W 自适应交流电源适配器 | 2Kg | 364.9mm | 256.9mm | 18.95mm | 镁铝合金材质 | 银色 | 安全锁孔 |  | office家庭和学生版，腾讯企业微信 |  | 1年 | 整机1年，原装电池1年有限保修 | 全国联保，享受三包服务 |  | 笔记本 x1电源线 x1电源适配器 x1保修卡 x1
3059 | ThinkPad R14(i5 1135G7/16GB/1TB/MX350) | 5999 |  |  | 商用 | 轻薄笔记本商务办公本 | 预装Windows 10 Home Basic 64bit（64位家庭普通版）> | 英特尔 酷睿i5 11代系列 | Intel 酷睿i5 1135G7中端主流机 | 2.4GHz | 4.2GHz运行流畅 | 四核心/八线程多任务运行强 | OPI 4GT/s | Tiger Lake> | 8MB | 10nm> |  | 16GB极速运行 |  |  | 16GB | 1TB> | SSD固态硬盘> | 不支持触控 | LED | 14英寸14游戏、便捷 | 16:9 | 1920x1080全高清屏 | 60Hz> |  |  |  | 性能级独立显卡 | NVIDIA Geforce MX350 | 2GB略显吃力 | GDDR5> |  |  | 64bit> | 集成摄像头普清 | 杜比认证音效 | Hanman扬声器 | 内置麦克风 | 支持802.11a/b/g/n/ac无线协议> | 1000Mbps以太网卡 | 支持，蓝牙5.0模块 | 1×USB2.0 |  | 耳机/麦克风二合一接口 | RJ45（网络接口），电源接口 |  | 触摸板，指点杆 | 背光键盘 | 支持智能指纹识别功能 | 不支持> | 锂电池，45瓦时 | 视具体使用环境而定长续航笔记本> | 100V-240V 自适应交流电源适配器 | 1.69Kg | 325mm | 232mm | 18.9mm | A面金属材质 | 黑色 | 安全锁孔 |  |  |  | 1年 |  | 全国联保，享受三包服务 |  | 笔记本主机 x1电源适配器 x1电源 x1
3060 | ThinkPad T14 2021 锐龙版(20XKA004CD) | 6799 |  | 2021年> | 商用 | 商务办公本 | 预装Windows 11 Home Basic 64bit（64位家庭普通版）> | AMD Ryzen 7 PRO 5000系列 | AMD Ryzen 5 PRO 5650U | 2.2GHz | 4.2GHz运行流畅 | 六核心/十二线程多任务运行强 |  |  | 11MB | 7nm> |  | 16GB极速运行 | DDR4 3200MHz> |  |  | 512GB> | SSD固态硬盘> | 不支持触控 | LED | 14英寸14游戏、便捷 | 16:9 | 1920x1080全高清屏 |  |  |  |  | 集成显卡> |  | 共享内存容量略显吃力 |  |  |  |  | 720p HD摄像头高清 | 杜比音效认证 | 内置扬声器 | 抗噪麦克风 | WiFi6>，支持802.11ax无线协议> |  | 支持，蓝牙5.2模块 | 左侧：1×USB3.1，2×USB3. Type-C右侧：1×USB3.1 | HDMI> | 耳机/麦克风二合一接口 | RJ45（网络接口），电源接口 | Micro SD读卡器 | 触摸板，指点杆 | 全尺寸键盘> | 支持智能指纹识别功能 |  | 锂电池，50瓦时 | 视具体使用环境而定长续航笔记本> | 100V-240V 自适应交流电源适配器 | 1.46Kg | 329mm | 227mm | 17.9mm |  | 黑色 | 通过MIL-STD-810H军标测试 |  | Office家庭和学生版 |  | 1年 | 1年部件和人工，客户送修 | 全国联保，享受三包服务 |  | 笔记本主机 x1电源适配器 x1电源线 x1保修卡 x1用户指南 x1
3061 | 惠普战66 Pro 14 G4(i5 1135G7/16GB/512GB/集显) | 5299 |  | 2020年10月 | 商用 | 商务办公本轻薄笔记本 | 预装Windows 10 Home Basic 64bit（64位家庭普通版）> | 英特尔 酷睿i5 11代系列 | Intel 酷睿i5 1135G7中端主流机 | 2.4GHz | 4.2GHz运行流畅 | 四核心/八线程多任务运行强 | OPI 4GT/s | Tiger Lake> | 8MB | 10nm> |  | 16GB（8GB×2）极速运行 | DDR4 3200MHz> | 2xSO-DIMM | 32GB | 512GB> | SSD固态硬盘> | 不支持触控 |  | 14英寸14游戏、便捷 | 16:9 | 1920x1080全高清屏 |  |  | FHD，LED背光>，防眩光屏> |  | 集成显卡> |  | 共享内存容量略显吃力 |  |  |  |  | 集成摄像头（物理防窥）普清 | 内置音效芯片 | 内置扬声器 | 内置麦克风 | 支持802.11ax无线协议>，2×2MiMO | 1000Mbps以太网卡 | 支持，蓝牙5.0模块 | 3×USB3.0（其中一个支持关机充电），1×USB3.1 Type-C | HDMI> | 耳机/麦克风二合一接口 | RJ45（网络接口），电源接口 | Micro SD读卡器 | 触摸板 | 全尺寸背光键盘，防泼溅键盘（包含数字小键盘） | 支持智能指纹识别功能 |  | 3芯锂电池，45瓦时 | 视具体使用环境而定长续航笔记本> | 100V-240V 65W 自适应交流电源适配器 | 1.38Kg | 321.9mm | 213.9mm | 19.9mm | 铝合金材质 |  | 安全锁孔 | 单风扇，双热管 | Office家庭和学生版 |  | 1年 | 整机1年，主要部件2年 | 全国联保，享受三包服务 |  | 主机 x1适配器 x1保修卡 x1
3062 | 惠普SPECTRE X360 13-AW0174TU | 1.03万 |  | 2019年11月 | 家用 | 轻薄笔记本 | 预装Windows 10 Home Basic 64bit（64位家庭普通版）> | 英特尔 酷睿i7 10代系列 | Intel 酷睿i7 1065G7高端机 | 1.3GHz | 3.9GHz运行流畅 | 四核心/八线程多任务运行强 | OPI 4 GT/s | Ice Lake> | 8MB | 10nm> | 15W中等耗电 | 8GB运行流畅 | DDR4 2666MHz> |  |  | 512GB> | SSD固态硬盘> | 支持多点触控 |  | 13.3英寸13.3移动、办公 | 16:9 | 1920x1080全高清屏 | 60Hz> |  | 90%屏占比，100%色域，400尼特亮度 |  | 核芯显卡> |  | 共享内存容量略显吃力 | 无 |  |  |  | 宽屏FHD IR摄像头高清 | B&O，HP Audio Boost 2.0 | 四扬声器 | 集成双阵列数字麦克风 | Intel 9560 AC，支持802.11b/g/n/ac无线协议，支持双频（2.4GHz+5GHz）> |  | 支持，蓝牙5.0模块 | 1×USB3.1 Gen2，2×Thunderbolt 3接口 |  | 耳机/麦克风二合一接口 |  | Micro SD读卡器 | 触摸板 | 全尺寸岛式背光键盘 | 支持智能指纹识别功能 | 支持智能人脸识别功能 | 4芯锂电池，61瓦时 | 22小时左右，视具体使用环境而定长续航笔记本> | 100V-240V 65W 自适应交流电源适配器 |  | 306.77mm | 194.52mm |  | 镁铝合金材质 | 金属切割边角，黑金色 |  |  |  |  | 1年 | 整机1年，主要部件2年 | 全国联保，享受三包服务 | 数字手写笔 | 笔记本主机 x1电源适配器 x1电源线 x1说明书 x1保修卡 x1
3063 | 惠普246 G8(i5 1135G7/8GB/512GB/集显) | 4299 | ￥3349 | 2021年10月 | 商用 | 商务办公本 | 预装Windows 10 Home Basic 64bit（64位家庭普通版）> | 英特尔 酷睿i5 11代系列 | Intel 酷睿i5 1135G7中端主流机 | 2.4GHz | 4.2GHz运行流畅 | 四核心/八线程多任务运行强 |  |  | 8MB | 10nm> | 15W中等耗电 | 8GB运行流畅 | DDR4 3200MHz> | 2xSO-DIMM | 32GB | 512GB> | SSD固态硬盘> | 不支持触控 | IPS屏 | 13.3英寸13.3移动、办公 | 16:9 | 1920x1080全高清屏 |  |  |  |  | 集成显卡> |  | 共享内存容量略显吃力 |  |  |  |  | 720p HD摄像头高清 | 内置音效芯片 | 内置扬声器 | 内置麦克风 | 支持802.11ax无线协议> | 1000Mbps以太网卡 | 支持，蓝牙5.0模块 | 2×USB 3.1，1×USB Type-C | HDMI> | 耳机/麦克风二合一接口 | RJ45（网络接口），电源接口 |  | 触摸板 | 背光键盘 |  |  | 3芯锂电池，41瓦时 | 大于12小时，视具体使用环境而定长续航笔记本> |  | 1.47Kg | 324mm | 225.9mm | 19.9mm | 镁铝合金材质 |  | 安全锁孔 |  |  | 可编程按键，1.5mm长键程静音设计 | 1年 | 整机1年，主要部件2年 | 全国联保，享受三包服务 |  | 笔记本 x1电源线 x1电源适配器 x1保修卡 x1
3064 | HUAWEI MateBook B3-410(i5 10210U/8GB/512GB/集显) | 5799 |  | 2020年07月 | 商用 | 商务办公本 | 预装Windows 10 Home Basic 64bit（64位家庭普通版）> | 英特尔 酷睿i5 10代系列 | Intel 酷睿i5 10210U中端主流机 | 1.6GHz | 4.2GHz运行流畅 | 四核心/八线程多任务运行强 | OPI 4GT/s | Comet Lake | 6MB | 14nm> | 15W中等耗电 | 8GB运行流畅 | DDR4 2400MHz |  |  | 512GB> | SSD固态硬盘> | 不支持触控 |  | 14英寸14游戏、便捷 | 16:9 | 1920x1080全高清屏 |  |  | FHD，LED背光>，45%NTSC，IPS，157PPI，178°广视角，800:1对比度，250nits，84%屏占比，莱茵护眼认证 |  | 集成显卡> | Intel UHD Graphics 620 | 共享内存容量略显吃力 |  |  |  |  | 隐藏式100万像素摄像头 | 内置音效芯片 | 2×立体声音响 | 2×数字麦克风 | 支持802.11ac无线协议>，支持双频（2.4GHz+5GHz）>，2x2 MIMO |  | 支持，蓝牙5.0模块 | 1×USB2.0，1×USB3.0，1×USB Type-C（支持充电，数据传输） |  | 耳机/麦克风二合一接口 |  |  | 触摸板 | 全尺寸背光键盘 | 支持智能指纹识别功能 |  | 聚合物电池，56瓦时 | 视具体使用环境而定长续航笔记本> | 100V-240V 65WType-C电源适配器 | 1.38Kg |  |  | 15.9mm | 镁铝合金材质 | 深空灰 |  | 华为鲨鱼鳍2.0静音风扇 | Office家庭和学生版，华为终端电脑性能检测管理软件V8.0，华为PC管家，华为一键还原，HUAWEI Share |  | 1年 | 主机1年保修 | 全国联保，享受三包服务 |  | 主机 x1HUAWEI USB-C电源适配器 x1电源适配器线（Type C） x1保修卡 x1快速入门 x1
3065 | 联想小新 Pro 14 超能本 2023(i5 13500H/16GB/1TB/集显/蓝) | 5546 | ￥5372 | 2023年02月22日> | 商用 | 轻薄笔记本商务办公本 | 预装Windows 11 Home Basic 64bit（64位家庭普通版）> | 英特尔 酷睿i5 13代系列 | Intel 酷睿i5 13500H中端主流机 |  | 4.7GHz运行流畅 | 12核心/16线程 |  |  | 18MB | 10nm> |  | 16GB极速运行 | LPDDR5（低功耗版）5200MHz> |  |  | 512GB> | SSD固态硬盘（PCIe4.0）> | 不支持触控 | IPS | 14英寸14游戏、便捷 | 16:10 | 2880x1800超高清屏 | 120Hz> | 100% | DC调光，莱茵TUV硬件级低蓝光认证，Eyesafe认证，10.7亿色，雾面屏 |  | 集成显卡> | Intel Iris Xe Graphics> | 共享内存容量略显吃力 |  |  |  |  | 1080p FHD摄像头（IR）高清 | 杜比认证音效 | 2×2W立体声音响 | 隐藏式矩阵麦克风 | WiFi6E，支持802.11ax无线协议> |  | 支持，蓝牙5.2模块 | 左侧：1×USB Type-C，1×Thunderbolt4右侧：2×USB3.1 Type-A | 左侧：1×HDMI2.0 | 右侧：1×3.5mm耳机/麦克风二合一接口 |  | 右侧：SD读卡器 | 触摸板 | 背光键盘（四档背光，1.3mm键程） |  | 支持智能人脸识别功能 | 4芯锂电池，75瓦时 | 视具体使用环境而定长续航笔记本> | 100V-240V 100W 自适应交流电源适配器 | 1.46Kg | 312mm | 221mm | 15.99mm | 金属机身 | 天青蓝 |  | 双风扇，双热管，极·风神散热系统 |  | Fn+Q性能调节，联想智能引擎，联想语音 | 2年 |  | 全国联保，享受三包服务 |  | 笔记本主机 x1电源适配器 x1三包凭证 x1说明书 x1
3066 | ThinkPad T15(20S6003FCD) | 8300 |  | 2020年 | 商用 | 商务办公本 | 预装Windows 10 Home Basic 64bit（64位家庭普通版）> | 英特尔 酷睿i5 10代系列 | Intel 酷睿i5 10210U中端主流机 | 1.6GHz | 4.2GHz运行流畅 | 四核心/八线程多任务运行强 | OPI 4 GT/s | Comet Lake | 6MB | 14nm> | 15W中等耗电 | 8GB运行流畅 | DDR4 2666MHz（板载） | 1xSO-DIMM | 32GB | 512GB> | SSD固态硬盘> | 不支持触控 |  | 15.6英寸15.6游戏、便捷 | 16:9 | 1920x1080全高清屏 |  |  | FHD，LED背光>，防眩目屏> |  | 性能级独立显卡 | NVIDIA GeForce MX330 | 2GB略显吃力 | GDDR5> |  |  |  | 红外摄像头 | 杜比音效认证 | 内置扬声器 | 内置双远场麦克风 | Intel AX201，支持802.11ax无线协议> | 1000Mbps以太网卡 | 支持，蓝牙5.0模块 | 2×USB3.0，1×USB Type-C，1×Thunderbolt | HDMI> | 耳机/麦克风二合一接口 | RJ45（网络接口） | SD读卡器 | 触摸板，指点杆 | 背光键盘 | 支持智能指纹识别功能 | 支持智能人脸识别功能 | 锂电池，57瓦时 | 视具体使用环境而定长续航笔记本> | 100V-240V 自适应交流电源适配器 | 1.75Kg |  |  |  |  | 黑色 |  |  | Office家庭和学生版，定制版电脑管家 | 通讯热键 | 1年 | 1年部件和人工，客户送修，网上注册送1年意外保护 | 全国联保，享受三包服务
3067 | 联想小新 Air 14 2021 锐龙版(R5 5500U/8GB/1TB/集显) | 3699 |  | 2021年03月 | 商用 | 轻薄笔记本商务笔记本 | 预装Windows 10 Home Basic 64bit（64位家庭普通版）> | AMD Ryzen 5 5000系列 | AMD Ryzen 5 5500U | 2.1GHz | 4GHz运行流畅 | 六核心/十二线程多任务运行强 |  | Zen 2> | 8MB | 7nm | 15W中等耗电 | 8GB运行流畅 | DDR4 3200MHz | 2xSO-DIMM | 16GB（板载内存不可升级） | 1TB> | SSD固态硬盘> | 不支持触控 |  | 14英寸14游戏、便捷 | 16:9 | 1920x1080全高清屏 | 60Hz | 100% | FHD，LED背光>，防眩目，DC调光 |  | 集成显卡 |  | 共享内存容量略显吃力 |  |  |  |  | 720p HD摄像头（物理防窥）高清 | 杜比音效认证 | 2×2W立体声音响 | 内置麦克风 | 支持802.11ac无线协议 |  | 支持蓝牙功能 | 2×USB3.1，1×Type-C（全功能） | HDMI1.4b | 耳机/麦克风二合一接口 |  | SD读卡器 | 触摸板 | 背光键盘 | 支持智能指纹识别功能 |  | 锂电池，56.5瓦时 | 视具体使用环境而定长续航笔记本> | 100V-240V 65W 自适应交流电源适配器 | 1.38Kg | 321.69mm | 211.84mm | 16.9mm | 金属材质 | 银色 |  | 单风扇，双热管 | Office家庭和学生版 | Fn+Q模式切换 | 2年 | 整机免费保修2年，电池1年 | 全国联保，享受三包服务 |  | 笔记本主机 x1电源适配器 x1
3068 | ThinkPad E15 锐龙版(R5 5600U/8GB/256GB/集显) | 3699 |  | 2020年07月 | 商用 | 商务办公本 | 预装Windows 10 Home Basic 64bit（64位家庭普通版）> | AMD Ryzen 5 5000系列 | AMD Ryzen 5 5600U | 2.3GHz | 4.2GHz运行流畅 | 六核心/十二线程多任务运行强 |  | Zen 3> |  | 7nm> | 15W中等耗电 | 8GB运行流畅 | DDR4 3200MHz> |  | 24GB | 256GB> | SSD固态硬盘> | 不支持触控 |  | 15.6英寸15.6游戏、便捷 | 16:9 | 1920x1080全高清屏 | 60Hz> |  | FHD，LED背光>，85%屏占比，左右7mm边框 |  | 集成显卡> |  | 共享内存容量略显吃力 |  |  |  |  | 720p HD摄像头高清 | 内置音效芯片，支持杜比音效 | 内置扬声器（哈曼调校） | 内置麦克风 | 内置无线网卡> | 1000Mbps以太网卡 | 支持蓝牙功能 | 1×USB2.0，2×USB3.0，1×USB Type-C（全功能） | HDMI> | 耳机/麦克风二合一接口 | RJ45（网络接口） |  | 多点触摸板，Trackpoint指点杆 | 全尺寸防渗漏键盘（包含独立数字键盘） | 支持智能指纹识别功能 | 支持智能人脸识别功能 | 锂电池 | 视具体使用环境而定长续航笔记本> | 100V-240V 65W自适应交流电源适配器 | 1.7Kg |  |  | 18.9mm | A面金属材质 | 黑色 | 安全锁孔 | 黑库散热技术，纤薄风扇扇叶 | Office家庭和学生版，定制版电脑管家 |  | 1年 | 1年部件和人工，客户送修 | 全国联保，享受三包服务 |  | 笔记本主机 x1电源适配器 x1电源线 x1用户指南 x1保修卡 x1
3069 | 戴尔灵越14 灵龙 5445(R7 8840HS/16GB/512GB/2.2K) | 3999 | ￥4099 | 2024年04月22日 | 商用 | 轻薄笔记本商务办公本 | 预装Windows 11 Home Basic 64bit（64位家庭普通版）> | AMD Ryzen 7系列 | AMD Ryzen 7 8840HS |  | 5.1GHz运行流畅 | 八核心/十六线程多任务运行强 |  | Zen 4 | 16MB | 4nm |  | 16GB极速运行 | DDR5 5600MHz> |  |  | 512GB> | SSD固态硬盘（PCIe4.0）> | 不支持触控 |  | 14英寸14游戏、便捷 | 16:10 | 2240x1400全高清屏 |  | 100% | DC调光，莱茵TUV防蓝光护眼认证 |  | 核芯显卡> |  | 共享内存容量略显吃力 | [5 empty] | 杜比全景声 | [5 empty] | 左侧：1×USB3.1，1×USB3.2 Type-C右侧：1×USB3.1 | HDMI1.4> | 3.5mm耳机/麦克风二合一接口 | 电源接口 | SD读卡器 | 触摸板 |  |  |  | 3芯锂电池，41瓦时 |  | 65W USB Type-C电源适配器 | 1.56Kg |  |  | 16.9mm
3070 | 联想小新 Air 15 2022 酷睿版(i5 1235U/16GB/512GB/集显) | 4499 |  | 2022年05月 | 商用 | 轻薄笔记本商务笔记本 | 预装Windows 11 Home Basic 64bit（64位家庭普通版）> | 英特尔 酷睿i5 12代系列 | Intel 酷睿i5 1235U中端主流机 | 1.3GHz | 4.4GHz运行流畅 | 10核心/12线程 |  |  | 12MB | Intel 7（10nm） |  | 16GB（8GB×2）极速运行 |  |  |  | 512GB> | SSD固态硬盘（PCIe4.0）> | 不支持触控 | IPS雾面屏 | 15.6英寸15.6游戏、便捷 | 16:9 | 1920x1080全高清屏 | 60Hz | 100% | DC调光，莱茵TUV低蓝光认证 |  | 集成显卡 |  | 共享内存容量略显吃力 |  |  |  |  | 1080p FHD摄像头（物理防窥）高清 | 杜比音效认证 | 2×2W立体声音响 | 内置麦克风 | WiFi6，支持802.11ax无线协议 |  | 支持蓝牙功能 | 2×USB3.1（其中一个支持关机充电），2×Type-C（全功能） | HDMI> | 耳机/麦克风二合一接口 |  | SD读卡器 | 触摸板 | 背光键盘（1.3mm键程，3级背光） | 支持智能指纹识别功能 |  | 锂电池，76瓦时 | 视具体使用环境而定长续航笔记本> | 65W USB Type-C电源适配器 | 1.75Kg | 356.67mm | 233.13mm | 16.9mm | 金属材质（150号喷砂） |  |  | 单风扇，双热管（8mm+6mm） | Office家庭和学生版 |  | 2年 | 整机免费保修2年，电池1年 | 全国联保，享受三包服务 |  | 笔记本主机 x1电源适配器 x1
3071 | 戴尔灵越 13 5310(i7 11370H/16GB/512GB/集显) | 7299 |  | 2021年10月 | 家用 | 轻薄笔记本 | 预装Windows 11 Home Basic 64bit（64位家庭普通版）> | 英特尔 酷睿i7 11代系列 | Intel 酷睿i7 11370H高端机 | 3.3GHz | 4.8GHz运行流畅 | 四核心/八线程多任务运行强 |  | Tiger Lake> | 12MB | 12nm |  | 16GB极速运行 | LPDDR4x（低功耗版）4267MHz |  |  | 512GB> | SSD固态硬盘（PCIe） | 不支持触控 |  | 13.3英寸13.3移动、办公 | 16:10 | 2560x1600超高清屏 |  |  | 防眩光屏>，LED背光WVA显示器 |  | 集成显卡> |  | 共享内存容量略显吃力 |  |  |  |  | 720p HD摄像头高清 | 内置音效芯片，Waves MaxxAudio Pro | 2×2.5W立体声音响 | 2×阵列式麦克风 | 支持802.11ax无线协议>，2×2MiMO | 1000Mbps以太网卡 | 支持，蓝牙5.1模块 | 2×USB3.1，2×Thunderbolt4 | HDMI1.4b | 耳机/麦克风二合一接口 |  |  | 触摸板 | 背光键盘 |  |  | 4芯锂电池，54瓦时 | 视具体使用环境而定长续航笔记本> | 100V-240V 自适应交流电源适配器 | 1.25Kg | 296.78mm | 210mm | 15.9mm | 铝合金材质 | 玫瑰桃金（金色） |  | 双风扇，双热管 | Microsoft® Office 家庭和学生版 2021 (中国) | Dell Mobile Connect | 2年 | 2年消费者基本保修服务计划，整机保修2年，电池1年 | 全国联保，享受三包服务 |  | 笔记本主机 x1电源适配器 x1电源线 x1说明书 x1保修卡 x1
3072 | 戴尔成就 3530(i5 1335U/16GB/512GB/集显) | 3699 |  |  | 商用 | 轻薄笔记本商务办公本 | 预装Windows 11 Home Basic 64bit（64位家庭普通版）> | 英特尔 酷睿i5 13代系列 | Intel 酷睿i5 1335U中端主流机 |  | 4.6GHz运行流畅 | 10核心/12线程 |  | Raptor Lake | 12MB | Intel 7（10纳米）> |  | 16GB（8GB×2）极速运行 | DDR4 2666MHz> | 2xSO-DIMM |  | 512GB> | SSD固态硬盘（NVMe）> | 不支持触控 |  | 15.6英寸15.6游戏、便捷 | 16:9 | 1920x1080全高清屏 | 120Hz> |  | 莱茵TUV低蓝光认证 |  | 核芯显卡> | Intel Iris Xe Graphics> | 共享内存容量略显吃力 |  |  |  |  | 720p HD摄像头高清 |  | 2×2W立体声音响 | 内置麦克风 | WiFi5，RTL8821CE |  | 支持蓝牙功能 | 左侧：1×USB3.1，1×USB3.1 Type-C右侧：1×USB2.0 | HDMI1.4> | 3.5mm耳机/麦克风二合一接口 | 1×RJ45（网络接口），电源接口 | SD读卡器 | 触摸板 | 全尺寸键盘（包含独立数字键盘） > | 不支持> |  | 3芯锂电池，41瓦时 |  | 100V-240V 65W 自适应交流电源适配器 | 1.66Kg | 358.5mm | 235.6mm | 16.96-18.99mm
3073 | 惠普Dragonfly G4(i7 1355U/16GB/1TB) | 1.45万 | ￥12499 | 2023年 | 商用 | 轻薄笔记本商务办公本 | 预装Windows 11 Home Basic 64bit（64位家庭普通版）> | 英特尔 酷睿i7 13代系列 | Intel 酷睿i7 1355U高端机 |  | 5GHz运行流畅 | 10核心/12线程 |  | Raptor Lake | 12MB | Intel 7（10纳米）> |  | 16GB极速运行 | LPDDR5（低功耗版）4800MHz |  | 32GB | 1TB> | SSD固态硬盘（PCIe4.0）> | 不支持触控 | IPS | 13.5英寸13.5移动、办公 | 3:2> | 1920x1280全高清屏 | 60Hz> | 100% | 防眩光屏> |  | 集成显卡> | Intel Iris Xe Graphics> | 共享内存容量略显吃力 |  |  |  |  | 集成500万像素摄像头（IR）普清 | Bang&Olufsen音频认证音效 | 双立体声扬声器 | 双阵列式后置麦克风 | WiFi6E，支持802.11ax无线协议> |  | 支持，蓝牙5.2模块 | 1×SuperSpeed USB3.2 Gen 1.0 Type-A，2×Thunderbolt4 | 1×HDMI> | 1×耳机/麦克风二合一接口 |  |  | 多点触控手势操控触摸板 | 背光键盘，防泼溅键盘> | 支持智能指纹识别功能 | 支持智能人脸识别功能 | 3芯锂电池，51瓦时 | 视具体使用环境而定长续航笔记本> | 100V-240V 65W 自适应交流电源适配器 | 990g | 297.4mm | 220.4mm | 16.4mm | 镁铝合金 | 银色 | 通过MIL-STD-810H军标测试
3074 | ThinkPad ThinkBook Plus(i5 10210U/8GB/512GB/集显) | 8499 |  | 2020年 | 商用 | 商务办公本轻薄笔记本 | 预装Windows 10 Home（家庭普通版） | 英特尔 酷睿i5 10代系列 | Intel 酷睿i5 10210U中端主流机 | 1.6GHz | 4.2GHz运行流畅 | 四核心/八线程多任务运行强 | OPI 4GT/s | Comet Lake | 6MB | 14nm> | 15W中等耗电 | 8GB运行流畅 | DDR4 2666MHz> |  |  | 512GB> | SSD固态硬盘> | 支持多点触控 |  | 13.3英寸13.3移动、办公 | 16:9 | 1920x1080全高清屏 |  |  | 300nits，支持杜比视界，左右5.5mm边框，100%sRGB，副屏（10.5英寸E-ink电子墨水屏，可触控，可自定义封面图片） |  | 集成显卡> |  | 共享内存容量略显吃力 |  |  |  |  | 红外摄像头 | 哈曼卡顿 |  | 阵列式麦克风 | 支持802.11ax无线协议>，2×2MiMO |  | 支持，蓝牙5.0模块 | USB Type-C | HDMI> | 耳机/麦克风二合一接口 | 电源接口 |  | 触摸板 | 背光键盘 | 支持智能指纹识别功能 |  |  | 视具体使用环境而定长续航笔记本> | 100V-240V 自适应交流电源适配器 | 1.4Kg | 308mm | 217mm | 17.4mm | 金属材质 | 银色 |  |  | Office家庭和学生版，联想电脑管家 |  | 1年 | 1年部件和人工，客户送修，网上注册送1年意外保护 | 全国联保，享受三包服务 |  | 笔记本主机 x1电源适配器 x1电源线 x1说明书 x1保修卡 x1手写笔 x1
3075 | 神舟战神GX7-CT5DS | 6799 |  | 2019年04月 | 家用 | 游戏本 | 预装Windows 10 | 英特尔 酷睿i5 9代系列 | Intel 酷睿i5 9400中端主流机 | 2.9GHz | 4.1GHz运行流畅 | 六核心/六线程多任务运行强 | DMI3 8 GT/s | Coffee Lake> | 9MB | 14nm> | 65W耗电高 | 16GB极速运行热门游戏本> | DDR4> | 2xSO-DIMM | 32GB（单插槽最高支持16GB） | 512GB> | SSD固态硬盘> | 不支持触控 |  | 17.3英寸17.3 | 16:9 | 1920x1080全高清屏 | 120Hz> |  | FHD，LED背光>，94%色域 |  | 发烧级独立显卡 | NVIDIA GeForce GTX 1660Ti | 6GB显示流畅 | GDDR6> |  |  |  | 网络摄像头 | 内置音效芯片 | 内置扬声器 | 内置麦克风 | 内置无线网卡> | 1000Mbps以太网卡 |  |  |  | 耳机输出接口，麦克风输入接口 | RJ45（网络接口），电源接口 |  | 触摸板 | 背光键盘 |  |  | 6芯锂电池> | 2-3小时，视具体使用环境而定长续航笔记本> | 100V-240V 自适应交流电源适配器 | [10 empty] | 2年 | 主要部件2年，电池6个月，其它部件1年免费保修 | 全国联保，享受三包服务 |  | 笔记本主机 x1电池 x1电源适配器 x1电源线 x1说明书 x1保修卡 x1
3076 | 惠普战X 14 锐龙版(R7 Pro 4750U/16GB/512GB/集显) | 5199 |  | 2020年08月 | 商用 | 商务办公本轻薄笔记本 | 预装Windows 10 Home Basic 64bit（64位家庭普通版）> | AMD Ryzen 7 4000系列 | AMD Ryzen 7 PRO 4750U | 1.7GHz | 4.1GHz运行流畅 | 八核心/十六线程多任务运行强 |  | Zen 2> | 8MB | 7nm> | 10-15W中等耗电 | 16GB极速运行 | DDR4 3200MHz> | 2xSO-DIMM | 32GB | 512GB> | SSD固态硬盘> | 不支持触控 |  | 14英寸14游戏、便捷 | 16:9 | 1920x1080全高清屏 |  |  | FHD，LED背光>，防眩光，85%屏占比，400nits，100%sRGB |  | 集成显卡> |  | 共享内存容量略显吃力 |  |  |  |  | 集成IR摄像头（广角）普清 | B&O音效调教 | 双扬声器 | 三麦克风 | 支持802.11ax无线协议> | 无 | 支持，蓝牙5.0模块 | 2×USB3.1（其中一个支持关机充电），2×Type-C（全功能） | HDMI2.0b | 耳机/麦克风二合一接口 | 电源接口 |  | 触摸板 | 全尺寸背光键盘，防泼溅键盘（可编程按键） | 支持智能指纹识别功能 | 支持智能人脸识别功能 | 3芯锂电池，53瓦时 | 视具体使用环境而定长续航笔记本> | 100V-240V 65W 自适应交流电源适配器 | 1.34Kg | 323.4mm | 214.7mm | 17.9mm | 铝合金材质 | 银色，CNC一体成型 |  |  | Office家庭和学生版 |  | 1年 | 整机1年，主要部件2年 | 全国联保，享受三包服务 |  | 主机 x1电源线 x1电源适配器 x1保修卡 x1
3077 | ThinkPad T14s AI 2024 锐龙版（锐龙AI 7 PRO 360U/32GB/1TB） | 9999 |  | 2024年12月 | 家用 | 商务办公本轻薄笔记本 | 预装Windows 11 Home Basic 64bit（64位家庭普通版）> | AMD Ryzen AI PRO 300系列 | AMD 锐龙AI 7 PRO 360U | 2GHz | 5GHz运行流畅 | 八核心/十六线程多任务运行强 |  |  | 16MB |  |  | 32GB极速运行 | LPDDR5X（低功耗版）7500MHz |  |  | 1TB> | SSD固态硬盘（PCIe4.0）> | 不支持触控 | IPS屏 | 14英寸14游戏、便捷 | 16:10 | 1920x1200全高清屏 | 60Hz> |  | 低蓝光认证 |  | 集成显卡> | [6 empty] | 集成500万像素红外摄像头，1080P红外摄像头普清 | 支持杜比音效 |  | 降噪麦克风 | WiFi7 | 集成网卡 | 支持，蓝牙5.3模块 | 2×Thunderbolt 4接口，2×USB-A接口 | 1×HDMI 2.1接口 | 3.5mm耳机/麦克风二合一接口 |  |  | 一体化多点触控触摸板，指点杆 | 背光键盘 | 支持智能指纹识别功能 | 支持智能人脸识别功能 | 锂电池，58瓦时 |  |  | 1.3Kg |  |  | 16.9mm | 环保材料 | 雷霆黑 |  |  | Office家庭和学生版
3078 | 惠普星 15-cs3032TX | 5399 |  |  | 家用 | 轻薄笔记本影音娱乐本 | 预装Windows 10 Home Basic 64bit（64位家庭普通版）> | 英特尔 酷睿i5 10代系列 | Intel 酷睿i5 1035G1中端主流机 | 1000MHz | 3.6GHz运行流畅 | 四核心/四线程多任务运行强 |  | Ice Lake> | 6MB | 10nm> | 15W中等耗电 | 8GB（8GB×1）运行流畅 | DDR4 2666MHz> |  |  | 512GB> | SSD固态硬盘> | 不支持触控 |  | 15.6英寸15.6游戏、便捷 | 16:9 | 1920x1080全高清屏 |  |  | FHD，LED背光>，IPS，250nits，45%NTSC，左右5.54边框，BrughtVuew |  | 入门级独立显卡 | NVIDIA Geforce MX250 | 2GB略显吃力 | GDDR5> |  |  | 64bit> | 720p HD摄像头高清 | B&O音效 | 双扬声器 | 双阵列式麦克风 | Intel 9461 AC，支持802.11ac无线协议>，支持双频（2.4GHz+5GHz）> | 1000Mbps以太网卡 | 支持，蓝牙5.0模块 | 2×USB3.1，1×USB Type-C | HDMI> | 耳机/麦克风二合一接口 | RJ45（网络接口），电源接口 | SD读卡器 | 一体化多点触控触摸板 | 全尺寸键盘（包含独立数字键盘） >，背光键盘（银色背光） |  |  | 3芯锂电池，41瓦时 | 10小时左右，视具体使用环境而定长续航笔记本> | 100V-240V 65W 自适应交流电源适配器 | 1.85Kg | 361.6mm | 245.6mm | 17.9mm | A/C面铝合金材质，D面塑料材质 | 静谧银，喷砂护盖、磨砂基座 | 安全锁孔 |  | office家庭和学生版 |  | 1年 | 整机1年，主要部件2年 | 全国联保，享受三包服务 |  | 笔记本主机 x1电源适配器 x1保修卡 x1
3079 | Alienware X14 R1(ALWX14-R1766W) | 2万 |  | 2022年 | 家用 | 游戏本 | 预装Windows 11 Home Basic 64bit（64位家庭普通版）> | 英特尔 酷睿i7 12代系列 | Intel 酷睿i7 12700H高端机 | 2.7GHz | 4.7GHz运行流畅 | 14核心/20线程 |  | Alder Lake> | 24MB | Intel 7（10纳米）> | 35W | 32极速运行热门游戏本> | DDR5 5200MHz | 1xSO-DIMM | 32GB | 2TB> | SSD固态硬盘> | 不支持触控 | LCD屏 | 14英寸14游戏、便捷 | 16:9 | 1920x1080全高清屏 | 144Hz> |  | 杜比视界，3ms响应，DDS动态显示切换 |  | 发烧级独立显卡 | NVIDIA GeForce RTX 3060> | 6GB显示流畅 | GDDR6> | 75w | 支持 | 192bit> | 720p HD摄像头高清 | 杜比全景音效 | 内置扬声器 | 内置麦克风 | 支持802.11ax无线协议> | 1000Mbps以太网卡 | 支持，蓝牙5.0模块 | 1×USB3.2，1×USB3.2 Type-C，2×Thunderbolt4 | HDMI2.1 | 耳机/麦克风二合一接口 |  | Micro SD读卡器 | 触摸板 | 背光键盘 | 不支持> | 支持智能人脸识别功能 | 锂电池，80瓦时 | 11小时左右，视具体使用环境而定长续航笔记本> | 100V-240V 130W （USB Type-C接口）自适应交流电源适配器 | 1.841Kg | 321.5mm | 262.77mm | 14.5mm | CNC切割铝合金 | 白色 |  | 双风扇，液金导热层，CPU均热板 | [6 empty] | 笔记本电脑(内置电池) x1适配器 x1电源线 x1说明书(电子版) x1
3080 | HUAWEI MateBook 14 2020款(i5 10210U/16GB/512GB/MX250/皓月银) | 8799 |  | 2020年02月 | 家用 | 轻薄笔记本商务办公本 | 预装Windows 10 Home 64bit（64位家庭版） | 英特尔 酷睿i5 10代系列 | Intel 酷睿i5 10210U中端主流机 | 1.6GHz | 4.2GHz运行流畅 | 四核心/八线程多任务运行强 | OPI 4GT/s | Comet Lake | 6MB | 14nm> | 15W中等耗电 | 16GB极速运行 | LPDDR3（低功耗版）2133MHz> |  |  | 512GB> | 固态硬盘 | 支持多点触控 |  | 14英寸14游戏、便捷 | 3:2> | 2160x1440超高清屏 |  |  | 178°广视角，1000:1对比度 |  | 性能级独立显卡 | NVIDIA Geforce MX250 | 2GB略显吃力 | GDDR5> |  |  |  | 100万像素摄像头 | 杜比全景声 | 内置双扬声器 | 内置4个麦克风 | 支持802.11a/b/g/n/ac无线协议>，支持双频（2.4GHz+5GHz）> |  | 支持，蓝牙5.0模块 | 1×USB2.0，1×USB3.0，1×USB Type-C | HDMI> | 3.5mm耳机接口，耳机/麦克风二合一接口 |  |  | 触摸板 | 全尺寸背光键盘（巧克力按键） | 支持智能指纹识别功能 |  | 锂聚合物，56Wh | 15小时左右，视具体使用环境而定长续航笔记本> | 100V-240V 65W 自适应交流电源适配器 | 1.53Kg | 307.5mm | 223.8mm | 15.9mm | 镁铝合金材质 | 皓月银 |  | 鲨鱼鳍风扇2.0 | 华为电脑管家显示管理（护眼模式）系统恢复出厂微软翻译Huawei Share 3.0内置Office家庭和学生版2019微软EDGE默认浏览器 | 多元化触屏截屏功能，一碰即传，智慧分享，充电指示灯，霍尔传感器，自动识别文字，华为一键还原 | 2年 | 主机2年保修 | 全国联保，享受三包服务 |  | HUAWEI MateBook 14 2020款 主机 x1快速入门 x1保修证书 x1USB-C数据充电线 x1电源适配器 x1
3081 | 荣耀MagicBook X 16 2022 i5 1235U/16GB/512GB/集显 | 4999 |  | 2022年09月22日 | 商用 | 轻薄笔记本商务办公本 | 预装Windows 11 Home Basic 64bit（64位家庭普通版）> | 英特尔 酷睿i5 12代系列 | Intel 酷睿i5 1235U中端主流机 | 1.3GHz | 4.4GHz运行流畅 | 十核心多任务运行强 |  | Alder Lake> | 18MB | Intel 7（10nm） |  | 16GB（8GB×2）极速运行 | LPDDR4X 4266MHz |  |  | 512GB> | SSD固态硬盘> | 不支持触控 | IPS镜面屏 | 16英寸16 | 16:10 | 1920x1080全高清屏 |  | 100% | 莱茵TUV低蓝光护眼认证，莱茵无频闪护眼认证，国家眼科工程中心护眼认证 |  | 集成显卡> | Intel Iris Xe Graphics> | 共享内存容量略显吃力 |  |  |  |  | 720p HD摄像头高清 |  | 立体声双扬声器 | 双阵列式麦克风 | IEEE 802.11a/b/g/n/ac/ax，160MHz |  | 支持，蓝牙5.1模块 | 左侧：1×3.2 Gen1，1×3.2 Gen2右侧：1×3.2 Gen1 | 右侧：HDMI2.0 | 左侧：耳机/麦克风二合一接口 |  |  | 触摸板 | 全尺寸键盘（包含独立数字键盘） | 支持智能指纹识别功能 |  | 锂电池，60瓦时 | 本地视频播放约10小时，网页浏览约7小时长续航笔记本> |  | 1.75Kg | 356.2mm | 250.1mm | 17.9mm | 镁铝合金 | 窄边框：4.5mm(左/右边框) |  |  |  | 荣耀互联 |  |  |  |  | PC x1USB-C电源适配器 x1电源适配器线（Type C） x1快速入门 x1保修卡 x1
3082 | 惠普战66 Pro 15 G3(i7 10510U/16GB/512GB/MX250/72%NTSC) | 5899 |  | 2020年01月 | 商用 | 商务办公本轻薄笔记本 | 预装Windows 10 Home Basic 64bit（64位家庭普通版）> | 英特尔 酷睿i7 10代系列 | Intel 酷睿i7 10510U高端机 | 1.8GHz | 4.9GHz运行流畅 | 四核心/八线程多任务运行强 | OPI 4 GT/s | Comet Lake | 8MB | 14nm> | 15W中等耗电 | 16GB极速运行 | DDR4 2666MHz> | 2xSO-DIMM | 32GB | 512GB> | SSD固态硬盘> | 不支持触控 |  | 15.6英寸15.6游戏、便捷 | 16:9 | 1920x1080全高清屏 |  |  | 72%NTSC，IPS显示屏>，400尼特亮度 |  | 性能级独立显卡 | NVIDIA Geforce MX250 | 2GB略显吃力 | GDDR5> |  |  | 64bit> | 720p HD摄像头高清 | 内置音效芯片 | 内置扬声器 | 集成数字双阵列降噪麦克风 | 支持802.11ax无线协议> |  | 支持，蓝牙5.0模块 | 2×USB3.1，1×USB Type-C（DP视频，PD充电），1×USB2.0 | HDMI> | 耳机/麦克风二合一接口 | RJ45（网络接口），电源接口 | SD读卡器 | 触摸板 | 防泼溅背光键盘 | 支持智能指纹识别功能 |  | 3芯锂电池 | 8小时左右，视具体使用环境而定长续航笔记本> | 100V-240V 65W自适应交流电源适配器 | 2Kg | 364.9mm | 256.9mm | 19mm | 镁铝合金材质 | 银色 | 安全锁孔 | 双散热管，进/出风口分离 |  |  | 1年 | 整机1年，原装电池1年有限保修 | 全国联保，享受三包服务 |  | 笔记本 x1电源线 x1电源适配器 x1保修卡 x1
3083 | 惠普战66 Pro 14 G3(i5 10210U/8GB/512GB/MX250/72%NTSC) | 5999 |  | 2020年01月 | 商用 | 商务办公本轻薄笔记本 | 预装Windows 10 Home Basic 64bit（64位家庭普通版）> | 英特尔 酷睿i5 10代系列 | Intel 酷睿i5 10210U中端主流机 | 1.6GHz | 4.2GHz运行流畅 | 四核心/八线程多任务运行强 | OPI 4 GT/s | Comet Lake | 6MB | 14nm> | 15W中等耗电 | 8GB运行流畅 | DDR4> | 2xSO-DIMM | 32GB | 512GB> | SSD固态硬盘> | 不支持触控 |  | 14英寸14游戏、便捷 | 16:9 | 1920x1080全高清屏 |  |  | 72%NTSC，IPS显示屏>，400尼特亮度 |  | 性能级独立显卡 | NVIDIA Geforce MX250 | 2GB略显吃力 | GDDR5> |  |  | 64bit> | 720p HD摄像头高清 | 内置音效芯片 | 内置扬声器 | 集成数字双阵列降噪麦克风 | Intel 9560 AC |  | 支持，蓝牙5.0模块 | 2×USB3.1，1×USB Type-C（DP视频，PD充电），1×USB2.0 | HDMI> | 耳机/麦克风二合一接口 | RJ45（网络接口），电源接口 | SD读卡器 | 触摸板 | 防泼溅背光键盘 | 支持智能指纹识别功能 |  | 3芯锂电池 | 8小时左右，视具体使用环境而定长续航笔记本> | 100V-240V 65W自适应交流电源适配器 | 1.6Kg | 324.2mm | 237.7mm | 18mm | 镁铝合金材质 | 银色 | 安全锁孔 | 双散热管，进/出风口分离 |  |  | 1年 | 整机1年，原装电池1年有限保修 | 全国联保，享受三包服务 |  | 笔记本 x1电源线 x1电源适配器 x1保修卡 x1
3084 | 惠普战66 Pro 14 G3(i7 10510U/8GB/512GB/MX250/72%NTSC) | 4999 |  | 2020年01月 | 商用 | 商务办公本轻薄笔记本 | 预装Windows 10 Home Basic 64bit（64位家庭普通版）> | 英特尔 酷睿i7 10代系列 | Intel 酷睿i7 10510U高端机 | 1.8GHz | 4.9GHz运行流畅 | 四核心/八线程多任务运行强 | OPI 4 GT/s | Comet Lake | 8MB | 14nm> | 15W中等耗电 | 8GB运行流畅 | DDR4> | 2xSO-DIMM | 32GB | 512GB> | SSD固态硬盘> | 不支持触控 |  | 14英寸14游戏、便捷 | 16:9 | 1920x1080全高清屏 |  |  | 72%NTSC，IPS显示屏>，400尼特亮度 |  | 性能级独立显卡 | NVIDIA Geforce MX250 | 2GB略显吃力 | GDDR5> |  |  | 64bit> | 720p HD摄像头高清 | 内置音效芯片 | 内置扬声器 | 集成数字双阵列降噪麦克风 | Intel 9560 AC |  | 支持，蓝牙5.0模块 | 2×USB3.1，1×USB Type-C（DP视频，PD充电），1×USB2.0 | HDMI> | 耳机/麦克风二合一接口 | RJ45（网络接口），电源接口 | SD读卡器 | 触摸板 | 防泼溅背光键盘 | 支持智能指纹识别功能 |  | 3芯锂电池 | 8小时左右，视具体使用环境而定长续航笔记本> | 100V-240V 65W自适应交流电源适配器 | 1.6Kg | 324.2mm | 237.7mm | 18mm | 镁铝合金材质 | 银色 | 安全锁孔 | 双散热管，进/出风口分离 |  |  | 1年 | 整机1年，原装电池1年有限保修 | 全国联保，享受三包服务 |  | 笔记本 x1电源线 x1电源适配器 x1保修卡 x1
3085 | Acer EX214-51G-59VV | 3999 |  | 2020年01月 | 商用 | 商务办公本轻薄笔记本 | 预装Windows 10 | 英特尔 酷睿i5 10代系列 | Intel 酷睿i5 10210U中端主流机 | 1.6GHz | 4.2GHz运行流畅 | 四核心/八线程多任务运行强 | OPI 4 GT/s | Comet Lake | 6MB | 14nm> | 15W中等耗电 | 8GB运行流畅 | DDR4> | 2xSO-DIMM | 12GB | 512GB> | SSD固态硬盘> | 不支持触控 |  | 14英寸14游戏、便捷 | 16:9 | 1920x1080全高清屏 |  |  | 6.1mm边框，45%NTSC，IPS屏 |  | 性能级独立显卡 | NVIDIA GeForce MX250 | 2GB略显吃力 | GDDR5> |  |  |  |  | 内置音效芯片 | 内置扬声器 | 内置麦克风 | 支持双频（2.4GHz+5GHz）> | 1000Mbps以太网卡 | 支持，蓝牙5.0模块 | 2×USB3.1，1×USB2.0，1×USB Type-C | HDMI> | 耳机/麦克风二合一接口 | RJ45（网络接口），电源接口 | SD读卡器 | 触摸板 | 全尺寸键盘> | 支持智能指纹识别功能 |  | 锂电池，48瓦时 | 12小时左右，视具体使用环境而定长续航笔记本> | 100V-240V 65W 自适应交流电源适配器 | 1.5Kg | 323mm | 228mm | 17.95mm |  | 黑色 |  |  |  |  | 1年 | 1年整机保修，主要配件2年保修 | 全国联保，享受三包服务 |  | 笔记本主机 x1电源适配器 x1电源线 x1说明书 x1保修卡 x1
3086 | 戴尔Latitude 13 5300(N014L5300-D1706FCN) | 1.58万 |  | 2019年05月 | 商用 | 商务办公本 |  | 英特尔 酷睿i7 8代系列 | Intel 酷睿i7 8665U高端机 | 1.9GHz | 4.8GHz运行流畅 | 四核心/八线程多任务运行强 | OPI 4 GT/s | Whiskey Lake> | 8MB | 14nm> | 15W中等耗电 | 8GB（8GB×1）运行流畅 | DDR4> |  |  | 256GB> | PCIe NVMe Class 35固态硬盘 | 不支持触控 |  | 13.3英寸13.3移动、办公 | 16:9 | 1920x1080全高清屏 |  |  | FHD，LED背光> |  | 核芯显卡> | Intel GMA UHD 620 | 共享内存容量略显吃力 | 无 |  |  |  | 集成摄像头普清 | 内置音效芯片 | 内置扬声器 | 内置麦克风 | Intel 9560 AC，支持802.11ac无线协议>，支持双频（2.4GHz+5GHz）> |  | 支持，蓝牙5.0模块 | 2×USB3.1，1×USB Type-C | HDMI> | 耳机/麦克风二合一接口 | RJ45（网络接口），电源接口 | 外置uSIM卡托盘选项，uSD4.0内存卡读卡器 | 触摸板 | 背光键盘 |  |  | 锂电池 | 视具体使用环境而定长续航笔记本> | 100V-240V 自适应交流电源适配器 | 1.24Kg | 305.7mm | 207.5mm | 16.9mm | 镁铝合金材质 |  | Noble楔形锁插槽 |  |  |  | 3年 | 3年远程诊断后消费者送修服务 | 全国联保，享受三包服务 |  | 笔记本主机 x1电源适配器 x1电源线 x1说明书 x1保修卡 x1
3087 | Alienware M17(ALW17M-D3725S) | 1.45万 |  | 2019年04月 | 家用 | 游戏本影音娱乐本 | 预装Windows 10 Home Basic 64bit（64位家庭普通版）> | 英特尔 酷睿i7 9代系列 | Intel 酷睿i7 9750H高端机 | 2.6GHz | 4.5GHz运行流畅 | 六核心/十二线程多任务运行强 | DMI 8 GT/s | Coffee Lake> | 12MB | 14nm> | 45W耗电高 | 16GB（8GB×2）极速运行热门游戏本> | DDR4 2666MHz> | 2xSO-DIMM | 32GB | 256GB+1TB（+8GB SSHD） | 混合硬盘（SSD+5400转HDD）> | 不支持触控 |  | 17.3英寸17.3 | 16:9 | 1920x1080全高清屏 |  |  | FHD，LED背光>，300-nits，IPS屏，72%色域 |  | 发烧级独立显卡 | NVIDIA GeForce GTX 1660Ti | 6GB显示流畅 | GDDR6> |  |  |  | 集成摄像头普清 | 内置音效芯片 | 2.0扬声器 | 双阵列集成式麦克风 | Killer 1550，支持802.11ac无线协议>，支持双频（2.4GHz+5GHz）> |  | 支持，蓝牙5.0模块 | 3×USB3.0>，Thunderbolt 3接口 | HDMI>，Mini DisplayPort> | 耳机/麦克风二合一接口 | RJ45（网络接口），电源接口 |  | 触摸板 |  |  |  | 锂电池，60瓦时 | 视具体使用环境而定长续航笔记本> | 100V-240V 180W 自适应交流电源适配器 | 2.63Kg | 410mm | 292.5mm | 18.5-23mm | 镁铝合金材质 | 银色 | 安全锁孔 | 散热：Cryo-Tech v2.0散热技术双进气口和双排气口通风设计高压驱动风扇负载平衡导热管铜质散热翅片组散热控制超静音运行 |  |  | 2年 | 2年先智服务（含上门服务+意外保护） | 全国联保，享受三包服务 |  | 笔记本主机 x1电池 x1电源适配器 x1电源线 x1说明书 x1保修卡 x1
3088 | 机械革命旷世G16 Pro(i7 14650HX/16GB/1TB/RTX4060) | 7749 |  | 2024年04月 | 家用 | 游戏本 | 预装Windows 11 Home Basic 64bit（64位家庭普通版）> | 英特尔 酷睿i7 14代系列 | Intel 酷睿i7 14650HX高端机 |  | 5.1GHz运行流畅 | 16核心/24线程 |  | Raptor Lake | 30MB | Intel 7（10纳米）> | 104W耗电高 | 16GB极速运行热门游戏本> | DDR5 5600MHz> | 2xSO-DIMM | 64GB | 1TB> | SSD固态硬盘（PCIe4.0）> | 不支持触控 |  | 16英寸16 | 16:10 | 2560x1600超高清屏 | 165Hz> | 100% |  | ＜2 | 发烧级独立显卡 | NVIDIA GeForce RTX 4060 | 8GB显示流畅 | GDDR6> | 140W | 支持 |  | 1080p FHD摄像头（IR）高清 | Nahimic声学算法调校 | 立体声扬声器 | 内置麦克风 | WiFi6>，支持802.11ax无线协议> | 1000Mbps以太网卡 |  | 左侧：1×USB2.0右侧：2×USB3.1后置：1×USB3.2 Type-C | HDMI2.0，Mini DisplayPort1.4a | 麦克风输入接口，3.5mm耳机/麦克风二合一接口 | 1×RJ45（网络接口），电源接口 | SD读卡器 | 触摸板 | 全尺寸键盘（包含独立数字键盘） >，背光键盘 | [9 empty] | A/C/D面金属材质
3089 | ThinkPad T490(20N2000SCD) | 7489 |  | 2019年03月 | 商用 | 商务办公本 | 预装Windows 10 Home Basic 64bit（64位家庭普通版）> | 英特尔 酷睿i5 8代系列 | Intel 酷睿i5 8265U中端主流机 | 1.6GHz | 3.9GHz运行流畅 | 四核心/八线程多任务运行强 | OPI 4 GT/s | Whiskey Lake> | 6MB | 14nm> | 15W中等耗电 | 8GB运行流畅 | DDR4 2400MHz |  |  | 512GB> | SSD固态硬盘> | 不支持触控 |  | 14英寸14游戏、便捷 | 16:9 | 1920x1080全高清屏 |  |  | FHD，LED背光>，防眩目屏> |  | 入门级独立显卡 | NVIDIA Geforce MX250 | 2GB略显吃力 | GDDR5> |  |  | 64bit> | 红外摄像头（物理锁闭） | 内置音效芯片 | 内置扬声器 | 双远场麦克风 | 内置无线网卡> |  | 支持蓝牙功能 | 2×USB3.0，1×Thunderbolt3，1×USB Type-C | HDMI> | 耳机/麦克风二合一接口 | RJ45（网络接口），电源接口 | 4合1读卡器（MMC，SD，SDHC，SDXC） | 触摸板，指点杆 |  |  | 支持智能人脸识别功能 | 锂电池，50瓦时 | 视具体使用环境而定长续航笔记本> | 100V-240V 自适应交流电源适配器 | 1.46Kg | 329mm | 225.8mm | 18.9mm | PPS复合材质 | 黑色 |  |  |  |  | 1年 | 1年部件和人工，客户送修，网上注册送1年意外保护 | 全国联保，享受三包服务 |  | 笔记本主机 x1电池 x1电源适配器 x1电源线 x1说明书 x1保修卡 x1
3090 | HUAWEI MateBook B3-430（i7 1260P/16GB/512GB） | 4999 |  |  | 商用 | 商务办公本轻薄笔记本 | 预装Windows 11 Home Basic 64bit（64位家庭普通版）> | 英特尔 酷睿i7 12代系列 | Intel 酷睿 i7 1260P | 2.1GHz | 4.7GHz运行流畅 | 12核心/16线程 |  |  | 18MB | 10nm> | 28W | 16GB极速运行 |  |  |  | 512GB> | SSD固态硬盘> | 不支持触控 | IPS防眩光屏 | 14英寸14游戏、便捷 | 16:9 | 1920x1080全高清屏 | 60Hz> |  | IPS广视角屏幕>，莱茵低蓝光认证，莱茵无频闪认证 |  | 核芯显卡> | Intel GMA HD> | 共享内存容量略显吃力 |  |  |  |  | 集成摄像头普清 | 内置音效芯片，环绕立体声音效 | 内置扬声器 | 内置麦克风 | 华为超材料天线，支持802.11a/b/g/n/ac/ax无线协议，支持双频（2.4GHz+5GHz）> |  | 支持蓝牙功能 | 1×USB-C（全功能），2×USB-A（其中1个支持USB3.2 Gen1） | 1×HDMI> | 3.5mm耳机/麦克风二合一接口 | 1×Mini RJ45（网络接口） |  | 触摸板 | 背光键盘，全尺寸键盘> | 支持>，指纹电源键 |  | 锂电池，56瓦时 | 12小时左右，视具体使用环境而定长续航笔记本> | 65W USB Type-C电源适配器 | 1.38Kg |  |  | 15.9mm | 金属> | 深空灰
3091 | HUAWEI MateBook E Go 性能版(骁龙8CX Gen3/16GB/512GB/集显/性能版/星云灰键盘) | 5499 |  | 2022年09月21日 | 商用 | 二合一笔记本 | 预装Windows 11 Home Basic 64bit（64位家庭普通版）> |  | 高通骁龙8cx Gen3 | 2.4GHz | 3GHz运行流畅运行缓慢 |  |  |  | 14MB | 5nm> |  | 16GB极速运行 | LPDDR4X（低功耗版）4266MHz> |  |  | 512GB> | SSD固态硬盘> | 支持多点触控 |  | 12.35英寸12.35移动、办公 | 16:10 | 2560x1600超高清屏 | 120Hz> |  | 莱茵TUV无频闪认证，莱茵TUV硬件级低蓝光认证 |  | 集成显卡> |  | 共享内存容量略显吃力 |  |  |  |  | 双摄像头（前置：800万像素，后置：1300万像素） |  | 内置双扬声器 | 内置麦克风 | WiFi6>，支持802.11ax无线协议> |  | 支持，蓝牙5.1模块 | 左侧：1×USB3.1 Type-C右侧：1×USB3.1 Type-C |  | 耳机/麦克风二合一接口 |  |  |  |  | 支持智能指纹识别功能 |  | 锂电池，45.84瓦时 | 视具体使用环境而定长续航笔记本> | 100V-240V 65W 自适应交流电源适配器 |  | 283.7mm | 184mm | 7.68mm | [5 empty] | 超级终端，华为电脑管家，显示管理，华为F10一键还原 | 1年 |  | 全国联保，享受三包服务 |  | PC x1USB-C电源适配器 x1华为智能磁吸键盘 x1电源适配器线（Type C） x1快速入门 x1保修卡 x1取卡针 x1
3092 | 微软Surface Pro 7+(i5 1135G7/8GB/128GB/集显) | 6288 |  | 2022年01月 | 家用 | 二合一笔记本Ultrabook笔记本 | 预装Windows 11 Home Basic 64bit（64位家庭普通版）> | 英特尔 酷睿i5 11代系列 | Intel 酷睿i5 1135G7中端主流机 | 2.4GHz | 4.2GHz运行流畅 | 四核心/八线程多任务运行强 |  | Tiger Lake> | 8MB | 10nm> |  | 8GB运行流畅 | LPDDR4X（低功耗版）4266MHz> |  |  | 128GB> | SSD固态硬盘> | 支持十点触控 |  | 12.3英寸12.3移动、办公 | 3:2> | 2736x1824超高清屏 |  |  | PixelSense显示屏，267ppi |  | 集成显卡> |  | 共享内存容量略显吃力 | 无 |  |  |  | 双摄像头（前置：500万像素，后置：800万像素）前后均支持1080p全高清视频 | 杜比音效认证 | 1.6W立体声扬声器 | 内置矩阵式远场双麦克风 | 支持802.11ax无线协议> |  | 支持，蓝牙5.0模块 | 1×USB，1×USB Type-C |  |  | Surface Connect，Surface 专业键盘盖端口 | Micro SD读卡器 | 数字输入笔 | 可拆卸键盘> | 不支持> | 支持智能人脸识别功能 | 聚合物电池，47.4瓦时 | 视具体使用环境而定长续航笔记本> | 100V-240V 自适应交流电源适配器 | 770g | 292mm | 201mm | 8.5mm | 镁合金 | 亮铂金，典雅黑 |  |  | Office 家庭和学生版 2021 | Instant On（即时启动）功能 | 2年 | 2年有限硬件担保 | 全国联保，享受三包服务 | 多色键盘盖，专用触控笔，鼠标 | 笔记本主机 x1电源 x1快速入门指南 x1安全及担保指南 x1
3093 | 华硕飞行堡垒8 Plus(R7 4800H/RTX 2060) | 概念产品 |  | 2020年 | 家用 | 游戏本影音娱乐本 |  | AMD Ryzen 7 4000系列 | AMD Ryzen 7 4800H | 2.9GHz | 4.2GHz运行流畅 | 八核心/十六线程多任务运行强 | DMI 8 GT/s |  | 12MB | 7nm> | 45W耗电高 | 32GB极速运行热门游戏本> | DDR4 3200MHz> |  |  |  | SSD固态硬盘> | 不支持触控 |  | 17英寸17 | 16:9 | 1920x1080全高清屏 | 120Hz> |  | IPS屏 |  | 发烧级独立显卡 | NVIDIA GeForce RTX 2060（最高配置） | 6GB显示流畅 | GDDR6> |  | 不支持 |  | 集成摄像头普清 |  | 内置扬声器 | 内置麦克风 | 内置无线网卡> | 1000Mbps以太网卡 | 支持蓝牙功能 | 2×USB3.2 Type-C，1×USB3.1Gen2 Type-C | HDMI> | 耳机/麦克风二合一接口 | RJ45（网络接口），电源接口 |  | 触摸板 | 全尺寸背光键盘 |  |  | 锂电池，90瓦时 | 12.3小时左右，视具体使用环境而定长续航笔记本> | 100V-240V 230W 自适应交流电源适配器 | [10 empty] | 1年 | 1年全球联保，1年电池保修（需产品注册） | 全球联保 |  | 笔记本主机 x1电源适配器 x1电源线 x1说明书 x1保修卡 x1
3094 | 联想拯救者 R7000 2020(R5 4600H/8GB/256GB/GTX1650Ti) | 6799 |  | 2020年05月 | 家用 | 游戏本 | 预装Windows 10 Home（家庭版） | AMD Ryzen 5 4000系列 | AMD Ryzen 5 4600H | 3GHz | 4GHz运行流畅 | 六核心/十二线程多任务运行强 |  |  | 8MB | 7nm> | 45W耗电高 | 8GB运行流畅热门游戏本> | DDR4 3200MHz> |  | 32GB | 256GB> | SSD固态硬盘> | 不支持触控 |  | 15.6英寸15.6游戏、便捷 | 16:9 | 1920x1080全高清屏 |  |  | FHD，LED背光>，IPS屏，6.7mm窄边框，84%屏占比，100%sRGB，300nits，DC调光 |  | 发烧级独立显卡 | NVIDIA GeForce GTX 1650Ti | 4GB正常 | GDDR6> |  |  |  | 720p HD摄像头高清 | 杜比音效认证 | 哈曼卡顿双扬声器 | 内置麦克风 | 2*2 AC无线局域网卡 | 1000Mbps以太网卡 | 支持，蓝牙5.0模块 | 3×USB3.0>，1×USB Type-C | HDMI> | 耳机/麦克风二合一接口 | RJ45（网络接口），电源接口 |  | 触摸板 | LEGION TrueStrike原感键盘 |  |  | 57Wh | 视具体使用环境而定长续航笔记本> | 100V-240V 自适应交流电源适配器 | 2.35Kg | 361mm | 267mm | 26.9mm | 复合材质> | 黑色 | 安全锁孔 | 散热模组：一体化散热鳍片：纯铜复合式热管：3*8mm热管效率提升：29%噪音降低：10%满载核心温度降低：4℃双模增强显示（DDG显卡增强）TSI霜刃散热2.0四出风口设计 | Office家庭和学生版 |  | 2年 | 整机免费保修2年，电池1年 | 全国联保，享受三包服务 |  | 笔记本主机 x1电源适配器 x1电源线 x1说明书 x1三包凭证 x1安全和保修指南 x1
3095 | 联想Yoga 6(R7 4700U/16GB/1TB/集显) | 概念产品 |  |  | 商用 | 商务办公本 | 预装Windows 10 Home Basic 64bit（64位家庭普通版）> | AMD Ryzen 7 4000系列 | AMD Ryzen 7 4700U | 2GHz | 4.1GHz运行流畅 | 八核心/八线程多任务运行强 |  | Zen 2> | 12MB | 7nm> | 15W中等耗电 | 16GB极速运行 | DDR4 2666MHz> |  |  | 1TB> | SSD固态硬盘> |  |  | 13.3英寸13.3移动、办公 | 16:9 | 1920x1080全高清屏 |  |  | FHD，LED背光>，300nits | [8 empty] | 集成摄像头普清 | 内置音效芯片 | 内置扬声器 | 内置麦克风 | 支持802.11ax无线协议> |  | 支持蓝牙功能 | 2×USB，2×USB Type-C |  |  |  |  | 触摸板 |  | 支持智能指纹识别功能 |  | 锂电池，60瓦时 | 18小时左右，视具体使用环境而定长续航笔记本> | 100V-240V 自适应交流电源适配器 | 1.3Kg |  |  |  | A面织物材质 | A面深蓝色 |  |  |  |  | 2年 | 整机免费保修2年，电池1年 | 全国联保，享受三包服务
3096 | 华硕ARTONE(i7 8565U/16GB/1TB/MX250) | 1.5万 |  | 2019年 | 家用 | 游戏本影音娱乐本 | 预装Windows 10 Home（家庭版） | 英特尔 酷睿i7 8代系列 | Intel 酷睿i7 8565U高端机 | 1.8GHz | 4.6GHz运行流畅 | 四核心/八线程多任务运行强 | OPI 4 GT/s | Comet Lake | 8MB | 14nm> | 15W中等耗电 | 16GB极速运行热门游戏本> | LPDDR3 2133MHz |  | 16GB（板载内存不可升级） | 1TB> | SSD固态硬盘> | 不支持触控 |  | 13.3英寸13.3移动、办公 | 16:9 | 1920*1080全高清屏 |  |  | IPS镜面屏，95%屏占比，2.8mm窄边框，72%NTSC色域 |  | 性能级独立显卡 | NVIDIA Geforce MX250 | 2GB略显吃力 | GDDR5> |  | 不支持 | 64bit> | 3D IR红外识别摄像头 |  | 内置扬声器 | 阵列式麦克风 | 支持802.11ac无线协议> |  | 支持，蓝牙5.0模块 | 1×USB2.0，1×USB3.1 Gen2，1×USB3.1 Gen2 Type-C | HDMI> | 耳机/麦克风二合一接口 | 电源接口 | Micro SD读卡器 | [6 empty] | 65W 自适应交流电源适配器 | 1.3Kg | 302mm | 189mm | 18.5mm | 皮革A面顶盖 | 颜色：白色 | 红外识别，面部解锁 |  |  |  | 1年 | 1年全球联保，1年电池保修（需产品注册） | 全球联保 |  | 笔记本主机 x1电源适配器 x1电源线 x1说明书 x1保修卡 x1
3097 | 机械革命蛟龙7(R7 5800H/16GB/512GB/RTX3060) | 8499 |  | 2021年03月 | 家用 | 游戏本 | 预装Windows 10 Home Basic 64bit（64位家庭普通版）> | AMD Ryzen 7 5000系列 | AMD Ryzen 7 5800H | 3.2GHz | 4.6GHz运行流畅 | 八核心/十六线程多任务运行强 | DMI 8 GT/s | Zen 3> | 16MB | 7nm> | 45W耗电高 | 16GB（8GB×2）极速运行热门游戏本> | DDR4 3200MHz> | 2xSO-DIMM | 32GB | 512GB> | SSD固态硬盘> | 不支持触控 |  | 17.3英寸17.3 | 16:9 | 2560x1440超高清屏 | 165Hz> |  | QHD，LED背光>，100%sRGB，Delta＜2，DC调光 |  | 发烧级独立显卡 | NVIDIA GeForce RTX 3060> | 6GB显示流畅 | GDDR6> | 130w |  | 192bit> | 720p HD摄像头高清 | 内置音效芯片 | 内置双扬声器 | 内置麦克风 | Intel AX200，支持802.11ax无线协议> | 2.5Gbps以太网卡> | 支持，蓝牙5.1模块 | 2×USB3.0，1×USB3.1，1×USB3.1 Type-C | 1×HDMI> | 耳机输出接口，麦克风输入接口 | RJ45（网络接口），电源接口 | SD读卡器 | 触摸板 | 背光键盘 |  |  | 3芯锂电池，46.74瓦时 | 2-5小时，视具体使用环境而定长续航笔记本> | 100V-240V 230W 自适应交流电源适配器 | 2.4Kg | 392.9mm | 260mm | 24.9mm | A面镁铝合金材质 |  | 安全锁孔 | 双风扇，五热管，四出风口，第六代双风扇散热系统 |  |  | 2年 | 整机1年 | 全国联保，享受三包服务 |  | 笔记本主机 x1电源线 x1电源适配器 x1保修卡 x1用户手册 x1说明单页 x1
3098 | 惠普星 13 Air 锐龙版(R7 5825U/16GB/512GB/集显) | 5999 |  | 2022年 | 商用 | 轻薄笔记本商务笔记本校园学生本 | 预装Windows 10 Home Basic 64bit（64位家庭普通版）> | AMD Ryzen 7 5000系列 | AMD Ryzen 7 5825U | 2GHz | 4.5GHz运行流畅 | 八核心/十六线程多任务运行强 |  | Zen 3> | 16MB | 7nm> |  | 16GB（8GB×2）极速运行 | DDR4 3200MHz> | 2xSO-DIMM | 16GB | 512GB> | SSD固态硬盘> | 不支持触控 | IPS屏 | 13.3英寸13.3移动、办公 | 16:10 | 2560x1600超高清屏 | 60Hz> |  | DC调光 |  | 集成显卡> |  | 共享内存容量略显吃力 |  |  |  |  | 集成摄像头普清 | B&O音效 | 内置扬声器 | 内置双阵列消噪麦克风 | 支持802.11ax无线协议> | 无 | 支持，蓝牙5.2模块 | 2×USB3.1，1×USB3.2 Type-C | HDMI2.0 | 耳机/麦克风二合一接口 | 电源接口 |  | 触摸板 | 全尺寸背光键盘（两档调光） | 支持智能指纹识别功能 | 不支持> | 3芯锂电池，43瓦时 | 10小时左右，视具体使用环境而定长续航笔记本> | 100V-240V 65W 自适应交流电源适配器 | 960g | 297.6mm | 209mm | 16.9mm | 镁铝合金材质 | 银色 |  |  | Office家庭和学生版 | 惠小微语音助手 | 1年 | 整机1年，主要部件2年 | 全国联保，享受三包服务 |  | 主机 x1适配器 x1保修卡 x1
3099 | ThinkPad T16 2022 锐龙版(21CHA000CD) | 6999 |  | 2022年08月 | 商用 | 轻薄笔记本商务办公本 | 预装Windows 11 Home Basic 64bit（64位家庭普通版）> | AMD Ryzen 7 PRO 6000系列 | AMD Ryzen 7 PRO 6850U | 2.7GHz | 4.7GHz运行流畅 | 八核心/十六线程多任务运行强 |  |  | 16MB | 6nm |  | 16GB极速运行 | LPDDR5（低功耗版）6400MHz> |  |  | 512GB> | SSD固态硬盘（PCIe4.0）> | 不支持触控 | IPS | 16英寸16 | 16:10 | 1920x1200全高清屏 | 60Hz> |  | 防眩光屏> |  | 集成显卡> |  | 共享内存容量略显吃力 |  |  |  |  | 1080p FHD摄像头（IR）高清 | 杜比认证音效 | 内置扬声器 | 双阵列降噪麦克风 | WiFi6E，支持802.11ax无线协议> | 1000Mbps以太网卡 | 支持，蓝牙5.2模块 | 左侧：1×USB3.1，2×Thunderbolt4右侧：1×USB3.1 | HDMI 2.0b | 耳机/麦克风二合一接口 | RJ45（网络接口） |  | 触摸板，指点杆 | 背光键盘 | 支持智能指纹识别功能 | 支持智能人脸识别功能 | 锂电池，52.5瓦时 | 视具体使用环境而定长续航笔记本> | 100V-240V 自适应交流电源适配器 | 1.8Kg | 361.9mm | 255.5mm | 19.9mm |  |  | 通过MIL-STD-810H军标测试，安全锁孔 |  | Office家庭和学生版 |  | 2年 |  | 全国联保，享受三包服务 |  | 笔记本主机 x1电源适配器 x1电源线 x1用户指南 x1
3100 | 神舟战神Z7-RA9 | 5999 |  | 2023年 | 家用 | 游戏本 | 预装Windows 11 Home Basic 64bit（64位家庭普通版）> | 英特尔 酷睿i9 13代系列 | Intel 酷睿i9 13900H旗舰机 | 2.6GHz | 5.4GHz运行流畅 | 14核心/20线程 |  |  | 24MB | 10nm> |  | 16GB极速运行热门游戏本> | DDR4 3200MHz> | 2xSO-DIMM | 64GB | 512GB> | SSD固态硬盘（PCIe4.0）> | 不支持触控 | IPS | 15.6英寸15.6游戏、便捷 | 16:9 | 1920x1080全高清屏 | 165Hz> | 100% |  |  | 发烧级独立显卡 | NVIDIA GeForce RTX 3050> | 4GB正常 | GDDR6> |  |  |  | 集成摄像头普清 | 内置音效芯片 | 内置扬声器 | 内置麦克风 | WiFi6>，支持802.11ax无线协议> | 1000Mbps以太网卡 | 支持蓝牙功能 | 左侧：1×USB2.0，1×USB3.2右侧：1×USB3.2后置：1×USB3.2 Type-C | 后置：1×HDMI2.1，1×Mini DisplayPort1.4 | 左侧：1×耳机/麦克风二合一接口，1×麦克风输入接口 | 右侧：1×RJ45（网络接口）后置：1×电源接口 |  | 触摸板 | 背光键盘，全尺寸键盘（包含独立数字键盘） | 不支持> | 不支持> | 4芯锂电池，53.35瓦时 | 视具体使用环境而定长续航笔记本> | 100V-240V 180W 自适应交流电源适配器 | 2.1Kg | 361mm | 241mm | 25mm |  | 黑色 | 安全锁孔 | 双风扇，5铜管 | Office家庭和学生版 |  | 1年 |  | 全国联保，享受三包服务 |  | 笔记本电脑 x1附件盒（内含电池、适配器） x1用户手册 x1
1302 | ThinkBook 16+(21CY0007CD) | 7329 |  | 2022年 | 商用 | 轻薄笔记本商务办公本 | 预装Windows 11 Home Basic 64bit（64位家庭普通版）> | 英特尔 酷睿i7 12代系列 | Intel 酷睿i7 12700H高端机 | 2.7GHz | 4.7GHz运行流畅 | 14核心/20线程 |  | Alder Lake> | 24MB | Intel 7（10nm） | 55W耗电高 | 16GB极速运行 | LPDDR5（低功耗版）4800MHz |  | 32GB | 512GB> | SSD固态硬盘（PCIe4.0）> | 不支持触控 | IPS雾面 | 16英寸16 | 16:10 | 2560x1600超高清屏 | 120Hz> | 100% | DC调光，莱茵TUV硬件低蓝光认证，莱茵TUV Eyesafe认证 |  | 发烧级独立显卡 | NVIDIA GeForce RTX 2050> | 4GB正常 | GDDR6> | 45w |  |  | 1080p FHD摄像头（IR）高清 | 杜比全景声 | 内置扬声器 | 内置麦克风 | WiFi6>，支持802.11ax无线协议> | 1000Mbps以太网卡 | 支持，蓝牙5.2模块 | 左侧：1×USB3.1，1×USB3.2 全功能Type-C，1×Thunderbolt4右侧：1×USB2.0，1×USB3.1 | 左侧：HDMI2.1 TMDS | 左侧：耳机/麦克风二合一接口 | RJ45（网络接口） | SD读卡器 | 触摸板 | 背光键盘 | 支持智能指纹识别功能 | 支持智能人脸识别功能 | 4芯锂电池，71瓦时 |  | 100W USB Type-C电源适配器 | 1.8Kg | 357mm | 252mm | 16.5mm | 金属材质 |  | 通过MIL-STD-810H军标测试 | 双风扇，双热管，双出风口 | Office家庭和学生版
3102 | 戴尔游匣G16 7630(i7 13650HX/16GB/1TB/RTX4060/240Hz/黑) | 9099 |  | 2023年03月 | 家用 | 游戏本 | 预装Windows 11 Home Basic 64bit（64位家庭普通版）> | 英特尔 酷睿i7 13代系列 | Intel 酷睿i7 13650HX高端机 | 2.6GHz | 4.9GHz运行流畅 | 14核心/20线程 |  |  | 24MB | 10nm> |  | 16GB（8GB×2）极速运行热门游戏本> | DDR5 4800MHz> | 2xSO-DIMM | 32GB | 1TB> | SSD固态硬盘（PCIe4.0）> | 不支持触控 | WVA | 16英寸16 | 16:10 | 2560x1600超高清屏 | 240Hz> |  | DC调光，莱茵TUV Rheinland专业认证 |  | 发烧级独立显卡 | NVIDIA GeForce RTX 4060 | 8GB显示流畅 | GDDR6> | 140W | 支持 | 128bit> | 720p HD摄像头高清 | 杜比认证音效 | 2×2.5W立体声音响 | 双阵列麦克风 | WiFi6>，Intel AX201，支持802.11ax无线协议> |  | 支持，蓝牙5.2模块 | 后置：1×USB 3.2 Gen 1 Type-A，1×Type-C右侧：2×USB 3.2 Gen 1 Type-A | 后置：1×HDMI2.1 | 左侧：1×3.5mm耳机/麦克风二合一接口 | 左侧：1×RJ45（网络接口） |  | 触摸板 | 背光键盘 |  |  | 6芯锂电池>，86瓦时 | 视具体使用环境而定长续航笔记本> | 100V-240V 330W 自适应交流电源适配器 | 2.87Kg | 356.98mm | 288.73mm | 25.65mm | 塑料/铝材 | 暗耀黑 |  | 双风扇，4出风口，VC冷凝均热板 | Office家庭和学生版 | AWCC外星人智动能技术平台6.0，ALIENWARE ECO生态设备联动系统 | 2年 |  | 全国联保，享受三包服务 |  | 笔记本主机 x1电源适配器 x1电源线 x1三包卡 x1说明书 x1安全和管制信息 x1
3103 | ROG 幻16 星空版 2023(i9 13900H/32GB/1TB/RTX4070) | 1.65万 |  | 2023年02月 | 家用 | 游戏本轻薄笔记本 | 预装Windows 11 Home Basic 64bit（64位家庭普通版）> | 英特尔 酷睿i9 13代系列 | Intel 酷睿i9 13900H旗舰机 | 2.6GHz | 5.4GHz运行流畅 | 14核心/20线程 |  |  | 36MB | 10nm> |  | 32GB极速运行热门游戏本> | DDR5 4800MHz> | 2xSO-DIMM | 64GB | 1TB> | SSD固态硬盘（PCIe4.0）> | 不支持触控 | Mini LED | 16英寸16 | 16:10 | 2560x1600超高清屏 | 240Hz> |  | 10bit，支持4种色域切换，杜比视界，Pantone色彩认证 |  | 发烧级独立显卡 | NVIDIA GeForce RTX 4070 | 8GB显示流畅 | GDDR6> | 140w | 支持 |  | 1080p FHD摄像头（IR）高清 | 杜比全景声，Hi Res Audio | 6×立体声音响（2高音+4低音） | 阵列式麦克风，双向AI降噪 | WiFi6E，支持802.11ax无线协议> |  | 支持，蓝牙5.2模块 | 左侧：1×USB3.2 Type-A，1×Thunderbolt4右侧：1×USB3.2 Type-A，1×USB3.2 Type-C | 左侧：1×HDMI2.1 | 左侧：1×3.5mm耳机/麦克风二合一接口 | 左侧：1×电源接口 | 右侧：1×Micro SD读卡器 | 触摸板 | 背光键盘（1.7mm键程，支持神光同步，Overstroke闪击技术，全键无冲） | 不支持> | 支持智能人脸识别功能 | 4芯锂电池，90瓦时 | 视具体使用环境而定长续航笔记本> | 100V-240V 280W 自适应交流电源适配器 |  | 355mm | 247mm | 21.1mm | AC面金属材质，BD面高强度复合材质 |  | 安全锁孔 | 三风扇，七热管，四出风口，液态金属导热，冰川散热系统3.0 |  | Armoury Crate奥创智控中心 | 2年 |  | 全国联保，享受三包服务 |  | 笔记本主机 x1适配器 x1用户手册 x1保修卡 x1
3104 | 华硕灵耀 13(i5 1035G1/16GB/512GB) | 5199 |  |  | 家用 | 轻薄笔记本 | 预装Windows 10 Home Basic 64bit（64位家庭普通版）> | 英特尔 酷睿i5 10代系列 | Intel 酷睿i5 1035G4中端主流机 | 1000MHz | 3.6GHz运行流畅 | 四核心/八线程多任务运行强 | OPI 4 GT/s | Ice Lake> | 6MB | 10nm> | 15W中等耗电 | 16GB极速运行 | LPDDR4X> |  |  | 512GB> | SSD固态硬盘> | 不支持触控 |  | 13.3英寸13.3移动、办公 | 16:9 | 1920x1080全高清屏 |  |  | FHD，LED背光>，100%sRGB，88%屏占比，DC调光 |  | 集成显卡> |  | 共享内存容量略显吃力 |  |  |  |  | 四镜片3D红外摄像头 | Harman kardon音效 | 内置扬声器 | 内置麦克风 | 支持Gig+(802.11ax)无线协议 | 1000Mbps以太网卡 | 支持蓝牙功能 | 1×USB3.1，2×Thunderbolt | 1×HDMI2.0 |  |  | Micro SD读卡器 | 触摸板（虚拟数字键触控板） | 背光键盘（微边LED） |  | 支持智能人脸识别功能 | 4芯锂电池，67瓦时 | 12小时左右，视具体使用环境而定长续航笔记本> | 100V-240V 65W （USB Type-C接口）自适应交流电源适配器 | 1.14Kg | 304.2mm | 203mm | 13.5mm | 镁铝合金材质 | 银鹭白 |  | 蝉翼散热系统，静音风扇 |  |  | 2年 | 2年全球联保，2年主要部件 | 全球联保 |  | 笔记本电脑 x1适配器 x1用户手册 x1保修卡 x1AUDIO JACK x1
3105 | ThinkPad X1 Nano(20UN0032CD) | 1.4万 |  | 2020年12月 | 商用 | 轻薄笔记本商务办公本 | 预装Windows 10 Professional 64bit（64位专业版）> | 英特尔 酷睿i7 11代系列 | Intel 酷睿i7 1160G7高端机 | 1.2GHz | 4.4GHz运行流畅 | 四核心/八线程多任务运行强 | OPI 2GT/s | Tiger Lake> | 12MB | 10nm> | 7-15w中等耗电 | 16GB（8GB×2）极速运行 | LPDDR4X（低功耗版）4266MHz> |  |  | 1TB> | SSD固态硬盘> | 不支持触控 |  | 13英寸13移动、办公 | 16:10 | 2160x1350全高清屏 |  |  | 2K，450nits，100%sRGB |  | 集成显卡> |  | 共享内存容量略显吃力 |  |  |  |  | 720p HD摄像头（IR，物理防窥）高清 | 杜比Vision音效 | 杜比Atoms扬声器 | 四阵列式麦克风 | Intel AX201，支持802.11ax无线协议>，2×2MiMO |  | 支持，蓝牙5.0模块 | 2×Thunderbolt4 |  | 耳机/麦克风二合一接口 |  |  | 触摸板，指点杆 | 全尺寸背光键盘 | 支持智能指纹识别功能 | 支持智能人脸识别功能 | 锂电池，48瓦时 | 视具体使用环境而定长续航笔记本> | 100V-240V 65W 自适应交流电源适配器 | 907g | 292.8mm | 207.7mm | 13.87mm | 碳纤维 | 黑色 |  | 鹰翼风扇 | 定制版电脑管家，Office家庭和学生版 |  | 1年 | 1年部件和人工，客户送修 | 全国联保，享受三包服务
3106 | ThinkPad S2 Yoga 2021(i5 1135G7/16GB/512GB/集显) | 7999 |  | 2020年12月 | 商用 | 商务办公本轻薄笔记本 | 预装Windows 10 Home Basic 64bit（64位家庭普通版）> | 英特尔 酷睿i5 11代系列 | Intel 酷睿i5 1135G7中端主流机 | 2.4GHz | 4.2GHz运行流畅 | 四核心/八线程多任务运行强 | OPI 4GT/s | Tiger Lake> | 8MB | 10nm |  | 16GB极速运行 | DDR4 |  |  | 512GB> | SSD固态硬盘> | 支持多点触控 |  | 13.3英寸13.3移动、办公 | 16:9 | 1920x1080全高清屏 |  |  | FHD，LED背光>，IPS屏，300尼特亮度，8.27mm窄边框 |  | 集成显卡 |  | 共享内存容量略显吃力 |  |  |  |  | 720p HD摄像头高清 | 杜比先进音频技术 | 内置扬声器 | 内置麦克风 | 支持802.11ax无线协议，2×2MiMO | 无 | 支持，蓝牙5.0模块 | 2×USB3.1，2×Thunderbolt4 | HDMI2.0 | 耳机/麦克风二合一接口 |  | Micro SD读卡器 | 触摸板，指点杆 | 防泼溅背光键盘 | 支持智能指纹识别功能 |  | 锂电池，46瓦时 | 视具体使用环境而定长续航笔记本> | 100V-240V 65W 自适应交流电源适配器 | 1.44Kg | 311.5mm | 219mm | 17.6mm | 金属材质 | 银色 |  |  | Office家庭和学生版 |  | 2年 | 2年金牌服务（含2年全面意外保护服务+2年上门服务+2年24×7一线通服务） | 全国联保，享受三包服务 |  | 主机 x1适配器 x1电源线 x1
3107 | 小米游戏本2019款(i7 9750H/16GB/1TB/RTX2060) | 9799 |  | 2019年08月 | 家用 | 轻薄笔记本游戏本 | 预装Windows 10 Home（家庭中文版） | 英特尔 酷睿i7 9代系列 | Intel 酷睿i7 9750H高端机 | 2.6GHz | 4.5GHz运行流畅 | 六核心/十二线程多任务运行强 | DMI 8 GT/s | Coffee Lake> | 12MB | 14nm> | 45W耗电高 | 16GB（8GB×2）极速运行热门游戏本> | DDR4 2666MHz> |  |  | 1TB> | SSD固态硬盘> | 不支持触控 |  | 15.6英寸15.6游戏、便捷 | 16:9 | 1920x1080全高清屏 | 144Hz> |  | FHD全高清屏，9.9mm超窄边框，81%屏占比，72%色域，178°广视角屏，高精细防眩光屏，300-nits |  | 发烧级独立显卡 | NVIDIA GeForce RTX 2060> | 6GB显示流畅 | GDDR6> |  |  |  | 集成100万像素摄像头，支持1280x720视频通话普清 | 杜比全景声音效，Hi-Res Audio认证 | 2×3W扬声器 | 数字阵列麦克风 | 支持802.11ac无线协议>，支持双频（2.4GHz+5GHz）> | 1000Mbps以太网卡 | 支持，蓝牙4.1模块 | 4×USB3.0>，USB Type-C接口> | HDMI 2.0 | 耳机输出接口，麦克风输入接口 | RJ45（网络接口），电源接口 | 三合一读卡器UHS-I 104MB/s（SD，SDHC，SDXC） | 玻璃触控板 | 全尺寸四分区背光键盘 |  |  | 锂电池，55瓦时（min） | 在线视频播放5小时网页浏览6.5小时本地视频播放5.5小时长续航笔记本> | 100V-240V 自适应交流电源适配器 | 2.7Kg | 364mm | 265.2mm | 20.9mm |  | 黑色 |  |  | Office家庭和学生版2019，GeForce Experience，小米游戏盒子，小米同步 |  | 1年 | 整机1年，主要部件2年 | 全国联保，享受三包服务 |  | 笔记本电脑 x1电源适配器 x1电源线 x1入门指南（三包凭证） x1
3108 | ThinkPad S2 2020(i5 10210U/8GB/256GB/集显) | 4999 |  | 2019年12月 | 商用 | 轻薄笔记本商务办公本 | 预装Windows 10 家庭中文版 | 英特尔 酷睿i5 10代系列 | Intel 酷睿i5 10210U中端主流机 | 1.6GHz | 4.2GHz运行流畅 | 四核心/八线程多任务运行强 | OPI 4 GT/s | Comet Lake | 6MB | 14nm> | 15W中等耗电 | 8GB（4GB×2）运行流畅 | DDR4 2666Hz |  |  | 256GB> | 32GB傲腾增强型SSD固态硬盘 | 不支持触控 |  | 13.3英寸13.3移动、办公 | 16:9 | 1920x1080全高清屏 |  |  | FHD，LED背光>，IPS屏，8.24mm边框，250尼特亮度 |  | 集成显卡> | Intel UHD Graphics 620 | 共享内存容量略显吃力 | 无 |  |  |  | 720p HD摄像头高清 | 杜比先进音频技术 | 内置扬声器 | 内置麦克风 | Intel 9560 2X2 AC |  | 支持，蓝牙5.0模块 | 2×USB3.1 Gen1，2×USB Type-C | HDMI> | 耳机/麦克风二合一接口 |  | Micro SD读卡器 | 触摸板，指点杆 | 全尺寸背光键盘 | 支持智能指纹识别功能 |  | 锂电池，46瓦时 | 视具体使用环境而定长续航笔记本> | 100V-240V 65W 自适应交流电源适配器 | 1.38Kg | 311.5mm | 219mm | 17.6mm | 金属材质 | 黑色 | 安全锁孔 | 鹰翼风扇散热系统 | Office家庭和学生版 |  | 1年 | 1年部件和人工，客户送修，网上注册送1年意外保护 | 全国联保，享受三包服务 |  | 笔记本主机 x1电源适配器 x1电源线 x1说明书 x1保修卡 x1
3109 | 惠普PAVILION 14 破晓版(i7 10510U/16GB/512GB) | 4699 |  |  | 家用 | 轻薄笔记本影音娱乐本 | 预装Windows 10 Home Basic 64bit（64位家庭普通版）> | 英特尔 酷睿i7 10代系列 | Intel 酷睿i7 10510U高端机 | 1.8GHz | 4.9GHz运行流畅 | 四核心/八线程多任务运行强 | OPI 4 GT/s | Comet Lake | 8MB | 14nm> | 15W中等耗电 | 16GB（8GB×2）极速运行 | DDR4 2666MHz> |  |  | 512GB> | 傲腾增强型SSD固态硬盘 | 不支持触控 |  | 14英寸14游戏、便捷 | 16:9 | 1920x1080全高清屏 |  |  | FHD，LED背光>，IPS广视角屏，5.4mm窄边框 |  | 入门级独立显卡 | AMD Radeon 530 | 2GB略显吃力 | GDDR5> |  |  | 64bit> | 集成摄像头普清 | 内置音效芯片 | 内置双扬声器 | 内置麦克风 | 支持802.11ac无线协议>，支持双频（2.4GHz+5GHz）> | 1000Mbps以太网卡 | 支持，蓝牙5.0模块 | 2×USB3.0，1×USB3.1 Type-C | HDMI> | 耳机/麦克风二合一接口 | RJ45（网络接口），电源接口 | 多合1读卡器 | 触摸板 | 全尺寸键盘> |  |  | 3芯锂电池 | 10小时左右，视具体使用环境而定长续航笔记本> | 100V-240V 65W 自适应交流电源适配器 | 1.52Kg | 324mm | 225.9mm | 19.9mm | 镁铝合金材质 | 银色 | 安全锁孔，开机密码 | 智凉散热系统 | office家庭和学生版2016 |  | 1年 | 整机1年，主要部件2年 | 全国联保，享受三包服务 |  | 笔记本主机 x1电源适配器 x1电源线 x1说明书 x1保修卡 x1
3110 | ThinkPad L14 2023款 (i5 1340P/16GB/512SSD/2G独显) | 6699 |  | 2023年 | 商用 | 商务办公本 | 预装Windows 11 Home Basic 64bit（64位家庭普通版）> | 英特尔 酷睿i5 13代系列 | Intel 酷睿i5 1340P中端主流机 |  | 4.6GHz运行流畅 | 十二核心/十六线程多任务运行强 |  |  | 12MB | 10nm> | 28W | 16GB极速运行 | DDR4 2666MHz> |  | 64GB | 512GB> | SSD固态硬盘> | 不支持触控 |  | 14英寸14游戏、便捷 | 16:9 | 1920x1080全高清屏 |  |  | FHD，LED背光> |  | 入门级独立显卡 |  | 2GB略显吃力 |  |  |  |  | 720p HD摄像头，IR摄像头高清 | 杜比音效认证 | 内置扬声器 | 内置麦克风 | 支持802.11ax无线协议> | 1000Mbps以太网卡 | 支持，蓝牙5.0模块 | 2×USB3.2 Gen1，2×USB Type-C，雷电4接口 | HDMI> | 耳机/麦克风二合一接口 | RJ45（网络接口） |  | 触摸板，指点杆 | 防渗漏背光键盘 | 支持智能指纹识别功能 | 支持智能人脸识别功能 | 3芯锂电池，42瓦时 | 5-8小时， 具体时间视使用环境而定长续航笔记本> | 100V-240V 65W 自适应交流电源适配器 | 1.4Kg | 325mm | 217mm | 19mm |  | 黑色 | 安全锁孔 |  |  |  | 1年 | 1年部件和人工，客户送修 | 全国联保，享受三包服务 |  | 笔记本主机 x1 电源适配器 x1 电源线 x1 说明书 x1
3111 | ThinkBook 13s(20R900CXCD) | 5099 |  | 2019年09月 | 商用 | 商务办公本轻薄笔记本 |  | 英特尔 酷睿i5 8代系列 | Intel 酷睿i5 8265U中端主流机 | 1.6GHz | 3.9GHz运行流畅 | 四核心/八线程多任务运行强 | OPI 4 GT/s | Whiskey Lake> | 6MB | 14nm> | 15W中等耗电 | 8GB运行流畅 | DDR4 2400MHz |  | 16GB | 512GB> | SSD固态硬盘> | 不支持触控 |  | 13.3英寸13.3移动、办公 | 16:9 | 1920x1080全高清屏 |  |  | 72%色域，5.5mm窄边框 |  | 性能级独立显卡 | AMD Radeon 540X | 2GB略显吃力 | GDDR5> |  |  |  | 720p HD摄像头高清 | 哈曼认证立体声扬声器 | 内置扬声器 | 内置麦克风 | 支持双频（2.4GHz+5GHz）> |  |  | 2×USB3.0（其中一个支持关机充电功能），USB Type-C接口> | HDMI> | 耳机/麦克风二合一接口 | 电源接口 |  | 触摸板 | Accutype键盘 | 支持智能指纹识别功能 | Windows Hello |  | 12小时左右，视具体使用环境而定长续航笔记本> |  | 1.32Kg |  |  | 15.9mm | 镁铝合金材质 | 钛灰银 |  |  |  |  | 1年 | 整机免费保修2年，电池1年 | 全国联保，享受三包服务 | 笔记本礼包（需另行购买） | 笔记本主机 x1电源适配器 x1电源线 x1说明书 x1保修卡 x1
3112 | 微软Surface Laptop 2(i7/16GB/512GB) | 1.36万 |  | 2018年10月 | 商用 | 商务办公本校园学生本轻薄笔记本 | 预装Windows 10 Home（家庭版） | 英特尔 酷睿i7 8代系列 | Intel 酷睿i7 8650U高端机 | 1.9GHz | 4.2GHz运行流畅 | 四核心/八线程多任务运行强 | OPI 4 GT/s | Kaby Lake R> | 8MB | 14nm> | 15W中等耗电 | 16GB极速运行 |  |  |  | 512GB> | SSD固态硬盘> | 支持十点触控 |  | 13.5英寸13.5移动、办公 | 3:2> | 2256x1504超高清屏 |  |  | LCD，PixelSense显示屏，340万像素，1500：1对比度，201PPI，Corning Gorilla Glass 3 |  | 核芯显卡> | Intel GMA UHD 620 | 共享内存容量略显吃力 | 无 |  |  |  | 720p HD摄像头高清 | 内置音效芯片，支持杜比音效 | 立体声扬声器，Omnisonic 扬声器 | 内置麦克风 | 支持802.11a/b/g/n/ac无线协议> |  | 支持，蓝牙4.1模块 | 1×USB3.0 | Mini DisplayPort> | 3.5mm耳机接口 | Surface Connect |  | 玻璃触控板，Surface触控笔（1024级压力感应） | Alcantara键盘 |  | 支持智能人脸识别功能 | 聚合物电池 | 14.5小时左右，视具体使用环境而定长续航笔记本> | 100V-240V 自适应交流电源适配器 | 1.283Kg | 308.1mm | 223.27mm | 14.48mm | 镁合金材质 | 深酒红，亮铂金，灰钴蓝，黑色 | 提升企业安全性的TPM2.0芯片通过Windows Hello面部登录实现企业级保护 |  | Microsoft Office 365 30天试用版 |  | 2年 | 2年有限硬件担保 | 全国联保，享受三包服务 |  | 笔记本主机 x1电源适配器 x1快速入门指南 x1安全和保修文件 x1
3113 | 联想YOGA Pro 14s 2022 酷睿版(i5 12500H/16GB/512GB/集显) | 6599 |  | 2022年05月 | 商用 | 轻薄笔记本商务办公本 | 预装Windows 11 Home Basic 64bit（64位家庭普通版）> | 英特尔 酷睿i5 12代系列 | Intel 酷睿i5 12500H中端主流机 | 2.5GHz | 4.5GHz运行流畅 | 12核心/16线程 |  | Alder Lake> | 18MB | Intel 7（10nm） |  | 16GB极速运行 | LPDDR5（低功耗版）6000MHz |  |  | 512GB> | SSD固态硬盘（PCIe4.0）> | 支持十点触控 | IPS镜面屏 | 14.5英寸14.5游戏、便捷 | 16:10 | 3072x1920超高清屏 | 120Hz（自适应动态刷新） | 100% | 10bit（FRC算法实现），杜比视界，莱茵TUV硬件级低蓝光认证，莱茵TUV Eyesafe护眼认证，DC调光，环境光自适应，康宁大猩猩玻璃，AF防指纹涂层 | ＜1 | 集成显卡> |  | 共享内存容量略显吃力 |  |  |  |  | 1080p FHD摄像头（物理防窥）高清 | 杜比全景声 | 哈曼卡顿双扬声器 | 内置2麦克风 | WiFi6>，支持802.11ax无线协议> |  | 支持，蓝牙5.2模块 | 1×USB3.1，2×Thunderbolt4 | HDMI2.0 | 耳机/麦克风二合一接口 |  |  | 触摸板 | 背光键盘 | 不支持> | 支持智能人脸识别功能 | 锂电池，70瓦时 |  | 100W USB Type-C电源适配器 | 1.52Kg | 328mm | 221mm | 15.9mm | 6000系航空级铝合金材质 |  |  | 双风扇，双热管
3114 | 微软Surface Pro 6(i7/16GB/1TB) | 1.6万 |  | 2018年10月 | 商用 | 商务办公本二合一笔记本Ultrabook笔记本 | 预装Windows 10 Home（家庭版） | 英特尔 酷睿i7 8代系列 | Intel 酷睿i7 8650U高端机 | 1.9GHz | 4.2GHz运行流畅 | 四核心/八线程多任务运行强 | OPI 4 GT/s | Kaby Lake R> | 8MB | 14nm> | 15W中等耗电 | 16GB极速运行 |  |  |  | 1TB> | SSD固态硬盘> | 支持十点触控 |  | 12.3英寸12.3移动、办公 | 3:2> | 2736x1824超高清屏 |  |  | PixelSense显示屏，267ppi |  | 核芯显卡> | Intel GMA UHD 620 | 共享内存容量略显吃力 | 无 |  |  |  | 双摄像头（前置：500万像素，后置：800万像素） | 杜比音效认证 | 1.6W立体声扬声器 | 内置双麦克风 | 支持802.11a/b/g/n/ac无线协议> |  | 支持，蓝牙4.1模块 | 1×USB3.0 | Mini DisplayPort> | 3.5mm耳机接口 | Surface Connect，保护套端口 | Micro SDXC读卡器 | 数字输入笔 | 可拆卸键盘> |  | 支持智能人脸识别功能 | 聚合物电池 | 13.5小时左右，视具体使用环境而定长续航笔记本> | 100V-240V 自适应交流电源适配器 | 784g | 292mm | 201mm | 8.5mm | 镁铝合金材质 | 亮铂金，典雅黑色 | 提升企业安全性的TPM2.0芯片通过Windows Hello面部登录实现企业级保护 |  | Microsoft Office 365 30天试用版 |  | 2年 | 2年有限硬件担保 | 全国联保，享受三包服务 | 多色键盘盖，专用触控笔，鼠标 | 笔记本主机 x1电源 x1快速入门指南 x1安全及担保指南 x1专业键盘盖（包含情况因机型而异） x1
3115 | ThinkPad R490(i7 8565U/8GB/1TB/Radeon540X) | 5599 |  |  | 商用 | 商务办公本 | 预装Windows 10 | 英特尔 酷睿i7 8代系列 | Intel 酷睿i7 8565U高端机 | 1.8GHz | 4.6GHz运行流畅 | 四核心/八线程多任务运行强 | OPI 4 GT/s | Whiskey Lake> | 8MB | 14nm> | 15W中等耗电 | 8GB（8GB×1）运行流畅 | DDR4 2400MHz | 2xSO-DIMM | 32GB | 1TB> |  | 不支持触控 |  | 14英寸14游戏、便捷 | 16:9 | 1920x1080全高清屏 |  |  | FHD，LED背光>，IPS屏 |  | 入门级独立显卡 | AMD Radeon 540X | 2GB略显吃力 | GDDR5> |  |  | 128bit> | 720p HD摄像头高清 | 内置音效芯片 | 内置扬声器 | 内置麦克风 | Intel 3165 AC | 1000Mbps以太网卡 | 支持，蓝牙4.1模块 | 1×USB2.0，2×USB3.0，1×USB Type-C | HDMI> | 耳机/麦克风二合一接口 | RJ45（网络接口），电源接口 | Micro SD读卡器 | 触摸板，指点杆 | 全尺寸键盘> | 支持智能指纹识别功能 |  | 锂电池，45瓦时 | 2-5小时，视具体使用环境而定长续航笔记本> | 100V-240V 自适应交流电源适配器 | 1.75Kg | 329mm | 242mm | 19.9mm | 镁铝合金材质 | 黑色 | 安全锁孔 |  | Office家庭和学生版2019 |  | 1年 | 1年部件和人工，客户送修，网上注册送1年意外保护 | 全国联保，享受三包服务 |  | 笔记本主机 x1电池 x1电源适配器 x1电源线 x1说明书 x1保修卡 x1
3116 | 惠普ENVY 13-AQ1014TX | 6999 |  | 2019年08月 | 家用 | 轻薄笔记本 | 预装Windows 10 Home Basic 64bit（64位家庭普通版）> | 英特尔 酷睿i5 10代系列 | Intel 酷睿i5 10210U中端主流机 | 1.6GHz | 4.2GHz运行流畅 | 四核心/八线程多任务运行强 | OPI 4 GT/s |  | 6MB | 14nm> | 15W中等耗电 | 8GB（8GB×1）运行流畅 | LPDDR4> |  | 16GB | 1TB> | 固态硬盘 | 不支持触控 |  | 13.3英寸13.3移动、办公 | 16:9 | 1920x1080全高清屏 |  |  | FHD，LED背光>，300-nits，IPS屏，防眩光屏>，4.32mm窄边框，72%色域 |  | 性能级独立显卡 | NVIDIA Geforce MX250 | 2GB略显吃力 | GDDR5> |  |  | 64bit> | 网络摄像头 | B&O音频，Audio Boost2.0 | 4个扬声器 | 双阵列数字麦克风 | 内置无线网卡> |  | 支持蓝牙功能 | 2×USB3.1，1×USB Type-C |  | 耳机/麦克风二合一接口 | 电源接口 | SD 读卡器 | 触摸板 | 全尺寸背光键盘 | 支持智能指纹识别功能 |  | 4芯锂电池 | 16.5小时左右，视具体使用环境而定长续航笔记本> | 100V-240V 65W 自适应交流电源适配器 | 1.2Kg | 307mm | 211.5mm | 14.7mm | 镁铝合金材质 | 银色 |  |  | McAfee LiveSafe | 带有摄像头安全开关，BIOS智能恢复，快充技术 | 1年 | 整机1年，主要部件2年 | 全国联保，享受三包服务
3117 | 惠普ENVY 13-AQ1013TU | 6499 |  | 2019年08月 | 家用 | 轻薄笔记本 | 预装Windows 10 Home Basic 64bit（64位家庭普通版）> | 英特尔 酷睿i5 10代系列 | Intel 酷睿i5 10210U中端主流机 | 1.6GHz | 4.2GHz运行流畅 | 四核心/八线程多任务运行强 | OPI 4 GT/s |  | 6MB | 14nm> | 15W中等耗电 | 8GB（8GB×1）运行流畅 | LPDDR4> |  | 16GB | 1TB> | SSD固态硬盘> | 不支持触控 |  | 13.3英寸13.3移动、办公 | 16:9 | 1920x1080全高清屏 |  |  | FHD，LED背光>，300-nits，IPS屏，防眩光屏>，4.32mm窄边框，72%色域 |  | 集成显卡> |  | 共享内存容量略显吃力 |  |  |  |  | 网络摄像头 | B&O音频，Audio Boost2.0 | 4个扬声器 | 双阵列数字麦克风 | 内置无线网卡> |  | 支持蓝牙功能 | 2×USB3.1，1×USB Type-C |  | 耳机/麦克风二合一接口 | 电源接口 | SD 读卡器 | 触摸板 | 全尺寸背光键盘 | 支持智能指纹识别功能 |  | 4芯锂电池 | 16.5小时左右，视具体使用环境而定长续航笔记本> | 100V-240V 65W 自适应交流电源适配器 | 1.2Kg | 307mm | 211.5mm | 14.7mm | 镁铝合金材质 | 银色 |  |  | McAfee LiveSafe | 带有摄像头安全开关，BIOS智能恢复，快充技术 | 1年 | 整机1年，主要部件2年 | 全国联保，享受三包服务
3118 | 戴尔灵越 14 5000系列 二合一(Ins 14MF-D1305TA) | 4499 |  | 2018年08月 | 家用 | 影音娱乐本 | 预装Windows 10 Home Basic 64bit（64位家庭普通版）> | 英特尔 酷睿i3 8代系列 | Intel 酷睿i3 8145U主流机 | 2.1GHz | 3.9GHz运行流畅 | 双核心/四线程多任务运行弱 | OPI 8 GT/s | Whiskey Lake> | 4MB | 14nm> | 15W中等耗电 | 4GB（4GB×1）操作吃力 | DDR4 2666MHz> |  |  | 128GB> | M.2 PCIe NVMe SSD | 支持触控 |  | 14英寸14游戏、便捷 | 16:9 | 1366x768普通屏 |  |  | FHD，LED背光> |  | 核芯显卡> | Intel GMA UHD 620 | 共享内存容量略显吃力 | 无 |  |  |  | 720p HD 红外摄像头高清 | Waves MaxxAudio Pro音频处理技术 | 立体声扬声器 | 内置麦克风 | 支持802.11ac无线协议> |  | 支持蓝牙功能 | 1×USB2.0，1×USB3.1 | HDMI> | 耳机/麦克风二合一接口 | 电源接口 | SD读卡器 | 触摸板 |  |  |  | 3芯锂电池，42瓦时 | 视具体使用环境而定长续航笔记本> | 100V-240V 自适应交流电源适配器 | 1.7Kg | 335.9mm | 232.8mm | 20.23mm |  | 灰色 | 安全锁孔 |  | McAfee安全中心15个月版本，Office家庭和学生版 |  | 2年 | 2年远程诊断后消费者送修服务 | 全国联保，享受三包服务 |  | 笔记本主机 x1电源适配器 x1电源线 x1说明书 x1保修卡 x1
3119 | 戴尔灵越15(Ins 15-5580-D1725S) | 6999 |  | 2018年09月 | 家用 | 轻薄笔记本影音娱乐本 | 预装Windows 10 Home Basic 64bit（64位家庭普通版）> | 英特尔 酷睿i7 8代系列 | Intel 酷睿i7 8565U高端机 | 1.8GHz | 4.6GHz运行流畅 | 四核心/八线程多任务运行强 | OPI 4 GT/s | Whiskey Lake> | 8MB | 14nm> | 15W中等耗电 | 8GB运行流畅 | DDR4 2666MHz> | 2xSO-DIMM |  | 128GB+1TB | 混合硬盘（PCIe NVMe SSD+5400转HDD） | 不支持触控 |  | 15.6英寸15.6游戏、便捷 | 16:9 | 1920x1080全高清屏 |  |  | FHD，LED背光>，防眩光屏>，IPS屏，窄边框屏，178°广视角 |  | 性能级独立显卡 | NVIDIA GeForce MX150 | 2GB略显吃力 | GDDR5> |  |  | 64bit> | 集成摄像头普清 | 内置音效芯片，Waves MaxxAudio Pro | 内置扬声器 | 内置麦克风 | 支持802.11ac无线协议> |  | 支持蓝牙功能 | 1×USB2.0，2×USB3.1，1×USB Type-C | HDMI> | 耳机/麦克风二合一接口 | RJ45（网络接口），电源接口 | SD读卡器 | 触摸板 |  |  |  | 3芯锂电池，42瓦时 | 10小时左右，视具体使用环境而定长续航笔记本> | 100V-240V 自适应交流电源适配器 | 1.77Kg |  |  | 18.04mm | A面金属材质 | 银色 | 安全锁孔 |  | McAfee安全中心15个月订阅，Office家庭和学生版2016 |  | 2年 | 2年消费者基本保修服务计划，整机保修2年，电池1年 | 全国联保，享受三包服务 |  | 笔记本主机 x1电源适配器 x1电源线 x1说明书 x1保修卡 x1
3120 | 华硕无畏Pro 15锐龙版(R7 5800H/16GB/512GB/集显/银) | 4799 |  |  | 商用 | 轻薄笔记本轻薄笔记本 | 预装Windows 11 Home Basic 64bit（64位家庭普通版）> | AMD Ryzen 7 5000系列 | AMD Ryzen 7 5800H | 3.2GHz | 4.4GHz运行流畅 | 八核心/十六线程多任务运行强 |  | Zen 3> | 16MB | 7nm> |  | 16GB（8GB×2）极速运行 | DDR4 3200MHz> |  | 40GB | 512GB> | SSD固态硬盘（PCIe NVMe） | 不支持触控 | OLED屏 | 15.6英寸15.6游戏、便捷 | 16:10 | 2880x1600超高清屏 | 120Hz> | 133% | 10.7bit，DC调光，莱茵TUV硬件级低蓝光认证，Vesa DisplayHDR 600 True Black认证 |  | 集成显卡> | Intel GMA HD（集成于处理器）> | 共享内存容量略显吃力 |  |  |  |  | 720p HD摄像头高清 | 内置音效芯片 | 2×2W立体声音响 | AI智能降噪麦克风 | WiFi6>，支持802.11ax无线协议> |  | 支持，蓝牙5.2模块 | 左侧：1×USB2.0右侧：2×USB3.1 Type-A，1×USB3.1 Type-C | HDMI> | 耳机/麦克风二合一接口 | 电源接口 |  | 触摸板 | 全尺寸键盘（包含独立数字键盘） | 支持智能指纹识别功能 |  | 3芯锂电池，70瓦时 | 视具体使用环境而定长续航笔记本> | 100V-240V 90W 自适应交流电源适配器 | 1.65Kg | 356.75mm | 227.6mm | 16.9mm | A/B/C/D面高强度复合材质 |  |  | 双风扇，双热管 |  | Fn+F模式切换 |  |  |  |  | 笔记本电脑 x1适配器 x1用户手册 x1保修卡 x1
3121 | ThinkBook 15(i7 10510U/16GB/512GB+1TB/R620) | 6799 |  | 2019年12月 | 商用 | 商务办公本 | 预装Windows 10 Home Basic 64bit（64位家庭普通版）> | 英特尔 酷睿i7 10代系列 | Intel 酷睿i7 10510U高端机 | 1.8GHz | 4.9GHz运行流畅 | 四核心/八线程多任务运行强 | OPI 4 GT/s | Comet Lake | 8MB | 14nm> | 15W中等耗电 | 16GB极速运行 | DDR4 2666MHz> | 1xSO-DIMM | 40GB（板载8GB+可扩展32GB） | 512GB+1TB> | 混合硬盘（SSD+HDD）> | 不支持触控 |  | 15.6英寸15.6游戏、便捷 | 16:9 | 1920x1080全高清屏 |  |  | FHD，LED背光>，IPS，左右7mm边框，250nits |  | 入门级独立显卡 | AMD Radeon 620 | 4GB正常 | GDDR5> |  |  |  | 720p HD摄像头高清 | 哈曼认证立体声扬声器 | 内置扬声器 | 内置麦克风 | RTL8822CE，支持802.11ac无线协议> |  | 支持，蓝牙5.0模块 | 2×USB3.0，2×USB Type-C接口（其中一个全功能），1×USB2.0（隐形收纳仓） | HDMI> | 耳机/麦克风二合一接口 | RJ45（网络接口），电源接口 | 4合1读卡器（MMC，SD，SDHC，SDXC） | 触摸板 | 背光键盘 | 支持智能指纹识别功能 | 支持智能人脸识别功能 | 锂电池，45瓦时 | 视具体使用环境而定长续航笔记本> | 100V-240V 65W 自适应交流电源适配器 | 1.7Kg |  |  | 18.9mm | 金属材质 | 钛灰银 | 安全锁孔 |  | Office家庭和学生版，联想电脑管家 |  | 2年 | 整机免费保修2年，电池1年 | 全国联保，享受三包服务 | 笔记本礼包（需另行购买） | 笔记本主机 x1电源适配器 x1电源线 x1说明书 x1保修卡 x1
3122 | ThinkBook 15(i5 10210U/16GB/1TB/R620) | 6199 |  | 2019年12月 | 商用 | 商务办公本 | 预装Windows 10 Home Basic 64bit（64位家庭普通版）> | 英特尔 酷睿i5 10代系列 | Intel 酷睿i5 10210U中端主流机 | 1.6GHz | 4.2GHz运行流畅 | 四核心/八线程多任务运行强 | OPI 4 GT/s | Comet Lake | 6MB | 14nm> | 15W中等耗电 | 16GB极速运行 | DDR4 2666MHz> | 1xSO-DIMM | 40GB（板载8GB+可扩展32GB） | 1TB> | SSD固态硬盘> | 不支持触控 |  | 15.6英寸15.6游戏、便捷 | 16:9 | 1920x1080全高清屏 |  |  | FHD，LED背光>，IPS，左右7mm边框，250nits |  | 入门级独立显卡 | AMD Radeon 620 | 2GB略显吃力 | GDDR5> |  |  | 64bit> | 720p HD摄像头高清 | 哈曼认证立体声扬声器 | 内置扬声器 | 内置麦克风 | RTL8822CE，支持802.11ac无线协议> |  | 支持，蓝牙5.0模块 | 2×USB3.0，2×USB Type-C接口（其中一个全功能） | HDMI> | 耳机/麦克风二合一接口 | RJ45（网络接口），电源接口 |  | 触摸板 | Accutype键盘 | 支持智能指纹识别功能 | Windows Hello | 锂电池，45瓦时 | 视具体使用环境而定长续航笔记本> | 100V-240V 65W 自适应交流电源适配器 | 1.5Kg |  |  | 18.9mm | 金属材质 | 钛灰银 | 安全锁孔 |  | Office家庭和学生版，联想电脑管家 |  | 2年 | 整机免费保修2年，电池1年 | 全国联保，享受三包服务 | 笔记本礼包（需另行购买） | 笔记本主机 x1电源适配器 x1电源线 x1说明书 x1保修卡 x1
3123 | ThinkBook 15(20SMA003CD) | 6299 |  | 2019年11月 | 商用 | 商务办公本 | 预装Windows 10 Home Basic 64bit（64位家庭普通版）> | 英特尔 酷睿i7 10代系列 | Intel 酷睿i7 10510U高端机 | 1.8GHz | 4.9GHz运行流畅 | 四核心/八线程多任务运行强 | OPI 4 GT/s | Comet Lake | 8MB | 14nm> | 15W中等耗电 | 16GB极速运行 | DDR4 2666MHz> | 1xSO-DIMM | 40GB（板载8GB+可扩展32GB） | 512GB> | 32GB傲腾增强型SSD固态硬盘 | 不支持触控 |  | 15.6英寸15.6游戏、便捷 | 16:9 | 1920x1080全高清屏 |  |  | FHD，LED背光>，IPS，左右7mm边框，250nits |  | 入门级独立显卡 | AMD Radeon 620 | 4GB正常 | GDDR5> |  |  |  | 720p HD摄像头高清 | 哈曼认证立体声扬声器 | 内置扬声器 | 内置麦克风 | RTL8822CE，支持802.11ac无线协议> |  | 支持，蓝牙5.0模块 | 2×USB3.0，2×USB Type-C接口（其中一个全功能），1×USB2.0（隐形收纳仓） | HDMI> | 耳机/麦克风二合一接口 | RJ45（网络接口），电源接口 | 4合1读卡器（MMC，SD，SDHC，SDXC） | 触摸板 | 背光键盘 | 支持智能指纹识别功能 | 支持智能人脸识别功能 | 锂电池，45瓦时 | 视具体使用环境而定长续航笔记本> | 100V-240V 65W 自适应交流电源适配器 | 1.7Kg |  |  | 18.9mm | 金属材质 | 钛灰银 | 安全锁孔 |  | Office家庭和学生版，联想电脑管家 |  | 2年 | 整机免费保修2年，电池1年 | 全国联保，享受三包服务 | 笔记本礼包（需另行购买） | 笔记本主机 x1电源适配器 x1电源线 x1说明书 x1保修卡 x1
3124 | ThinkPad E15 锐龙版(R7 4700U/8GB/512GB/集显) | 4199 |  | 2020年06月 | 商用 | 商务办公本 | 预装Windows 10 Home Basic 64bit（64位家庭普通版）> | AMD Ryzen 7 4000系列 | AMD Ryzen 7 4700U | 2GHz | 4.1GHz运行流畅 | 八核心/八线程多任务运行强 |  | Zen 2> | 12MB | 7nm> | 15W中等耗电 | 8GB运行流畅 | DDR4 3200MHz> |  | 24GB | 512GB> | SSD固态硬盘> | 不支持触控 |  | 15.6英寸15.6游戏、便捷 | 16:9 | 1920x1080全高清屏 |  |  | FHD，LED背光>，85%屏占比，左右7mm边框 |  | 集成显卡> |  | 共享内存容量略显吃力 |  |  |  |  | 720p HD摄像头高清 | 内置音效芯片，支持杜比音效 | 内置扬声器（哈曼调校） | 内置麦克风 | 内置无线网卡> | 1000Mbps以太网卡 | 支持蓝牙功能 | 1×USB2.0，2×USB3.0，1×USB Type-C（全功能） | HDMI> | 耳机/麦克风二合一接口 | RJ45（网络接口） |  | 多点触摸板，Trackpoint指点杆 | 全尺寸防渗漏键盘（包含独立数字键盘） |  |  | 锂电池 | 视具体使用环境而定长续航笔记本> | 100V-240V 65W自适应交流电源适配器 | 1.7Kg |  |  | 18.9mm | A面金属材质 | 黑色 | 安全锁孔 | 黑库散热技术，纤薄风扇扇叶 | Office家庭和学生版，定制版电脑管家 |  | 1年 | 1年部件和人工，客户送修 | 全国联保，享受三包服务 |  | 笔记本主机 x1电源适配器 x1电源线 x1用户指南 x1保修卡 x1
3125 | ThinkPad E14 锐龙版(R7 4700U/16GB/512GB/集显) | 4999 |  | 2020年06月 | 商用 | 轻薄笔记本商务办公本 | 预装Windows 10 | AMD Ryzen 7 4000系列 | AMD Ryzen 7 4700U | 2GHz | 4.1GHz运行流畅 | 八核心/八线程多任务运行强 |  | Zen 2> | 12MB | 7nm> | 15W中等耗电 | 16GB极速运行 | DDR4 3200MHz> | 1xSO-DIMM | 16GB | 512GB> | SSD固态硬盘> | 不支持触控 |  | 14英寸14游戏、便捷 | 16:9 | 1920x1080全高清屏 |  |  | FHD，左右4.5mm边框，85%屏占比 |  | 集成显卡> |  | 共享内存容量略显吃力 |  |  |  |  | 集成摄像头（物理防窥）普清 | 杜比音效认证 | 哈曼调校扬声器 | 内置麦克风 | 支持802.11ac无线协议> | 1000Mbps以太网卡 | 支持，蓝牙4.1模块 | 1×USB3.0，1×USB2.0，1×Type-C（电源） | HDMI> | 耳机/麦克风二合一接口 | RJ45（网络接口） |  | 多点触摸板，Trackpoint指点杆 | 全尺寸键盘> |  |  | 锂电池，45瓦时 | 视具体使用环境而定长续航笔记本> | 100V-240V 自适应交流电源适配器 | 1.59Kg | 329mm | 242mm | 17.9mm | 镁铝合金材质 | 银色 | 安全锁孔 | 黑酷散热技术 |  |  | 1年 | 1年部件和人工，客户送修 | 全国联保，享受三包服务 |  | 笔记本主机 x1电池 x1电源适配器 x1说明书 x1保修卡 x1
3126 | 神舟战神ZX6Ti-CU5DA | 5399 |  |  | 家用 | 游戏本 | 预装Windows 10 Home Basic 64bit（64位家庭普通版）> | 英特尔 酷睿i5 10代系列 | Intel 酷睿i5 10400中端主流机 | 2.9GHz | 4.3GHz运行流畅 | 六核心/十二线程多任务运行强 | DMI 8 GT/s | Comet Lake-S> | 12MB | 14nm> | 65W耗电高 | 8GB运行流畅热门游戏本> | DDR4> |  |  | 512GB> | SSD固态硬盘> | 不支持触控 |  | 15.6英寸15.6游戏、便捷 | 16:9 | 1920x1080全高清屏 | 144Hz> |  | 45%色域，IPS屏 |  | 发烧级独立显卡 | NVIDIA GeForce GTX 1650Ti | 4GB正常 | GDDR5> |  |  | 128bit> | 集成摄像头普清 | 内置音效芯片 | 内置扬声器 | 内置麦克风 | 内置无线网卡> | 1000Mbps以太网卡 | 支持蓝牙功能 |  |  | 耳机输出接口，麦克风输入接口 | RJ45（网络接口），电源接口 |  | 触摸板 | 巧克力键盘> |  |  | 锂电池 | 2-5小时，视具体使用环境而定长续航笔记本> | 100V-240V 自适应交流电源适配器 | [5 empty] | 黑色 | 安全锁孔 |  |  |  | 2年 | 主要部件2年，电池6个月，其它部件1年免费保修 | 全国联保，享受三包服务 |  | 笔记本主机 x1电池 x1电源适配器 x1电源线 x1说明书 x1保修卡 x1
3127 | 戴尔灵越14(Ins 14-5493-D1305S) | 3299 |  | 2019年10月 | 家用 | 轻薄笔记本 | 预装Windows 10 Home Basic 64bit（64位家庭普通版）> | 英特尔 酷睿i3 10代系列 | Intel 酷睿i3 1005G1主流机 | 1.2GHz | 3.4GHz运行流畅 | 双核心/四线程多任务运行弱 | OPI 4 GT/s | Ice Lake> | 4MB | 14nm> | 15W中等耗电 | 4GB操作吃力 | DDR4 2666MHz> | 2xSO-DIMM |  | 128GB> | SSD固态硬盘> | 不支持触控 |  | 14英寸14游戏、便捷 | 16:9 | 1920x1080全高清屏 |  |  | 防眩光屏>，LED背光>，窄边框>，WVA显示器 |  | 集成显卡> |  | 共享内存容量略显吃力 |  |  |  |  | 集成摄像头普清 | Waves MaxxAudio Pro 技术处理音频 | 双调谐扬声器 | 内置麦克风 | 支持802.11ac无线协议> |  | 支持蓝牙功能 | 1×USB2.0，2×USB3.1，1×USB Type-C | HDMI> | 耳机/麦克风二合一接口 | RJ45（网络接口），电源接口 | SD读卡器 | 触摸板 |  |  |  | 3芯锂电池，42瓦时 | 10小时左右，视具体使用环境而定长续航笔记本> | 100V-240V 自适应交流电源适配器 | 1.65Kg | 328.7mm | 239.5mm | 18-21mm |  | 银色 | 安全锁孔 |  |  |  | 2年 | 2年金牌服务（含2年全面意外保护服务+2年上门服务+2年24×7一线通服务） | 全国联保，享受三包服务
3128 | ThinkPad ThinkBook 14 2022酷睿版(i5 1240P/24GB/1TB/集显) | 6099 |  | 2022年 | 商用 | 轻薄笔记本商务办公本 | 预装Windows 11 家庭版 | 英特尔 酷睿i5 12代系列 | Intel 酷睿i5 1240P中端主流机 | 1.7GHz | 4.4GHz运行流畅 | 十二核心/十六线程多任务运行强 |  |  | 12MB | 10nm> |  | 24GB极速运行 |  |  | 40GB（板载8GB+32GB可扩展） | 512GB> | SSD固态硬盘> | 不支持触控 | LED | 14英寸14游戏、便捷 | 16:9 | 1920x1080全高清屏 | 60Hz> |  | 德国莱茵TUV低蓝光认证，DC调光 |  | 集成显卡> | Intel Iris Xe Graphics> | [7 empty] | 内置扬声器 |  | WiFi6>，支持802.11ax无线协议> | 1000Mbps以太网卡 |  | 左侧：1×USB Type-C，1×Thunderbolt，1×USB 3.2 Gen 1右侧：1×USB 3.2 Gen 1 | 左侧：1xHDMI2.0 | 左侧：3.5mm耳机/麦克风二合一接口 | 右侧：1×RJ45（网络接口），1×安全锁孔 | 右侧：四合1读卡器 | 触摸板 | 全尺寸键盘> |  |  | 60瓦时 | 视具体使用环境而定长续航笔记本> | [11 empty] | 1年 |  | 全国联保，享受三包服务 |  | 笔记本 x1电源适配器 x1用户指南 x1
3129 | 惠普PAVILION x360 11-k048TU(M7Q93PA) | 3699 | ￥4370 | 2014年10月 | 家用 | 校园学生本二合一笔记本迷你笔记本 | 预装Windows 8.1 32bit（32位简体中文版） | 英特尔 酷睿 M系列 | Intel 酷睿M 5Y10c | 800MHz | 2GHz运行缓慢 | 双核心/四线程多任务运行弱 |  | Broadwell> | 4MB | 14nm> | 4.5W节电 | 4GB（4GB×1）操作吃力 | DDR3L（低电压版）1333MHz> |  |  | 500GB+8GB | 混合硬盘（SSD+HDD）> |  |  | 11.6英寸11.6移动、办公 | 16:9 | 1366x768普通屏 |  |  | LED背光> |  | 核芯显卡> | Intel GMA HD（集成于处理器）> | 共享内存容量略显吃力 |  |  |  |  | 集成摄像头普清 | 内置音效芯片 | 内置双扬声器 | 内置麦克风 | 支持802.11b/g/n无线协议> |  | 支持蓝牙功能 | 1×USB2.0+1×USB3.0 | HDMI> | 耳机/麦克风二合一接口 | 电源接口 | [5 empty] | 2芯聚合物电池，3500毫安 | 视具体使用环境而定长续航笔记本> | [5 empty] | 镁铝合金 | 青绿色 |  |  | 附带软件 |  | 1年 | 整机1年，主要部件2年 | 全国联保，享受三包服务 |  | 笔记本主机 x1电源适配器 x1电源线 x1说明书 x1保修卡 x1
3130 | ThinkPad L15 2022(i7 1260P/64GB/1TB/MX550) | 8999 | ￥7999 | 2022年 | 商用 | 商务办公本 | 预装Windows 11 Home Basic 64bit（64位家庭普通版）> | 英特尔 酷睿i7 12代系列 | Intel 酷睿i7 1260P高端机 | 2.1GHz | 4.7GHz运行流畅 | 12核心/16线程 |  |  | 18MB | 10nm> |  | 64GB极速运行 | DDR4 3200MHz> | 2xSO-DIMM | 64GB | 1TB> | SSD固态硬盘> | 不支持触控 | IPS | 15.6英寸15.6游戏、便捷 | 16:9 | 1920x1080全高清屏 | 60Hz> |  |  |  | 性能级独立显卡 | NVIDIA GeForce MX550 | 2GB略显吃力 | GDDR6> |  |  |  | 1080p FHD摄像头高清 | 杜比认证音效 | 内置扬声器 | 抗噪麦克风 | WiFi6>，支持802.11ax无线协议> | 1000Mbps以太网卡 | 支持，蓝牙5.1模块 | 左侧：1×USB3.1 Type-A，1×USB3.1 Type-C，1×Thunderbolt4右侧：1×USB3.1 Type-A | 左侧：1×HDMI | 左侧：1×3.5mm耳机/麦克风二合一接口 | 左侧：1×RJ45（网络接口） | 右侧：1×Micro SD读卡器 | 触摸板，指点杆 | 全尺寸键盘（包含独立数字键盘） > |  |  | 锂电池，42瓦时 | 视具体使用环境而定长续航笔记本> | 100V-240V 65W 自适应交流电源适配器 | 1.76Kg | 367mm | 250mm | 19.9mm |  |  | 通过MIL-STD-810H军标测试 |  | Office家庭和学生版
3131 | 机械革命蛟龙7E(R7 5800H/16GB/512GB/RTX3060) | 8399 |  | 2021年10月 | 家用 | 游戏本 | 预装Windows 10 Home Basic 64bit（64位家庭普通版）> | AMD Ryzen 7 5000系列 | AMD Ryzen 7 5800H | 2.3GHz | 4.4GHz运行流畅 | 八核心/十六线程多任务运行强 |  | Zen 2> | 12MB | 7nm> | 80W耗电高 | 16GB（8GB×2）极速运行热门游戏本> | DDR4 3200MHz> | 2xSO-DIMM | 64GB | 512GB> | SSD固态硬盘> | 不支持触控 |  | 17.3英寸17.3 | 16:9 | 1920x1080全高清屏 | 144Hz> |  | FHD，LED背光>，DC调光 |  | 发烧级独立显卡 | NVIDIA GeForce RTX 3060> | 6GB显示流畅 | GDDR6> |  |  | 192bit> | 720p HD摄像头高清 | THX家庭影音 | 内置双扬声器 | 内置麦克风 | Intel AX200，支持802.11ax无线协议> | 1000Mbps以太网卡 | 支持，蓝牙5.1模块 | 2×USB3.0，1×USB3.1，1×USB3.1 Type-C | 1×HDMI> | 耳机输出接口，麦克风输入接口 | RJ45（网络接口），电源接口 | SD读卡器 | 触摸板 | 背光键盘 |  |  | 3芯锂电池，46.74瓦时 | 2-5小时，视具体使用环境而定长续航笔记本> | 100V-240V 230W 自适应交流电源适配器 | 2.5Kg | 395.7mm | 263.6mm | 27.45mm | A面镁铝合金材质 |  | 安全锁孔 | 双风扇，五热管，四出风口，第六代双风扇散热系统 |  |  | 2年 | 整机1年 | 全国联保，享受三包服务 |  | 笔记本主机 x1电源线 x1电源适配器 x1保修卡 x1用户手册 x1说明单页 x1
3132 | ThinkPad X390(20SCA001CD) | 6200 |  | 2019年12月 | 商用 | 商务办公本轻薄笔记本 | 预装Windows 10 Home（家庭版） | 英特尔 酷睿i5 10代系列 | Intel 酷睿i5 10210U中端主流机 | 1.6GHz | 4.2GHz运行流畅 | 四核心/八线程多任务运行强 | OPI 4GT/s | Comet Lake | 6MB | 14nm> | 15W中等耗电 | 8GB运行流畅 | DDR4 2400MHz |  |  | 256GB> | SSD固态硬盘> | 不支持触控 |  | 13.3英寸13.3移动、办公 | 16:9 | 1920x1080全高清屏 |  |  | FHD，LED背光>，300尼特亮度，100%sRGB色域 |  | 核芯显卡> | Intel GMA UHD 620 | 共享内存容量略显吃力 | 无 |  |  |  | 720p HD摄像头高清 | 内置音效芯片 | 2×2W立体声音响 | 内置麦克风 | Intel 9560 AC |  | 支持，蓝牙5.0模块 | 2×USB 3.1 Gen1，1×USB Type-C，1×Thunderbolt3数据接口实拍图> | HDMI视频接口实拍图> | 耳机/麦克风二合一接口音频接口实拍图> | mini RJ45（网络接口），电源接口其它接口实拍图> |  | 触摸板，指点杆 | 全尺寸键盘> | 支持智能指纹识别功能 |  | 锂电池，48瓦时 | 15.9小时，视具体使用环境而定长续航笔记本> | 100V-240V 65W 自适应交流电源适配器 | 1.3Kg | 312mm | 217mm | 16.9mm | 复合材质> | 黑色 |  |  | office家庭和学生版2016 |  | 2年 | 整机免费保修2年，电池1年 | 全国联保，享受三包服务 |  | 笔记本主机 x1电源适配器 x1电源线 x1说明书 x1三包凭证 x1安全和保修指南 x1
3133 | 惠普ENVY X360 15-dr0003TX(6RA13PA) | 6999 |  | 2019年05月 | 家用 | 影音娱乐本 | 预装Windows 10 Home Basic 64bit（64位家庭普通版）> | 英特尔 酷睿i5 8代系列 | Intel 酷睿i5 8265U中端主流机 | 1.6GHz | 3.9GHz运行流畅 | 四核心/八线程多任务运行强 | OPI 4 GT/s | Whiskey Lake> | 6MB | 14nm> | 15W中等耗电 | 8GB（8GB×1）运行流畅 | DDR4> | 2xSO-DIMM |  | 256GB> | SSD固态硬盘> | 支持触控 |  | 15.6英寸15.6游戏、便捷 | 16:9 | 1920x1080全高清屏 |  |  | FHD，LED背光>，IPS屏，72%色域 |  | 性能级独立显卡 | NVIDIA Geforce MX250 | 4GB正常 | GDDR5> |  |  | 64bit> | 集成摄像头普清 | 内置音效芯片 | 内置扬声器 | 内置麦克风 | 内置无线网卡> |  | 支持蓝牙功能 | 2×USB3.1，1×USB Type-C | HDMI> | 耳机/麦克风二合一接口 | 电源接口 | SD读卡器 | 一体化多点触控触摸板 | 全尺寸背光键盘 | 支持智能指纹识别功能 |  | 3芯锂电池 | 11.5小时左右，视具体使用环境而定长续航笔记本> | 100V-240V 90W 自适应交流电源适配器 | 2Kg | 359mm | 246mm | 17.2mm | 镁铝合金材质 | 银色 | 安全锁孔 |  | 预装Office家庭和学生版2016 |  | 1年 | 整机1年，主要部件2年 | 全国联保，享受三包服务 |  | 笔记本主机 x1电源适配器 x1电源线 x1说明书 x1保修卡 x1
3134 | 机械革命旷世E i7 12700H/16GB/512GB/RTX3060 | 7799 |  | 2022年06月 | 家用 | 游戏本 | 预装Windows 11 Home Basic 64bit（64位家庭普通版）> | 英特尔 酷睿i7 12代系列 | Intel 酷睿i7 12700H高端机 | 2.3GHz | 4.7GHz运行流畅 | 14核心/20线程 |  | Alder Lake> | 24MB | Intel 7（10nm） |  | 16GB（8GB×2）极速运行热门游戏本> | DDR4 3200MHz> |  |  | 512GB> | SSD固态硬盘> | 不支持触控 | IPS | 17.3英寸17.3 | 16:9 | 2560x1440超高清屏 | 165Hz> | 100% |  | ＜2 | 发烧级独立显卡 | NVIDIA GeForce RTX 3060> | 6GB显示流畅 | GDDR6> | 150w | 支持 |  | 集成摄像头普清 |  | 内置扬声器 | 内置麦克风 | WiFi6>，支持802.11ax无线协议> | 1000Mbps以太网卡 | 支持，蓝牙5.1模块 | 左侧：1×USB3.1右侧：2×USB3.0后置：1×USB3.2 Type-C | 后置：HDMI2.1 | 左侧：耳机输出接口，麦克风输入接口 | RJ45（网络接口），电源接口 |  | 触摸板 | 背光键盘（RGB背光） | 不支持> | 不支持> | 3芯锂电池，46.74瓦时 |  | 100V-240V 230W 自适应交流电源适配器 | 2.5Kg | 395.7mm | 263.6mm | 30.05mm | 塑料> |  |  | 双风扇，7热管，4出风口，4散热鳍片
3135 | 戴尔灵越 7620(Ins 16-7620-R1605L) | 6999 |  | 2022年05月 | 商用 | 轻薄笔记本商务办公本 | 预装Windows 11 Home Basic 64bit（64位家庭普通版）> | 英特尔 酷睿i5 12代系列 | Intel 酷睿i5 12500H中端主流机 | 2.5GHz | 4.5GHz运行流畅 | 12核心/16线程 |  | Alder Lake> | 18MB | Intel 7（10纳米）> |  | 16GB极速运行 | DDR5 4800MHz> | 2 | 64GB | 512GB> | SSD固态硬盘> | 不支持触控 | WVA | 16英寸16 | 16:10 | 3072x1920超高清屏 | 60Hz> | 100% | DC调光，莱茵Methot2低蓝光认证，Color Filter光学滤镜 |  | 集成显卡> |  | 共享内存容量略显吃力 |  |  |  |  | 集成摄像头普清 | Vaves Maxx Audio | 内置扬声器 | 内置麦克风 | 内置无线网卡> |  | 支持蓝牙功能 | 2×USB3.1，1×Thunderbolt4 | HDMI2.0 | 耳机/麦克风二合一接口 | 电源接口 | SD读卡器 |  | 背光键盘 | 不支持> | 不支持> | 8芯锂电池>，86瓦时 | 5-8小时左右，视具体使用环境而定长续航笔记本> |  | 2.05Kg | 356.78mm | 251.9mm | 16.95-18.99mm | 铝合金材质 |  |  | 双风扇（150片扇叶），5热管 | Office家庭和学生版 |  |  |  | 全国联保，享受三包服务
3136 | ThinkBook 15P 11代酷睿(i7 11800H/32GB/1TB/RTX3050) | 1.06万 |  | 2021年10月 | 商用 | 轻薄笔记本 | 预装Windows 11 Home Basic 64bit（64位家庭普通版）> | 英特尔 酷睿i7 11代系列 | Intel 酷睿i7 11800H高端机 | 2.3GHz | 4.6MHz运行流畅 | 八核心/十六线程多任务运行强 |  | Tiger Lake> | 24 | 10nm> |  | 32GB极速运行 | DDR4 3200MHz> |  |  | 1TB> | SSD固态硬盘> | 不支持触控 | IPS屏 | 15.6英寸15.6游戏、便捷 | 16:9 | 1920x1080全高清屏 | 60Hz> |  | DC调光 |  | 发烧级独立显卡 | NVIDIA GeForce RTX3050> | 4GB正常 | GDDR6> |  |  | 128bit> | 内置摄像头（物理防窥） | 环绕立体声音频 | 内置扬声器 | 内置麦克风 | 支持802.11ax无线协议> | 1000Mbps以太网卡 | 支持，蓝牙5.0模块 | 2×USB3.2，1×Thunderbolt4 | 1×HDMI2.0 | 耳机/麦克风二合一接口 | 电源接口 |  | 触摸板 | 背光键盘 | 支持智能指纹识别功能 | 支持智能人脸识别功能 | 锂电池，57瓦时 | 视具体使用环境而定长续航笔记本> | 100V-240V 自适应交流电源适配器 | 1.99Kg | 359mm | 250mm | 19.9mm | 复合材质> | 银灰色
3137 | 戴尔Pro Max 14 酷睿版 (Ultra 7 265H/32GB/1TB/集显) | 1.19万 | ￥11899 | 2025年 | 商用 | 商务办公本AI笔记本图形移动工作站 | 预装Windows 11 Home Basic 64bit（64位家庭普通版）> | 英特尔 酷睿Ultra 7 200系列 | Intel 酷睿Ultra 7 265H | 2.2GHz | 5.3GHz运行流畅 | 十六核心/十六线程多任务运行强 |  | Arrow Lake | 24MB |  | 28-115W耗电高 | 32GB（32GB×1）极速运行 | DDR5 7500MHz | 2xSO-DIMM |  | 1TB> | SSD固态硬盘（PCIe4.0）> | 不支持触控 | LCD | 14英寸14游戏、便捷 | 16:10 | 2560x1600超高清屏 | 120Hz> |  | 莱茵低蓝光护眼认证 |  | 集成显卡> | Intel Arc 140T | 共享内存容量略显吃力 |  |  |  |  | 1080p FHD摄像头，红外摄像头高清 | 内置音效芯片，Realtek ALC1708 | 2×2W立体声音响 | 阵列式麦克风 | WiFi6>，支持802.11ax无线协议>，AX211 |  | 支持，蓝牙5.3模块 | 2×Thunderbolt4，2×USB3.0 | 1×HDMI2.1 | 耳机/麦克风二合一接口 | 1×RJ45（网络接口），电源接口 | 1×多合1读卡器 | 多点触控板 | 背光键盘 | 支持 | 支持 | 4芯锂电池，72瓦时 |  | 100W USB Type-C电源适配器 | 1.79Kg | 313mm | 227.3mm | 14.79-24.65mm |  | 黑色
3138 | 苹果MacBook Pro 14 2024(14核M4 Pro/24GB/1TB/20核集显) | 2万 | ￥19999 | 2024年10月 | 商用 | 轻薄笔记本商务办公本 | macOS | Apple M4系列 | Apple M4 Pro |  |  | 14核心 |  |  |  | 3nm |  | 24GB极速运行 |  |  | 48GB | 1TB> | SSD固态硬盘> | 不支持触控 | Liquid视网膜XDR显示屏 | 14.2英寸14.2游戏、便捷 |  | 3024x1964超高清屏 | 120Hz> |  | 原彩显示技术，ProMotion自适应刷新率技术，10亿色彩，P3广色域 |  | 核芯显卡> | 20核图形处理器 | 共享内存容量略显吃力 |  |  |  |  | 1200万像素，1080P全高清前置摄像头 | 支持的格式包括 AAC、MP3、Apple 保真压缩、FLAC、杜比数字、杜比数字+、杜比全景声 | 高保真六扬声器系统 | 录音棚级三麦克风阵列 | WiFi6E，支持802.11ax无线协议> |  | 支持，蓝牙5.3模块 | 左侧：2×雷雳5 (USB-C)，右侧：1×雷雳5 (USB-C) | 1×HDMI> | 3.5mm耳机 | MagSafe 3电源接口 | SDXC读卡器 | 力度触摸板 | 背光妙控键盘 | 支持触控ID |  | 锂聚合物电池，72.4瓦时 | 最长可达 22 小时的流媒体视频播放，最长可达 14 小时的无线上网长续航笔记本> | 100V-240V 96W USB-C 电源适配器 | 1.6Kg | 221.2mm | 312.6mm | 15.5mm |  | 深空黑色，银色 | [8 empty] | 笔记本主机 x1电源适配器 x1USB-C 转 MagSafe 3 连接线 x1说明书 x1保修卡 x1
3139 | 华硕破晓2 15.6英寸(i5 1235U/16GB/512GB+1TB/集显) | 4699 |  | 2022年08月 | 商用 | 轻薄笔记本商务办公本 | 预装Windows 11 Home Basic 64bit（64位家庭普通版）> | 英特尔 酷睿i5 12代系列 | Intel 酷睿i5 1235U中端主流机 | 1.3GHz | 4.4GHz运行流畅 | 10核心/12线程 |  | Alder Lake> | 12MB | Intel 7（10纳米）> |  | 16GB极速运行 | DDR4 3200MHz> |  | 48GB | 512GB+1TB> | 混合硬盘（SSD+HDD）> | 不支持触控 | IPS | 15.6英寸15.6游戏、便捷 | 16:9 | 1920x1080全高清屏 | 60Hz> |  | 防眩光屏>，178°广视角，莱茵TUV硬件级低蓝光认证 |  | 集成显卡> |  | 共享内存容量略显吃力 |  |  |  |  | 720p HD摄像头（物理防窥）高清 | 内置音效芯片 | 立体声扬声器 | 内置麦克风 | WiFi6E，支持802.11ax无线协议> | 1000Mbps以太网卡 | 支持，蓝牙5.2模块 | 左侧：2×USB3.1 Type-A，1×Thunderbolt4右侧：1×USB2.0 | VGA>，HDMI> | 耳机/麦克风二合一接口 | RJ45（网络接口），电源接口 | SD读卡器 | 触摸板 | 全尺寸键盘> | 支持智能指纹识别功能 | 不支持> | 2芯锂电池，42瓦时 | 视具体使用环境而定长续航笔记本> | 100V-240V 65W 自适应交流电源适配器 | 1.73Kg | 358mm | 236.5mm | 19.4mm | A面金属，BCD面高强度复核材质 |  | 通过MIL-STD-810H军标测试，安全锁孔 | 智能蝉翼散热系统，单风扇（82片扇叶），单铜管 | Office家庭和学生版
3140 | 小米笔记本 Pro 15 2021款(i5 11300H/16GB/512GB/MX450) | 6999 |  | 2021年04月> | 家用 | 轻薄笔记本校园学生本商务办公本 | 预装Windows 10 Home Basic 64bit（64位家庭普通版）> | 英特尔 酷睿i5 11代系列 | Intel 酷睿i5 11320H中端主流机 | 3.2GHz | 4.5GHz运行流畅 | 四核心/八线程多任务运行强 |  | Tiger Lake-H> | 8MB | 10nm> | 35W | 16GB（8GB×2）极速运行 | DDR4 3200MHz> | 2xSO-DIMM |  | 512GB> | SSD固态硬盘（PCIe4.0）> | 不支持触控 |  | 15.6英寸15.6游戏、便捷 | 16:10 | 3840x2160超高清屏 | 60Hz> |  | OLED，左右3.6mm边框，93%屏占比，Delta E≈1，康宁保护玻璃，170°广视角，261PPI，400nits，1000000:1，100%sRGB，100%DCI-P3，DC调光，莱茵低蓝光认证，SGS低蓝光认证 |  | 性能级独立显卡 | NVIDIA GeForce MX450 | 2GB略显吃力 |  |  |  |  | 720p HD摄像头高清 | Realtek ALC256，DTS立体声音效 | 2×2W立体声音响 | 数字阵列麦克风 | 支持802.11ax（Wi-Fi6）无线协议，支持双频（2.4GHz+5GHz）> |  | 支持，蓝牙5.1模块 | 2×USB Type-C，1×Thunderbolt4 |  | 耳机/麦克风二合一接口 |  |  | PTP触控板 | 全尺寸背光键盘 | 支持智能指纹识别功能 |  | 锂电池，66瓦时 | 视具体使用环境而定长续航笔记本> | 100V-240V 100W 自适应交流电源适配器 | 1.8Kg | 348.4mm | 237.5mm | 16.3mm | 金属材质 | 新月银，月岩灰 |  |  | Office家庭和学生版 | 支持无线投屏 | 1年 | 整机1年，主要部件2年 | 全国联保，享受三包服务 |  | 笔记本电脑 x1电源适配器 x1USB-C充电线 x1屏幕清洁绒布 x1入门指南（三包凭证） x1
3141 | 惠普暗影精灵5 Air 15-dh0007TX PRC | 1.03万 |  | 2019年05月 | 家用 | 游戏本 | 预装Windows 10 Home Basic 64bit（64位家庭普通版）> | 英特尔 酷睿i7 9代系列 | Intel 酷睿i7 9750H高端机 | 2.6GHz | 4.5GHz运行流畅 | 六核心/十二线程多任务运行强 | DMI 8 GT/s | Coffee Lake> | 12MB | 14nm> | 45W耗电高 | 16GB（8GB×2）极速运行热门游戏本> | DDR4 2666MHz> |  |  | 512GB> | SSD固态硬盘> | 不支持触控 |  | 15.6英寸15.6游戏、便捷 | 16:9 | 1920x1080全高清屏 |  |  | FHD，LED背光>，IPS屏，72%色域，微边框 |  | 发烧级独立显卡 | NVIDIA GeForce RTX 2060> | 6GB显示流畅 | GDDR6> |  |  | 192bit> | 720p HD摄像头高清 | 内置音效芯片，双音效系统，B&O，Headphone X3D模拟环绕音效 | 内置扬声器 | 内置麦克风 | 支持802.11ac无线协议> | 1000Mbps以太网卡 |  | 3×USB3.1 Gen1接口，Thunderbolt3接口 | HDMI>，Mini DisplayPort> | 耳机/麦克风二合一接口 | RJ45（网络接口），电源接口 | SD读卡器 | 触摸板 | 背光键盘 |  |  | 锂电池 | 视具体使用环境而定长续航笔记本> | 100V-240V 自适应交流电源适配器 | 2.4Kg |  |  | 20mm | 镁铝合金材质 | 黑色 | 安全锁孔 | Tempest Cooling专业散热架构，酷冷暴风散热技术 |  | 游戏串流：可以在任何PC产品上链接暗影精灵游戏本，远程使用暗影精灵玩游戏 | 1年 | 整机1年，主要部件2年 | 全国联保，享受三包服务 |  | 笔记本主机 x1电池 x1电源适配器 x1电源线 x1说明书 x1保修卡 x1
3142 | 戴尔G15 5511(i7 11800H/16GB/512GB/RTX3060/165Hz/黑色/win11) | 8499 |  | 2021年10月 | 家用 | 游戏本 | 预装Windows 11 Home Basic 64bit（64位家庭普通版）> | 英特尔 酷睿i7 11代系列 | Intel 酷睿i7 11800H高端机 | 2.3GHz | 4.6GHz运行流畅 | 八核心/十六线程多任务运行强 | DMI3 8GT/s | Tiger Lake-H> | 24MB | 10nm> | 45W耗电高 | 16GB（8GB×2）极速运行热门游戏本> | DDR4 3200MHz> | 2xSO-DIMM | 64GB | 512GB> | SSD固态硬盘> | 不支持触控 |  | 15.6英寸15.6游戏、便捷 | 16:9 | 1920x1080全高清屏 | 165Hz> |  | FHD，LED背光>，3ms |  | 发烧级独立显卡 | NVIDIA GeForce RTX 3060> | 6GB显示流畅 | GDDR6> |  |  |  | 720p HD摄像头高清 | Nahimic 3D音效 | 内置扬声器 | 内置麦克风 | 支持802.11ax无线协议> | 1000Mbps以太网卡 | 支持，蓝牙5.0模块 | 3×USB3.2（其中一个支持关机充电），1×Thunderbolt4 | HDMI2.1 | 耳机/麦克风二合一接口 | RJ45（网络接口），电源接口 |  | 触摸板 | 背光键盘（RGB背光） |  |  | 3芯锂电池，56瓦时 | 8小时左右，视具体使用环境而定长续航笔记本> | 100V-240V 240W 自适应交流电源适配器 | 2.44Kg | 357.26mm | 272.11mm | 21.21mm |  | 黑色 | 安全锁孔 | 双风扇，纯铜散热鳍片 | AWCC外星人智控中心，Office家庭和学生版，McAfee杀毒软件15个月 | Fn+G暴风散热
3143 | ThinkPad X1 Nano(20UN0084CD) | 8969 |  | 2020年12月 | 商用 | 轻薄笔记本商务办公本 | 预装Windows 10 Home Basic 64bit（64位家庭普通版）> | 英特尔 酷睿i5 11代系列 | Intel 酷睿i5 1130G7中端主流机 | 1.8GHz | 4GHz运行流畅 | 四核心/八线程多任务运行强 | OPI 2GT/s | Tiger Lake> | 8MB | 10nm> |  | 16GB（8GB×2）极速运行 | LPDDR4X（低功耗版）4266MHz> |  |  | 512GB> | SSD固态硬盘> | 不支持触控 |  | 13英寸13移动、办公 | 16:10 | 2160x1350全高清屏 |  |  |  |  | 集成显卡> |  | 共享内存容量略显吃力 |  |  |  |  | 720p HD摄像头（IR，物理防窥）高清 | 杜比Vision音效 | 杜比Atoms扬声器 | 四阵列式麦克风 | Intel AX201，支持802.11ax无线协议>，2×2MiMO | 1000Mbps以太网卡 | 支持，蓝牙5.0模块 | 2×Thunderbolt4 |  | 耳机/麦克风二合一接口 |  |  | 触摸板，指点杆 | 全尺寸背光键盘 | 支持智能指纹识别功能 | 支持智能人脸识别功能 | 锂电池，48瓦时 | 视具体使用环境而定长续航笔记本> | 100V-240V 65W 自适应交流电源适配器 | 907g | 292.8mm | 207.7mm | 13.87mm | 碳纤维 | 黑色 |  | 鹰翼风扇 | 定制版电脑管家，Office家庭和学生版 |  | 1年 | 1年部件和人工，客户送修 | 全国联保，享受三包服务
3144 | 戴尔G15 5511(i5 11260H/16GB/512GB/RTX3050/120Hz/黑色/win11) | 6265 |  | 2021年10月 | 家用 | 游戏本 | 预装Windows 11 Home Basic 64bit（64位家庭普通版）> | 英特尔 酷睿i5 11代系列 | Intel 酷睿i5 11260H中端主流机 | 2.6GHz | 4.4GHz运行流畅 | 六核心/十二线程多任务运行强 | DMI3 8GT/s | Tiger Lake-H> | 12MB | 10nm> |  | 16GB（8GB×2）极速运行热门游戏本> | DDR4 3200MHz> | 2xSO-DIMM |  | 512GB> | SSD固态硬盘> | 不支持触控 |  | 15.6英寸15.6游戏、便捷 | 16:9 | 1920x1080全高清屏 | 165Hz> |  | FHD，LED背光> |  | 发烧级独立显卡 | NVIDIA GeForce RTX 3050> | 4GB正常 | GDDR6> |  |  |  | 720p HD摄像头高清 | Nahimic 3D音效 | 内置扬声器 | 内置麦克风 | 支持802.11ax无线协议> | 1000Mbps以太网卡 | 支持，蓝牙5.0模块 | 3×USB3.2（其中一个支持关机充电），1×Thunderbolt4 | HDMI2.1 | 耳机/麦克风二合一接口 | RJ45（网络接口），电源接口 |  | 触摸板 | 背光键盘（RGB背光） |  |  | 3芯锂电池，56瓦时 | 8小时左右，视具体使用环境而定长续航笔记本> | 100V-240V 240W 自适应交流电源适配器 | 2.44Kg | 357.26mm | 272.11mm | 21.21mm |  | 黑色 | 安全锁孔 | 双风扇，纯铜散热鳍片 | AWCC外星人智控中心，Office家庭和学生版，McAfee杀毒软件15个月 | Fn+1一键散热
3145 | 荣耀MagicBook 14(i7 10510U/8GB/512GB/MX250) | 5599 |  | 2020年01月 | 家用 | 轻薄笔记本 | 预装Windows 10 | 英特尔 酷睿i7 10代系列 | Intel 酷睿i7 10510U高端机 | 1.8GHz | 4.9GHz运行流畅 | 四核心/八线程多任务运行强 | OPI 4GT/s | Comet Lake | 8MB | 14nm> | 15W中等耗电 | 8GB运行流畅 | DDR4 2400MHz |  |  | 512GB> | SSD固态硬盘> | 不支持触控 |  | 14英寸14游戏、便捷 | 16:9 | 1920x1080全高清屏 |  |  | IPS屏，雾面屏，三边4.8mm边框，84%屏占比 |  | 性能级独立显卡 | NVIDIA GeForce MX250 | 2GB略显吃力 |  |  |  |  | 集成100万像素摄像头普清 | Dolby Atmos Sound System音效技术 | 内置双扬声器 | 内置双麦克风 | 支持802.11a/b/g/n/ac无线协议>，支持双频（2.4GHz+5GHz）> |  | 支持，蓝牙5.0模块 | 1×USB2.0，1×USB3.0，1×USB Type-C | HDMI> | 耳机/麦克风二合一接口 |  |  | 触摸板 | 全尺寸背光键盘，巧克力键盘>，孤岛式键盘> | 支持智能指纹识别功能 |  | 聚合物电池，56瓦时 | 9.5小时左右，视具体使用环境而定长续航笔记本> | 100V-240V 65W 自适应交流电源适配器 | 1.38Kg | 322.5mm | 214.8mm | 15.9mm |  | 冰河银 |  |  |  |  | 2年 | 整机免费保修2年 | 全国联保，享受三包服务 |  | 笔记本主机 x1适配器 x1数据线 x1快速入门 x1保修卡 x1
3146 | 微星泰坦18 Pro 2024(i9 14900HX/16GB/1TB/RTX4070) | 1.8万 |  | 2024年03月 | 家用 | 游戏本 | 预装Windows 11 Home Basic 64bit（64位家庭普通版）> | 英特尔 酷睿i9 14代系列 | Intel 酷睿i9 14900HX旗舰机 |  | 5.8GHz运行流畅 | 24核心/32线程 |  | Raptor Lake | 36MB | Intel 7（10纳米）> |  | 16GB极速运行热门游戏本> | DDR5 5600MHz> | 4xSO-DIMM | 192GB | 1TB> | SSD固态硬盘> | 不支持触控 | Mini LED | 18英寸18 | 16:10 | 3840x2400超高清屏 | 120Hz> |  | DisplayHDR 1000，True Color |  | 发烧级独立显卡 | NVIDIA GeForce RTX 4070 | 8GB显示流畅 | GDDR6> | 140W | 支持 |  | 集成摄像头普清 | Nahimic音效，Hi-Res Audio | 6×丹拿调校音响 | 内置麦克风 | WiFi7 | 1000Mbps以太网卡 | 支持，蓝牙5.4模块 | 左侧：2×USB3.2右侧：1×USB3.2，2×Thunderbolt4 | HDMI2.1 | 3.5mm耳机/麦克风二合一接口 | 1×RJ45（网络接口），电源接口 | SD读卡器 | 触摸板 | 背光键盘（单键RGB），全尺寸键盘> | 不支持> | 支持智能人脸识别功能 | 锂电池，99.9瓦时 | 视具体使用环境而定长续航笔记本> | 100V-240V 330W 自适应交流电源适配器 | [7 empty] | 双风扇，6热管，4出风口
3147 | 华硕破晓4 14英寸(酷睿5 120U/16GB/1TB) | 4199 | ￥3899 | 2024年04月 | 商用 | 轻薄笔记本商务办公本 | 预装Windows 11 Home Basic 64bit（64位家庭普通版）> | 英特尔 酷睿 5系列 | Intel 酷睿 5 120U |  | 5GHz运行流畅 | 10核心/12线程 |  | Raptor Lake | 12MB | 10nm> |  | 16GB极速运行 | DDR5 5200MHz | 2xSO-DIMM | 32GB | 1TB> | SSD固态硬盘（PCIe4.0）> | 不支持触控 | IPS | 14英寸14游戏、便捷 | 16:10 | 1920x1200全高清屏 |  |  | 莱茵低蓝光护眼认证 |  | 核芯显卡> |  | 共享内存容量略显吃力 |  |  |  |  | 1080p FHD摄像头（IR）高清 |  |  |  | WiFi6E，支持802.11ax无线协议> |  | 支持，蓝牙5.2模块 | [5 empty] | 触摸板 |  | 支持智能指纹识别功能 | 支持智能人脸识别功能 | 锂电池，50瓦时 |  | 65W USB Type-C电源适配器 | [7 empty] | 单风扇，单热管
3148 | 惠普锐Pro（R5-7640H/32G/1T） | 4499 |  |  | 家用 | 轻薄笔记本 | 预装Windows 11 Home Basic 64bit（64位家庭普通版）> | AMD Ryzen 5 7000系列 | AMD Ryzen 5 7640H |  |  | 8核心/12线程多任务运行强 | [5 empty] | 32GB极速运行 | LPDDR5x |  |  | 1TB> | SSD固态硬盘（PCIe） | 支持多点触控 |  | 14英寸14游戏、便捷 | 16:10 | 2560x1600超高清屏 | 120Hz> |  |  |  | 集成显卡> | [6 empty] | 500万像素摄像头 |  |  |  | WiFi6E，支持802.11ax无线协议> |  | 支持，蓝牙5.3模块 | 2×USB-C，11×USB 2.1，2×USB-A | HDMI2.1 | 3.5mm耳机/麦克风二合一接口 |  |  | 触摸板 | 防泼溅键盘> | 支持智能指纹识别功能 | 支持智能人脸识别功能 | 68瓦时 | 15小时左右，视具体使用环境而定长续航笔记本> | 100V-240V 65W 自适应交流电源适配器
3149 | 惠普锐Pro（R7-7840H/16G/1T） | 4899 |  |  | 家用 | 轻薄笔记本 | 预装Windows 11 Home Basic 64bit（64位家庭普通版）> | AMD Ryzen 7 7000系列 | AMD Ryzen 7 7840H |  | 5.1GHz运行流畅 | 8核心/16线程多任务运行强 |  |  |  | 4nm |  | 16GB极速运行 | LPDDR5x |  |  | 1TB> | SSD固态硬盘（PCIe） | 支持多点触控 |  | 14英寸14游戏、便捷 | 16:10 | 2560x1600超高清屏 | 120Hz> |  |  |  | 集成显卡> | [6 empty] | 500万像素摄像头 |  |  |  | WiFi6E，支持802.11ax无线协议> |  | 支持，蓝牙5.3模块 | 2×USB-C，11×USB 2.1，2×USB-A | HDMI2.1 | 3.5mm耳机/麦克风二合一接口 |  |  | 触摸板 | 防泼溅键盘> | 支持智能指纹识别功能 | 支持智能人脸识别功能 | 68瓦时 | 15小时左右，视具体使用环境而定长续航笔记本> | 100V-240V 65W 自适应交流电源适配器
3150 | ThinkBook 14+ 2023 酷睿版(i7 13700H/32GB/1TB/集显) | 7199 |  | 2023年 | 商用 | 轻薄笔记本商务办公本 | 预装Windows 11 Home Basic 64bit（64位家庭普通版）> | 英特尔 酷睿i7 13代系列 | Intel 酷睿i7 13700H高端机 | 2.4GHz | 5GHz运行流畅 | 14核心/20线程 |  |  | 24MB | 10nm> |  | 32GB极速运行 | LPDDR5（低功耗版）5200MHz> |  | 32GB | 1TB> | SSD固态硬盘（PCIe4.0）> | 不支持触控 | IPS | 14英寸14游戏、便捷 | 16:10 | 2880x1800超高清屏 | 90Hz | 100% | DC调光，莱茵TUV硬件级低蓝光认证，TUV Eyesafe护眼认证 |  | 集成显卡> | Intel Iris Xe Graphics> | 共享内存容量略显吃力 |  |  |  |  | 1080p FHD摄像头（IR）高清 | 杜比全景声 | 内置扬声器 | 抗噪麦克风 | WiFi6E，支持802.11ax无线协议> | 1000Mbps以太网卡 | 支持，蓝牙5.2模块 | 左侧：1×USB3.1，1×USB3.2 全功能Type-C，1×Thunderbolt4右侧：1×USB2.0（隐藏式），1×USB3.1 | 左侧：HDMI2.1 TMDS | 左侧：1×3.5mm耳机/麦克风二合一接口 | 右侧：1×RJ45（网络接口） | 右侧：1×Micro SD读卡器 | 触摸板 | 背光键盘 | 不支持> | 支持智能人脸识别功能 | 4芯锂电池，62瓦时 | 视具体使用环境而定长续航笔记本> | 100V-240V 100W 自适应交流电源适配器 | 1.4Kg | 312mm | 224mm | 15.9mm | 全金属机身 | 苍岩灰 | 通过MIL-STD-810H军标测试 | 双风扇，双出风口 | Office家庭和学生版 | Fn+Q性能模式 | 2年 |  | 全国联保，享受三包服务 |  | 笔记本主机 x1电源适配器 x1用户指南 x1
3151 | ThinkPad E15(i7 10510U/8GB/512GB/RX640) | 7299 |  | 2019年10月 | 商用 | 商务办公本 | 预装Windows 10 | 英特尔 酷睿i7 10代系列 | Intel 酷睿i7 10510U高端机 | 1.8GHz | 4.9GHz运行流畅 | 四核心/八线程多任务运行强 | OPI 4 GT/s | Comet Lake | 8MB | 14nm> | 15W中等耗电 | 8GB运行流畅 |  |  | 32GB | 512GB> | SSD固态硬盘> | 不支持触控 |  | 15.6英寸15.6游戏、便捷 | 16:9 | 1920x1080全高清屏 |  |  | 9mm窄边框 |  | 性能级独立显卡 | AMD Radeon RX 640 | 2GB略显吃力 |  |  |  |  | 720p HD摄像头高清 | 内置音效芯片，支持杜比音效 | 内置扬声器 | 内置麦克风 | 内置无线网卡> | 1000Mbps以太网卡 |  | 1×USB2.0，2×USB3.0，1×USB Type-C（全功能） | HDMI> | 耳机/麦克风二合一接口 | RJ45（网络接口） |  | 多点触摸板，Trackpoint指点杆 | 全尺寸防渗漏键盘（包含独立数字键盘） |  |  |  | 视具体使用环境而定长续航笔记本> | 100V-240V 65W自适应交流电源适配器 | 1.9Kg |  |  | 18.9mm | A面金属材质 | 黑色 | 安全锁孔 | 黑库散热技术，纤薄风扇扇叶 |  |  | 1年 | 1年部件和人工，客户送修 | 全国联保，享受三包服务 |  | 笔记本主机 x1电源适配器 x1电源线 x1用户指南 x1保修卡 x1
3152 | ThinkBook 14+ 2023 酷睿版(i7 13700H/16GB/1TB/RTX3050) | 7299 |  | 2023年 | 商用 | 轻薄笔记本商务办公本 | 预装Windows 11 Home Basic 64bit（64位家庭普通版）> | 英特尔 酷睿i7 13代系列 | Intel 酷睿i7 13700H高端机 | 2.4GHz | 5GHz运行流畅 | 14核心/20线程 |  |  | 24MB | 10nm> |  | 16GB极速运行 | LPDDR5（低功耗版）5200MHz> |  | 32GB | 1TB> | SSD固态硬盘（PCIe4.0）> | 不支持触控 | IPS | 14英寸14游戏、便捷 | 16:10 | 2880x1800超高清屏 | 90Hz | 100% | DC调光，莱茵TUV硬件级低蓝光认证，TUV Eyesafe护眼认证 |  | 发烧级独立显卡 | NVIDIA GeForce RTX 3050> | 4GB正常 | GDDR6> |  |  |  | 1080p FHD摄像头（IR）高清 | 杜比全景声 | 内置扬声器 | 抗噪麦克风 | WiFi6E，支持802.11ax无线协议> | 1000Mbps以太网卡 | 支持，蓝牙5.2模块 | 左侧：1×USB3.1，1×USB3.2 全功能Type-C，1×Thunderbolt4右侧：1×USB2.0（隐藏式），1×USB3.1 | 左侧：HDMI2.1 TMDS | 左侧：1×3.5mm耳机/麦克风二合一接口 | 右侧：1×RJ45（网络接口） | 右侧：1×Micro SD读卡器 | 触摸板 | 背光键盘 | 不支持> | 支持智能人脸识别功能 | 4芯锂电池，62瓦时 | 视具体使用环境而定长续航笔记本> | 100V-240V 100W 自适应交流电源适配器 | 1.4Kg | 312mm | 224mm | 15.9mm | 全金属机身 | 苍岩灰 | 通过MIL-STD-810H军标测试 | 双风扇，双出风口 | Office家庭和学生版 | Fn+Q性能模式 | 2年 |  | 全国联保，享受三包服务 |  | 笔记本主机 x1电源适配器 x1用户指南 x1
3153 | 宏碁 传奇Go AI 14英寸(R7 8845H/16GB/1TB) | 3999 |  | 2024年06月 | 商用 | 校园学生本轻薄笔记本商务办公本 | 预装Windows 11 Home Basic 64bit（64位家庭普通版）> | AMD Ryzen 7 8000系列 | AMD Ryzen 7 8845H | 3.8GHz | 5.1GHz运行流畅 | 八核心/十六线程多任务运行强 |  | Zen 4 | 16MB | 4nm |  | 16GB极速运行 | LPDDR5（低功耗版）6400MHz> |  |  | 1TB> | SSD固态硬盘（PCIe4.0）> | 不支持触控 |  | 14英寸14游戏、便捷 | 16:10 | 1920x1200全高清屏 | 60Hz> | 100% | DC调光 |  | 核芯显卡> |  | 共享内存容量略显吃力 | [8 empty] | WiFi6>，支持802.11ax无线协议> | 1000Mbps以太网卡 |  | 左侧：1×USB3.2 Gen1，2×全功能USB Type-C右侧：1×USB3.2 Gen1 | 1×HDMI> | 3.5mm耳机/麦克风二合一接口 | 1×RJ45（网络接口） | Micro SD读卡器 | 触摸板 | 背光键盘 |  |  | 锂电池，58瓦时 |  | 100W USB Type-C电源适配器 | 1.4Kg |  |  | 17.9mm |  |  |  | 双风扇，3热管
3154 | 惠普星 14 青春版 2020(R5 5500U/16GB/512GB/集显) | 4299 |  | 2021年03月 | 商用 | 轻薄笔记本商务笔记本校园学生本 | 预装Windows 10 Home Basic 64bit（64位家庭普通版）> | AMD Ryzen 5 5000系列 | AMD Ryzen 5 5500U | 2.1GHz | 4GHz运行流畅 | 六核心/十二线程多任务运行强 |  | Zen 2> | 8MB | 7nm> | 15W中等耗电 | 16GB（8GB×2）极速运行 | DDR4 3200MHz> |  |  | 512GB> | SSD固态硬盘> | 不支持触控 |  | 14英寸14游戏、便捷 | 16:9 | 1920x1080全高清屏 |  |  | FHD，LED背光>，IPS，左右6.5mm边框，178°广视角 |  | 集成显卡> |  | 共享内存容量略显吃力 |  |  |  |  | 720p HD摄像头高清 | 内置音效芯片 | 内置扬声器 | 内置双麦克风 | 支持802.11ax无线协议> | 无 | 支持，蓝牙5.2模块 | 2×USB3.0，1×USB Type-C | HDMI> | 耳机/麦克风二合一接口 | 电源接口 | 多合1读卡器 | 触摸板 | 巧克力键盘> |  |  | 3芯锂电池，41瓦时 | 10.5小时左右，视具体使用环境而定长续航笔记本> | 100V-240V 45W 自适应交流电源适配器 | 1.46Kg | 324mm | 225mm | 17.9mm | 镁铝合金材质（A面磨砂工艺，C面拉丝纹理） | 银色 |  |  | Office家庭和学生版 | E管家在线服务3年 | 1年 | 整机1年，主要部件2年 | 全国联保，享受三包服务 |  | 主机 x1适配器 x1保修卡 x1
3155 | 联想拯救者 R9000X 2022(R7 6800H/16GB/512GB/RX6600S) | 8566 |  | 2022年08月 | 家用 | 游戏本 | 预装Windows 11 Home Basic 64bit（64位家庭普通版）> | AMD Ryzen 7 6000系列 | AMD Ryzen 7 6800H | 3.2GHz | 4.7GHz运行流畅 | 八核心/十六线程多任务运行强 |  | Zen 3+ | 16MB | 6nm | 80W耗电高 | 16GB极速运行热门游戏本> | DDR5 4800MHz> |  |  | 512GB> | SSD固态硬盘（PCIe4.0）> | 不支持触控 | IPS | 16英寸16 | 16:10 | 2560x1600超高清屏 | 165Hz> | 100% | DC调光，莱茵TUV硬件级低蓝光认证 | ＜1 | 性能级独立显卡 | AMD Radeo RX 6600S | 4GB正常 | GDDR6> |  | 支持 |  | 1080p FHD摄像头高清 | Harman Kardon认证音效 | 内置扬声器 | 内置麦克风 | WiFi6E，支持802.11ax无线协议> |  | 支持蓝牙功能 | 左侧：2×USB3.2 Type-C后置：2×USB3.2 | HDMI2.1 | 耳机/麦克风二合一接口 | 电源接口 | SD读卡器 | 触摸板 | 全尺寸背光键盘（包含独立数字键盘） | 支持智能指纹识别功能 | 不支持> | 锂电池，99.99瓦时 | 视具体使用环境而定长续航笔记本> | 100V-240V 135W 自适应交流电源适配器 | 2.21Kg | 358mm | 256mm | 16.9-21mm | CNC铝材 |  |  | 霜刃Pro散热系统4.0，双风扇，4出风口，3D Mesh热管 | Office家庭和学生版 | Fn+Q多档智能模式 | 2年 |  | 全国联保，享受三包服务 |  | 笔记本主机 x1电源适配器 x1三包凭证 x1
3156 | 惠普锐15 锐龙版(R5 5625U/16GB/512GB/集显/高色域) | 4399 |  | 2022年 | 商用 | 轻薄笔记本商务办公本 | 预装Windows 11 Home Basic 64bit（64位家庭普通版）> | AMD Ryzen 5 5000系列 | AMD Ryzen 5 5625U | 2.3GHz | 4.3GHz运行流畅 | 六核心/十二线程多任务运行强 |  | Barcelo | 16MB | 7nm> |  | 16GB极速运行 | DDR4 3200MHz> |  | 32GB | 512GB> | SSD固态硬盘> | 不支持触控 | LED | 15.6英寸15.6游戏、便捷 | 16:9 | 1920x1080全高清屏 | 60Hz> | 100% | DC调光，防眩光屏> |  | 集成显卡> |  | 共享内存容量略显吃力 |  |  |  |  | 集成摄像头普清 | 内置音效芯片 | 双立体声扬声器 | 抗噪麦克风 | 支持802.11a/b/g/n/ac无线协议> | 1000Mbps以太网卡 | 支持蓝牙功能 | 左侧：1×USB3.1 Type-C右侧：1×USB3.1 Type-A | HDMI> | 耳机/麦克风二合一接口 | RJ45（网络接口），电源接口 | SD读卡器 | 触摸板 | 全尺寸背光键盘（包含独立数字键盘） | 支持智能指纹识别功能 | 不支持> | 3芯锂电池，41瓦时 | 视具体使用环境而定长续航笔记本> | 100V-240V 45W 自适应交流电源适配器 | 1.74Kg | 358mm | 242mm | 19.9mm | C面金属 | 银色 | 通过MIL-STD-810H军标测试 |  | Office家庭和学生版 |  | 1年 |  | 全国联保，享受三包服务 |  | 笔记本主机 x1电源线 x1电源适配器 x1保修卡 x1
3157 | ThinkPad L14(i3 10110U/16GB/256GB/集显) | 2999 | ￥2599 | 2020年07月 | 商用 | 商务办公本 | 预装Windows 10 Home Basic 64bit（64位家庭普通版）> | 英特尔 酷睿i3 10代系列 | Intel 酷睿i3 10110U主流机 | 2.1GHz | 4.1GHz运行流畅 | 双核心/四线程多任务运行弱 | OPI 4GT/s | Comet Lake | 4MB | 14nm> |  | 16GB极速运行 | DDR4 2666MHz> | 2xSO-DIMM | 64GB | 256GB> | SSD固态硬盘> | 不支持触控 |  | 14英寸14游戏、便捷 | 16:9 | 1920x1080全高清屏 |  |  | FHD，LED背光> |  | 集成显卡> |  | 共享内存容量略显吃力 |  |  |  |  | 720p HD摄像头，IR摄像头高清 | 杜比音效认证 | 内置扬声器 | 内置麦克风 | 支持802.11ax无线协议> | 1000Mbps以太网卡 | 支持，蓝牙5.0模块 | 2×USB3.0，1×USB Type-C | HDMI> | 耳机/麦克风二合一接口 | RJ45（网络接口） |  | 触摸板，指点杆 | 防渗漏背光键盘 | 支持智能指纹识别功能 | 支持智能人脸识别功能 | 3芯锂电池，45瓦时 | 12小时左右，视具体使用环境而定长续航笔记本> | 100V-240V 65W 自适应交流电源适配器 |  | 331mm | 235mm | 20.4mm |  | 黑色 | 安全锁孔 |  |  |  | 1年 | 1年部件和人工，客户送修 | 全国联保，享受三包服务
3158 | ThinkPad P1隐士(20MDA00DCD) | 1.85万 |  | 2018年10月 | 商用 | 移动工作站 | 预装Windows 10 Home（家庭版） | 英特尔 酷睿i7 8代系列 | Intel 酷睿i7 8850H高端机 | 2.6GHz | 4.3GHz运行流畅 | 六核心/十二线程多任务运行强 | DMI 8 GT/s | Coffee Lake> | 9MB | 14nm> | 45W耗电高 | 8GB运行流畅 | DDR4 2666MHz> | 2xSO-DIMM | 64GB | 256GB> | SSD固态硬盘> | 支持触控 |  | 15.6英寸15.6游戏、便捷 | 16:9 | 1920x1080全高清屏 |  |  | FHD，LED背光>，IPS屏 |  | 专业级独立显卡 | NVIDIA Quadro P1000 | 4GB正常 | GDDR5> |  |  | 128bit> | 720p HD摄像头高清 |  |  |  | Intel 9560 AC |  | 支持，蓝牙5.0模块 | 2×USB3.0，2×Thunderbolt3 | HDMI> | 耳机/麦克风二合一接口 | mini RJ45（网络接口），电源接口 | Micro SD读卡器 | 触摸板，指点杆 | 背光键盘 | 支持智能指纹识别功能 |  | 锂电池 | 视具体使用环境而定长续航笔记本> | 100V-240V 自适应交流电源适配器 | 1.7Kg | 361.8mm | 245.7mm | 18.4mm | 碳纤维材质 | 黑色 | 安全锁孔 |  |  |  | 3年 | 3年部件和人工，1年上门服务，1年数据拯救，1年意外保护 | 全国联保，享受三包服务 | 笔记本礼包（需另行购买） | 笔记本主机 x1电源适配器 x1电源线 x1说明书 x1保修卡 x1
3159 | 机械革命X8Ti-S(i7 10875H/16GB/512GB/RTX2060) | 7899 |  | 2020年07月 | 家用 | 游戏本 | 预装Windows 10 Home Basic 64bit（64位家庭普通版）> | 英特尔 酷睿i7 10代系列 | Intel 酷睿i7 10875H高端机 | 2.3GHz | 5.1GHz运行流畅 | 八核心/十六线程多任务运行强 | DMI 8 GT/s | Comet Lake-H> | 16MB | 14nm> | 45W耗电高 | 16GB（8GB×2）极速运行热门游戏本> | DDR4 2933MHz> |  |  | 512GB> | SSD固态硬盘> | 不支持触控 |  | 17.3英寸17.3 | 16:9 | 1920x1080全高清屏 | 144Hz> |  | FHD，LED背光>，72%色域 |  | 发烧级独立显卡 | NVIDIA GeForce RTX 2060> | 6GB显示流畅 | GDDR6> |  |  |  | 集成摄像头普清 | THX家庭影院音效 | 内置扬声器 | 内置麦克风 | 内置无线网卡> | 1000Mbps以太网卡 | 支持蓝牙功能 | 1×USB2.0，2×USB3.0，1×USB3.0 Type-C | 1×HDMI>，2×Mini DisplayPort | 耳机/麦克风二合一接口 | RJ45（网络接口），电源接口 | 多合1读卡器 | 触摸板 | 1600万色RGB背光键盘 |  |  | 3芯锂电池 | 2-3小时，视具体使用环境而定长续航笔记本> | 100V-240V 180W 自适应交流电源适配器 |  | 397mm | 275mm |  | 金属材质，复合材质> | 银色 |  | 双风扇，四涡轮喷气式出风口 |  |  | 2年 | 整机1年 | 全国联保，享受三包服务
3160 | 联想扬天V14 2021(i5 1135G7/16GB/512GB/集显) | 5299 |  | 2021年03月 | 商用 | 商务办公本校园学生本 | 预装Windows 10 Home Basic 64bit（64位家庭普通版）> | 英特尔 酷睿i5 11代系列 | Intel 酷睿i5 1135G7中端主流机 | 2.4GHz | 4.2GHz运行流畅 | 四核心/八线程多任务运行强 |  | Tiger Lake> | 8MB | 10nm> | 15W中等耗电 | 16GB极速运行 | DDR4 3200MHz> |  |  | 512GB> | SSD固态硬盘> | 不支持触控 |  | 14英寸14游戏、便捷 | 16:9 | 1920x1080全高清屏 | 60Hz> |  | 防眩光屏> |  | 集成显卡> |  | 共享内存容量略显吃力 |  |  |  |  | 集成摄像头（物理防窥）普清 | 杜比音效认证 | 2×1.5W立体声音响 | 内置麦克风 | 支持802.11ax无线协议> |  | 支持蓝牙功能 | 左侧：1×USB3.0 Type-A，1×USB Type-C右侧：1×USB2.0 Type-A | 左侧：1×HDMI | 左侧：1×3.5mm耳机/麦克风二合一接口 | 左侧：1×电源接口右侧：1×RJ45（网络接口） |  | 触摸板 | 防渗漏键盘> |  |  | 锂电池，45瓦时 | 6小时左右，视具体使用环境而定长续航笔记本> | 100V-240V 65W 自适应交流电源适配器 | 1.7Kg | 324mm | 215mm | 19.9mm |  |  |  |  | Office家庭和学生版 | Fn+Q模式切换 | 2年 | 整机免费保修2年，电池1年 | 全国联保，享受三包服务 |  | 主机 x1电源适配器 x1
3161 | ThinkBook Plus 17(i7 12700H/32GB/512GB/集显) | 9499 |  | 2022年08月 | 商用 | 轻薄笔记本商务办公本 | 预装Windows 11 Home Basic 64bit（64位家庭普通版）> | 英特尔 酷睿i7 12代系列 | Intel 酷睿i7 12700H高端机 | 2.7GHz | 4.7GHz运行流畅 | 14核心/20线程 |  | Alder Lake> | 24MB | Intel 7（10纳米）> | 45W耗电高 | 32GB极速运行 | LPDDR5（低功耗版）4800MHz |  |  | 512GB> | SSD固态硬盘> | 支持多点触控 | LED | 17.3英寸17.3 | 21:10 | 主屏：3072x1440 副屏：800x1280超高清屏 | 120Hz> | 100% |  |  | 集成显卡> |  | 共享内存容量略显吃力 |  |  |  |  | 1080p FHD摄像头（IR）高清 | 内置音效芯片 | 内置扬声器 | 内置麦克风 | WiFi6>，支持802.11ax无线协议> |  | 支持，蓝牙5.2模块 | 1×USB Type-C，2×USB Type-A，1×Thunderbolt4 | HDMI> | 耳机/麦克风二合一接口 |  |  | 触摸板 | 背光键盘 | 支持智能指纹识别功能 | 支持智能人脸识别功能 | 锂电池，69瓦时 | 视具体使用环境而定长续航笔记本> | 100V-240V 100W 自适应交流电源适配器 | 1.99Kg | 410mm | 228mm | 17.9mm | A面金属，D面ABS材质 | 深空灰 |  | 双风扇，立轴后置出风口 | Office家庭和学生版 | 双屏联动
3162 | ThinkPad L14(i3 10110U/16GB/512GB/集显) | 3299 | ￥2599 | 2020年07月 | 商用 | 商务办公本 | 预装Windows 10 Home Basic 64bit（64位家庭普通版）> | 英特尔 酷睿i3 10代系列 | Intel 酷睿i3 10110U主流机 | 2.1GHz | 4.1GHz运行流畅 | 双核心/四线程多任务运行弱 | OPI 4GT/s | Comet Lake | 4MB | 14nm> |  | 16GB极速运行 | DDR4 2666MHz> | 2xSO-DIMM | 64GB | 512GB> | SSD固态硬盘> | 不支持触控 |  | 14英寸14游戏、便捷 | 16:9 | 1920x1080全高清屏 |  |  | FHD，LED背光> |  | 集成显卡> |  | 共享内存容量略显吃力 |  |  |  |  | 720p HD摄像头，IR摄像头高清 | 杜比音效认证 | 内置扬声器 | 内置麦克风 | 支持802.11ax无线协议> | 1000Mbps以太网卡 | 支持，蓝牙5.0模块 | 2×USB3.0，1×USB Type-C | HDMI> | 耳机/麦克风二合一接口 | RJ45（网络接口） |  | 触摸板，指点杆 | 防渗漏背光键盘 | 支持智能指纹识别功能 | 支持智能人脸识别功能 | 3芯锂电池，45瓦时 | 12小时左右，视具体使用环境而定长续航笔记本> | 100V-240V 65W 自适应交流电源适配器 |  | 331mm | 235mm | 20.4mm |  | 黑色 | 安全锁孔 |  |  |  | 1年 | 1年部件和人工，客户送修 | 全国联保，享受三包服务
3322 | ThinkBook 15P(20V30003CD) | 7399 |  | 2020年09月 | 家用 | 轻薄笔记本 | 预装Windows 10 Home Basic 64bit（64位家庭普通版）> | 英特尔 酷睿i7 10代系列 | Intel 酷睿i7 10750H高端机 | 2.6GHz | 5GHz运行流畅 | 六核心/十二线程多任务运行强 | DMI 8 GT/s | Comet Lake-H> | 12MB | 14nm> | 45W耗电高 | 16GB（8GB×2）极速运行 | DDR4 3200MHz> | 2xSO-DIMM | 32GB | 512GB> | SSD固态硬盘> | 不支持触控 |  | 15.6英寸15.6游戏、便捷 | 16:9 | 1920x1080全高清屏 |  |  | FHD，LED背光>，100%sRGB，DC调光，莱茵低蓝光认证，300nits |  | 发烧级独立显卡 | NVIDIA GeForce GTX 1650 | 4GB正常 | GDDR6> |  |  |  | 集成摄像头（物理防窥）普清 | 内置音效芯片 | 内置扬声器 | 内置麦克风 | 支持802.11ax无线协议> | 1000Mbps以太网卡 | 支持，蓝牙5.0模块 | 2×USB3.1（其中一个支持关机充电），1×USB Type-C（仅数据传输） | HDMI2.0 | 耳机/麦克风二合一接口 | RJ45（网络接口） | SD读卡器 | 触摸板 | 背光键盘（数字小键盘） | 支持智能指纹识别功能 |  | 3芯锂电池，57瓦时 | 视具体使用环境而定长续航笔记本> | 100V-240V 自适应交流电源适配器 | 1.99Kg | 359mm | 250mm | 19.9mm | 镁铝合金材质 | 深空灰 | 安全锁孔 |  | Office家庭和学生版 | Fn+Q性能模式 | 1年 | 1年部件和人工，客户送修 | 全国联保，享受三包服务 |  | 笔记本 x1电源适配器 x1电源线 x1用户指南 x1
3164 | ThinkPad T14 2022(i7 1260P/32GB/512GB/集显/2.2K) | 1.05万 |  | 2022年 | 商用 | 轻薄笔记本商务办公本 | 预装Windows 11 Home Basic 64bit（64位家庭普通版）> | 英特尔 酷睿i7 12代系列 | Intel 酷睿i7 1260P高端机 | 2.1GHz | 4.7GHz运行流畅 | 12核心/16线程 |  | Alder Lake> | 18MB | Intel 7（10nm） |  | 32GB极速运行 | DDR4 3200MHz> |  | 32GB | 512GB> | SSD固态硬盘> | 不支持触控 | IPS | 14英寸14游戏、便捷 | 16:10 | 2240x1400全高清屏 | 60Hz> |  |  |  | 集成显卡> |  | 共享内存容量略显吃力 |  |  |  |  | 1080p FHD摄像头（IR）高清 | 杜比认证音效 | 内置扬声器 | 内置麦克风 | WiFi6E，支持802.11ax无线协议> | 1000Mbps以太网卡 | 支持蓝牙功能 | 左侧：1×USB3.1，2×Thunderbolt4右侧：1×USB3.1 | HDMI 2.0b | 耳机/麦克风二合一接口 | RJ45（网络接口），电源接口 |  | 触摸板 | 背光键盘 | 支持智能指纹识别功能 | 支持智能人脸识别功能 | 锂电池，52.5瓦时 | 视具体使用环境而定长续航笔记本> | 100V-240V 自适应交流电源适配器 | 1.37Kg | 317.7mm | 226.9mm | 17.9mm |  |  | 通过MIL-STD-810H军标测试 |  | Office家庭和学生版 |  | 1年 |  | 全国联保，享受三包服务 |  | 笔记本主机 x1电源适配器 x1电源线 x1保修卡 x1用户指南 x1
3165 | ThinkBook 14P(R5 5600H/16GB/512GB/集显/2.2K) | 5699 |  | 2021年10月 | 商用 | 轻薄笔记本 | 预装Windows 11 Home Basic 64bit（64位家庭普通版）> | AMD Ryzen 5 5000系列 | AMD Ryzen 5 5600H | 3.3GHz | 4.2GHz运行流畅 | 六核心/十二线程多任务运行强 |  | Zen 3> | 16MB | 7nm> | 45W耗电高 | 16GB极速运行 | DDR4 3200MHz> |  |  | 512GB> | SSD固态硬盘> | 不支持触控 |  | 14英寸14游戏、便捷 | 16:10 | 2240x1400全高清屏 | 90Hz |  | DC调光 |  | 集成显卡> |  | 共享内存容量略显吃力 |  |  |  |  | 内置摄像头（物理防窥） | Harman Kardon认证音效 | 内置扬声器 | 内置麦克风 | 支持802.11ax无线协议> | 1000Mbps以太网卡 | 支持，蓝牙5.0模块 | 2×USB3.2，2×USB3.0 Type-C | HDMI> | 耳机/麦克风二合一接口 | 电源接口 |  | 触摸板 | 背光键盘 | 支持智能指纹识别功能 | 支持智能人脸识别功能 | 锂电池，61瓦时 | 视具体使用环境而定长续航笔记本> | 100V-240V 95W 自适应交流电源适配器 | 1.4Kg | 312mm | 216mm | 14.7mm | 复合材质> | 银灰色 | 安全锁孔 | 潮汐散热系统，双风扇，双导热管，三通风口 | 预装正版Office家庭和学生版 | [5 empty] | 笔记本电脑 ×1电源适配器 ×1用户指南 ×1
3166 | ThinkBook 14P(R7 5800H/32GB/512GB/集显/2.2K) | 7499 |  | 2021年10月 | 商用 | 轻薄笔记本 | 预装Windows 11 Home Basic 64bit（64位家庭普通版）> | AMD Ryzen 7 5000系列 | AMD Ryzen 7 5800H | 3.2MHz | 4.4MHz运行流畅 | 八核心/十六线程多任务运行强 |  | Zen 3> | 16MB | 7nm> | 45W耗电高 | 32GB极速运行 | DDR4 3200MHz> |  |  | 512GB> | SSD固态硬盘> | 不支持触控 |  | 14英寸14游戏、便捷 | 16:10 | 2240x1400全高清屏 | 90Hz |  | DC调光 |  | 集成显卡> |  | 共享内存容量略显吃力 |  |  |  |  | 集成摄像头（物理防窥）普清 | Harman Kardon认证音效 | 内置扬声器 | 内置麦克风 | 支持802.11ax无线协议> | 1000Mbps以太网卡 | 支持，蓝牙5.0模块 | 2×USB3.2，2×USB3.0 Type-C | HDMI> | 耳机/麦克风二合一接口 | 电源接口 |  | 触摸板 | 背光键盘 | 支持智能指纹识别功能 | 支持智能人脸识别功能 | 锂电池，61瓦时 | 视具体使用环境而定长续航笔记本> | 100V-240V 95W 自适应交流电源适配器 | 1.4Kg | 312mm | 216mm | 14.7mm | 复合材质> | 银灰色 | 安全锁孔 | 潮汐散热系统，双风扇，双导热管，三通风口 | 预装正版Office家庭和学生版 | [5 empty] | 笔记本电脑 ×1电源适配器 ×1用户指南 ×1
3167 | ThinkPad P73(20QRA002CD) | 1.97万 |  | 2019年10月 | 商用 | 商务办公本创意设计PC | 预装Windows 10 Home Basic 64bit（64位家庭普通版）> | 英特尔 酷睿i7 9代系列 | Intel 酷睿i7 9750H高端机 | 2.6GHz | 4.5GHz运行流畅 | 六核心/十二线程多任务运行强 | DMI3 8GT/s |  | 12MB | 14nm> | 45W耗电高 | 16GB极速运行 | DDR4 2400MHz | 4xSO-DIMM | 128GB | 2TB> | HDD机械硬盘> |  |  | 17.3英寸17.3 | 16:9 | 1920x1080全高清屏 |  |  | FHD显示屏，100%sRGB |  | 专业级独立显卡 | NVIDIA Quadro T2000 | 4GB正常 | GDDR5> |  |  | 128bit> | 红外摄像头 | 杜比全景声 | 内置扬声器 | 内置麦克风 | Intel 9560 AC |  | 支持，蓝牙5.0模块 | 3×USB3.1 Gen1，2×Thunderbolt 3接口，1×USB Type-C | HDMI> | 耳机/麦克风二合一接口 | RJ45（网络接口），电源接口 | SD读卡器 | 触摸板，指点杆 | 全尺寸背光键盘 | 支持智能指纹识别功能 | 支持智能人脸识别功能 | 6芯-锂电池，99瓦时 | 视具体使用环境而定长续航笔记本> | 100V-240V 自适应交流电源适配器 | [5 empty] | 黑色 |  | 鹰翼风扇散热系统 |  |  | 1年 | 1年部件和人工，客户送修，网上注册送1年意外保护 | 全国联保，享受三包服务 |  | 笔记本 x1电源适配器 x1电源线 x1产品保修卡 x1用户指南 x1
3168 | ThinkPad X1 Carbon 2020 LTE(20U9007HCD) | 1.18万 |  | 2020年05月 | 商用 | 轻薄笔记本商务办公本Ultrabook笔记本 | 预装Windows 10（家庭中文版） | 英特尔 酷睿i7 10代系列 | Intel 酷睿i7 10710U高端机 | 1.1GHz | 4.7GHz运行流畅 | 六核心/十二线程多任务运行强 | OPI 4GT/s | Comet Lake | 12MB | 14nm> | 15W中等耗电 | 16GB极速运行 | LPDDR3（低功耗版）2133MHz> |  |  | 512GB> | SSD固态硬盘> | 不支持触控 |  | 14英寸14游戏、便捷 | 16:9 | 2560x1440超高清屏 |  |  | LED背光>，IPS屏，500尼特亮度 |  | 核芯显卡> |  | 共享内存容量略显吃力 |  |  |  |  | 720p HD摄像头（IR）高清 | 内置音效芯片，杜比音效 | 内置双高音扬声器+低音扬声器 | 四个远场麦克风 | 支持802.11ax无线协议> |  | 支持，蓝牙5.0模块 | 2×USB3.0，2×Thunderbolt3 | HDMI> | 耳机/麦克风二合一接口 | 电源接口 |  | 触摸板，指点杆 | 背光键盘 | 支持智能指纹识别功能 | 支持智能人脸识别功能 | 51WHr电池 | 10-18小时，视具体使用环境而定长续航笔记本> | 100V-240V 65W自适应交流电源适配器 | 1.09Kg | 323mm | 217mm | 14.9mm |  | 沉浸黑 |  | 鲨鱼鳍框架 | Office家庭和学生版 |  | 1年 | 1年部件和人工，客户送修，网上注册送1年意外保护 | 全国联保，享受三包服务 |  | 笔记本主机 x1电源适配器 x1电源线 x1说明书 x1保修卡 x1
3169 | 华硕无畏Pro 14(R7 5800H/16GB/512GB/集显/鬼灭之刃限定版) | 5199 |  | 2021年05月> | 家用 | 轻薄笔记本 | 预装Windows 10 Home Basic 64bit（64位家庭普通版）> | AMD Ryzen 7 5000系列 | AMD Ryzen 7 5800H | 3.2GHz | 4.4GHz运行流畅 | 八核心/十六线程多任务运行强 |  | Zen 3> | 16MB | 7nm> | 45W耗电高 | 16GB（8GB×2）极速运行 | DDR4 3200MHz> |  |  | 512GB> | SSD固态硬盘（PCIe NVMe） | 不支持触控 | OLED屏 | 14英寸14游戏、便捷 | 16:10 | 2880x1800超高清屏 | 90Hz |  | 0.2ms，1000000:1，HDR 500 |  | 集成显卡> |  | 共享内存容量略显吃力 |  |  | 不支持 |  | 720p HD摄像头（物理防窥）高清 | 哈曼卡顿认证音效 | 内置扬声器 | AI智能降噪麦克风 | 支持802.11ax无线协议> |  | 支持，蓝牙5.0模块 | 3×USB | HDMI> | 耳机/麦克风二合一接口 | 电源接口 | Micro SD读卡器 | 触摸板 | 全尺寸键盘>，背光键盘，人体工程学键盘（3级背光） | 支持智能指纹识别功能 | 支持智能人脸识别功能 | 3芯锂电池，50瓦时 | 视具体使用环境而定长续航笔记本> | 100V-240V 90W 自适应交流电源适配器 | 1.35Kg | 315.8mm | 226.3mm | 17.9mm | A面金属材质 | 机械银 |  | 双风扇，双热管 |  | Fn+F模式切换 |  |  |  |  | 笔记本电脑 x1适配器 x1用户手册 x1保修卡 x1
3170 | ThinkPad X13(20T20075CD) | 8000 |  | 2020年05月 | 商用 | 商务办公本 | 预装Windows 10 Home（家庭版） | 英特尔 酷睿i7 10代系列 | Intel 酷睿i7 10510U高端机 | 1.8GHz | 4.9GHz运行流畅 | 四核心/八线程多任务运行强 | OPI 4GT/s | Comet Lake | 8MB | 14nm> | 15W中等耗电 | 16GB极速运行 |  |  | 32GB | 512GB> | 傲腾SSD固态硬盘（32GB） | 不支持触控 |  | 13.3英寸13.3移动、办公 | 16:9 | 1920x1080全高清屏 |  |  | IPS屏，500尼特亮度 |  | 核芯显卡> |  | 共享内存容量略显吃力 |  |  |  |  | 集成摄像头普清 | 杜比音效认证 | 内置扬声器 | 双远场降噪麦克风 | 支持802.11ax无线协议> |  | 支持，蓝牙5.0模块 | 2×USB3.0，1×Thunderbolt3 | HDMI> | 耳机/麦克风二合一接口 |  | Micro SD读卡器 | 触摸板 | 背光键盘 | 支持智能指纹识别功能 |  | 锂电池 | 视具体使用环境而定长续航笔记本> | 100V-240V 自适应交流电源适配器 | 1.3Kg |  |  | 16.9mm |  | 黑色 |  |  | Office家庭和学生版 | 4G上网 | 1年 | 1年部件和人工，客户送修，网上注册送1年意外保护 | 全国联保，享受三包服务
3171 | Redmi Book 14 2024 (i5 13500H/16GB/1TB) | 4499 |  | 2023年12月 | 家用 | 轻薄笔记本 | 预装Windows 11 Home Basic 64bit（64位家庭普通版）> | 英特尔 酷睿i5 13代系列 | Intel 酷睿i5 13500H中端主流机 | 3.5GHz | 4.7GHz运行流畅 | 12核心/16线程 |  |  | 18MB |  | 45W耗电高 | 16GB（8GB×2）极速运行 | LPDDR5（低功耗版）6400MHz> |  |  | 1TB> | SSD固态硬盘（PCIe4.0）> |  |  | 14英寸14游戏、便捷 | 16:10 | 2880*1800超高清屏 |  | 100% |  |  | 核芯显卡> | Xe Graphics eligible | [5 empty] | 1080P全高清前置摄像头 |  | 2×2W | 4麦克风 | WiFi6>，支持802.11ax无线协议>，2*2MIMO双天线 |  | 支持，蓝牙5.2模块 | 1*USB-A 2.02*USB-A 3.2 Gen1 | 1*HDMI2.11*雷电4 | 3.5mm耳机/麦克风二合一接口 |  |  |  | 全尺寸键盘（包含独立数字键盘） >，3 档键盘背光，1.3mm 键程 | 支持 |  | 锂电池，56瓦时 |  | 100V-240V 100W 自适应交流电源适配器 |  | 312.24mm | 220.15mm | 15..9mm |  | 开合角度: 180+5° | [8 empty] | 笔记本主机 x1100W GaN电源适配器 x1USB-C快充线 x1入门指南 x1
3172 | 惠普ENVY 13-BA0017TX | 6699 |  | 2020年03月 | 家用 | 轻薄笔记本 | 预装Windows 10 Home Basic 64bit（64位家庭普通版）> | 英特尔 酷睿i5 10代系列 | Intel 酷睿i5 10210U中端主流机 | 1.6GHz | 4.2GHz运行流畅 | 四核心/八线程多任务运行强 | OPI 4 GT/s | Comet Lake | 6MB | 14nm> | 15W中等耗电 | 8GB运行流畅 | LPDDR4> |  |  | 512GB> | SSD固态硬盘> | 不支持触控 |  | 13.3英寸13.3移动、办公 | 16:9 | 1920x1080全高清屏 |  |  | 100%sRGB，88%屏占比，400尼特 |  | 性能级独立显卡 | NVIDIA Geforce MX350 | 2GB略显吃力 | GDDR5> |  |  | 64bit> | 网络摄像头 | 内置音效芯片 | 内置扬声器 | 内置麦克风 | 内置无线网卡> |  | 支持，蓝牙5.0模块 | 2×USB3.0，1×USB Type-C |  | 耳机/麦克风二合一接口 | 电源接口 | Micro SD读卡器 | 触摸板 | 全尺寸背光键盘 | 支持智能指纹识别功能 |  | 4芯锂电池 | 16.5小时左右，视具体使用环境而定长续航笔记本> | 100V-240V 65W 自适应交流电源适配器 | 1.3Kg | 306.5mm | 194.64mm | 16.9mm | 镁铝合金材质 | 银色 |  |  | McAfee LiveSafe | 带有摄像头安全开关，BIOS智能恢复，快充技术 | 1年 | 整机1年，主要部件2年 | 全国联保，享受三包服务
3173 | ThinkPad E14(20RA001RCD) | 5250 |  | 2019年10月 | 商用 | 轻薄笔记本商务办公本 | 预装Windows 10 | 英特尔 酷睿i5 10代系列 | Intel 酷睿i5 10210U中端主流机 | 1.6GHz | 4.2GHz运行流畅 | 四核心/八线程多任务运行强 | OPI 4 GT/s | Comet Lake | 6MB | 14nm> | 15W中等耗电 | 8GB（8GB×1）运行流畅 | DDR4 2400MHz | 1xSO-DIMM | 16GB | 32GB+512GB | 傲腾+SSD固态硬盘 | 不支持触控 |  | 14英寸14游戏、便捷 | 16:9 | 1920x1080全高清屏 |  |  | FHD，LED背光>，4.9mm窄边框 |  | 性能级独立显卡 | AMD Radeon RX 640 | 2GB略显吃力 | GDDR5> |  |  |  | 720p HD摄像头高清 | 内置音效芯片，支持杜比音效 | 内置扬声器 | 内置麦克风 | 支持802.11ac无线协议> | 1000Mbps以太网卡 | 支持，蓝牙5.0模块 | 1×USB2.0，1×Type-C，2×USB3.0 | HDMI> | 耳机/麦克风二合一接口 | RJ45（网络接口） |  | 多点触摸板，Trackpoint指点杆 | 全尺寸键盘> | 支持智能指纹识别功能 |  | 锂电池 | 视具体使用环境而定长续航笔记本> | 100V-240V 45W自适应交流电源适配器 | 1.77Kg | 325mm | 232mm | 20.9mm | ABS塑料+AD面金属 | 黑色 | 安全锁孔 |  |  |  | 1年 | 1年部件和人工，客户送修 | 全国联保，享受三包服务 |  | 笔记本主机 x1电池 x1电源适配器 x1说明书 x1保修卡 x1
3174 | Acer 暗影骑士 擎Pro 2022(i7 12700H/16GB/512GB/RTX3060) | 8799 |  | 2022年07月 | 家用 | 游戏本 | 预装Windows 11 Home Basic 64bit（64位家庭普通版）> | 英特尔 酷睿i7 12代系列 | Intel 酷睿i7 12700H高端机 | 2.7GHz | 4.7GHz运行流畅 | 14核心/20线程 |  | Alder Lake> | 24MB | Intel 7（10nm） |  | 16GB极速运行热门游戏本> | DDR5 4800MHz> | 2 | 32GB | 512GB> | SSD固态硬盘（PCIe4.0）> | 不支持触控 | IPS | 15.6英寸15.6游戏、便捷 | 16:9 | 1920x1080全高清屏 | 165Hz> | 100% |  |  | 发烧级独立显卡 | NVIDIA GeForce RTX 3060> | 6GB显示流畅 | GDDR6> | 140w | 支持 | 192bit> | 集成摄像头普清 | 内置音效芯片 | 内置扬声器 | 内置麦克风 | WiFi6>，支持802.11ax无线协议> | 1000Mbps以太网卡 | 支持蓝牙功能 | 左侧：1×USB3.1右侧：2×USB3.2后置：1×Thunderbolt4 | HDMI 2.1 | 耳机/麦克风二合一接口 | RJ45（网络接口） |  | 触摸板 | 背光键盘（四区域RGB），全尺寸键盘（包含独立数字键盘） |  |  | 锂电池，57瓦时 | 视具体使用环境而定长续航笔记本> | 100V-240V 自适应交流电源适配器 | 2.5Kg | 360mm | 271mm | 27mm |  |  |  | 双风扇，5热管 | Office家庭和学生版 |  | 2年 |  | 全国联保，享受三包服务 |  | 笔记本主机 x1电脑适配器 x1说明书 x1
3175 | ThinkPad E14 2022 酷睿版(i5 1240P/8GB/512GB/集显) | 5499 |  | 2022年 | 商用 | 轻薄笔记本商务办公本 | 预装Windows 11 Home Basic 64bit（64位家庭普通版）> | 英特尔 酷睿i5 12代系列 | Intel 酷睿i5 1240P中端主流机 | 1.7GHz | 4.4GHz运行流畅 | 12核心/16线程 |  |  | 12MB | Intel 7（10nm） |  | 8GB运行流畅 | DDR4 3200MHz> |  | 40GB | 512GB> | SSD固态硬盘（PCIe4.0）> | 不支持触控 | IPS | 14英寸14游戏、便捷 | 16:9 | 1920x1080全高清屏 | 60Hz> | 100% | DC调光 |  | 集成显卡> |  | 共享内存容量略显吃力 |  |  |  |  | 1080p FHD摄像头（IR）高清 | 杜比认证音效 | 哈曼调校扬声器 | 内置麦克风 | WiFi6>，Intel AX201 | 1000Mbps以太网卡 | 支持蓝牙功能 | 左侧：1×USB3.1，1×Thunderbolt4右侧：1×USB2.0 | HDMI> | 耳机/麦克风二合一接口 | RJ45（网络接口），电源接口 |  | 触摸板，指点杆 | 防泼溅键盘> |  | 支持智能人脸识别功能 | 锂电池，57瓦时 | 视具体使用环境而定长续航笔记本> | 100V-240V 自适应交流电源适配器 | 1.6Kg | 324mm | 220mm | 17.9mm | A面金属 | 黑色 | 安全锁孔 |  | Office家庭和学生版 |  | 1年 |  | 全国联保，享受三包服务 |  | 笔记本主机 x1电源适配器 x1电源线 x1用户指南 x1
3176 | ThinkPad E14 2022 酷睿版(i7 1255U/16GB/512GB/MX550) | 7199 |  | 2022年 | 商用 | 轻薄笔记本商务办公本 | 预装Windows 11 Home Basic 64bit（64位家庭普通版）> | 英特尔 酷睿i7 12代系列 | Intel 酷睿i7 1255U高端机 | 1.7GHz | 4.7GHz运行流畅 | 10核心/12线程 |  | Alder Lake> | 12MB | Intel 7（10nm） |  | 16GB极速运行 | DDR4 3200MHz> |  | 40GB | 512GB> | SSD固态硬盘（PCIe4.0）> | 不支持触控 | IPS | 14英寸14游戏、便捷 | 16:9 | 1920x1080全高清屏 | 60Hz> | 100% | DC调光 |  | 性能级独立显卡 | NVIDIA GeForce MX550 | 2GB略显吃力 | GDDR6> |  |  |  | 1080p FHD摄像头（IR）高清 | 杜比认证音效 | 哈曼调校扬声器 | 内置麦克风 | WiFi6>，Intel AX201 | 1000Mbps以太网卡 | 支持蓝牙功能 | 左侧：1×USB3.1，1×Thunderbolt4右侧：1×USB2.0 | HDMI> | 耳机/麦克风二合一接口 | RJ45（网络接口），电源接口 |  | 触摸板，指点杆 | 防泼溅键盘> |  | 支持智能人脸识别功能 | 锂电池，57瓦时 | 视具体使用环境而定长续航笔记本> | 100V-240V 自适应交流电源适配器 | 1.6Kg | 324mm | 220mm | 17.9mm | A面金属 | 黑色 | 安全锁孔 |  | Office家庭和学生版 |  | 1年 |  | 全国联保，享受三包服务 |  | 笔记本主机 x1电源适配器 x1电源线 x1用户指南 x1
3177 | 联想扬天V14 2021(i3 10110U/12GB/512GB/集显) | 4099 |  | 2021年03月 | 商用 | 商务办公本校园学生本 | 预装Windows 10 Home Basic 64bit（64位家庭普通版）> | 英特尔 酷睿i3 10代系列 | Intel 酷睿i3 10110U主流机 | 2.1GHz | 4.1GHz运行流畅 | 双核心/四线程多任务运行弱 |  | Tiger Lake> | 6MB | 14nm> | 15W中等耗电 | 12GB | DDR4 3200MHz> |  |  | 512GB> | SSD固态硬盘> | 不支持触控 |  | 14英寸14游戏、便捷 | 16:9 | 1920x1080全高清屏 |  |  | FHD，LED背光>，防眩目屏>，左右7.5mm边框 |  | 集成显卡> |  | 共享内存容量略显吃力 |  |  |  |  | 集成摄像头（物理防窥）普清 | 杜比音效认证 | 2×1.5W立体声音响 | 内置麦克风 | 内置无线网卡> |  | 支持蓝牙功能 |  | HDMI> | 耳机/麦克风二合一接口 | 电源接口 | 4合1读卡器（MMC，SD，SDHC，SDXC） | 触摸板 | 防渗漏键盘> |  |  | 锂电池，45瓦时 | 6小时左右，视具体使用环境而定长续航笔记本> | 100V-240V 65W 自适应交流电源适配器 | 1.6Kg | 326mm | 229mm | 17.9mm |  | 银色，180°开合 |  |  | Office家庭和学生版 | Fn+Q模式切换 | 2年 | 整机免费保修2年，电池1年 | 全国联保，享受三包服务 |  | 主机 x1电源适配器 x1
3178 | 惠普星15 青春版 15s-du1012TX | 5588 |  | 2019年09月 | 家用 | 轻薄笔记本影音娱乐本 | 预装Windows 10 | 英特尔 酷睿i7 10代系列 | Intel 酷睿i7 10510U高端机 | 1.8GHz | 4.9GHz运行流畅 | 四核心/八线程多任务运行强 | OPI 4 GT/s | Comet Lake | 8MB | 14nm> | 15W中等耗电 | 8GB（8GB×1）运行流畅 | DDR4 2666Hz |  |  | 256GB+1TB | 混合硬盘（SSD+HDD）> | 不支持触控 |  | 15.6英寸15.6游戏、便捷 | 16:9 | 1920x1080全高清屏 | 60Hz> |  | 45%NTSC，IPS屏，左右6.5mm边框，178°广视角 |  | 入门级独立显卡 | NVIDIA Geforce MX130 | 2GB略显吃力 | GDDR5> |  |  | 64bit> | 720p HD摄像头高清 | 内置音效芯片 | 内置双扬声器 | 集成双阵列数字麦克风 | 支持802.11ac无线协议>，支持双频（2.4GHz+5GHz）> | 1000Mbps以太网卡 | 支持，蓝牙4.2模块 | 2×USB3.0，1×USB Type-C数据接口实拍图> | HDMI视频接口实拍图> | 耳机/麦克风二合一接口音频接口实拍图> | 电源接口其它接口实拍图> | SD读卡器 | 触摸板 | 带数字小键盘的全尺寸岛式自然银键盘 |  |  | 3芯锂电池，41瓦时 | 10小时左右，视具体使用环境而定长续航笔记本> | 100V-240V 65W 自适应交流电源适配器 | 1.74Kg | 358.5mm | 242mm | 19.9mm | 镁铝合金材质 | 银色 |  |  | Office家庭和学生版 |  | 1年 | 整机1年，主要部件2年 | 全国联保，享受三包服务 |  | 笔记本主机 x1电源适配器 x1电源线 x1说明书 x1保修卡 x1
3179 | 惠普星14 青春版 14S-CR2005TX | 5288 |  | 2019年10月 | 家用 | 轻薄笔记本影音娱乐本 | 预装Windows 10 | 英特尔 酷睿i7 10代系列 | Intel 酷睿i7 10510U高端机 | 1.8GHz | 4.9GHz运行流畅 | 四核心/八线程多任务运行强 | OPI 4 GT/s | Comet Lake | 8MB | 14nm> | 15W中等耗电 | 8GB（8GB×1）运行流畅 | DDR4 2400MHz |  |  | 512GB> | SSD固态硬盘> | 不支持触控 |  | 14英寸14游戏、便捷 | 16:9 | 1920x1080全高清屏 |  |  | FHD，LED背光>，IPS屏，6.5mm窄边框，178°广视角 |  | 入门级独立显卡 | AMD Radeon 530 | 2GB略显吃力 | GDDR5> |  |  | 64bit> | 集成摄像头普清 | 内置音效芯片 | 内置扬声器 | 内置麦克风 | 支持802.11ac无线协议>，支持双频（2.4GHz+5GHz）> | 1000Mbps以太网卡 | 支持，蓝牙5.0模块 | 2×USB3.0，1×USB Type-C数据接口实拍图> | HDMI视频接口实拍图> | 耳机/麦克风二合一接口音频接口实拍图> | RJ45（网络接口），电源接口其它接口实拍图> | 多合1读卡器 | 触摸板 | 全尺寸键盘> |  |  | 3芯锂电池 | 10小时左右，视具体使用环境而定长续航笔记本> | 100V-240V 65W 自适应交流电源适配器 | 1.52Kg | 324mm | 225.9mm | 19.9mm | 镁铝合金材质 | 闪耀银 | 安全锁孔 |  |  |  | 1年 | 整机1年，主要部件2年 | 全国联保，享受三包服务 |  | 笔记本主机 x1电源适配器 x1电源线 x1说明书 x1保修卡 x1
3180 | 惠普星 13-AN1025TU | 5999 |  | 2019年10月 | 家用 | 轻薄笔记本影音娱乐本 | 预装Windows 10 | 英特尔 酷睿i7 10代系列 | Intel 酷睿i7 1065G7高端机 | 1.3GHz | 3.9GHz运行流畅 | 四核心/八线程多任务运行强 |  | Ice Lake> | 8MB | 10nm> | 15W中等耗电 | 8GB（8GB×1）运行流畅 | DDR4 2400MHz |  |  | 1TB> | SSD固态硬盘> | 不支持触控 |  | 13.3英寸13.3移动、办公 | 16:9 | 1920x1080全高清屏 |  |  | FHD，LED背光>，IPS屏，5.38mm微边框，72%NTSC |  | 集成显卡> | Intel GMA UHD 620 | 共享内存容量略显吃力 | 无 |  |  |  | 集成摄像头普清 | B&O音频 | 内置扬声器 | 内置麦克风 | 内置无线网卡> | 1000Mbps以太网卡 | 支持，蓝牙5.0模块 | 2×USB3.1，USB3.1 Type-C接口 | HDMI> | 耳机/麦克风二合一接口 | 电源接口 | 多合1读卡器 | 一体化多点触控触摸板 | 背光键盘 | 支持智能指纹识别功能 |  | 2芯锂电池 | 8小时左右，视具体使用环境而定长续航笔记本> | 100V-240V 65W 自适应交流电源适配器 | 1.3Kg | 311mm | 211mm | 15.4mm | 镁铝合金材质 | 银色 | 安全锁孔，开机密码 | 智凉散热系统 | office家庭和学生版2016 |  | 1年 | 整机1年，主要部件2年 | 全国联保，享受三包服务 |  | 笔记本主机 x1电源适配器 x1电源线 x1说明书 x1保修卡 x1
3181 | GPD Pocket 2(3965Y/8GB/256GB) | 2979 |  | 2019年09月 | 家用 | 轻薄笔记本 | 预装Windows 10 Home Basic 64bit（64位家庭普通版）> | 英特尔 赛扬双核 | Intel 赛扬 3965Y入门机 | 1.5GHz |  | 双核心/双线程多任务运行弱 | OPI 4GT/s | Kaby Lake> | 2MB | 14nm | 6W节电 | 8GB运行流畅 | LPDDR3（低功耗版） |  |  | 256GB> | SSD固态硬盘> | 支持多点触控 |  | 7英寸7 | 16:10 | 1920x1080全高清屏 |  |  | IPS屏 |  | 核芯显卡 | lntel UHD Graphics 615 | 共享内存容量略显吃力 |  |  |  |  | 集成200万像素摄像头普清 | 内置音效芯片 | 内置高信噪比独立运放立体声喇叭×2 | 内置麦克风 | 支持802.11ac无线协议，支持双频（2.4GHz+5GHz） |  | 支持，蓝牙4.1模块 | 2×USB Type-A，1×USB Type-C | Micro HDMI> | 耳机/麦克风二合一接口 |  | Micro SDXC | 触摸屏，触摸板，指纹识别 | 巧克力键盘>，平面孤岛式，QWERTY全键盘设计 |  |  | 6800毫安 | 8小时左右，视具体使用环境而定长续航笔记本> | 100V-240V 自适应交流电源适配器 | 515g | 181mm | 113mm | 8-14mm | 镁铝合金材质 | 黑色，银色 |  |  |  |  | 1年 | 0755-86572275 | 全国联保，享受三包服务 |  | Pocket 2 x1PD 2.0 适配器（5V==3A，9V==2.67A，12V==2A） x1兼容普通充电器和充电宝 x1保修卡 x1产品说明书 x1
3182 | Redmi Book Pro 15S | 概念产品 |  | 2021年> | 家用 | 轻薄笔记本 | 预装Windows 10 Home Basic 64bit（64位家庭普通版）> | AMD Ryzen 7 5000系列 | AMD Ryzen 7 5800H | 3.2GHz | 4.4GHz运行流畅 | 八核心/十六线程多任务运行强 |  | Zen 3> | 16MB | 7nm> | 45W耗电高 | 16GB（8GB×2）极速运行 | DDR4 3200MHz> | 2xSO-DIMM |  | 512GB> | SSD固态硬盘> |  |  | 15.6英寸15.6游戏、便捷 | 16:9 | 2560x1440超高清屏
3183 | HUAWEI MateBook D 14(i7 10510U/8GB/512GB/MX250) | 5199 | ￥5499 | 2019年11月 | 家用 | 轻薄笔记本商务办公本 | 预装Windows 10 | 英特尔 酷睿i7 10代系列 | Intel 酷睿i7 10510U高端机 | 1.8GHz | 4.9GHz运行流畅 | 四核心/八线程多任务运行强 | OPI 4GT/s | Comet Lake | 8MB | 14nm> | 15W中等耗电 | 8GB运行流畅 | DDR4 2400MHz |  |  | 512GB> | SSD固态硬盘> | 不支持触控 |  | 14英寸14游戏、便捷 | 16:9 | 1920x1080全高清屏 |  |  | 4.8mm窄边框，178度可视角度，45NTSC，250尼特亮度，84%屏占比，IPS雾面屏，对比度800:1 |  | 性能级独立显卡 | NVIDIA GeForce MX250 | 2GB略显吃力 | GDDR5> |  |  |  | 前置100万像素摄像头 |  | 内置双扬声器 | 内置双麦克风 | 支持802.11a/b/g/n/ac无线协议>，支持双频（2.4GHz+5GHz）> |  | 支持，蓝牙5.0模块 | 1×USB2.0，1×USB3.0，1×USB Type-C | HDMI> | 耳机/麦克风二合一接口 |  |  | 触摸板 | 背光键盘，全尺寸键盘>，巧克力键盘>，孤岛式键盘> | 支持智能指纹识别功能 |  | 4芯锂电池，56瓦时 | 9.5小时左右，视具体使用环境而定长续航笔记本> | 100V-240V 65W 自适应交流电源适配器 | 1.38Kg | 322.5mm | 214.8mm | 15.9mm | A/C/D面铝合金材质，B面mylar聚酯树脂材质 | 皓月银，深空灰 |  |  |  |  | 2年 | 主机1年保修 | 全国联保，享受三包服务 |  | 笔记本电脑 x1HUAWEI USB-C电源适配器65W x1电源适配器线（USB-C） x1保修卡 x1快速入门 x1
3184 | 惠普EliteBook 840 G10 (i5 1335U/16GB/1TB/集显) | 6499 | ￥5699 |  | 商用 | 轻薄笔记本商务办公本 | 预装Windows 11 Home Basic 64bit（64位家庭普通版）> | 英特尔 酷睿i5 13代系列 | Intel 酷睿i5 1335U中端主流机 |  | 5.3GHz运行流畅 | 10核心/12线程 |  |  | 12MB |  | 15W中等耗电 | 16GB极速运行 | DDR5 4800MHz> | 2xSO-DIMM | 64GB | 1TB> | SSD固态硬盘（PCIe4.0）> | 不支持触控 | IPS | 14英寸14游戏、便捷 | 16:10 | 1920x1200全高清屏 | 120Hz> | 100% | 防眩光屏> |  | 集成显卡> | Intel Iris Xe Graphics> | 共享内存容量略显吃力 |  |  |  |  | 集成500万像素摄像头（IR）普清 | 内置音效芯片 | 双立体声扬声器 | 双阵列式后置麦克风 | WiFi6E，支持802.11ax无线协议> |  |  | 左侧：1×USB3.1 Type-A，2×Thunderbolt4右侧：1×USB3.1 Type-A | 1×HDMI2.0 | 1×耳机/麦克风二合一接口 | 1×安全锁口，1×NANO SIM卡槽 |  | 触摸板 | 背光键盘 | 支持智能指纹识别功能 | 支持智能人脸识别功能 | 3芯锂电池，51瓦时 | 视具体使用环境而定长续航笔记本> | 100V-240V 65W 自适应交流电源适配器 | 1.36Kg | 315.6mm | 224mm | 19.2mm | 金属材质 | 银色
3185 | 联想扬天V110(A6 9220/8GB/512GB/M530) | 3699 |  |  | 家用 | 校园学生本影音娱乐本 | 预装Windows 10 | AMD A6系列 | AMD A6-9220 | 2.5GHz | 2.9GHz运行缓慢 | 双核心多任务运行弱 |  |  |  |  | 15W中等耗电 | 8GB运行流畅 | DDR4> |  |  | 512GB> | SSD固态硬盘> | 不支持触控 |  | 14英寸14游戏、便捷 | 16:9 | 1366x768普通屏 |  |  | HD高清防眩光屏 |  | 入门级独立显卡 | AMD Radeon M530 | 2GB略显吃力 | GDDR5> |  |  | 64bit> | 集成摄像头普清 | 内置音效芯片 | 内置扬声器 | 内置麦克风 | 内置无线网卡> | 集成网卡 | 支持蓝牙功能 | 1×USB2.0，1×USB3.0 | HDMI> |  | RJ45（网络接口），电源接口 | 多合1读卡器（SDXC，SDHC） | 触摸板 | 巧克力键盘> |  |  | 锂电池，毫安 | 2-5小时，视具体使用环境而定长续航笔记本> | 100V-240V 45w自适应交流电源适配器 |  | 343mm | 243mm | 22.7mm | 复合材质> | 黑色 |  |  | Office家庭和学生版 |  | 2年 | 整机免费保修2年，电池1年 | 全国联保，享受三包服务 |  | 笔记本主机 x1电源适配器 x1说明书 x1保修卡 x1
3186 | 机械革命Umi Air II(i7 10875H/16GB/512GB/RTX2060) | 7689 |  | 2020年05月 | 家用 | 创意设计PC影音娱乐本 | 预装Windows 10 Home（家庭版） | 英特尔 酷睿i7 10代系列 | Intel 酷睿i7 10875H高端机 | 2.3GHz | 5.1GHz运行流畅 | 八核心/十六线程多任务运行强 | DMI3 8GT/s | Comet Lake-H> | 16MB | 14nm> | 45W耗电高 | 16GB（8GB×2）极速运行 | DDR4 2933MHz> |  |  | 512GB> | SSD固态硬盘> | 不支持触控 |  | 15.6英寸15.6游戏、便捷 | 16:9 | 1920x1080全高清屏 |  |  | 100%sRGB色域，4.85边框，88%屏占比 |  | 发烧级独立显卡 | NVIDIA GeForce RTX 2060> | 6GB显示流畅 | GDDR6> |  |  | 192bit> | 集成摄像头普清 | 内置音效芯片 | 内置双扬声器 | 内置麦克风 | 支持802.11ac无线协议> | 1000Mbps以太网卡 | 支持蓝牙功能 | 1×Thunderbolt3接，2×USB3.1 | HDMI> | 耳机输出接口，麦克风输入接口 | RJ45（网络接口），电源接口 | Micro SD读卡器 | 触摸板 | 四分区RGB背光键盘 |  | 支持智能人脸识别功能 | 4芯锂电池 | 2-5小时，视具体使用环境而定长续航笔记本> | 100V-240V 230W 自适应交流电源适配器 | 1.79Kg |  |  | 19.7mm | A/C/D面镁合金材质 | 银色 |  | 第五代双风扇智能散热，液态金属导热 |  |  | 2年 | 整机1年 | 全国联保，享受三包服务 |  | 电源线 x1电源适配器 x1保修卡 x1用户手册 x1说明单页 x1
3187 | ThinkPad X390(20SCA004CD) | 7300 |  | 2019年12月 | 商用 | 商务办公本轻薄笔记本 | 预装Windows 10 Home（家庭版） | 英特尔 酷睿i5 10代系列 | Intel 酷睿i5 10210U中端主流机 | 1.6GHz | 4.2GHz运行流畅 | 四核心/八线程多任务运行强 | OPI 4GT/s | Comet Lake | 6MB | 14nm> | 15W中等耗电 | 8GB运行流畅 | DDR4 2400MHz |  |  | 1TB> | SSD固态硬盘> | 不支持触控 |  | 13.3英寸13.3移动、办公 | 16:9 | 1920x1080全高清屏 |  |  | FHD，LED背光>，300尼特亮度，100%sRGB色域 |  | 核芯显卡> | Intel GMA UHD 620 | 共享内存容量略显吃力 | 无 |  |  |  | 720p HD摄像头高清 | 内置音效芯片 | 2×2W立体声音响 | 内置麦克风 | Intel 9560 AC |  | 支持，蓝牙5.0模块 | 2×USB 3.1 Gen1，1×USB Type-C，1×Thunderbolt3数据接口实拍图> | HDMI视频接口实拍图> | 耳机/麦克风二合一接口音频接口实拍图> | mini RJ45（网络接口），电源接口其它接口实拍图> |  | 触摸板，指点杆 | 全尺寸键盘> | 支持智能指纹识别功能 |  | 锂电池，48瓦时 | 15.9小时，视具体使用环境而定长续航笔记本> | 100V-240V 65W 自适应交流电源适配器 | 1.3Kg | 312mm | 217mm | 16.9mm | 复合材质> | 黑色 |  |  | office家庭和学生版2016 |  | 2年 | 整机免费保修2年，电池1年 | 全国联保，享受三包服务 |  | 笔记本主机 x1电源适配器 x1电源线 x1说明书 x1三包凭证 x1安全和保修指南 x1
3188 | ThinkPad X13(20T2A009CD) | 6500 |  | 2020年05月 | 商用 | 商务办公本 | 预装Windows 10 Home（家庭版） | 英特尔 酷睿i5 10代系列 | Intel 酷睿i5 10210U中端主流机 | 1.6GHz | 4.2GHz运行流畅 | 四核心/八线程多任务运行强 | OPI 4GT/s | Comet Lake | 6MB | 14nm> | 15W中等耗电 | 8GB运行流畅 |  |  | 32GB | 256GB> | SSD固态硬盘> | 不支持触控 |  | 13.3英寸13.3移动、办公 | 16:9 | 1920x1080全高清屏 |  |  | IPS屏，500尼特亮度 |  | 核芯显卡> |  | 共享内存容量略显吃力 |  |  |  |  | 集成摄像头普清 | 杜比音效认证 | 内置扬声器 | 双远场降噪麦克风 | 内置无线网卡> |  | 支持蓝牙功能 | 2×USB3.0，1×Thunderbolt3 | HDMI> | 耳机/麦克风二合一接口 |  | Micro SD读卡器 | 触摸板 | 背光键盘 |  |  | 锂电池 | 视具体使用环境而定长续航笔记本> | 100V-240V 自适应交流电源适配器 | 1.3Kg |  |  | 16.9mm |  | 黑色 |  |  |  | 4G上网 | 1年 | 1年部件和人工，客户送修，网上注册送1年意外保护 | 全国联保，享受三包服务
3189 | Redmi Book Pro 14(i7 1165G7/16GB/512GB/MX450) | 5999 |  | 2021年03月 | 商用 | 轻薄笔记本 | 预装Windows 10 Home Basic 64bit（64位家庭普通版）> | 英特尔 酷睿i7 11代系列 | Intel 酷睿i7 1165G7高端机 | 2.8GHz | 4.7GHz运行流畅 | 四核心/八线程多任务运行强 |  | Tiger Lake> | 12MB | 10nm> |  | 16GB极速运行 | DDR4 3200MHz> |  |  | 512GB> | SSD固态硬盘> | 不支持触控 |  | 14英寸14游戏、便捷 | 16:10 | 2560x1600超高清屏 |  |  | 2.5K，左右4.3mm边框，88.2%屏占比，防眩光，178°广视角，300nits，1000：1，100%sRGB，DC调光，莱茵TUV低蓝光认证 |  | 性能级独立显卡 | NVIDIA GeForce MX450 | 2GB略显吃力 |  |  |  |  | 720p HD摄像头高清 | Realtek ALC256，DTS音效 | 2×2W立体声音响 | 内置麦克风 | 支持802.11ax无线协议> |  | 支持，蓝牙5.1模块 | 1×USB2.0，1×USB3.1，1×USB3.1 Type-C，1×Thunderbolt4 | HDMI> | 耳机/麦克风二合一接口 |  |  | 触摸板 | 全尺寸背光键盘（三级白色背光） | 支持智能指纹识别功能 |  | 锂电池，56瓦时 | 11.5小时左右，视具体使用环境而定长续航笔记本> | 100V-240V 65W 自适应交流电源适配器 | 1.46Kg | 315.6mm | 220.4mm | 17.25mm | A/C/D面金属材质，B面塑胶材质 | 灰色 |  | 单风扇，双热管 | Office家庭和学生版，英特尔显卡控制中心，Thunderbolt控制中心，小米云服务，小米画报，服务中心，小爱同学，Mi Service，OSD Utilty，MIUI+ | Fn+K模式切换 |  |  |  |  | 笔记本电脑 x1电源适配器 x1充电线 x1入门指南（三包凭证） x1
3190 | ThinkPad E16 2023(i5 13500H/32GB/1TB/集显) | 6499 |  | 2023年05月22日 | 商用 | 轻薄笔记本商务办公本 | 预装Windows 11 Home Basic 64bit（64位家庭普通版）> | 英特尔 酷睿i5 13代系列 | Intel 酷睿i5 13500H中端主流机 | 3.5GHz | 4.7GHz运行流畅 | 12核心/16线程 |  |  | 18MB | 10nm> |  | 32GB极速运行 | DDR4 3200MHz> |  |  | 1TB> | SSD固态硬盘（PCIe4.0）> | 不支持触控 | IPS | 16英寸16 | 16:10 | 2560x1600超高清屏 | 60Hz> | 100% | TUV certificated硬件低蓝光 |  | 集成显卡> | Intel Iris Xe Graphics> | 共享内存容量略显吃力 |  |  |  |  | 1080p FHD摄像头（IR）高清 | 内置音效芯片 | 内置扬声器 | 内置麦克风 | WiFi6>，支持802.11ax无线协议> | 1000Mbps以太网卡 | 支持蓝牙功能 | 左侧：1×USB3.1，1×USB3.2 Type-C（电源接口），1×Thunderbolt4右侧：1×USB2.0 | 左侧：1×HDMI | 左侧：1×3.5mm耳机/麦克风二合一接口 | 右侧：1×RJ45（网络接口） |  | 触摸板，指点杆 | 防泼溅键盘> | 不支持> | 支持智能人脸识别功能 | 锂电池，57瓦时 | 视具体使用环境而定长续航笔记本> | 100V-240V 自适应交流电源适配器 | 2.16Kg | 356mm | 247.7mm | 20.2mm | 金属机身 | 黑色 | 通过MIL-STD-810H军标测试，安全锁孔 | 全幅进风口 | Office家庭和学生版 |  | 2年 |  | 全国联保，享受三包服务 |  | 笔记本主机 x1电源适配器 x1电源线 x1用户指南 x1
3191 | ThinkPad P53(20QNA00MCD) | 3.2万 |  | 2019年10月 | 商用 | 轻薄笔记本 | 预装Windows 10 | 英特尔 酷睿i9 9代系列 | Intel 酷睿i9 9880H旗舰机 | 2.3GHz | 4.8GHz运行流畅 | 八核心/十六线程多任务运行强 |  | Coffee Lake> | 16MB | 14nm> | 15W中等耗电 | 16GB极速运行 | DDR4 2400MHz | 4xSO-DIMM | 128GB | 1TB> | SSD固态硬盘> | 不支持触控 |  | 15.6英寸15.6游戏、便捷 | 16:9 | 3840x2160超高清屏 |  |  | UHD，LED背光（3800x2160） |  | 专业级独立显卡 | NVIDIA Quadro RTX 4000 | 8GB显示流畅 | GDDR6> |  |  |  |  | 杜比全景声 | 内置扬声器 | 内置麦克风 |  | 1000Mbps以太网卡 |  | 2×USB3.0，1×USB3.0 Type-C，2×Thunderbolt3 | HDMI> | 耳机/麦克风二合一接口 | RJ45（网络接口），电源接口 | SD读卡器 | 触摸板 |  | 支持智能指纹识别功能 |  | 锂电池 | 视具体使用环境而定长续航笔记本> | 100V-240V 自适应交流电源适配器 | [8 empty] | Office家庭和学生版 |  | 3年 |  | 全国联保，享受三包服务
3192 | 戴尔Latitude 15 5000系列 5591(N001L5591-D1516FCN) | 1.25万 |  | 2018年05月 | 商用 | 商务办公本 | 预装Windows 10 | 英特尔 酷睿i5 8代系列 | Intel 酷睿i5 8300H中端主流机 | 2.3GHz | 4GHz运行流畅 | 四核心/八线程多任务运行强 | DMI 8 GT/s | Coffee Lake> | 8MB | 14nm> | 45W耗电高 | 8GB（8GB×1）运行流畅 | DDR4 2666MHz> |  |  | 256GB> | SSD固态硬盘> | 不支持触控 |  | 15.6英寸15.6游戏、便捷 | 16:9 | 1920x1080全高清屏 |  |  | FHD，WVA，防眩目屏> | [8 empty] | 红外摄像头 | 内置音效芯片 | 内置扬声器 | 内置麦克风 | Intel 9560 AC，支持802.11ac无线协议>，支持双频（2.4GHz+5GHz）> |  | 支持，蓝牙5.0模块 | 3×USB3.1，1×USB Type-C | VGA>，HDMI> | 耳机/麦克风二合一接口 | RJ45（网络接口），电源接口 | SD4.0读卡器 | 触摸板 | 全尺寸键盘> | 支持智能指纹识别功能 |  | 4芯锂电池，68瓦时 | 视具体使用环境而定长续航笔记本> | 100V-240V 自适应交流电源适配器 | 1.93Kg | 376mm | 250.65mm | 20.3mm | 复合材质> | 黑色 | 安全锁孔 |  | Microsoft Office 试用版 |  | 1年 | 1年工作日上门服务，电池1年保修 | 全国联保，享受三包服务 |  | 笔记本主机 x1电源适配器 x1电源线 x1说明书 x1保修卡 x1
3193 | 联想拯救者 Y7000P 2023(i5 13500H/32GB/2TB/RTX4050) | 7848 | ￥6798 | 2023年04月24日 | 家用 | 游戏本 | 预装Windows 11 Home Basic 64bit（64位家庭普通版）> | 英特尔 酷睿i5 13代系列 | Intel 酷睿i5 13500H中端主流机 |  | 4.7GHz运行流畅 | 12核心/16线程 |  |  | 18MB | 10nm> |  | 32GB（16GB×2）极速运行热门游戏本> | DDR5 5200MHz | 2xSO-DIMM | 32GB | 2TB> | SSD固态硬盘> | 不支持触控 | IPS | 16英寸16 | 16:10 | 2560x1600超高清屏 | 165Hz> | 100% | 10bit，DC调光，支持G-SYNC技术，莱茵TUV硬件级低蓝光认证 |  | 发烧级独立显卡 | NVIDIA GeForce RTX 4050 | 6GB显示流畅 | GDDR6> | 140W | 支持 |  | 720p HD摄像头高清 | Nahimic音效 | 内置扬声器 | 阵列式麦克风 | WiFi6E，支持802.11ax无线协议>，2×2MiMO | 1000Mbps以太网卡 | 支持，蓝牙5.2模块 | 左侧：2×USB3.2 Type-C后置：2×USB3.2 | 后置：1×HDMI2.1 | 左侧：1×3.5mm耳机/麦克风二合一接口 | 后置：1×RJ45（网络接口），1×电源接口 | 右侧：1×SD读卡器 | 触摸板 | 背光键盘 | 不支持> | 不支持> | 4芯锂电池，80瓦时 | 视具体使用环境而定长续航笔记本> | 100V-240V 230W 自适应交流电源适配器 |  | 359.7mm | 260.3mm | 19.9-25.2mm | A面金属 | 碳晶灰 |  | 双风扇，五热管，四出风口，霜刃散热系统5.0 |  | Fn+Q性能切换 | 2年 |  | 全国联保，享受三包服务 |  | 笔记本主机 x1电源适配器 x1说明书 x1三包凭证 x1
3194 | 火影众颜U6 2024(R7 8845HS/16GB/1TB) | 4499 | ￥4499 | 2024年 | 商用 | 轻薄笔记本商务办公本 | 预装Windows 11 Home Basic 64bit（64位家庭普通版）> | AMD Ryzen 7 8000系列 | AMD Ryzen 7 8845HS | 3.8GHz | 5.1GHz运行流畅 | 八核心/十六线程多任务运行强 |  | Zen 4 | 16MB | 4nm |  | 16GB极速运行 | DDR5 5600MHz> | 2xSO-DIMM | 64GB | 1TB> | SSD固态硬盘（PCIe4.0）> | 不支持触控 |  | 16英寸16 | 16:10 | 2560x1600超高清屏 | 120Hz> | 100% | DC调光 |  | 核芯显卡> |  | 共享内存容量略显吃力 |  |  |  |  | 集成摄像头普清 |  | 内置扬声器 | 内置麦克风 | WiFi6>，支持802.11ax无线协议> |  | 支持，蓝牙5.2模块 | 左侧：2×全功能USB Type-C右侧：2×USB3.1 | HDMI2.0 | 3.5mm耳机/麦克风二合一接口 | 电源接口 | [5 empty] | 4芯锂电池，83瓦时 |  |  | 1.87Kg | 356.5mm | 247.5mm | 19.5mm |  |  |  | 双风扇，双热管
3195 | ROG 幻13 2023(R9 7940HS/16GB/1TB/RTX4050) | 1.05万 |  | 2023年05月11日 | 家用 | 游戏本轻薄笔记本 | 预装Windows 11 Home Basic 64bit（64位家庭普通版）> | AMD Ryzen 9 7000系列 | AMD Ryzen 9 7940HS |  | 5.2GHz运行流畅 | 八核心/十六线程多任务运行强 |  | Zen 4 |  | 4nm |  | 16GB极速运行热门游戏本> | LPDDR5（低功耗版）6400MHz> |  | 16GB | 1TB> | SSD固态硬盘（PCIe4.0）> | 支持多点触控 | 星云屏（IPS） | 13.4英寸13.4移动、办公 | 16:10 | 2560x1600超高清屏 | 165Hz> |  | DC调光，杜比视界，支持G-SYNC技术，4096级压感触控屏，Pantone色彩认证，康宁大猩猩DXC防刮玻璃，支持4种色域切换 |  | 发烧级独立显卡 | NVIDIA GeForce RTX 4050 | 6GB显示流畅 | GDDR6> |  | 支持 |  | 1080p FHD摄像头（IR）高清 | 杜比全景声，Hi Res Audio | 智能扬声器 | 3D麦克风阵列，双向智能AI降噪 | WiFi6E，支持802.11ax无线协议> | 2.5Gbps以太网卡> | 支持，蓝牙5.2模块 | 右侧：1×USB3.2 Type-A，1×USB4 Type-C | 左侧：1×HDMI2.1 | 左侧：1×3.5mm耳机/麦克风二合一接口 | 右侧：ROG XG扩展坞接口 | 左侧：1×Micro SD4.0读卡器 | 触摸板 | 背光键盘（三级背光，RGB影刃低音键盘，全键无冲突，4独立快捷键） | 不支持> | 支持智能人脸识别功能 | 4锂电池，75瓦时 | 视具体使用环境而定长续航笔记本> | 100V-240V 130W 自适应交流电源适配器 |  | 299mm | 213mm | 18.8mm | 金属机身 | 星际黑 |  | 双风扇，双热管，三出风口，冰川散热系统2.0，暴力熊液金导热 |  | Armoury Crate奥创智控中心 | 2年 |  | 全国联保，享受三包服务 |  | 笔记本主机 x1适配器 x1用户手册 x1保修卡 x1
3196 | 戴尔G3 15(G3 3500-R2546BL) | 6999 |  | 2020年05月 | 家用 | 游戏本 | 预装Windows 10 Home Basic 64bit（64位家庭普通版）> | 英特尔 酷睿i5 10代系列 | Intel 酷睿i5 10200H中端主流机 | 2.4GHz | 4.1GHz运行流畅 | 四核心/八线程多任务运行强 | DMI3 8GT/s | Comet Lake-H> | 8MB | 14nm> | 45W耗电高 | 16GB（8GB×2）极速运行热门游戏本> | DDR4 2933MHz> |  |  | 512GB> | SSD固态硬盘> | 不支持触控 |  | 15.6英寸15.6游戏、便捷 | 16:9 | 1920x1080全高清屏 |  |  | 72%NTSC |  | 发烧级独立显卡 | NVIDIA GeForce GTX 1650 | 4GB正常 | GDDR6> |  |  |  | 集成摄像头普清 | 内置音效芯片 | 内置扬声器 | 内置麦克风 | Intel 9462 AC |  | 支持，蓝牙5.0模块 | [5 empty] | 触摸板 |  |  |  | 锂电池，51瓦时 | 视具体使用环境而定长续航笔记本> | 100V-240V 自适应交流电源适配器 |  |  |  | 21.6mm | 复合材质> | 黑色 | 安全锁孔 | 43片叶片+三项马达+纯铜散热鳍片 |  |  | 2年 | 2年上门服务+1年电池保修服务 | 全国联保，享受三包服务 |  | 笔记本主机 x1电源适配器 x1电源线 x1说明书 x1保修卡 x1
3197 | ThinkPad ThinkBook 14s 锐龙版(R5 4500U/8GB/512GB/集显) | 3999 |  | 2020年06月 | 商用 | 商务办公本 | 预装Windows 10 | AMD Ryzen 5 4000系列 | AMD Ryzen 5 4500U | 2.3GHz | 4GHz运行流畅 | 六核心/六线程多任务运行强 |  | Zen 2> | 8MB | 7nm> | 15W中等耗电 | 8GB运行流畅 | DDR4 3200MHz> |  | 16GB | 512GB> | SSD固态硬盘> | 不支持触控 |  | 14英寸14游戏、便捷 | 16:9 | 1920x1080全高清屏 | 60Hz> |  | IPS屏，4.9mm窄边框 |  | 集成显卡> |  | 共享内存容量略显吃力 |  |  |  |  | 集成摄像头普清 | 哈曼认证立体声扬声器 | 内置扬声器 | 内置麦克风 | 支持双频（2.4GHz+5GHz）> |  |  | 2×USB3.0，1×Type-C | HDMI> | 耳机/麦克风二合一接口 | 电源接口 |  | 触摸板 | 全尺寸键盘> | 支持智能指纹识别功能 |  |  | 12小时左右，视具体使用环境而定长续航笔记本> |  | 1.46Kg | 322mm | 222mm | 16.5mm | 镁铝合金材质 | 钛灰银 |  |  |  |  | 1年 | 整机免费保修2年，电池1年 | 全国联保，享受三包服务 | 笔记本礼包（需另行购买） | 笔记本主机 x1电源适配器 x1电源线 x1说明书 x1保修卡 x1
3198 | 戴尔Vostro 15(Vostro 15-5590-D1825S) | 6499 |  | 2019年10月 | 商用 | 轻薄笔记本 | 预装Windows 10 Home Basic 64bit（64位家庭普通版）> | 英特尔 酷睿i7 10代系列 | Intel 酷睿i7 10510U高端机 | 1.8GHz | 4.9GHz运行流畅 | 四核心/八线程多任务运行强 | OPI 4 GT/s | Comet Lake | 8MB | 14nm> | 15W中等耗电 | 8GB运行流畅 | DDR4 2666MHz> |  |  | 1TB> | SSD固态硬盘> | 不支持触控 |  | 15.6英寸15.6游戏、便捷 | 16:9 | 1920x1080全高清屏 |  |  | 72%NTSC，300尼特亮度，5.9mm窄边框 |  | 性能级独立显卡 | NVIDIA GeForce MX250 | 2GB略显吃力 |  |  |  |  | 720p HD摄像头高清 | 2个调谐扬声器，采用Waves MaxxAudio Pro技术 | 内置扬声器 | 双数字麦克风阵列 | 支持802.11ac无线协议> |  | 支持蓝牙功能 | 2×USB3.1，1×USB3.1 Type-C，1×USB2.0 | HDMI> | 耳机/麦克风二合一接口 | 电源接口 | Micro SD读卡器 | 触摸板 | 背光键盘 |  |  | 3-芯锂电池，42瓦时 | 10小时左右，视具体使用环境而定长续航笔记本> | 100V-240V 65W 自适应交流电源适配器 | 1.66Kg | 356.6mm | 237.1mm | 17.2mm |  | 冰川银 | 安全锁孔 |  | Office家庭和学生版2019 |  | 2年 | 2年基础上门服务 | 全国联保，享受三包服务 |  | 笔记本主机 x1电源适配器 x1电源线 x1说明书 x1保修卡 x1
3199 | 惠普战99 2023 锐龙版(R7 7840HS/16GB/1TB/集显/2.5K) | 5699 | ￥9089 | 2023年06月12日 | 商用 | 轻薄笔记本商务办公本 | 预装Windows 11 Home Basic 64bit（64位家庭普通版）> | AMD Ryzen 7 7000系列 | AMD Ryzen 7 7840HS |  | 5GHz运行流畅 | 八核心/十六线程多任务运行强 |  | Zen 4 |  | 4nm |  | 16GB极速运行 | DDR5> |  | 64GB | 1TB> | SSD固态硬盘> | 不支持触控 | LCD | 15.6英寸15.6游戏、便捷 | 16:9 | 2560x1440超高清屏 | 120Hz> | 100% |  |  | 集成显卡> |  | 共享内存容量略显吃力 |  |  |  |  | 500万像素摄像头（IR） | 内置音效芯片 | 内置扬声器 | 双阵列降噪麦克风 | WiFi6E，支持802.11ax无线协议> | 1000Mbps以太网卡 | 支持，蓝牙5.3模块 | 左侧：1×USB3.1右侧：2×USB3.1，1×USB3.2 Type-C | 右侧：1×HDMI2.1 | 右侧：1×3.5mm耳机/麦克风二合一接口 | 左侧：1×RJ45（网络接口）右侧：1×SIM卡槽（非4G版暂不可用） |  | 触摸板 | 防泼溅键盘>，背光键盘 |  | 支持智能人脸识别功能 | 6芯锂电池>，83瓦时 | 视具体使用环境而定长续航笔记本> | 100V-240V 自适应交流电源适配器 | 1.9Kg | 359mm | 233.9mm | 22.8mm | 金属> | [5 empty] | 1年 |  | 全国联保，享受三包服务 |  | 笔记本主机 x1电源线 x1电源适配器 x1保修卡 x1
3200 | 戴尔Latitude 9450(Ultra7 165U/32GB/1TB) | 2.37万 |  | 2024年03月 | 商用 | 轻薄笔记本商务办公本二合一笔记本 | 预装Windows 11 Home Basic 64bit（64位家庭普通版）> | 英特尔 酷睿 Ultra 7系列 | 英特尔 酷睿Ultra 7 165U |  | 4.9GHz运行流畅 | 12核心/14线程 |  |  | 12MB | 7nm> |  | 32GB极速运行 | LPDDR5X（低功耗版）6400MHz | 2xSO-DIMM | 64GB | 1TB> | SSD固态硬盘（PCIe4.0）> | 支持多点触控 | IPS | 14英寸14游戏、便捷 | 16:10 | 2560x1600超高清屏 |  | 100% | 康宁大猩猩玻璃 |  | 核芯显卡> |  | 共享内存容量略显吃力 |  |  |  |  | 1080p FHD摄像头（IR）高清 |  |  |  | WiFi6E，Intel AX211，支持802.11ax无线协议> |  | 支持，蓝牙5.2模块 | 左侧：2×Thunderbolt4右侧：1×Thunderbolt4 |  | 3.5mm耳机/麦克风二合一接口 |  |  | 触摸板 | 背光键盘 |  | 支持智能人脸识别功能 | 锂电池，60瓦时 |  |  | 1.535Kg | 310.5mm | 215mm | 14.92mm |  |  |  | 双风扇
3201 | 戴尔XPS 14 9440(Ultra7 155H/16GB/512GB) | 1.5万 |  | 2024年03月 | 商用 | 轻薄笔记本商务办公本 | 预装Windows 11 Home Basic 64bit（64位家庭普通版）> | 英特尔 酷睿 Ultra 7系列 | 英特尔 酷睿Ultra 7 155H |  | 4.8GHz运行流畅 | 16核心/22线程 |  |  | 24MB | 7nm> |  | 16GB极速运行 | LPDDR5X（低功耗版）6400MHz |  |  | 512GB> | SSD固态硬盘（PCIe4.0）> | 不支持触控 | IPS | 14.5英寸14.5游戏、便捷 | 16:10 | 1920x1200全高清屏 |  |  |  |  | 核芯显卡> |  | 共享内存容量略显吃力 |  |  |  |  | 1080p FHD摄像头（IR）高清 | Waves MaxxAudio，Waves Nx 3D音频 | 2×2W+2×2W立体声音响 | 阵列式麦克风 | WiFi6>，Intel AX211，支持802.11ax无线协议> |  | 支持蓝牙功能 | 3×Thunderbolt4 |  | 3.5mm耳机/麦克风二合一接口 |  | Micro SD读卡器 | 玻璃触摸板 | 背光键盘 | 支持智能指纹识别功能 | 支持智能人脸识别功能 | 6芯锂电池>，69.5瓦时 |  | 60W USB Type-C电源适配器 | 1.68Kg | 320mm | 216mm | 18mm
3202 | 机械革命深海幽灵Z2 Air(i5 9300H/8GB/512GB/GTX1650) | 5689 |  | 2019年10月 | 家用 | 游戏本影音娱乐本 | 预装Windows 10 Home（家庭版） | 英特尔 酷睿i5 9代系列 | Intel 酷睿i5 9300H中端主流机 | 2.4GHz | 4.1GHz运行流畅 | 四核心/八线程多任务运行强 | DMI3 8GT/s | Coffee Lake> | 8MB | 14nm> | 45W耗电高 | 8GB（8GB×1）运行流畅热门游戏本> | DDR4 2666MHz> | 2xSO-DIMM | 32GB | 512GB> | SSD固态硬盘> | 不支持触控 |  | 15.6英寸15.6游戏、便捷 | 16:9 | 1920x1080全高清屏 |  |  | FHD，LED背光>，IPS屏，72%色域 |  | 性能级独立显卡 | NVIDIA GeForce GTX 1650 | 4GB正常 | GDDR5> |  |  | 128bit> | 集成摄像头普清 | 内置音效芯片 | 内置双扬声器 | 内置麦克风 | 支持802.11ac无线协议> | 1000Mbps以太网卡 | 支持，蓝牙5.0模块 | 2×USB2.0，2×USB3.1，1×USB Type-C数据接口实拍图> | HDMI，2×Mini DisplayPort视频接口实拍图> | 耳机输出接口，麦克风输入接口音频接口实拍图> | RJ45（网络接口），电源接口其它接口实拍图> | 4合1读卡器（MMC，SD，SDHC，SDXC） | 触摸板 | 背光键盘（RGB背光） |  |  | 3芯锂电池 | 2-5小时，视具体使用环境而定长续航笔记本> | 100V-240V 120W 自适应交流电源适配器 | 1.82Kg | 359.8mm | 243.3mm | 19.6mm | 镁铝合金材质 | 银色 | 安全锁孔 | 双涡轮风扇，四出风口狂野散热 | 附带软件 |  | 2年 | 整机1年 | 全国联保，享受三包服务 |  | 笔记本主机 x1电源线 x1电源适配器 x1保修卡 x1用户手册 x1说明单页 x1
3203 | 微星绝影14 AI Studio 2024(Ultra7 155H/32GB/1TB/RTX4060) | 1.18万 |  | 2024年01月 | 家用 | 游戏本 | 预装Windows 11 Home Basic 64bit（64位家庭普通版）> | 英特尔 酷睿 Ultra 7系列 | 英特尔 酷睿Ultra 7 155H |  | 4.8GHz运行流畅 | 16核心/22线程 |  |  | 24MB | 7nm> |  | 32GB极速运行热门游戏本> | DDR5 5600MHz> | 2xSO-DIMM | 64GB | 1TB> | SSD固态硬盘> | 不支持触控 | OLED | 14英寸14游戏、便捷 | 16:10 | 2880x1800超高清屏 | 120Hz> |  | True Color，DisplayHDR |  | 发烧级独立显卡 | NVIDIA GeForce RTX 4060 | 8GB显示流畅 | GDDR6> |  | 支持 |  | 1080p FHD摄像头（IR）高清 | Nahimic音效，Hi-Res Audio | 4×丹拿调校音响 | 内置麦克风 | WiFi7 | 1000Mbps以太网卡 | 支持，蓝牙5.4模块 | [5 empty] | 触摸板 | 背光键盘（单键RGB），全尺寸键盘> | 不支持> | 支持智能人脸识别功能 | 4锂电池，72瓦时 | 视具体使用环境而定长续航笔记本> | 100V-240V 240W 自适应交流电源适配器 | [7 empty] | 双风扇，真空腔均热板
3204 | 机械师曙光15Mate(i5 12450H/16GB/512GB/RTX4060) | 5599 |  | 2024年01月 | 家用 | 游戏本 | 预装Windows 11 Home Basic 64bit（64位家庭普通版）> | 英特尔 酷睿i5 12代系列 | Intel 酷睿i5 12450H中端主流机 | 2.4GHz | 4.4GHz运行流畅 | 八核心/十二线程多任务运行强 |  | Alder Lake> | 12MB | 10nm> |  | 16GB极速运行热门游戏本> | DDR5 4800MHz> | 2xSO-DIMM | 64GB | 512GB> | SSD固态硬盘（PCIe4.0）> | 不支持触控 |  | 15.6英寸15.6游戏、便捷 | 16:9 | 1920x1080全高清屏 | 165Hz> | 100% | DC调光 |  | 发烧级独立显卡 | NVIDIA GeForce RTX 4060 | 8GB显示流畅 | GDDR6> |  |  |  | 720p HD摄像头高清 | Sound Blaster Cinema6音效 | [5 empty] | 左侧：2×USB右侧：1×USB后置：1×USB Type-C | HDMI>，Mini DisplayPort> | 耳机输出接口，麦克风输入接口 | 1×RJ45（网络接口），电源接口 |  |  | 全尺寸键盘（包含独立数字键盘） >，背光键盘 |  |  |  |  | 100V-240V 180W 自适应交流电源适配器 | 2.3Kg | 361mm | 241mm | 27.9mm |  |  |  | 双风扇，5热管
3205 | 联想小新 14(R5 3500U/8GB/256GB) | 4099 |  | 2019年03月 | 家用 | 轻薄笔记本 | 预装Windows 10 Home Basic 64bit（64位家庭普通版）> | AMD Ryzen 5 3000系列 | AMD Ryzen 5 3500U | 2.1GHz | 3.7GHz运行流畅 | 四核心/八线程多任务运行强 |  |  | 4MB | 12nm |  | 8GB运行流畅 | DDR4> |  |  | 256GB> | SSD固态硬盘> | 不支持触控 |  | 14英寸14游戏、便捷 | 16:9 | 1920x1080全高清屏 |  |  | FHD，LED背光>，4.5mm窄边框，178广视角IPS屏，180度开合 |  | 集成显卡> | Radeon Vega 8 Graphics | 共享内存容量略显吃力 | 无 |  |  |  | 720p HD摄像头高清 | 杜比音效认证 | 内置扬声器 | 内置麦克风 | 1*1 AC无线局域网卡 |  |  | 2×USB3.0，1×USB Type-C数据接口实拍图> | HDMI视频接口实拍图> | 耳机/麦克风二合一接口音频接口实拍图> | 电源接口其它接口实拍图> | 4合1读卡器（MMC，SD，SDHC，SDXC） |  |  |  |  | 锂电池，52.5瓦时 | 10小时左右，视具体使用环境而定长续航笔记本> | 100V-240V 自适应交流电源适配器 | 1.55Kg | 320mm | 226mm | 18.9mm | 镁铝合金材质 | 渣渣灰，仙女粉 |  |  | Office家庭和学生版 |  | 2年 | 整机免费保修2年，电池1年 | 全国联保，享受三包服务 | 笔记本礼包（需另行购买） | 笔记本主机 x1电源适配器 x1电源线 x1说明书 x1保修卡 x1
3206 | 神舟战神TX8-CT5DH | 7199 |  | 2019年03月 | 家用 | 游戏本 | 预装Windows 10 | 英特尔 酷睿i5 9代系列 | Intel 酷睿i5 9400中端主流机 | 2.9GHz | 4.1GHz运行流畅 | 六核心/六线程多任务运行强 | DMI3 8 GT/s | Coffee Lake> | 9MB | 14nm> | 65W耗电高 | 8GB运行流畅热门游戏本> | DDR4> | 2xSO-DIMM | 32GB | 256GB+1TB | 混合硬盘（SSD+HDD）> | 不支持触控 |  | 16.1英寸16.1 | 16:9 | 1920x1080全高清屏 | 144Hz> |  | FHD，LED背光>，IPS窄边框，72色域 |  | 发烧级独立显卡 | NVIDIA GeForce RTX 2060> | 6GB显示流畅 | GDDR6> |  |  | 192bit> | 集成摄像头普清 | 内置音效芯片 | 内置扬声器 | 内置麦克风 | 内置无线网卡> | 1000Mbps以太网卡 | 支持蓝牙功能 | [5 empty] | 触摸板 | 多彩背光键盘 |  |  | 6芯锂电池> | 视具体使用环境而定长续航笔记本> | 100V-240V 自适应交流电源适配器 | [10 empty] | 2年 | 主要部件2年，电池6个月，其它部件1年免费保修 | 全国联保，享受三包服务 |  | 笔记本电脑 x1电源适配器 x1用户手册 x1
3207 | 戴尔灵越15(ins 15-7501-d2845s) | 8999 |  | 2020年05月 | 家用 | 轻薄笔记本影音娱乐本 | 预装Windows 10 Home（家庭普通版） | 英特尔 酷睿i7 10代系列 | Intel 酷睿i7 10750H高端机 | 2.6GHz | 5GHz运行流畅 | 六核心/十二线程多任务运行强 | DMI3 8GT/s | Comet Lake-H> | 12MB | 14nm> | 45W耗电高 | 16GB极速运行 | DDR4 2933MHz> |  |  | 1TB> | SSD固态硬盘> | 不支持触控 |  | 15.6英寸15.6游戏、便捷 | 16:9 | 1920x1080全高清屏 |  |  | 100%sRGB，防眩光显示屏 |  | 发烧级独立显卡 | NVIDIA Geforce GTX 1650Ti | 4GB正常 | GDDR6> |  |  | 128bit> | RGB摄像头 |  | 2W立体扬声器 | 阵列式麦克风 | 支持802.11ax无线协议>，2×2MiMO | 1000Mbps以太网卡 | 支持蓝牙功能 | 2×USB3.1，1×USB3.2 Type-C（支持 DisplayPort/供电功能），1×USB3.2（支持 Thunderbolt/DisplayPort/供电功能） | HDMI> | 耳机/麦克风二合一接口 |  | Micro SD读卡器 | 触摸板 | 背光键盘 |  |  | 3芯锂电池，56瓦时 | 10小时左右，视具体使用环境而定长续航笔记本> | 100V-240V 自适应交流电源适配器 | 1.75Kg | 356.1mm | 234.5mm | 18.9mm | 镁铝合金材质 | 白金银 | 安全锁孔 |  | Office家庭和学生版 2019 (中国)McAfee 多设备安全15 个月订阅 |  | 2年 | 2年消费者基本保修服务计划，整机保修2年，电池1年 | 全国联保，享受三包服务 |  | 笔记本主机 x1电源适配器 x1电源线 x1说明书 x1保修卡 x1
3208 | 戴尔Latitude 7340(i5 1335U/16GB/512GB) | 9189 |  |  | 商用 | 商务办公本轻薄笔记本 | 预装Windows 11 Home Basic 64bit（64位家庭普通版）> | 英特尔 酷睿i5 13代系列 | Intel 酷睿i5 1335U中端主流机 |  | 4.6GHz运行流畅 | 10核心/12线程 |  | Raptor Lake | 12MB | 7nm> | 15W中等耗电 | 16GB极速运行 | LPDDR5（低功耗版）4800MHz |  | 32GB（板载内存不可升级） | 512GB> | SSD固态硬盘（NVMe）> | 不支持触控 |  | 13.3英寸13.3移动、办公 | 16:10 | 1920x1200全高清屏 | 60Hz> |  | FHD，防眩目屏> |  | 核芯显卡> | Intel Iris Xe Graphics | 共享内存容量略显吃力 |  |  |  |  | 1080p FHD摄像头高清 | 内置立体声音效芯片 | 立体声扬声器 | 阵列式麦克风 | WiFi6E，Intel AX211，支持802.11ax无线协议> |  | 支持蓝牙功能 | 左侧：2×Thunderbolt4右侧：1×USB3.2 Type-A | 1×HDMI2.0 | 3.5mm耳机/麦克风二合一接口 | 楔形锁插槽 | 智能卡读卡器 |  | 背光键盘 |  |  | 2芯锂电池，38瓦时 |  | 65W USB Type-C电源适配器 | 1g | 213.2mm | 299mm | 16.44-17.75mm | 铝合金 | 颜色：泰坦灰色
3209 | HUAWEI MateBook X Pro 2023(i5 1340P/16GB/1TB/集显) | 8199 |  | 2024年 | 商用 | 轻薄笔记本商务办公本 | 预装Windows 11 Home Basic 64bit（64位家庭普通版）> | 英特尔 酷睿i5 13代系列 | Intel 酷睿i5 1340P中端主流机 |  | 4.6GHz运行流畅 | 12核心/16线程 |  |  | 12MB | 10nm> |  | 16GB极速运行 | LPDDR5（低功耗版）5200MHz> |  |  | 1TB> | SSD固态硬盘> | 支持十点触控 | LTPS | 14.2英寸14.2游戏、便捷 | 3:2> | 3120x2080超高清屏 | 90Hz |  | 10.7亿，莱茵TUV硬件级低蓝光认证 | ＜1 | 集成显卡> | Intel Iris Xe Graphics> | 共享内存容量略显吃力 |  |  |  |  | 720p HD摄像头高清 | HUAWEI SOUND音效 | 6扬声器 | 4麦克风 | 支持IEEE 802.11a/b/g/n/ac/ax，双频（2.4GHz+5GHz），2×2MiMO |  | 支持，蓝牙5.2模块 | 左侧：2×Thunderbolt4右侧：2×USB Type-C |  | 左侧：1×3.5mm耳机/麦克风二合一接口 |  |  | 触摸板 | 全尺寸背光键盘 | 支持智能指纹识别功能 | 不支持> | 3芯锂电池，60瓦时 | 视具体使用环境而定长续航笔记本> | 90W USB Type-C电源适配器 | 1.38Kg | 310mm | 221mm | 15.5mm | 金属材质 | 星空灰 |  |  |  | 超级终端，超级中转站，华为电脑管家，华为应用市场，华为云空间，华为浏览器，高能模式：热键Fn+P开启，刷新率切换：热键Fn+R切换，显示管理（色彩模式、护眼模式），华为F10一键还原 | 2年 |  | 全国联保，享受三包服务 |  | 笔记本主机 x1超级快充电源适配器（Max 90W） x1USB-C 数据充电线 x1HUAWEI USB-C OTG转接线 x1快速入门 x1保修卡 x1
3210 | ThinkPad P1 AI 2024(Ultra7 155H/32GB/1TB/RTX1000Ada) | 2.3万 |  | 2024年8月 | 商用 | 商务办公本 | 预装Windows 11 Home Basic 64bit（64位家庭普通版）> | 英特尔 酷睿 Ultra 7系列 | 英特尔 酷睿Ultra 7 155H |  | 4.8GHz运行流畅 | 16核心/22线程 |  | 7nm | 24MB |  |  | 32GB极速运行 | LPDDR5X（低功耗版）7467MHz |  | 64GB | 1TB> | SSD固态硬盘（PCIe4.0）> | 不支持触控 | IPS | 16英寸16 | 16:10 | 2560x1600超高清屏 | 165Hz> | 100% | DC调光，Pantone X-Rite色彩校准 |  | 专业级独立显卡 | NVIDIA RTX 1000Ada> | 6GB显示流畅 | GDDR6> |  |  |  | 500万像素摄像头（IR） | 杜比全景声 |  |  | WiFi7，支持802.11be无线协议 |  |  | 左侧：2×Thunderbolt4右侧：1×USB3.2 Gen2 | HDMI2.1 | 3.5mm耳机/麦克风二合一接口 | 电源接口 | SD读卡器 | 触摸板，指点杆 | 背光键盘 | 支持智能指纹识别功能 | 支持智能人脸识别功能 | 锂电池，90瓦时
3211 | ThinkPad P1 AI 2024(Ultra9 185H/32GB/1TB/RTX4070) | 3万 | ￥29999 | 2024年8月 | 商用 | 商务办公本 | 预装Windows 11 Home Basic 64bit（64位家庭普通版）> | 英特尔 酷睿Ultra 9系列 | Intel 酷睿Ultra9 185H vPro |  | 5.1GHz运行流畅 | 16核心/22线程 |  | 7nm | 24MB |  |  | 32GB极速运行 | LPDDR5X（低功耗版）7467MHz |  | 64GB | 1TB> | SSD固态硬盘（PCIe4.0）> | 不支持触控 | IPS | 16英寸16 | 16:10 | 2560x1600超高清屏 | 165Hz> | 100% | DC调光，Pantone X-Rite色彩校准 |  | 发烧级独立显卡 | NVIDIA GeForce RTX 4070 | 8GB显示流畅 | GDDR6> |  |  |  | 500万像素摄像头（IR） | 杜比全景声 |  |  | WiFi7，支持802.11be无线协议 |  |  | 左侧：2×Thunderbolt4右侧：1×USB3.2 Gen2 | HDMI2.1 | 3.5mm耳机/麦克风二合一接口 | 电源接口 | SD读卡器 | 触摸板，指点杆 | 背光键盘 | 支持智能指纹识别功能 | 支持智能人脸识别功能 | 锂电池，90瓦时
3212 | 联想扬天 威6 15 2021(i7 1165G7/16GB/512GB/MX450) | 7299 |  | 2020年12月 | 商用 | 轻薄笔记本 | 预装Windows 10 Home Basic 64bit（64位家庭普通版）> | 英特尔 酷睿i7 11代系列 | Intel 酷睿i7 1165G7高端机 | 2.8GHz | 4.7GHz运行流畅 | 四核心/八线程多任务运行强 | OPI 4GT/s | Tiger Lake> | 12MB | 10nm> | 15W中等耗电 | 16GB（8GB×2）极速运行 | DDR4 3200MHz> | 1xSO-DIMM |  | 512GB> | SSD固态硬盘> | 不支持触控 |  | 15.6英寸15.6游戏、便捷 | 16:9 | 1920x1080全高清屏 |  |  | FHD，LED背光>，100%sRGB，DC调光，300nits，雾面屏 |  | 性能级独立显卡 | NVIDIA GeForce MX450 | 2GB略显吃力 | GDDR6> |  |  |  | 720p HD摄像头（物理防窥）高清 | 杜比音效认证 | 2×2W立体声音响 | 内置麦克风 | 支持802.11ax无线协议> | 1000Mbps以太网卡 | 支持，蓝牙5.0模块 | 2×USB3.1（支持关机充电），1×Thunderbolt4，1×USB Type-C | HDMI> | 耳机/麦克风二合一接口 | RJ45（网络接口） | SD读卡器 | 触摸板 | 背光键盘 | 支持智能指纹识别功能 |  | 4芯锂电池，60瓦时 | 8.6小时左右，视具体使用环境而定长续航笔记本> | 100V-240V 65W 自适应交流电源适配器 | 1.7Kg | 357mm | 235mm | 18.9mm | 金属材质 | 银色 | 安全锁孔 | 单风扇，双热管 | Office家庭和学生版 | Fn+Q模式切换 | 2年 | 整机免费保修2年，电池1年 | 全国联保，享受三包服务 |  | 笔记本主机 x1电源适配器 x1
3213 | 联想扬天 威6 15 2021(i5 1135G7/8GB/512GB/MX450) | 6199 |  | 2020年12月 | 商用 | 轻薄笔记本 | 预装Windows 10 Home Basic 64bit（64位家庭普通版）> | 英特尔 酷睿i5 11代系列 | Intel 酷睿i5 1135G7中端主流机 | 2.4GHz | 4.2GHz运行流畅 | 四核心/八线程多任务运行强 | OPI 4GT/s | Tiger Lake> | 8MB | 10nm> |  | 8GB运行流畅 | DDR4 3200MHz> | 1xSO-DIMM |  | 512GB> | SSD固态硬盘> | 不支持触控 |  | 15.6英寸15.6游戏、便捷 | 16:9 | 1920x1080全高清屏 |  |  | FHD，LED背光>，100%sRGB，DC调光，300nits，雾面屏 |  | 性能级独立显卡 | NVIDIA GeForce MX450 | 2GB略显吃力 | GDDR6> |  |  |  | 720p HD摄像头（物理防窥）高清 | 杜比音效认证 | 2×2W立体声音响 | 内置麦克风 | 支持802.11ax无线协议> | 1000Mbps以太网卡 | 支持，蓝牙5.0模块 | 2×USB3.1（支持关机充电），1×Thunderbolt4，1×USB Type-C | HDMI> | 耳机/麦克风二合一接口 | RJ45（网络接口） | SD读卡器 | 触摸板 | 背光键盘 | 支持智能指纹识别功能 |  | 4芯锂电池，60瓦时 | 8.6小时左右，视具体使用环境而定长续航笔记本> | 100V-240V 65W 自适应交流电源适配器 | 1.7Kg | 357mm | 235mm | 18.9mm | 金属材质 | 银色 | 安全锁孔 | 单风扇，双热管 | Office家庭和学生版 | Fn+Q模式切换 | 2年 | 整机免费保修2年，电池1年 | 全国联保，享受三包服务 |  | 笔记本主机 x1电源适配器 x1
3214 | 华硕灵耀14 2023 旗舰版(i5 13500H/16GB/512GB/集显/灰) | 7199 |  | 2023年03月23日 | 商用 | 轻薄笔记本商务办公本 | 预装Windows 11 Home Basic 64bit（64位家庭普通版）> | 英特尔 酷睿i5 13代系列 | Intel 酷睿i5 13500H中端主流机 | 2.6GHz | 4.7GHz运行流畅 | 12核心/16线程 |  |  | 18MB | 10nm> |  | 16GB极速运行 | LPDDR5（低功耗版）4800MHz |  | 32GB | 512GB> | SSD固态硬盘（PCIe4.0）> | 不支持触控 | OLED | 14.5英寸14.5游戏、便捷 | 16:10 | 2880x1800超高清屏 | 120Hz> | 133% | 10.7亿色彩，DC调光，支持4种色域切换，潘通色彩认证 |  | 集成显卡> | Intel Iris Xe Graphics> | 共享内存容量略显吃力 |  |  |  |  | 1080p FHD摄像头（IR）高清 | 杜比认证音效 | 立体声扬声器 | 双阵列式降噪麦克风 | WiFi6E，支持802.11ax无线协议> |  | 支持，蓝牙5.2模块 | 左侧：1×USB3.2 Type-A右侧：2×Thunderbolt4 | 右侧：1×HDMI2.1 | 右侧：1×3.5mm耳机/麦克风二合一接口 |  |  | 触摸板 | 背光键盘 |  | 支持智能人脸识别功能 | 3芯锂电池，70瓦时 | 视具体使用环境而定长续航笔记本> | 100V-240V 90W 自适应交流电源适配器 |  | 321.8mm | 225.6mm | 16.9mm | ACD面铝合金，B面镜面屏覆盖 | 磐石灰，皓沙金 | 通过MIL-STD-810H军标测试 | 单风扇（82片扇叶），双热管，双出风口 |  | 多屏中心GlideX | 2年 |  | 全国联保，享受三包服务 |  | 笔记本主机 x1适配器 x1用户手册 x1保修卡 x1
3215 | 戴尔XPS 15(XPS 15-9500-R1945TS) | 2.3万 |  | 2020年05月 | 家用 | 轻薄笔记本商务办公本 | 预装Windows 10 Home Basic 64bit（64位家庭普通版）> | 英特尔 酷睿i7 10代系列 | Intel 酷睿i7 10875H高端机 | 2.3GHz | 5.1GHz运行流畅 | 八核心/十六线程多任务运行强 | DMI3 8GT/s | Comet Lake-H> | 16MB | 14nm> | 45W耗电高 | 32GB极速运行 | DDR4 2933MHz> | 2xSO-DIMM | 64GB | 1TB> | SSD固态硬盘> | 支持多点触控 |  | 15.6英寸15.6游戏、便捷 | 16:10 | 3840x2400超高清屏 |  |  | Eyesafe物理防蓝光，Infinty Edge全面屏，92.9%屏占比，500nits，杜比视界，94%DCI-P3，HDR400 |  | 发烧级独立显卡 | NVIDIA GeForce GTX 1650Ti | 4GB正常 | GDDR5> |  |  | 128bit> | 720p HD摄像头高清 | Waves MaxxAudio Pro技术，Waves Nx 3D音频 | 2×2.5W低音扬声器，2×1.5W高音扬声器 | 双阵列式麦克风 | Killer AX1650i，支持802.11ax无线协议> |  | 支持，蓝牙5.1模块 | 1×USB Type-C，2×Thunderbolt3 |  | 耳机/麦克风二合一接口 |  | SD读卡器 | 玻璃触摸板（Precision精准触控板） | 全尺寸背光键盘 | 支持智能指纹识别功能 | 支持智能人脸识别功能 | 6芯锂电池>，86瓦时 | 视具体使用环境而定长续航笔记本> | 100V-240V 130W 自适应交流电源适配器 | 1.83Kg | 344.72mm | 230.14mm | 18mm | 铝合金材质 |  | 安全锁孔 | 双风扇，GORE隔热膜 | Office家庭和学生版，McAfee杀毒软件12个月 |  | 2年 | 2年下一工作日上门服务（仅用于商务客户） | 全国联保，享受三包服务 |  | 笔记本主机 x1电源适配器 x1电源线 x1说明书 x1保修卡 x1
3216 | 惠普战99 酷睿版 2024(Ultra9 185H/64GB/2TB/RTX3000Ada) | 2.7万 | ￥26999 | 2024年5月20日 | 商用 | 商务办公本 | 预装Windows 11 Home Basic 64bit（64位家庭普通版）> | 英特尔 酷睿Ultra 9系列 | Intel 酷睿Ultra9 185H |  | 5.1GHz运行流畅 | 16核心/22线程 |  |  | 24MB | 7nm> |  | 64GB极速运行 | DDR5 5600MHz> | 2xSO-DIMM | 64GB | 2TB> | SSD固态硬盘（PCIe4.0）> | 不支持触控 | IPS | 16英寸16 | 16:10 | 2560x1600超高清屏 | 120Hz> | 100% |  |  | 发烧级独立显卡 | NVIDIA RTX 3000 Ada | 8GB显示流畅 | GDDR6> |  |  |  | 500万像素摄像头（IR） | Poly Studio |  |  | WiFi6E，支持802.11ax无线协议> | 1000Mbps以太网卡 | 支持，蓝牙5.3模块 | 左侧：1×USB，2×Thunderbolt4右侧：1×USB | HDMI2.1 | 3.5mm耳机/麦克风二合一接口 | 1×RJ45（网络接口），电源接口 | SD读卡器 | 触摸板 | 防泼溅键盘>，背光键盘 | 支持智能指纹识别功能 | 支持智能人脸识别功能 | 锂电池，83瓦时 |  |  |  | 359.4mm | 251mm | 22.9mm |  |  | HP Sure Start安全防护盾技术 | 双风扇，3热管
3217 | 神舟战神Z8-DA7NP | 6999 |  | 2022年 | 家用 | 游戏本 | 预装Windows 11 Home Basic 64bit（64位家庭普通版）> | 英特尔 酷睿i7 12代系列 | Intel 酷睿i7 12700H高端机 | 2.7GHz | 4.7GHz运行流畅 | 14核心/20线程 |  | Alder Lake> | 24MB | Intel 7（10nm） |  | 16GB极速运行热门游戏本> | DDR4 3200MHz> | 2xSO-DIMM | 64GB | 512GB> | SSD固态硬盘> | 不支持触控 | IPS | 15.6英寸15.6游戏、便捷 | 16:9 | 2560x1440超高清屏 | 165Hz> |  |  |  | 发烧级独立显卡 | NVIDIA GeForce RTX 3060> | 6GB显示流畅 | GDDR6> |  |  |  | 集成摄像头普清 |  | 内置扬声器 | 内置麦克风 |  | 1000Mbps以太网卡 |  | 左侧：1×USB2.0，1×USB3.2右侧：1×USB3.2后置：1×USB3.2 Type-C | 后置：HDMI，Mini DisplayPort1.4 | 左侧：耳机/麦克风二合一接口，麦克风输入接口 | 右侧：RJ45（网络接口）后置：电源接口 |  | 触摸板 | 全尺寸键盘>，背光键盘 | 不支持> | 不支持> | 4芯锂电池，53.35瓦时 |  | 100V-240V 180W 自适应交流电源适配器 | 2.2Kg | 361mm | 241mm | 25mm |  |  |  | 双风扇，5热管
3218 | 戴尔灵越16 pro 5630(i5 1340P/16GB/1TB) | 5099 |  | 2023年 | 商用 | 轻薄笔记本商务办公本 | 预装Windows 11 Home Basic 64bit（64位家庭普通版）> | 英特尔 酷睿i5 13代系列 | Intel 酷睿i5 1340P中端主流机 |  | 4.6GHz运行流畅 | 12核心/16线程 |  |  | 12MB | 10nm> |  | 16GB极速运行 | LPDDR5（低功耗版）4800MHz |  |  | 1TB> | SSD固态硬盘（NVMe） | 不支持触控 | WVA | 16英寸16 | 16:10 | 2560x1600超高清屏 | 120Hz> | 100% | 10bit，DC调光，莱茵TUV硬件级低蓝光认证，Color Filter光学滤镜，杜比视界 |  | 核芯显卡> |  | 共享内存容量略显吃力 |  |  |  |  | 1080p FHD摄像头（物理防窥）高清 | 杜比认证音效 | 2×2.5W立体声音响 | 双阵列式麦克风 | WiFi6>，Intel AX211，支持802.11ax无线协议> |  | 支持蓝牙功能 | 左侧：1×USB3.1，1×Thunderbolt4右侧：1×USB3.1 | HDMI1.4> | 3.5mm耳机/麦克风二合一接口 | 电源接口 |  | 触摸板 | 全尺寸键盘>，背光键盘 |  |  | 4芯锂电池，54瓦时
3219 | 苹果Macbook Pro 16(i7 9750H/64GB/512GB/4G独显) | 2.49万 |  | 2019年11月 | 商用 | 轻薄笔记本商务办公本 |  | 英特尔 酷睿i7 9代系列 | Intel 酷睿i7 9750H高端机 | 2.6GHz | 4.5GHz运行流畅 | 六核心/十二线程多任务运行强 | DMI 8 GT/s | Coffee Lake> | 12MB | 14nm> | 45W耗电高 | 64GB极速运行 | DDR4 2666MHz> |  | 64GB（主板集成内存，最大选配64GB） | 512GB> | SSD固态硬盘> | 不支持触控 |  | 16英寸16 |  | 3072x1920超高清屏 | 60Hz> |  | LED背光显示屏，IPS技术，500尼特亮度 |  | 入门级独立显卡 | AMD Radeon Pro 5300M> | 4GB正常 | GDDR6> |  |  |  | 720p 高清摄像头 | 立体声音效，杜比背景声 | 内置六扬声器 | 内置麦克风 | 支持802.11a/b/g/n无线协议>，支持802.11ac无线协议> |  | 支持，蓝牙5.0模块 | 4×Thunderbolt3 |  | 耳机/麦克风二合一接口 |  |  |  | 全尺寸背光键盘 |  |  | 锂电池，100瓦时 | 11小时左右，视具体使用环境而定长续航笔记本> | 96W 自适应交流电源适配器 | 2Kg | 357.9mm | 245.9mm | 16.2mm |  | 银色，深空灰 |  |  |  |  | 2年 | 2年主要部件保修，90天免费电话技术支持（1年有限来自Apple保修服务） | 全国联保，享受三包服务
3220 | 戴尔G7 17游戏本(G7 7700-R1763B) | 1.3万 |  | 2020年06月 | 家用 | 游戏本 | 预装Windows 10 Home Basic 64bit（64位家庭普通版）> | 英特尔 酷睿i7 10代系列 | Intel 酷睿i7 10750H高端机 | 2.6GHz | 5GHz运行流畅 | 六核心/十二线程多任务运行强 | DMI 8 GT/s | Comet Lake-H> | 12MB | 14nm> | 45W耗电高 | 16GB（8GB×2）极速运行热门游戏本> | DDR4 2933MHz> | 2xSO-DIMM |  | 1TB> | SSD固态硬盘> | 不支持触控 |  | 17.3英寸17.3 | 16:9 | 1920x1080全高清屏 | 300Hz> |  | FHD，IPS |  | 发烧级独立显卡 | NVIDIA GeForce GTX 1660Ti | 6GB显示流畅 | GDDR6> |  |  |  | 集成摄像头普清 | Nahimic 3D音效系统 | 内置扬声器 | 内置麦克风 | Killer AX1650，支持802.11ax无线协议> | 1000Mbps以太网卡 | 支持，蓝牙5.1模块 |  |  |  | RJ45（网络接口），电源接口 |  | 玻璃触摸板 | 背光键盘 |  |  | 6芯锂电池>，97瓦时 | 视具体使用环境而定长续航笔记本> | 100V-240V 自适应交流电源适配器 |  |  |  | 22.9mm |  |  |  | 四区域散热，两处独立出风口 | Microsoft® Office 家庭和学生版 2019 (中国)，McAfee® 多设备安全 15 个月订阅 | Game Profile功能
3221 | ThinkPad X390(20Q0A00BCD) | 6999 |  | 2019年04月 | 商用 | 商务办公本轻薄笔记本 | 预装Windows 10 Home（家庭版） | 英特尔 酷睿i5 8代系列 | Intel 酷睿i5 8265U中端主流机 | 1.6GHz | 3.9GHz运行流畅 | 四核心/八线程多任务运行强 | OPI 4 GT/s | Whiskey Lake> | 6MB | 14nm> | 15W中等耗电 | 8GB运行流畅 | DDR4 2400MHz |  |  | 256GB> | PCIe SSD固态硬盘 | 不支持触控 |  | 13.3英寸13.3移动、办公 | 16:9 | 1920x1080全高清屏 |  |  | FHD，LED背光> |  | 核芯显卡> | Intel GMA UHD 620 | 共享内存容量略显吃力 | 无 |  |  |  | 720p HD摄像头高清 | 内置音效芯片 | 2×2W立体声音响 | 内置麦克风 | Intel 9560 AC |  | 支持，蓝牙5.0模块 | 2×USB3.1 Gen1，USB Type-C接口，Thunderbolt 3.0接口数据接口实拍图> | HDMI视频接口实拍图> |  | mini RJ45（网络接口），电源接口其它接口实拍图> | Micro SD读卡器 | 触摸板，指点杆 | 全尺寸键盘> |  |  | 锂电池，48瓦时 | 视具体使用环境而定长续航笔记本> | 100V-240V 65W 自适应交流电源适配器 | 1.3Kg | 311.9mm | 217mm | 16.9mm | 复合材质> | 黑色 |  |  | Office家庭和学生版 | 支持4G | 1年 | 保修政策：1年部件和1年人工全国联保增值服务：1年全国180城市上门，1年意外保护，1年数据拯救 | 全国联保，享受三包服务 |  | 笔记本主机 x1电源适配器 x1电源线 x1说明书 x1保修卡 x1
3222 | 苹果MacBook Pro 16(i9 9980H/64GB/1TB/4G独显) | 2.95万 |  | 2019年11月 | 商用 | 轻薄笔记本商务办公本 |  | 英特尔 酷睿i9 9代系列 | Intel 酷睿i9 9980H旗舰机 | 2.3GHz | 4.8GHz运行流畅 | 八核心/十六线程多任务运行强 |  | Coffee Lake> | 16MB | 14nm> | 45W耗电高 | 64GB极速运行 | DDR4 2666MHz> |  | 64GB（主板集成内存，最大选配64GB） | 1TB> | SSD固态硬盘> | 不支持触控 |  | 16英寸16 |  | 3072x1920超高清屏 | 60Hz> |  | LED背光显示屏，IPS技术，500尼特亮度 |  | 性能级独立显卡 | AMD Radeon Pro 5500M> | 4GB正常 | GDDR6> |  |  |  | 720p 高清摄像头 | 立体声音效，杜比背景声 | 内置六扬声器 | 内置麦克风 | 支持802.11a/b/g/n无线协议>，支持802.11ac无线协议> |  | 支持，蓝牙5.0模块 | 4×Thunderbolt3 |  | 耳机/麦克风二合一接口 |  |  |  | 全尺寸背光键盘 |  |  | 锂电池，100瓦时 | 11小时左右，视具体使用环境而定长续航笔记本> | 96W 自适应交流电源适配器 | 2Kg | 357.9mm | 245.9mm | 16.2mm | 铝合金材质 | 银色，深空灰 |  |  | 无 |  | 2年 | 2年主要部件保修，90天免费电话技术支持（1年有限来自Apple保修服务） | 全国联保，享受三包服务 |  | 笔记本主机 x1电源适配器 x1交流电源插头电源线 x1说明书 x1保修卡 x1
3223 | ROG 幻16 翻转版 2022(R9 6900HS/16GB/512GB/RTX3060) | 1.3万 |  | 2022年06月 | 家用 | 游戏本轻薄笔记本 | 预装Windows 11 Home Basic 64bit（64位家庭普通版）> | AMD Ryzen 9 6000系列 | AMD Ryzen 9 6900HS | 3.3GHz | 4.9GHz运行流畅 | 八核心/十六线程多任务运行强 |  | Zen 3+ | 16MB | 6nm | 45W耗电高 | 16GB（8GB×2）极速运行热门游戏本> | DDR5 4800MHz> |  |  | 512GB> | SSD固态硬盘（PCIe4.0）> | 不支持触控 | IPS | 16英寸16 | 16:10 | 2560x1600超高清屏 | 165Hz> |  | Free Sync技术，杜比视界，Pantone色彩认证，DisplayHDR 1000 |  | 发烧级独立显卡 | NVIDIA GeForce RTX 3060> | 6GB显示流畅 | GDDR6> | 125w | 支持 |  | 1080p FHD摄像头（IR）高清 | 杜比全景声，Hi Res Audio | 4×立体声音响（2高音+2低音） | 阵列式麦克风，双向AI降噪 | WiFi6E，支持802.11ax无线协议> |  | 支持蓝牙功能 | 2×USB3.2，1×USB3.2 Type-C | HDMI2.0b | 耳机/麦克风二合一接口 | 电源接口 | Micro SD读卡器 | 触摸板 | 背光键盘（1.7mm键程，支持神光同步，Overstroke闪击技术，全键无冲） | 不支持> | 支持智能人脸识别功能 | 锂电池，90瓦时 |  | 100V-240V 自适应交流电源适配器 | 2.2Kg | 355mm | 243mm | 19.4mm | 镁铝合金 | A面幻彩棱镜光效，180°开合 |  | 三风扇，5热管，暴力熊液态金属，Coolzone键盘进风设计
3224 | 戴尔G7 17游戏本(G7 7700-R1783B) | 1.5万 |  | 2020年06月 | 家用 | 游戏本 | 预装Windows 10 Home Basic 64bit（64位家庭普通版）> | 英特尔 酷睿i7 10代系列 | Intel 酷睿i7 10750H高端机 | 2.6GHz | 5GHz运行流畅 | 六核心/十二线程多任务运行强 | DMI 8 GT/s |  | 12MB | 14nm> | 45W耗电高 | 16GB（8GB×2）极速运行热门游戏本> | DDR4 2933MHz> | 2xSO-DIMM |  | 1TB> | SSD固态硬盘> | 不支持触控 |  | 17.3英寸17.3 | 16:9 | 1920x1080全高清屏 | 300Hz> |  | FHD，IPS |  | 发烧级独立显卡 | NVIDIA GeForce RTX 2070 Super> | 8GB显示流畅 | GDDR6> |  |  |  | 集成摄像头普清 | Nahimic 3D音效系统 | 内置扬声器 | 内置麦克风 | Killer AX1650，支持802.11ax无线协议> | 1000Mbps以太网卡 | 支持，蓝牙5.1模块 |  |  |  | RJ45（网络接口），电源接口 |  | 玻璃触摸板 | 背光键盘 |  |  | 6芯锂电池>，97瓦时 | 视具体使用环境而定长续航笔记本> | 100V-240V 自适应交流电源适配器 |  |  |  | 22.9mm |  |  |  | 四区域散热，两处独立出风口 | Microsoft® Office 家庭和学生版 2019 (中国)，McAfee® 多设备安全 15 个月订阅 | Game Profile功能
3225 | ThinkPad T590(20N4A00DCD) | 1.05万 |  | 2019年04月 | 商用 | 商务办公本 | 预装Windows 10 Home（家庭版） | 英特尔 酷睿i7 8代系列 | Intel 酷睿i7 8565U高端机 | 1.8GHz | 4.6GHz运行流畅 | 四核心/八线程多任务运行强 | OPI 4 GT/s | Whiskey Lake> | 8MB | 14nm> | 15W中等耗电 | 8GB运行流畅 | DDR4 2400MHz |  |  | 512GB> | 傲腾增强型SSD固态硬盘 | 不支持触控 |  | 15.6英寸15.6游戏、便捷 | 16:9 | 1920x1080全高清屏 |  |  | FHD，LED背光>，IPS屏 |  | 性能级独立显卡 | NVIDIA GeForce MX250 | 2GB略显吃力 | GDDR5> |  |  |  | 720p HD摄像头高清 | 内置音效芯片 | 内置扬声器 | 双远场麦克风 | Intel 9560 2X2 AC |  | 支持，蓝牙4.1模块 | 2×USB3.1，USB Type-C接口>，Thunderbolt 3.0接口 | HDMI> | 耳机/麦克风二合一接口 | RJ45（网络接口），电源接口 | 4合1读卡器（MMC，SD，SDHC，SDXC） | 触摸板，指点杆 | 背光键盘 | 支持智能指纹识别功能 |  | 锂电池，57瓦时 | 视具体使用环境而定长续航笔记本> | 100V-240V 自适应交流电源适配器 | 1.75Kg | 328.8mm | 226.15mm | 19.95mm | PPS复合材质 | 黑色 |  |  | Office家庭和学生版 |  | 1年 | 一年人工和部件，1年全国86城市上门，1年意外保护，1年数据拯救 | 全国联保，享受三包服务 |  | 笔记本主机 x1电池 x1电源适配器 x1电源线 x1说明书 x1保修卡 x1
3226 | ThinkPad P43s(20RHA002CD) | 1.1万 |  | 2019年10月 | 商用 | 轻薄笔记本 | 预装Windows 10 Home（家庭版） | 英特尔 酷睿i7 8代系列 | Intel 酷睿i7 8565U高端机 | 1.8GHz | 4.6GHz运行流畅 | 四核心/八线程多任务运行强 | OPI 4GT/s | Whiskey Lake> | 8MB | 14nm> | 15W中等耗电 | 8GB运行流畅 | DDR4> |  | 40GB（板载8GB+单插槽最高支持32GB） | 512GB> | SSD固态硬盘> | 不支持触控 |  | 14英寸14游戏、便捷 | 16:9 | 1920x1080全高清屏 |  |  | 500尼特亮度，100%RGB色域，IPS屏 |  | 独立显卡 | NVIDIA Quadro P520 | 2GB略显吃力 | GDDR5> |  |  |  | 720p 红外摄像头 | 杜比音效认证 | 内置扬声器 | 内置麦克风 | Intel AX200 |  | 支持，蓝牙5.0模块 | 2×USB3.1 Gen1，1×Thunderbolt 3接口 | HDMI 1.4 | 耳机/麦克风二合一接口 | RJ45（网络接口），电源接口 | Micro SD读卡器 | 触摸板，指点杆 | 背光键盘 | 支持智能指纹识别功能 | 支持智能人脸识别功能 | 锂电池 | 视具体使用环境而定长续航笔记本> | 100V-240V 自适应交流电源适配器 | 1.47Kg |  |  | 17.9mm | 碳纤维材质 | 黑色 |  |  | Office家庭和学生版，ThinkPad定制版电脑管家 |  | 3年 | 3年部件和人工，1年上门服务，1年数据拯救，1年意外保护 | 全国联保，享受三包服务 | 笔记本礼包（需另行购买） | 笔记本主机 x1电源适配器 x1电源线 x1说明书 x1保修卡 x1
3227 | 苹果新款MacBook Pro 15英寸(i7/32GB/4TB/Vega Pro 16) | 5.1万 |  | 2018年11月 | 商用 | 轻薄笔记本商务办公本 | Mac OS High Sierra | 英特尔 酷睿i7 8代系列 | Intel 酷睿i7 8850H高端机 | 2.6GHz | 4.3GHz运行流畅 | 六核心/十二线程多任务运行强 | DMI 8 GT/s | Coffee Lake> | 9MB | 14nm> | 45W耗电高 | 32GB极速运行 | DDR4 2400MHz |  | 32GB | 4TB> | SSD固态硬盘> | 不支持触控 |  | 15.4英寸15.4游戏、便捷 | 16:10 | 2880x1800超高清屏 |  |  | LED背光>，IPS屏，原彩显示技术，500-nits，视网膜显示屏> |  | 发烧级独立显卡 | AMD Radeon Pro Vega 16 | 4GB正常 | HBM2 |  |  |  | 720p HD摄像头高清 | 内置音效芯片 | 立体声扬声器 | 三个麦克风 | 支持802.11a/b/g/n/ac无线协议> |  | 支持，蓝牙5.0模块 | 4×Thunderbolt3 |  | 耳机/麦克风二合一接口 |  |  | Force Touch触摸板 | 全尺寸背光键盘 |  |  | 锂聚合物电池，83.6瓦时 | 10小时的无线网络浏览10小时的iTunes影片播放30天的待机时间长续航笔记本> | 100V-240V 87W 自适应交流电源适配器 | 1.83Kg | 349.3mm | 240.7mm | 15.5mm | 镁铝合金材质 | 深空灰 |  |  |  | 触控栏，触控ID | 2年 | 2年主要部件保修，90天免费电话技术支持（1年有限来自Apple保修服务） | 全国联保，享受三包服务 |  | 笔记本主机 x187W USB-C电源适配器 x1USB-C 充电线 x1说明书 x1保修卡 x1
4518 | ThinkBook 16p NX 2022 锐龙版(R7 6800H/16GB/512GB/RTX3050) | 7399 |  | 2022年07月 | 商用 | 轻薄笔记本商务办公本 | 预装Windows 11 Home Basic 64bit（64位家庭普通版）> | AMD Ryzen 7 6000系列 | AMD Ryzen 7 6800H | 3.2GHz | 4.7GHz运行流畅 | 八核心/十六线程多任务运行强 |  | Zen 3+ | 16MB | 6nm |  | 16GB极速运行 | LPDDR5（低功耗版）6400MHz> |  | 32GB | 512GB> | SSD固态硬盘（PCIe4.0）> | 不支持触控 | LED | 16英寸16 | 16:10 | 2560x1600超高清屏 | 120Hz> | 100% | DC调光，莱茵TUV低蓝光认证 | ＜1.5 | 发烧级独立显卡 | NVIDIA GeForce RTX 3050> | 4GB正常 | GDDR6> |  |  | 128bit> | 1080p FHD摄像头（IR）高清 | 内置音效芯片 | 内置扬声器 | 内置麦克风 | WiFi6>，支持802.11ax无线协议> |  | 支持，蓝牙5.0模块 | 左侧：1×USB Type-C右侧：1×USB3.1 | HDMI2.0 | 耳机/麦克风二合一接口 | 电源接口 | SD读卡器 | 触摸板 | 全尺寸背光键盘（包含独立数字键盘） | 支持智能指纹识别功能 | 支持智能人脸识别功能 | 4芯锂电池，75瓦时 | 视具体使用环境而定长续航笔记本> | 100V-240V 135W 自适应交流电源适配器 | 1.9Kg | 356mm | 249mm | 16.8mm |  | 苍岩灰 | 通过MIL-STD-810H军标测试，安全锁孔 |  | Office家庭和学生版 | Fn+Q性能调节 | 1年 |  | 全国联保，享受三包服务 |  | 笔记本主机 x1电源适配器 x1电源线 x1用户指南 x1
3229 | 微星绝影16 AI Studio 2024(Ultra9 185H/64GB/2TB/RTX4090/4K) | 3万 |  | 2024年01月 | 家用 | 游戏本 | 预装Windows 11 Home Basic 64bit（64位家庭普通版）> | 英特尔 酷睿Ultra 9系列 | Intel 酷睿Ultra9 185H |  | 5.1GHz运行流畅 | 16核心/22线程 |  |  | 24MB | 7nm> |  | 64GB极速运行热门游戏本> | DDR5 5600MHz> | 2xSO-DIMM | 64GB | 2TB> | SSD固态硬盘> | 不支持触控 | miniLED | 16英寸16 | 16:10 | 3840x2400超高清屏 | 120Hz> |  | True Color，DisplayHDR 1000 |  | 发烧级独立显卡 | NVIDIA GeForce RTX 4090 | 16GB显示流畅 | GDDR6> |  | 支持 |  | 集成摄像头普清 | Nahimic音效，Hi-Res Audio | 6×丹拿调校音响 | 内置麦克风 | WiFi7 | 1000Mbps以太网卡 | 支持，蓝牙5.4模块 | 左侧：1×USB3.2 Type-C右侧：1×USB3.2，1×Thunderbolt4 | HDMI2.1 | 3.5mm耳机/麦克风二合一接口 | 1×RJ45（网络接口），电源接口 |  | 触摸板 | 背光键盘（单键RGB），全尺寸键盘> | 不支持> |  | 4锂电池，99.9瓦时 | 视具体使用环境而定长续航笔记本> | 100V-240V 240W 自适应交流电源适配器 | 1.99Kg |  |  | 19.95mm |  |  |  | 双风扇，5热管
3230 | 荣耀MagicBook 15(R5 3500U/8GB/256GB/Linux版) | 3199 |  | 2019年11月 | 家用 | 轻薄笔记本 | Linux> | AMD Ryzen 5 3000系列 | AMD Ryzen 5 3500U | 2.1GHz | 3.7GHz运行流畅 | 四核心/八线程多任务运行强 |  |  | 4MB | 12nm | 15W中等耗电 | 8GB运行流畅 | DDR4 2400MHz |  |  | 256GB> | SSD固态硬盘> |  |  | 15.6英寸15.6游戏、便捷 | 16:9 | 1920x1080全高清屏 |  |  | IPS屏，雾面屏，141PPI，87%屏占比 |  | 集成显卡> | Radeon Vega 8 Graphics | 共享内存容量略显吃力 |  |  |  |  | 集成100万像素摄像头普清 |  | 内置双扬声器 | 内置双麦克风 | 支持802.11a/b/g/n/ac无线协议>，支持双频（2.4GHz+5GHz）> |  | 支持，蓝牙4.2模块 | 1×USB2.0，1×USB3.0，1×USB Type-C | HDMI> | 耳机/麦克风二合一接口 |  |  | 触摸板 | 孤岛式键盘>，巧克力键盘>，全尺寸键盘>，背光键盘 | 支持智能指纹识别功能 |  | 锂聚合物电池，42瓦时 | 6.3小时左右，视具体使用环境而定长续航笔记本> | 100V-240V 65W自适应交流电源适配器 | 1.53Kg | 357mm | 229.9mm | 16.9mm | 镁铝合金材质 | 冰河银 |  |  |  |  | 2年 | 整机免费保修2年 | 全国联保，享受三包服务 |  | 笔记本主机 x1适配器 x1数据线 x1快速入门 x1保修卡 x1
3231 | HUAWEI MateBook B5-430(i5 1135G7/16GB/512GB/集显) | 8099 |  | 2021年9月 | 商用 | 商务办公本 | 预装Windows 10 Home Basic 64bit（64位家庭普通版）> | 英特尔 酷睿i5 11代系列 | Intel 酷睿i5 1135G7中端主流机 | 2.8GHz | 4.7GHz运行流畅 | 四核心/八线程多任务运行强 |  | Tiger Lake-H> | 8MB | 10nm> |  | 16GB极速运行 | DDR4> |  |  | 512GB> | SSD固态硬盘> | 不支持触控 |  | 14英寸14游戏、便捷 | 3:2> | 2160x1440超高清屏 | 60Hz> |  | 智能亮度 |  | 集成显卡> |  | 共享内存容量略显吃力 |  |  |  |  | 集成摄像头普清 | 沉浸式环绕立体声 | 内置扬声器 | 内置麦克风 | 支持802.11ax无线协议>，支持双频（2.4GHz+5GHz）> |  | 支持，蓝牙5.1模块 | 1×USB2.0，1×USB3.0，1×USB3.0 Type-C | 1×HDMI> | 3.5mm耳机接口 | mini RJ45（网络接口），电源接口 |  | 触摸板 | 全尺寸背光键盘（1.5mm键程） | 支持智能指纹识别功能 | 支持智能人脸识别功能 | 3芯锂电池，56瓦时 | 5-8小时左右，视具体使用环境而定长续航笔记本> | 100V-240V 65W 自适应交流电源适配器 | 1.38Kg | 307.5mm | 223.8mm | 15.9mm | 镁铝合金材质 | 灰色 |  |  | Office家庭和学生版，华为电脑管家，一键还原，华为分享，华为云空间，华为应用市场，华为浏览器，HMS | 支持安装安卓软件 | 3年 | 主机2年保修 | 全国联保，享受三包服务 |  | 笔记本电脑主机 x1HUAWEI USB-C电源适配器 x1电源适配器线（Type C） x1快速入门 x1保修卡 x1
3232 | ThinkPad L13(20R4A09YCD) | 5900 |  |  | 家用 | 商务办公本 | 预装Windows 10 Home Basic 64bit（64位家庭普通版）> | 英特尔 酷睿i7 10代系列 | Intel 酷睿i7 10510U高端机 | 1.8GHz | 4.9GHz运行流畅 | 四核心/八线程多任务运行强 | OPI 4GT/s | Comet Lake | 8MB | 14nm> | 15W中等耗电 | 8GB运行流畅 | DDR4> |  |  | 512GB> | SSD固态硬盘> | 不支持触控 |  | 13.3英寸13.3移动、办公 | 16:9 | 1920x1080全高清屏 |  |  | FHD，LED背光> |  | 集成显卡> |  | 共享内存容量略显吃力 |  |  |  |  | 红外人脸识别摄像头 | 内置音效芯片 | 内置扬声器 | 内置麦克风 | 内置无线网卡> | 1000Mbps以太网卡 | 支持蓝牙功能 | 2×USB3.0，2×USB Type-C（其中一个兼电源接口） | HDMI> | 耳机/麦克风二合一接口 | mini RJ45（网络接口） | 读卡器 | 触摸板，指点杆 | 防渗漏键盘> | 支持智能指纹识别功能 | 支持智能人脸识别功能 | 3芯锂电池，45瓦时 | 14小时左右，视具体使用环境而定长续航笔记本> | 100V-240V 自适应交流电源适配器 | 1.38Kg | 311.5mm | 219mm | 17.6mm | 复合材质> |  | 安全锁孔 | ThinkCool黑酷散热技术 |  |  | 1年 | 1年部件和人工，客户送修 | 全国联保，享受三包服务 |  | 笔记本主机 x1电源适配器 x1电源线 x1说明书 x1保修卡 x1
3233 | 联想昭阳N4720Z P(飞腾FT-D2000/16G/1T固态/4G独显/国防版+WPS+OFD+杀毒) | 价格面议 |  |  | 商用 | 商务办公本 | 国防版+WPS+OFD+杀毒> | 飞腾 腾锐系列 | 腾锐 D2000 | 2.3GHz | 2.6GHz运行缓慢 | 八核心/八线程多任务运行强 |  |  | 4MB | 14nm> |  | 16GB极速运行 |  |  |  | 1TB> | SSD固态硬盘> | 不支持触控 | LED | 14英寸14游戏、便捷 | 16:9 | 1920x1080全高清屏 | 60Hz> |  | 防眩光屏> |  | 性能级独立显卡 | AMD Radeon RX 640 | 4GB正常 |  |  |  |  | 集成摄像头普清 | 内置音效芯片 | 内置扬声器 | 内置麦克风 | WiFi5，支持802.11ax无线协议> |  | 支持蓝牙功能 | [5 empty] | 触摸板 |  |  |  | 锂电池，65瓦时 | 视具体使用环境而定长续航笔记本> | 100V-240V 自适应交流电源适配器 | 1.62Kg | 324mm | 222mm | 16.8mm
3234 | 惠普光影精灵6pro(R5 4600H/16GB/512GB/GTX1650) | 5699 |  | 2020年07月 | 家用 | 游戏本 | 预装Windows 10 Home Basic 64bit（64位家庭普通版）> | AMD Ryzen 5 4000系列 | AMD Ryzen 5 4600H | 3GHz | 4GHz运行流畅 | 六核心/十二线程多任务运行强 |  | Zen 2> | 8MB | 7nm> | 45W耗电高 | 16GB极速运行热门游戏本> | DDR4> |  |  | 512GB> | SSD固态硬盘> | 不支持触控 |  | 15.6英寸15.6游戏、便捷 | 16:9 | 1920x1080全高清屏 |  |  | FHD，LED背光>，7.84mm微边框 |  | 发烧级独立显卡 | NVIDIA GeForce GTX 1650 | 4GB正常 |  |  |  |  | 集成摄像头普清 | B&O音效 | 内置扬声器 | 内置麦克风 |  |  |  | 2×USB3.0（其中一个支持关机充电功能），1×USB3.1 Type-C（支持视频输出） | HDMI> | 耳机/麦克风二合一接口 | RJ45（网络接口），电源接口 | SD读卡器 | 触摸板 | 背光键盘 |  |  | 3芯锂电池 | 2-3小时，视具体使用环境而定长续航笔记本> | 100V-240V 自适应交流电源适配器 | 2.25Kg | 360mm | 256mm | 23.4mm |  |  |  | 双热管双风扇 |  |  | 1年 | 整机1年，主要部件2年 | 全国联保，享受三包服务
3235 | ThinkPad T14 2021(i7 10510U/8GB/512GB/集显） | 8999 |  |  | 商用 | 商务办公本 | 预装Windows 10 Home（家庭版） | 英特尔 酷睿i7 10代系列 | Intel 酷睿i7 10510U高端机 | 1.8GHz | 4.9GHz运行流畅 | 四核心/八线程多任务运行强 | OPI 4 GT/s | Comet Lake | 8MB | 14nm> | 15W中等耗电 | 8GB运行流畅 | DDR4 2666MHz> |  |  | 512GB> | SSD固态硬盘> | 不支持触控 |  | 14英寸14游戏、便捷 | 16:9 | 3840x2160超高清屏 |  |  | FHD，LED背光>，防眩目雾面屏 |  | 集成显卡> | Intel GMA HD（集成于处理器）> | 共享内存容量略显吃力 |  |  |  |  | 红外摄像头 | 杜比音效认证 | 内置扬声器 | 双降噪麦克风 | 支持802.11ax无线协议> | 1000Mbps以太网卡 | 支持蓝牙功能 | 2×USB3.0，1×Thunderbolt3，1×USB Type-C（充电/数据传输） | HDMI> | 耳机/麦克风二合一接口 | RJ45（网络接口），电源接口 | Micro SD读卡器 | 触摸板 | 背光键盘 | 支持智能指纹识别功能 |  | 锂电池，50瓦时 | 视具体使用环境而定长续航笔记本> | 100V-240V 自适应交流电源适配器 | [10 empty] | 1年 | 1年部件和人工，客户送修，网上注册送1年意外保护 | 全国联保，享受三包服务
3236 | ThinkPad E14 2023(i5 1240P/16GB/512GB) | 5599 |  | 2023年05月22日 | 商用 | 轻薄笔记本商务笔记本 | 预装Windows 11 Home Basic 64bit（64位家庭普通版）> | 英特尔 酷睿i5 13代系列 | Intel 酷睿i5 1240P中端主流机 | 1.7GHz | 4.4GHz运行流畅 | 12核心/16线程 |  |  | 12MB | 10nm> |  | 16GB极速运行 |  |  |  | 512GB> | SSD固态硬盘（NVNe） | 不支持触控 | IPS | 14英寸14游戏、便捷 | 16:10 | 2240x1400全高清屏 | 60Hz> | 100% | DC调光，TUV certificated硬件低蓝光 |  |  | Intel Iris Xe Graphics> | 共享内存容量略显吃力 |  |  |  |  | 1080p FHD摄像头（IR）高清 | 内置音效芯片 | 内置扬声器 | 内置麦克风 | WiFi6>，支持802.11ax无线协议> | 1000Mbps以太网卡 | 支持蓝牙功能 | 左侧：1×USB3.1，1×USB3.2（电源接口），1×Thunderbolt4右侧：1×USB2.0 | 左侧：1×HDMI | 左侧：1×3.5mm耳机/麦克风二合一接口 | 右侧：1×RJ45（网络接口） |  | 触摸板，指点杆 |  | 不支持> | 支持智能人脸识别功能 | 锂电池，57瓦时 | 视具体使用环境而定长续航笔记本> | 100V-240V 自适应交流电源适配器 | 1.53Kg | 313mm | 219.9mm | 17.99mm | 金属机身 | 北极灰 | 安全锁孔 | 全幅进风口 | Office家庭和学生版 |  | 2年 |  | 全国联保，享受三包服务 |  | 笔记本主机 x1电源适配器 x1电源线 x1产品保修卡 x1用户指南 x1
3237 | HUAWEI MateBook 16s 2023(i7 13700H/16GB/1TB/集显) | 7799 |  | 2023年05月25日 | 商用 | 轻薄笔记本商务办公本 | 预装Windows 11 Home Basic 64bit（64位家庭普通版）> | 英特尔 酷睿i7 13代系列 | Intel 酷睿i7 13700H高端机 |  | 5GHz运行流畅 | 14核心/20线程 |  |  | 24MB | 10nm> |  | 16GB极速运行 | LPDDR5（低功耗版） |  | 16GB | 1TB> | SSD固态硬盘（M.2 2280） | 支持十点触控 | IPS | 16英寸16 | 3:2> | 2520x1680超高清屏 | 60Hz> | 100% | 莱茵TUV低蓝光护眼认证，莱茵TUV无频闪认证 | ＜1 | 集成显卡> | Intel Iris Xe Graphics> | 共享内存容量略显吃力 |  |  |  |  | 1080p FHD摄像头高清 | 内置音效芯片 | 立体声双扬声器 | 双阵列式麦克风 | WiFi6>，支持IEEE 802.11a/b/g/n/ac/ax，支持双频（2.4GHz+5GHz）>，2×2MiMO |  | 支持，蓝牙5.2模块 | 左侧：1×USB Type-C，1×Thunderbolt4右侧：2×USB3.1 | 左侧：1×HDMI | 左侧：1×3.5mm耳机/麦克风二合一接口 |  |  | 触摸板 | 全尺寸背光键盘（1.5mm键程） | 支持智能指纹识别功能 | 不支持> | 锂电池，84瓦时 | 视具体使用环境而定长续航笔记本> | 90W USB Type-C电源适配器 | 1.99Kg | 351mm | 254.9mm | 17.8mm | 金属材质 |  |  | 双风扇，双热管（2mm） | Office家庭和学生版 | 超级终端，Super Turbo，华为电脑管家，华为应用市场，华为浏览器，高能模式：热键Fn+P开启，显示管理（护眼模式），华为F10一键还原，黑白电子书 | 2年 |  | 全国联保，享受三包服务 |  | 笔记本电脑 x1电源适配器 x1USB-C数据充电线 x1保修卡 x1快速入门 x1
3238 | 联想扬天V14(i7 8565U/8GB/1TB/MX110) | 4399 |  | 2020年03月 | 商用 | 商务办公本 | 预装Windows 10 Home Basic 64bit（64位家庭普通版）> | 英特尔 酷睿i7 8代系列 | Intel 酷睿i7 8565U高端机 | 1.8GHz | 4.6GHz运行流畅 | 四核心/八线程多任务运行强 | OPI 4GT/s | Whiskey Lake> | 8MB | 14nm> | 15W中等耗电 | 8GB运行流畅 | DDR4 2400MHz |  |  | 1TB> | 5400转> | 不支持触控 |  | 14英寸14游戏、便捷 | 16:9 | 1920x1080全高清屏 |  |  | 7.5mm边框，45%NTSC，LED背光>，FHD全高清防眩光屏 |  | 入门级独立显卡 | NVIDIA GeForce MX110 | 2GB略显吃力 |  |  |  |  | 720p HD摄像头高清 | 杜比音效认证 | 内置扬声器 | 内置麦克风 | 支持802.11ac无线协议> | 1000Mbps以太网卡 | 支持，蓝牙4.0模块 | 1×USB2.0，2×USB3.0 | HDMI> | 耳机/麦克风二合一接口 | 电源接口 | 多合1读卡器 | 一体式触摸板 | 防渗漏键盘> | 支持智能指纹识别功能 |  | 锂电池，双电池 | 2-5小时，视具体使用环境而定长续航笔记本> | 100V-240V 65W自适应交流电源适配器 | 1.9Kg | 327mm | 241mm | 19.9mm | 复合材质> | 黑色 |  |  | office家庭和学生版 |  | 1年 | 整机（含随机电池）免费保修1年 | 全国联保，享受三包服务 |  | 笔记本主机 x1电源适配器 x1说明书 x1保修卡 x1
3239 | 苹果MacBook Air 13.3 2020(MWTL2CH/A) | 6499 |  | 2020年03月 | 家用 | 轻薄笔记本Ultrabook笔记本 |  | 英特尔 酷睿i3 10代系列 | Intel 酷睿i3主流机 |  | 3.2GHz运行流畅 |  |  |  | 4MB |  |  | 8GB（8GB×1）运行流畅 | LPDDR4X（低功耗版）3733MHz |  | 16GB | 256GB> | SSD固态硬盘> | 不支持触控 |  | 13.3英寸13.3移动、办公 | 16:10 | 2560x1600超高清屏 |  |  | LED背光>，IPS屏 |  | 核芯显卡> | Intel Iris Plus Graphics | 共享内存容量略显吃力 | 无 |  |  |  | 720p FaceTime 高清摄像头 | 宽广的立体声音效，支持杜比全景声播放 | 立体声扬声器 | 三麦克风阵列 | 支持802.11ac无线协议>，兼容 IEEE 802.11a/b/g/n |  | 支持，蓝牙5.0模块 | 2×Thunderbolt3 接口（USB Type-C） | DisplayPort> | 耳机/麦克风二合一接口 |  |  | 触摸板 | 背光妙控键盘 | 支持智能指纹识别功能 |  | 聚合物电池，49.9瓦时 | 视具体使用环境而定长续航笔记本> | 100V-240V 30W自适应交流电源适配器 | 1.29Kg | 304.1mm | 212.4mm | 16.1mm | 镁铝合金材质 | 金色 |  |  | 附带软件 | 环境光传感器 | 2年 | 2年主要部件保修，90天免费电话技术支持（1年有限来自Apple保修服务） | 全国联保，享受三包服务 |  | MacBook Air x1电源适配器 x1充电线 x1
3240 | 苹果MacBook Air 13.3 2020(MVH52CH/A) | 8199 |  | 2020年03月 | 家用 | 轻薄笔记本Ultrabook笔记本 |  | 英特尔 酷睿i5 10代系列 | Intel 酷睿i5中端主流机 |  | 3.5GHz运行流畅 |  |  |  | 6MB |  |  | 8GB（8GB×1）运行流畅 | LPDDR4X（低功耗版）3733MHz |  | 16GB | 512GB> | SSD固态硬盘> | 不支持触控 |  | 13.3英寸13.3移动、办公 | 16:10 | 2560x1600超高清屏 |  |  | LED背光> |  | 核芯显卡> | Intel Iris Plus Graphics | 共享内存容量略显吃力 | 无 |  |  |  | 720p FaceTime 高清摄像头 | 宽广的立体声音效，支持杜比全景声播放 | 立体声扬声器 | 三麦克风阵列 | 支持802.11ac无线协议>，兼容 IEEE 802.11a/b/g/n |  | 支持，蓝牙5.0模块 | 2×Thunderbolt 3接口（USB Type-C） | DisplayPort> | 耳机输出接口 |  |  | 触摸板 | 妙控背光键盘 | 支持智能指纹识别功能 |  | 聚合物电池，49.9瓦时 | 视具体使用环境而定长续航笔记本> | 100V-240V 35W自适应交流电源适配器 | 1.29Kg | 304.1mm | 212.4mm | 16.1mm | 镁铝合金材质 | 金色 |  |  | 附带软件 | 环境光传感器 | 2年 | 2年主要部件保修，90天免费电话技术支持（1年有限来自Apple保修服务） | 全国联保，享受三包服务 |  | 笔记本主机 x1电源适配器 x1电源线 x1说明书 x1保修卡 x1
3241 | ThinkBook 16+ 2024 酷睿版(Ultra9 185H/32GB/2TB) | 8299 |  | 2024年01月 | 商用 | 轻薄笔记本商务办公本 | 预装Windows 11 Home Basic 64bit（64位家庭普通版）> | 英特尔 酷睿Ultra 9系列 | Intel 酷睿Ultra9 185H |  | 5.1GHz运行流畅 | 16核心/22线程 |  |  | 24MB | 7nm> |  | 32GB极速运行 | DDR5 5600MHz> |  |  | 2TB> | SSD固态硬盘> | 不支持触控 |  | 16英寸16 | 16:10 | 2560x1600超高清屏 | 120Hz> | 100% | 莱茵TUV eyesafe认证，DC调光 |  | 核芯显卡> |  | 共享内存容量略显吃力 |  |  |  |  | 1080p FHD摄像头（IR）高清 | 杜比全景声 | 内置扬声器 | 内置麦克风 | WiFi6E，支持802.11ax无线协议> | 1000Mbps以太网卡 | 支持，蓝牙5.1模块 | 左侧：1×USB3.1，1×USB3.2 Type-C，1×Thunderbolt4右侧：1×USB3.1，1×USB2.0（隐藏式） | 1×HDMI2.1 | 3.5mm耳机/麦克风二合一接口 | 1×RJ45（网络接口），TGX显卡拓展坞接口 | SD读卡器 | 玻璃触摸板 | 全尺寸键盘（包含独立数字键盘） >，背光键盘 |  |  | 4芯锂电池，85瓦时 |  | 140W USB Type-C电源适配器 | 1.9Kg | 356mm | 248mm | 16.9mm | 全金属机身 |  |  | 单风扇，单热管 | Office家庭和学生版
3242 | Alienware M16(ALWM16-R1996QB) | 3.9万 |  | 2023年02月 | 家用 | 游戏本 | 预装Windows 11 Home Basic 64bit（64位家庭普通版）> | 英特尔 酷睿i9 13代系列 | Intel 酷睿i9 13900HX旗舰机 |  | 5.4GHz运行流畅 | 24核心/32线程 |  |  | 36MB | 10nm> |  | 64GB极速运行热门游戏本> | DDR5 4800MHz> |  | 32GB | 1TB> | SSD固态硬盘（PCIe4.0）> | 不支持触控 | WVA | 16英寸16 | 16:10 | 2560x1600超高清屏 | 240Hz> |  | DDS动态显示切换，莱茵TUV硬件级低蓝光认证 |  | 发烧级独立显卡 | NVIDIA GeForce RTX 4090 | 16GB显示流畅 | GDDR6> |  | 支持 |  | 集成摄像头普清 | 内置音效芯片 | 内置扬声器 | 内置麦克风 | WiFi6>，支持802.11ax无线协议> | 2.5Gbps以太网卡> | 支持蓝牙功能 | 左侧：1×USB3.0 Type-A后置：1×USB Type-C（Thunderbolt4），1×USB3.1 Type-A | 后置：1×HDMI2.1，1×Mini DisplayPort1.4 | 左侧：1×3.5mm耳机/麦克风二合一接口 | 左侧：1×RJ45（网络接口）后置：1×电源接口 | 后置：1×SD读卡器 | 触摸板 | 背光键盘 |  |  | 锂电池，86瓦时 | 视具体使用环境而定长续航笔记本> | 100V-240V 自适应交流电源适配器 | 282g | 368.9mm | 289.9mm | 25.4mm | 阳极氧化铝材质 |  |  | 4风扇，7热管，5出风口，超大面积冷凝均热板，31号元素稼硅液金化合物导热层，超立体散热鳍片
3243 | 神舟优雅X4D2 | 2399 |  | 2020年10月 | 商用 | 商务办公本轻薄笔记本 | 预装Windows 10 Home Basic 64bit（64位家庭普通版）> | 英特尔 赛扬双核 | Intel 赛扬双核 5205U入门机 | 1.9GHz |  | 双核心/双线程多任务运行弱 | OPI 4GT/s | Comet Lake | 2MB | 14nm> | 15W中等耗电 | 8GB运行流畅 |  |  |  | 256GB> | SSD固态硬盘> | 不支持触控 |  | 14英寸14游戏、便捷 | 16:9 | 1920x1080全高清屏 |  |  | FHD，LED背光>，IPS屏 |  | 集成显卡> | Intel GMA HD（集成于处理器）> | 共享内存容量略显吃力 | 无 |  |  |  | 集成摄像头普清 | 内置音效芯片 | 内置扬声器 | 内置麦克风 | 内置无线网卡> | 1000Mbps以太网卡 | 支持蓝牙功能 | [5 empty] | 触摸板 | 背光键盘（白色背光） |  |  | 锂电池 | 视具体使用环境而定长续航笔记本> | 100V-240V 自适应交流电源适配器 | 1.44Kg | 323mm | 219mm | 18.9mm | 镁铝合金材质 | 银色 |  |  |  |  | 2年 | 主要部件2年，电池6个月，其它部件1年免费保修 | 全国联保，享受三包服务 |  | 笔记本主机 x1电源适配器 x1电源线 x1说明书 x1保修卡 x1
3244 | 机械师逐空T58-V(i7 11800H/16GB/512GB/RTX3060/144Hz) | 8299 |  | 2021年02月 | 家用 | 游戏本影音娱乐本 | 预装Windows 10 Home Basic 64bit（64位家庭普通版）> | 英特尔 酷睿i7 11代系列 | Intel 酷睿i7 11800H高端机 | 2.3GHz | 4.6GHz运行流畅 | 八核心/十六线程多任务运行强 | DMI3 8GT/s | Tiger Lake-H> | 24MB | 10nm> | 45W耗电高 | 16GB极速运行热门游戏本> | DDR4 2933MHz> | 2xSO-DIMM | 32GB | 512GB> | SSD固态硬盘> | 不支持触控 |  | 15.6英寸15.6游戏、便捷 | 16:9 | 1920x1080全高清屏 | 144Hz> |  | FHD，LED背光>，83%屏占比，6mm微边框，170°广视角 |  | 发烧级独立显卡 | NVIDIA GeForce RTX 3060> | 6GB显示流畅 | GDDR6> |  |  |  | 集成摄像头普清 | SBC6音效认证 | 内置扬声器 | 内置麦克风 | 支持802.11ax无线协议> | 1000Mbps以太网卡 | 支持蓝牙功能 | 1×USB2.0，2×USB3.2，1×USB Type-C | HDMI>，Mini DisplayPort1.4 | 耳机/麦克风二合一接口，麦克风接口 | RJ45（网络接口），电源接口 | SD读卡器 | 触摸板 | 背光键盘（多彩） |  |  | 4芯锂电池，48.96瓦时 | 视具体使用环境而定长续航笔记本> | 100V-240V 180W 自适应交流电源适配器 | 2.2Kg | 361mm | 258mm | 24.9mm | A面合金材质 | 蓝光灯带，双向拉丝 | 安全锁孔 | 双风扇，四铜管，三出风口 | 控制中心3.0 |  | 1年 | 整机免费保修1年，主要部分保修2年 | 全国联保，享受三包服务 |  | 整机（内置电池） x1电源适配器 x1电源线 x1保修卡 x1合格证 x1说明书 x1
3245 | Acer 新蜂鸟 Swift3(SF313-52-59BE) | 3969 |  | 2020年02月 | 家用 | 轻薄笔记本 | 预装Windows 10 Home Basic 64bit（64位家庭普通版）> | 英特尔 酷睿i5 10代系列 | Intel 酷睿i5 1035G4中端主流机 | 1.1GHz | 3.7GHz运行流畅 | 四核心/八线程多任务运行强 |  | Ice Lake> | 6MB | 10nm> | 15W中等耗电 | 16GB极速运行 | LPDDR4X（低功耗版） |  | 16GB | 512GB> | SSD固态硬盘> | 不支持触控 |  | 13.5英寸13.5移动、办公 | 3:2> | 2256x1504超高清屏 |  |  |  |  | 集成显卡> |  | 共享内存容量略显吃力 | 无 |  |  |  | 集成摄像头普清 |  | 内置扬声器 | 内置麦克风 | 支持802.11ac无线协议>，支持双频（2.4GHz+5GHz）> | 1000Mbps以太网卡 | 支持蓝牙功能 | 1×USB2.0，1×USB3.2 Gen1，1×Thunderbolt3接口 | HDMI> | 耳机/麦克风二合一接口 | 电源接口 |  | 触摸板 | 背光键盘 | 支持智能指纹识别功能 |  | 4芯-锂电池，56瓦时 | 16小时左右，视具体使用环境而定长续航笔记本> | 100V-240V 自适应交流电源适配器 | 1.19Kg | 302.5mm | 233.8mm | 15.95mm | 镁铝合金材质 | 银色 |  |  |  |  | 1年 | 1年整机保修，主要配件2年保修 | 全国联保，享受三包服务 |  | 笔记本主机 x1电源适配器 x1电源线 x1说明书 x1保修卡 x1
3246 | 雷神ZERO(i7 11800H/16GB/512GB/RTX3060) | 8699 |  | 2021年05月> | 家用 | 游戏本 | 预装Windows 10 Home Basic 64bit（64位家庭普通版）> | 英特尔 酷睿i7 11代系列 | Intel 酷睿i7 11800H高端机 | 2.3GHz | 4.6GHz运行流畅 | 八核心/十六线程多任务运行强 |  | Tiger Lake-H> | 24MB | 10nm> | 45W耗电高 | 16GB（8GB×2）极速运行热门游戏本> | DDR4 3200MHz> |  |  | 512GB> | SSD固态硬盘（PCIe 4.0） | 不支持触控 |  | 16英寸16 | 16:10 | 2560x1600超高清屏 | 165Hz> |  | 2.5K，91%屏占比，5ms，100%sRGB，500nits，1200:1，DC调光 |  | 发烧级独立显卡 | NVIDIA GeForce RTX 3060> | 6GB显示流畅 | GDDR6> |  |  | 192bit> | 集成摄像头普清 | Nahimic音效 | 内置扬声器 | 内置麦克风 | 支持802.11ax无线协议> | 1000Mbps以太网卡 | 支持蓝牙功能 | 3×USB3.0>，1×Thunderbolt3 | HDMI2.0，Mini DisplayPort1.4 | 耳机/麦克风二合一接口 | RJ45（网络接口），电源接口 |  | 触摸板 | 背光键盘（1680万色RGB） |  |  | 锂电池，48.96瓦时 | 2-5小时，视具体使用环境而定长续航笔记本> | 100V-240V 自适应交流电源适配器 | 2.5Kg | 395mm | 260mm | 29mm |  | RGB环绕灯环，启世ID设计语言 |  | 双风扇（12V），5热管，四出风口，大尺寸散热鳍片,风洞Pro散热架构2.0 | 智控中枢 | 一键强冷
3247 | 微软Surface Pro 9(i7 1255U/16GB/1TB/集显) | 1.62万 |  | 2022年10月 | 商用 | 二合一笔记本 | 预装Windows 11 Home Basic 64bit（64位家庭普通版）> | 英特尔 酷睿i7 12代系列 | Intel 酷睿i7 1255U高端机 | 1.7GHz | 4.7GHz运行流畅 | 10核心/12线程 |  | Alder Lake> | 12MB | Intel 7（10纳米）> |  | 16GB极速运行 | LPDDR5> |  |  | 1TB> | SSD固态硬盘> | 支持十点触控 |  | 13英寸13移动、办公 | 3:2> | 2880x1920超高清屏 | 120Hz> |  | PixelSense Flow触摸显示屏，自适应色彩调节功能，自动色彩管理，支持Dolby Vision IQ，第5代康宁大猩猩玻璃面板 |  | 集成显卡> | Intel Iris Xe Graphics> | 共享内存容量略显吃力 |  |  |  |  | 双摄像头（前置：500万像素1080p IR，后置：1000万像素4K） | 杜比认证音效 | 2W立体声扬声器 | 矩阵式远场双麦克风 | WiFi6E，支持802.11ax无线协议> |  | 支持，蓝牙5.1模块 | 2×Thunderbolt4 |  |  | 1×Surface Connect，1×Surface键盘端口 |  | 触摸板 | 兼容：Surface Pro特制版专业键盘盖 |  | 支持智能人脸识别功能 | 锂电池，47.7瓦时 | 视具体使用环境而定长续航笔记本> | 100V-240V 自适应交流电源适配器 | 879g | 287mm | 209mm | 9.3mm | 特制版阳极氧化铝 |  | 固件TPM2.0 |  | Office家庭和学生版 |  | 2年 |  | 全国联保，享受三包服务 |  | 笔记本主机 x1电源适配器 x1快速入门指南 x1安全、健康、符合性指南和有限保修条款等文件 x1
3248 | Acer 非凡Go 16(i7 13700H/16GB/512GB/集显) | 6299 |  | 2023年03月 | 商用 | 轻薄笔记本商务办公本 | 预装Windows 11 Home Basic 64bit（64位家庭普通版）> | 英特尔 酷睿i7 13代系列 | Intel 酷睿i7 13700H高端机 |  | 5GHz运行流畅 | 14核心/20线程 |  |  | 24MB | 10nm> |  | 16GB极速运行 | LPDDR5（低功耗版）4800MHz |  | 16GB | 512GB> | SSD固态硬盘（PCIe4.0）> | 不支持触控 | OLED | 16英寸16 | 16:10 | 3200x2000超高清屏 | 120Hz> |  | 10.7亿色彩，DisplayHDR True Black 500认证，菜茵Eyesafe显示认证，莱茵硬件级低蓝光认证 |  | 集成显卡> |  | 共享内存容量略显吃力 |  |  |  |  | 1440p QHD摄像头高清 | 内置音效芯片 | 内置扬声器 | 抗噪麦克风 | WiFi6E，Intel AX1675i，支持802.11ax无线协议> |  | 支持，蓝牙5.2模块 | 左侧：1×USB3.1（支持关机充电），2×Thunderbolt4（支持100W PD充电）右侧：1×USB3.1 | 左侧：1×HDMI | 右侧：1×3.5mm耳机/麦克风二合一接口 |  | 右侧：1×Micro SD读卡器 | 触摸板 | 背光键盘 |  | 不支持> | 锂电池，65瓦时 | 视具体使用环境而定长续航笔记本> | 100V-240V 100W 自适应交流电源适配器 | 1.6Kg | 356mm | 242.6mm | 14.9mm | 全金属机身 | 石墨灰 |  | 双风扇，双铜管 | Office家庭和学生版 |  | 2年 |  | 全国联保，享受三包服务 |  | 笔记本主机 x1电源适配器 x1说明书 x1保修卡 x1
3249 | 雷蛇灵刃14 2024(R9 8945HS/16GB/1TB/RTX4060) | 2.6万 |  | 2024年04月 | 家用 | 游戏本 | 预装Windows 11 Home Basic 64bit（64位家庭普通版）> | AMD Ryzen 9 8000系列 | AMD Ryzen 9 8945HS | 4GHz | 5.2GHz运行流畅 | 八核心/十六线程多任务运行强 |  | Zen 4 | 16MB | 4nm |  | 16GB极速运行热门游戏本> | DDR5 5600MHz> | 2xSO-DIMM | 96GB | 1TB> | SSD固态硬盘（PCIe4.0）> | 不支持触控 | IPS | 14英寸14游戏、便捷 | 16:10 | 2560x1600超高清屏 | 240Hz> |  | FreeSync Premium，HDR400 |  | 发烧级独立显卡 | NVIDIA GeForce RTX 4060 | 8GB显示流畅 | GDDR6> | 140W |  |  | 1080p FHD摄像头（IR）高清 | THX空间音效，7.1环绕声 | 4×立体声音响 |  | WiFi6E，支持802.11ax无线协议> |  | 支持，蓝牙5.2模块 | 左侧：1×USB3.2，1×Thunderbolt4右侧：1×USB3.2，1×Thunderbolt4 | HDMI2.1 | 3.5mm耳机/麦克风二合一接口 | 电源接口 |  | 玻璃触摸板 | 背光键盘 |  | 支持智能人脸识别功能 | 锂电池，68.1瓦时 |  | 100V-240V 230W 自适应交流电源适配器 | 1.84Kg | 310.7mm | 228mm | 17.99mm | 一体式铝合金机身，可发光LOGO，抗指纹涂层 |  |  | 双风扇，VC真空腔均热板
3250 | 神舟战神G9R9 | 9499 |  | 2023年03月 | 家用 | 游戏本 | 预装Windows 11 Home Basic 64bit（64位家庭普通版）> | 英特尔 酷睿i9 13代系列 | Intel 酷睿i9 13900H旗舰机 | 2.6GHz | 5.4GHz运行流畅 | 14核心/20线程 |  |  | 36MB | 10nm> |  | 16GB极速运行热门游戏本> | DDR5 4800MHz> | 2xSO-DIMM | 64GB | 1TB> | SSD固态硬盘（PCIe4.0）> | 不支持触控 | IPS | 17.3英寸17.3 | 16:9 | 2560x1440超高清屏 | 165Hz> | 100% |  |  | 发烧级独立显卡 | NVIDIA GeForce RTX 4070 | 8GB显示流畅 | GDDR6> | 140w | 支持 |  | 集成摄像头普清 | 内置音效芯片 | 内置扬声器 | 内置麦克风 | WiFi6>，支持802.11ax无线协议> | 1000Mbps以太网卡 | 支持蓝牙功能 | 左侧：1×USB2.0，1×USB3.2右侧：1×USB3.2后置：1×USB3.2 Type-C | 后置：1×HDMI2.1，1×Mini DisplayPort1.4 | 左侧：1×3.5mm耳机/麦克风二合一接口，1×麦克风输入接口 | 右侧：1×RJ45（网络接口）后置：1×电源接口 |  | 触摸板 | 背光键盘（多彩炫酷背光），全尺寸键盘（包含独立数字键盘） | 不支持> | 不支持> | 4芯锂电池，53.35瓦时 | 视具体使用环境而定长续航笔记本> | 100V-240V 自适应交流电源适配器 | 2.8Kg | 396.9mm | 262.9mm | 28.8mm |  | 黑色 | 安全锁孔 | 双风扇，7铜管，四出风口 | Office家庭和学生版 |  | 1年 |  | 全国联保，享受三包服务 |  | 笔记本电脑 x1附件盒（内含电池、适配器） x1用户手册 x1
3251 | ThinkPad X13 Gen 4 锐龙版(锐龙R7-7840U/16GB/4TB) | 8599 | ￥7999 |  | 商用 | 轻薄笔记本商务办公本 | 预装家庭中文版Windows 11 | AMD Ryzen 7000系列 | AMD Ryzen 7 7840U | 5.1GHz | 3.3GHz运行流畅 | 八核心/十六线程多任务运行强 |  | Zen 4 | 16MB | 4nm |  | 16GB极速运行 | LPDDR5x（低功耗版）6400MHz |  | 32GB | 4TB> | SSD固态硬盘> | 不支持触控 | IPS | 13.3英寸13.3移动、办公 | 16:10 | 1920x1200全高清屏 | 60Hz> |  |  |  | 集成显卡> | AMD Radeon RDNA3 | 共享内存容量略显吃力 |  |  |  |  | 500万像素红外摄像头 | 杜比认证音效 | 立体声扬声器 | 抗噪麦克风 | WiFi6E，支持802.11ax无线协议> |  |  | 2xUSB-C4.02xUSB-A3.2Genl接口 | HDMI 2.0b | 耳机/麦克风二合一接口 | 安全锁孔 |  | 触摸板，指点杆 | 全尺寸键盘> | 支持智能指纹识别功能 |  | 锂电池，54.7瓦时 | 视具体使用环境而定长续航笔记本> |  | 1.26Kg | 214.8mm | 301.7mm | 15.9mm |  |  | 通过MIL-STD-810H军标测试 |  |  |  | 1年 |  | 全国联保，享受三包服务 |  | 笔记本 x1电源适配器 x1用户指南 x1
3252 | ThinkPad X13 Gen 4 锐龙版(锐龙R7-7840U/32GB/1TB) | 7453 | ￥7299 |  | 商用 | 轻薄笔记本商务办公本 | 预装家庭中文版Windows 11 | AMD Ryzen 7000系列 | AMD Ryzen 7 7840U | 5.1GHz | 3.3GHz运行流畅 | 八核心/十六线程多任务运行强 |  | Zen 4 | 16MB | 4nm |  | 32GB极速运行 | LPDDR5x（低功耗版）6400MHz |  | 32GB | 1TB> | SSD固态硬盘> | 不支持触控 | IPS | 13.3英寸13.3移动、办公 | 16:10 | 1920x1200全高清屏 | 60Hz> |  |  |  | 集成显卡> | AMD Radeon RDNA3 | 共享内存容量略显吃力 |  |  |  |  | 500万像素红外摄像头 | 杜比认证音效 | 立体声扬声器 | 抗噪麦克风 | WiFi6E，支持802.11ax无线协议> |  |  | 2xUSB-C4.02xUSB-A3.2Genl接口 | HDMI 2.0b | 耳机/麦克风二合一接口 | 安全锁孔 |  | 触摸板，指点杆 | 全尺寸键盘> | 支持智能指纹识别功能 |  | 锂电池，54.7瓦时 | 视具体使用环境而定长续航笔记本> |  | 1.26Kg | 214.8mm | 301.7mm | 15.9mm |  |  | 通过MIL-STD-810H军标测试 |  |  |  | 1年 |  | 全国联保，享受三包服务 |  | 笔记本 x1电源适配器 x1用户指南 x1
3253 | 联想昭阳X3-15 IRU(7 13620H/24GB/2TB) | 5799 |  |  | 商用 | 轻薄笔记本商务办公本 | 预装Windows 11 Home Basic 64bit（64位家庭普通版）> | 英特尔 酷睿i7 13代系列 | Intel 酷睿i7 13620H高端机 |  | 4.9GHz运行流畅 | 十核心/十六线程多任务运行强 |  | Raptor Lake | 24MB | 7nm> |  | 24GB极速运行 | DDR4 3200MHz> | 1xSO-DIMM | 32GB | 2TB> | SSD固态硬盘（PCIe4.0）> | 不支持触控 | IPS | 15.6英寸15.6游戏、便捷 | 16:9 | 1920x1080全高清屏 |  |  |  |  | 核芯显卡> | Intel UHD Graphics for 13th Gen Intel Processors | 共享内存容量略显吃力 |  |  |  |  | 集成摄像头普清 | 内置音效芯片 | 内置扬声器 | 抗噪麦克风 | WiFi6>，支持802.11ax无线协议>，160MHz | 1000Mbps以太网卡 | 支持，蓝牙5.1模块 | 2×USB-A，1×USB Type-C | 1×HDMI> | 3.5mm耳机/麦克风二合一接口 | 电源接口 |  |  | 防泼溅键盘> |  |  | 3芯锂电池，45瓦时 |  |  | 1.65Kg | 235.8mm | 359.2mm | 19.9mm |  | 颜色：曜石黑 | 通过MIL-STD-810H军标测试 |  |  | 智能语音，智能美颜
3254 | 联想昭阳X5-14 IRL(i7 13700H/32GB/2TB) | 6599 | ￥6699 |  | 商用 | 轻薄笔记本商务办公本 | 预装Windows 11 Home Basic 64bit（64位家庭普通版）> | 英特尔 酷睿i7 13代系列 | Intel 酷睿i7 13700H高端机 |  | 5GHz运行流畅 | 十四核心/二十线程多任务运行强 |  | Raptor Lake | 24MB | 7nm> |  | 32GB极速运行 | DDR5 5200MHz | 2xSO-DIMM | 32GB | 2TB> | SSD固态硬盘（PCIe4.0）> | 不支持触控 | IPS | 14英寸14游戏、便捷 | 16:10 | 2240x1400全高清屏 | 60Hz> | 100% |  |  | 核芯显卡> | Intel Iris Xe | 共享内存容量略显吃力 |  |  |  |  | 集成摄像头普清 | 杜比认证音效 | 内置扬声器 | 抗噪麦克风 | WiFi6>，支持802.11ax无线协议>，160MHz | 1000Mbps以太网卡 | 支持，蓝牙5.1模块 | 2×USB-A，1×USB Type-C，1×Thunderbolt4 | 1×HDMI> | 3.5mm耳机/麦克风二合一接口 | 电源接口 | 多合1读卡器 |  | 防泼溅键盘> |  |  | 锂电池，60瓦时 |  |  | 1g | 218mm | 323.9mm | 16.9mm | AD双面合金材质 | 颜色：曜石黑 | 通过MIL-STD-810H军标测试 |  |  | 智能语音，智能美颜
3255 | 联想昭阳X3-15 IRU(7 13620H/40GB/1TB) | 5599 |  |  | 商用 | 轻薄笔记本商务办公本 | 预装Windows 11 Home Basic 64bit（64位家庭普通版）> | 英特尔 酷睿i7 13代系列 | Intel 酷睿i7 13620H高端机 |  | 4.9GHz运行流畅 | 十核心/十六线程多任务运行强 |  | Raptor Lake | 24MB | 7nm> |  | 40GB极速运行 | DDR4 3200MHz> | 1xSO-DIMM | 32GB | 1TB> | SSD固态硬盘（PCIe4.0）> | 不支持触控 | IPS | 15.6英寸15.6游戏、便捷 | 16:9 | 1920x1080全高清屏 |  |  |  |  | 核芯显卡> | Intel UHD Graphics for 13th Gen Intel Processors | 共享内存容量略显吃力 |  |  |  |  | 集成摄像头普清 | 内置音效芯片 | 内置扬声器 | 抗噪麦克风 | WiFi6>，支持802.11ax无线协议>，160MHz | 1000Mbps以太网卡 | 支持，蓝牙5.1模块 | 2×USB-A，1×USB Type-C | 1×HDMI> | 3.5mm耳机/麦克风二合一接口 | 电源接口 |  |  | 防泼溅键盘> |  |  | 3芯锂电池，45瓦时 |  |  | 1.65Kg | 235.8mm | 359.2mm | 19.9mm |  | 颜色：曜石黑 | 通过MIL-STD-810H军标测试 |  |  | 智能语音，智能美颜
3256 | 联想昭阳X5-16 IRL(i5 13500H/32GB/1TB) | 5299 | ￥5639 | 2023年05月 | 商用 | 轻薄笔记本商务办公本 | 预装Windows 11 Home Basic 64bit（64位家庭普通版）> | 英特尔 酷睿i5 13代系列 | Intel 酷睿i5 13500H中端主流机 |  | 4.7GHz运行流畅 | 十二核心/十六线程多任务运行强 |  | Raptor Lake | 18MB | 7nm> |  | 32GB极速运行 | DDR5 5200MHz | 2xSO-DIMM | 32GB | 1TB> | SSD固态硬盘（PCIe4.0）> | 不支持触控 | IPS | 16英寸16 | 16:10 | 2240x1400全高清屏 | 60Hz> | 100% |  |  | 核芯显卡> | Intel Iris Xe | 共享内存容量略显吃力 |  |  |  |  | 集成摄像头普清 | 杜比认证音效 | 内置扬声器 | 抗噪麦克风 | WiFi6>，支持802.11ax无线协议>，160MHz | 1000Mbps以太网卡 | 支持，蓝牙5.1模块 | 2×USB-A，1×USB Type-C，1×Thunderbolt4 | 1×HDMI> | 3.5mm耳机/麦克风二合一接口 | 电源接口 | 多合1读卡器 |  | 防泼溅键盘> |  |  | 4芯锂电池，71瓦时 |  |  | 1.72Kg | 251mm | 356mm | 16.9mm | AD双面合金材质 | 颜色：曜石黑 | 通过MIL-STD-810H军标测试 |  |  | 智能语音，智能美颜
3257 | 惠普战66 七代 锐龙版 16英寸(R7 7735U/32GB/1TB/120Hz) | 5699 |  | 2024年05月 | 商用 | 轻薄笔记本商务办公本 | 预装Windows 11 Home Basic 64bit（64位家庭普通版）> | AMD Ryzen 7 7000系列 | AMD Ryzen 7 7735U |  | 4.75GHz运行流畅 | 八核心/十六线程多任务运行强 |  | Zen 3+ |  | 6nm |  | 32GB极速运行 | DDR5 4800MHz> | 2xSO-DIMM | 32GB | 1TB> | SSD固态硬盘（PCIe4.0）> | 不支持触控 | IPS | 16英寸16 | 16:10 | 2560x1600超高清屏 | 120Hz> |  |  |  | 核芯显卡> |  | 共享内存容量略显吃力 | [5 empty] | poly studio |  |  | WiFi6E，支持802.11ax无线协议> |  | 支持，蓝牙5.3模块 | 左侧：1×USB，2×USB Type-C右侧：1×USB | 1×HDMI> | 3.5mm耳机/麦克风二合一接口 | 1×RJ45（网络接口） |  | 触摸板 | 背光键盘 | 支持智能指纹识别功能 |  | 锂电池，56瓦时 |  | 65W USB Type-C电源适配器 | 1.75Kg |  |  | 10.9-17mm
3258 | 联想Y40-70(i7 4710U) | 5199 |  | 2014年07月 | 家用 | 游戏本影音娱乐本 | 预装Windows 8.1（简体中文版）> | 英特尔 酷睿i7 4代系列 | Intel 酷睿i7 4710U高端机 | 2GHz |  | 双核心/四线程多任务运行弱 | DMI 5 GT/s | Haswell> | 4MB | 22nm> |  | 4GB（4GB×1）操作吃力热门游戏本> | DDR3L（低电压版）1600MHz> |  |  | 1TB> | 5400转> | 不支持触控 |  | 14英寸14游戏、便捷 | 16:9 | 1920x1080全高清屏 |  |  | FHD，LED背光> |  | 性能级独立显卡 | AMD Radeon R9 M275 | 2GB略显吃力 | GDDR3 |  |  | 192bit> | 720p HD摄像头高清 | JBL定制6.5CC双音箱，杜比第四代家庭影院技术 | 内置扬声器 | 内置麦克风 | 支持802.11b/g/n无线协议> | 1000Mbps以太网卡 |  | 1×USB2.0+2×USB3.0 | HDMI> | 耳机/麦克风二合一接口 | RJ45（网络接口），电源接口 | 多合1读卡器 | 触摸板 | 联想高触感巧克力键盘 |  |  | 4芯锂电池，4800毫安 | 5小时左右，视具体使用环境而定长续航笔记本> |  | 2.2Kg | 350mm | 249mm | 23.8mm | 复合材质> | 深灰色 |  |  | 附带软件 |  | 2年 | 整机免费保修2年，电池1年 | 全国联保，享受三包服务 | 笔记本礼包（需另行购买） | 笔记本主机 x1电源适配器 x1电源线 x1说明书 x1保修卡 x1
3259 | ThinkBook 13s(20R9008WCD) | 5999 |  | 2019年06月 | 商用 | 商务办公本 |  | 英特尔 酷睿i7 8代系列 | Intel 酷睿i7 8565U高端机 | 1.8GHz | 4.6GHz运行流畅 | 四核心/八线程多任务运行强 | OPI 4 GT/s | Whiskey Lake> | 8MB | 14nm> | 15W中等耗电 | 8GB运行流畅 | DDR4 2400MHz |  | 16GB | 512GB> | SSD固态硬盘> | 不支持触控 |  | 13.3英寸13.3移动、办公 | 16:9 | 1920x1080全高清屏 |  |  | FHD，LED背光>，IPS屏，5.5mm窄边框 |  | 性能级独立显卡 | AMD Radeon 540X | 2GB略显吃力 | GDDR5> |  |  |  | 720p HD摄像头高清 | 哈曼认证立体声扬声器 | 内置扬声器 | 内置麦克风 | 支持双频（2.4GHz+5GHz）> |  |  | 2×USB3.0（其中一个支持关机充电功能），USB Type-C接口> | HDMI> | 耳机/麦克风二合一接口 | 电源接口 |  | 触摸板 | Accutype键盘 | 支持智能指纹识别功能 | Windows Hello |  | 12小时左右，视具体使用环境而定长续航笔记本> |  | 1.4Kg |  |  | 15.9mm | 镁铝合金材质 | 钛灰银 |  |  |  |  | 2年 | 整机免费保修2年，电池1年 | 全国联保，享受三包服务 | 笔记本礼包（需另行购买） | 笔记本主机 x1电源适配器 x1电源线 x1说明书 x1保修卡 x1
3260 | 神舟战神T7-CR7DA | 6998 |  | 2019年01月 | 家用 | 游戏本 | 预装Windows 10 | 英特尔 酷睿i7 8代系列 | Intel 酷睿i7 8750H高端机 | 2.2GHz | 4.1GHz运行流畅 | 六核心/十二线程多任务运行强 | DMI 8 GT/s | Coffee Lake> | 9MB | 14nm> | 45W耗电高 | 8GB运行流畅热门游戏本> | DDR4> | 2xSO-DIMM | 16GB（单插槽最高支持16GB） | 512GB> | SSD固态硬盘> | 不支持触控 |  | 16.1英寸16.1 | 16:9 | 1920x1080全高清屏 | 144Hz> |  | FHD，LED背光>，IPS窄边框，72色域 |  | 发烧级独立显卡 | NVIDIA GeForce GTX 1060 | 6GB显示流畅 | GDDR5> |  |  | 192bit> | 集成摄像头普清 | 内置音效芯片 | 内置扬声器 | 内置麦克风 | 内置无线网卡> | 1000Mbps以太网卡 | 支持蓝牙功能 | [5 empty] | 触摸板 | 背光键盘（红色背光） |  |  | 锂电池 | 视具体使用环境而定长续航笔记本> | 100V-240V 自适应交流电源适配器 | [10 empty] | 2年 | 主要部件2年，电池6个月，其它部件1年免费保修 | 全国联保，享受三包服务 |  | 笔记本电脑 x1电源适配器 x1用户手册 x1
3261 | ThinkPad T14s 2022(i7 1260P/16GB/512GB/集显) | 8700 |  | 2022年 | 商用 | 商务办公本 | 预装Windows 11 Home Basic 64bit（64位家庭普通版）> | 英特尔 酷睿i7 12代系列 | Intel 酷睿i7 1260P高端机 | 2.1GHz | 4.7GHz运行流畅 | 12核心/16线程 |  |  | 18MB | 10nm> |  | 16GB极速运行 | LPDDR5（低功耗版）4800MHz |  | 32GB | 512GB> | SSD固态硬盘> | 不支持触控 | IPS | 14英寸14游戏、便捷 | 16:10 | 1920x1200全高清屏 | 60Hz> | 100% | 低蓝光认证 |  | 集成显卡> |  | 共享内存容量略显吃力 |  |  |  |  | 1080p FHD摄像头（IR）高清 | 杜比认证音效 | 内置扬声器 | 抗噪麦克风 | WiFi6E，支持802.11ax无线协议> |  | 支持蓝牙功能 | 左侧：1×USB3.0 Type-A，2×Thunderbolt4右侧：1×USB3.0 Type-A | 左侧：1×HDMI2.0b | 左侧：1×3.5mm耳机/麦克风二合一接口 |  |  | 触摸板，指点杆 | 背光键盘 |  | 支持智能人脸识别功能 | 锂电池，57瓦时 | 视具体使用环境而定长续航笔记本> | 100V-240V 自适应交流电源适配器 | 1.29Kg | 317.5mm | 226.9mm | 16.6mm |  |  | 通过MIL-STD-810H军标测试 |  | Office家庭和学生版
3262 | ROG 幻16 经典版 2023(i9 13900H/16GB/1TB/RTX4070) | 1.45万 |  | 2023年02月 | 家用 | 游戏本轻薄笔记本 | 预装Windows 11 Home Basic 64bit（64位家庭普通版）> | 英特尔 酷睿i9 13代系列 | Intel 酷睿i9 13900H旗舰机 | 2.6GHz | 5.4GHz运行流畅 | 14核心/20线程 |  |  | 36MB | 10nm> |  | 16GB极速运行热门游戏本> | DDR5 4800MHz> | 2xSO-DIMM | 64GB | 1TB> | SSD固态硬盘（PCIe4.0）> | 不支持触控 | 星云屏（IPS） | 16英寸16 | 16:10 | 2560x1600超高清屏 | 240Hz> |  | 支持4种色域切换，杜比视界，Pantone色彩认证 |  | 发烧级独立显卡 | NVIDIA GeForce RTX 4070 | 8GB显示流畅 | GDDR6> | 140w | 支持 |  | 1080p FHD摄像头（IR）高清 | 杜比全景声，Hi Res Audio | 6×立体声音响（2高音+4低音） | 阵列式麦克风，双向AI降噪 | WiFi6E，支持802.11ax无线协议> |  | 支持，蓝牙5.2模块 | 左侧：1×USB3.2 Type-A，1×Thunderbolt4右侧：1×USB3.2 Type-A，1×USB3.2 Type-C | 左侧：1×HDMI2.1 | 左侧：1×3.5mm耳机/麦克风二合一接口 | 左侧：1×电源接口 | 右侧：1×Micro SD读卡器 | 触摸板 | 背光键盘（1.7mm键程，支持神光同步，Overstroke闪击技术，全键无冲） | 不支持> | 支持智能人脸识别功能 | 4芯锂电池，90瓦时 | 视具体使用环境而定长续航笔记本> | 100V-240V 280W 自适应交流电源适配器 |  | 355mm | 247mm | 19.9mm | AC面金属材质，BD面高强度复合材质 |  | 安全锁孔 | 三风扇，七热管，四出风口，液态金属导热，冰川散热系统3.0 |  | Armoury Crate奥创智控中心 | 2年 |  | 全国联保，享受三包服务 |  | 笔记本主机 x1适配器 x1用户手册 x1保修卡 x1
3263 | 微软Surface Go(8GB/128GB/LTE版) | 6176 |  | 2018年07月 | 商用 | 商务办公本校园学生本轻薄笔记本 |  | 英特尔 奔腾双核 | Intel 奔腾双核 4415Y入门机 | 1.6GHz |  | 双核心/四线程多任务运行弱 | OPI 4 GT/s | Kaby Lake> |  | 14nm> | 6W节电 | 8GB（8GB×1）运行流畅 | LPDDR3（低功耗版）1866MHz> |  |  | 128GB> | SSD固态硬盘> | 支持十点触控 |  | 10英寸10 | 3:2> | 1800x1200全高清屏 |  |  | PixelSense触摸屏，217PPI，Corning Gorilla Glass 3 |  | 核芯显卡> | Intel GMA HD 615 | 共享内存容量略显吃力 | 无 |  |  |  | 双摄像头（前置：500万像素，后置：800万像素） | 杜比音效认证 | 2W立体声音响 | 内置麦克风 | 支持802.11a/b/g/n/ac无线协议> |  | 支持，蓝牙4.1模块 | 1×USB Type-C |  | 3.5mm耳机孔 | Surface Connect，Surface专业键盘盖接口 | Micro SD读卡器 | 触摸板 | 可拆卸键盘> |  | 支持智能人脸识别功能 | 聚合物电池 | 9小时左右，视具体使用环境而定长续航笔记本> | 100V-240V 自适应交流电源适配器 | 532g | 245mm | 175mm | 8.3mm | 镁铝合金材质 | 银色 |  |  |  |  | 2年 | 2年有限保修 | 全国联保，享受三包服务 |  | 笔记本主机 x1电源适配器 x1快速入门指南 x1安全和保修文件 x1
3264 | 戴尔Latitude 12 7000系列 7290(N009L7290-D1526CN) | 7374 |  | 2018年01月 | 商用 | 商务办公本 | 预装Windows 10 | 英特尔 酷睿i5 7代系列 | Intel 酷睿i5 7300U中端主流机 | 2.6GHz | 3.5GHz运行流畅 | 双核心/四线程多任务运行弱 | OPI 4 GT/s | Kaby Lake> | 3MB | 14nm> | 15W中等耗电 | 8GB（8GB×1）运行流畅 | DDR4 2400MHz |  |  | 256GB> | SSD固态硬盘> | 不支持触控 |  | 12.5英寸12.5移动、办公 | 16:9 | 1366x768普通屏 |  |  | HD，防眩光屏> |  | 核芯显卡> | Intel GMA HD 620 | 共享内存容量略显吃力 | 无 |  |  |  | 720p HD摄像头高清 | 内置音效芯片 | 内置扬声器 | 内置麦克风 | Intel 8265 AC，支持双频（2.4GHz+5GHz）> |  | 支持，蓝牙4.2模块 | 2×USB3.1，1×USB Type-C | HDMI> | 耳机/麦克风二合一接口 | RJ45（网络接口），电源接口 | SD 4.0读卡器 | 触摸板 | 单指点背光键盘 | 支持智能指纹识别功能 |  | 3芯锂电池，60瓦时 | 视具体使用环境而定长续航笔记本> | 100V-240V 65W 自适应交流电源适配器 | 1.19Kg | 304.8mm | 207.9mm | 16.53mm | 复合材质> | 黑色 | 安全锁孔 |  | Office试用版 |  | 3年 | 3年工作日上门服务，电池1年保修 | 全国联保，享受三包服务 |  | 笔记本主机 x1电源适配器 x1电源线 x1说明书 x1保修卡 x1
3265 | ThinkBook 14s(20RM0014CD) | 6499 |  | 2019年06月 | 商用 | 商务办公本 |  | 英特尔 酷睿i7 8代系列 | Intel 酷睿i7 8565U高端机 | 1.8GHz | 4.6GHz运行流畅 | 四核心/八线程多任务运行强 | OPI 4 GT/s | Whiskey Lake> | 8MB | 14nm> | 15W中等耗电 | 8GB运行流畅 | DDR4 2400MHz |  | 16GB | 512GB> | SSD固态硬盘> | 不支持触控 |  | 14英寸14游戏、便捷 | 16:9 | 1920x1080全高清屏 |  |  | FHD，LED背光>，IPS屏，4.9mm窄边框 |  | 性能级独立显卡 | AMD Radeon 540X | 2GB略显吃力 | GDDR5> |  |  |  | 720p HD摄像头高清 | 哈曼认证立体声扬声器 | 内置扬声器 | 内置麦克风 | 支持双频（2.4GHz+5GHz）> |  |  | 2×USB3.0（其中一个支持关机充电功能），USB Type-C接口数据接口实拍图> | HDMI视频接口实拍图> | 耳机/麦克风二合一接口音频接口实拍图> | 电源接口其它接口实拍图> |  | 触摸板 | Accutype键盘 | 支持智能指纹识别功能 | Windows Hello |  | 12小时左右，视具体使用环境而定长续航笔记本> |  | 1.5Kg |  |  | 16.5mm | 镁铝合金材质 | 钛灰银 |  |  |  |  | 2年 | 整机免费保修2年，电池1年 | 全国联保，享受三包服务 | 笔记本礼包（需另行购买） | 笔记本主机 x1电源适配器 x1电源线 x1说明书 x1保修卡 x1
3266 | ThinkPad T14 2023(21HD0079CD) | 8799 |  | 2023年05月 | 商用 | 轻薄笔记本商务笔记本 | 预装Windows 11 Home Basic 64bit（64位家庭普通版）> | 英特尔 酷睿i5 13代系列 | Intel 酷睿i5 1340P中端主流机 |  | 4.6GHz运行流畅 | 12核心/16线程 |  |  | 12MB | 10nm> |  | 32GB极速运行 | DDR5 4800MHz> |  |  | 512GB> | SSD固态硬盘（PCIe4.0）> | 不支持触控 | IPS | 14英寸14游戏、便捷 | 16:10 | 2240x1400全高清屏 | 60Hz> | 100% | TUV certificated硬件低蓝光 |  | 集成显卡> | Intel Iris Xe Graphics> | 共享内存容量略显吃力 |  |  |  |  | 1080p FHD摄像头（IR）高清 | 杜比认证音效 | 立体声扬声器 | 抗噪麦克风 | WiFi6E，Intel AX211，支持802.11ax无线协议> | 1000Mbps以太网卡 | 支持，蓝牙5.2模块 | 左侧：1×USB3.1，2×Thunderbolt4右侧：1×USB3.1 | 左侧：1×HDMI2.0b | 左侧：1×3.5mm耳机/麦克风二合一接口 | 左侧：1×RJ45（网络接口） |  | 触摸板，指点杆 | 背光键盘 | 支持智能指纹识别功能 | 支持智能人脸识别功能 | 锂电池，52.5瓦时 | 视具体使用环境而定长续航笔记本> | 100V-240V 自适应交流电源适配器 | 1.47Kg | 317.7mm | 226.9mm | 17.9mm |  | 黑色 | 通过MIL-STD-810H军标测试，安全锁孔 |  | Office家庭和学生版 |  | 2年 |  | 全国联保，享受三包服务 |  | 笔记本主机 x1电源适配器 x1电源线 x1产品保修卡 x1用户指南 x1
3267 | ThinkPad T16 2023(21HH0048CD) | 9999 |  | 2023年05月 | 商用 | 轻薄笔记本商务笔记本 | 预装Windows 11 Home Basic 64bit（64位家庭普通版）> | 英特尔 酷睿i7 13代系列 | Intel 酷睿i7 1360P高端机 | 2.2GHz | 5GHz运行流畅 | 12核心/16线程 |  |  | 18MB | 10nm> |  | 32GB极速运行 | DDR5 4800MHz> |  |  | 512GB> | SSD固态硬盘（PCIe4.0）> | 不支持触控 | IPS | 16英寸16 | 16:10 | 1920x1200全高清屏 | 60Hz> |  | 防眩光屏> |  | 集成显卡> | Intel Iris Xe Graphics> | 共享内存容量略显吃力 |  |  |  |  | 1080p FHD摄像头（IR）高清 | 杜比认证音效 | 立体声扬声器 | 双阵列降噪麦克风 | WiFi6E，Intel AX211，支持802.11ax无线协议> | 1000Mbps以太网卡 | 支持，蓝牙5.2模块 | 左侧：1×USB3.1，2×Thunderbolt4右侧：1×USB3.1 | 左侧：1×HDMI2.0b | 左侧：1×3.5mm耳机/麦克风二合一接口 | 左侧：1×RJ45（网络接口） |  | 触摸板，指点杆 | 背光键盘 | 支持智能指纹识别功能 | 支持智能人脸识别功能 | 锂电池，52.5瓦时 | 视具体使用环境而定长续航笔记本> | 100V-240V 自适应交流电源适配器 | 1.67Kg | 361.9mm | 255.5mm | 19.9mm |  | 黑色 | 通过MIL-STD-810H军标测试，安全锁孔 |  | Office家庭和学生版 |  | 2年 |  | 全国联保，享受三包服务 |  | 笔记本主机 x1电源适配器 x1电源线 x1产品保修卡 x1用户指南 x1
3268 | Dynabook X30W-J(i7 1165G7/16GB/512GB/集显) | 1.29万 |  | 2021年> | 商用 | 商务办公本轻薄笔记本二合一笔记本 | 预装Windows 10 Home Basic 64bit（64位家庭普通版）> | 英特尔 酷睿i7 11代系列 | Intel 酷睿i7 1165G7高端机 | 2.8GHz | 4.7GHz运行流畅 | 四核心/八线程多任务运行强 |  | Tiger Lake> | 12MB | 10nm> |  | 16GB（8GB×2）极速运行 | LPDDR4X（低功耗版）4266MHz> |  | 32GB | 512GB> | SSD固态硬盘> | 支持多点触控 |  | 13.3英寸13.3移动、办公 | 16:9 | 1920x1080全高清屏 |  |  | FHD，LED背光>，70%NTSC，左右5.07mm边框，82%屏占比，400nits |  | 集成显卡> | Intel Iris Xe Graphics> | 共享内存容量略显吃力 |  |  |  |  | 双摄像头（前置：90万像素，支持物理防窥，IR，后置：800万像素） | 杜比全景声，哈曼卡顿技术 | 立体声扬声器 | 内置麦克风 | 支持802.11ax无线协议> |  | 支持，蓝牙5.1模块 | 1×USB3.1，2×Thunderbolt4 | HDMI1.4> | 耳机/麦克风二合一接口 |  | Micro SD读卡器 | 触摸板，数字输入笔 | 全尺寸背光键盘 | 支持智能指纹识别功能 | 支持智能人脸识别功能 | 4芯锂电池，53瓦时 | 16小时左右，视具体使用环境而定长续航笔记本> | 100V-240V 65W （USB Type-C接口）自适应交流电源适配器 | 989g | 303.9mm | 197.4mm | 17.9mm | 铝合金材质 | 银色 | dTPM2.0 | 双风扇，2热管 | dynaConnect
3269 | 联想YOGA 14c 2021(i7 1165G7/8GB/512GB/集显) | 7299 |  | 2020年10月 | 商用 | 轻薄笔记本商务办公本 | 预装Windows 10 Home Basic 64bit（64位家庭普通版）> | 英特尔 酷睿i7 11代系列 | Intel 酷睿i7 1165G7高端机 | 2.8GHz | 4.7GHz运行流畅 | 四核心/八线程多任务运行强 | OPI 4GT/s | Tiger Lake> | 12MB | 10nm | 15W中等耗电 | 16GB极速运行 | DDR4 3200MHz | 2xSO-DIMM | 16GB（板载内存不可升级） | 512GB> | SSD固态硬盘> | 支持多点触控 |  | 14英寸14游戏、便捷 | 16:9 | 1920x1080全高清屏 |  |  | FHD，LED背光>，72%NTSC，DC调光，300nits，支持4096级压感触控笔 |  | 集成显卡 |  | 共享内存容量略显吃力 |  |  |  |  | 720p HD摄像头高清 | 杜比音效认证 | 2×2W立体声音响 | 内置麦克风 | 支持802.11ax无线协议 |  | 支持，蓝牙5.0模块 | 1×USB3.1，2×Thunderbolt4 |  | 耳机/麦克风二合一接口 |  |  | 触摸板 | 背光键盘 | 支持智能指纹识别功能 |  | 4芯锂电池，71瓦时 | 视具体使用环境而定长续航笔记本> | 100V-240V 65W 自适应交流电源适配器 | 1.4Kg | 320.4mm | 214.6mm | 15.68mm | 金属材质 | 银色 |  | 双风扇，双热管 | 联想智能语音助手，Office家庭和学生版 | 智能亮度调节，Fn+Q散热调节 | 2年 | 整机免费保修2年，电池1年 | 全国联保，享受三包服务 |  | 笔记本主机 x1电源适配器 x1
3270 | Acer 非凡 S3 2022(i7 1260P/16GB/512GB/集显) | 5799 |  | 2022年03月 | 商用 | 轻薄笔记本商用办公本 | 预装Windows 11 Home Basic 64bit（64位家庭普通版）> | 英特尔 酷睿i7 12代系列 | Intel 酷睿 i7 1260P | 2.1GHz | 4.7GHz运行流畅 | 12核心/16线程 |  | Alder Lake> | 18MB | Intel 7（10nm） |  | 16GB（8GB×2）极速运行 | LPDDR4X（低功耗版）4266MHz> | 2xSO-DIMM | 16GB | 512GB> | SSD固态硬盘（PCIe 4.0） | 不支持触控 | IPS | 14英寸14游戏、便捷 | 16:9 | 2560x1440超高清屏 | 60Hz> |  | DC调光 |  | 集成显卡> | Intel Iris Xe Graphics> | 共享内存容量略显吃力 |  |  |  |  | 1080p HD摄像头高清 | 内置音效芯片 | 内置扬声器 | 内置麦克风 | Killer AX1675i，WiFi6E，支持802.11ax无线协议> |  | 支持，蓝牙5.1模块 | 2×USB3.1，2×Thunderbolt4 | HDMI> | 耳机/麦克风二合一接口 |  |  | 触摸板（类玻璃触感） | 全尺寸背光键盘（三级背光） | 支持智能指纹识别功能 | 不支持> | 4芯锂电池，56瓦时 |  | 100V-240V（USB Type-C接口）自适应交流电源适配器 | 1.25Kg | 328mm | 211mm | 16mm | 铝合金材质 | 赛博黄，夜海蓝，珠光银 | 安全锁孔 | 双风扇（118片扇叶），双热管，单出风口 | Office家庭和学生版 | [5 empty] | 笔记本电脑 x1电池 x1电源适配器 x1说明书 x1保修卡 x1
3271 | 联想拯救者Y9000K 2020款 | 概念产品 |  | 2020年 | 家用 | 游戏本 | 预装Windows 10 Home（家庭版） | 英特尔 酷睿10代系列 | [15 empty] | 不支持触控 |  | 15.6英寸15.6游戏、便捷 | 16:9 | 1920x1080全高清屏 | [12 empty] | 内置音效芯片 | 内置扬声器 | 内置麦克风 | 内置无线网卡> |  | 支持蓝牙功能 | 3×USB3.1，USB Type-C接口> | HDMI> | 耳机/麦克风二合一接口 | RJ45（网络接口） |  | 触摸板 | 背光键盘 |  |  |  | 视具体使用环境而定长续航笔记本> | 100V-240V 自适应交流电源适配器 | [5 empty] | 黑色 | 安全锁孔 |  | 正版Office家庭和学生版 |  | 1年 | 整机（含随机电池）免费保修1年 | 全国联保，享受三包服务 |  | 笔记本主机 x1电源适配器 x1电源线 x1说明书 x1保修卡 x1
3272 | 戴尔XPS 13(XPS 13-9310-R2708TW) | 1.7万 |  | 2020年10月 | 商用 | 商务办公本轻薄笔记本 | 预装Windows 10 Home Basic 64bit（64位家庭普通版）> | 英特尔 酷睿i7 11代系列 | Intel 酷睿i7 1165G7高端机 | 2.8GHz | 4.7GHz运行流畅 | 四核心/八线程多任务运行强 |  | Tiger Lake> | 12MB | 10nm> | 12-28W | 16GB极速运行 | LPDDR4X（低功耗版）4267MHz | 2xSO-DIMM | 32GB（板载内存不可升级） | 512GB> | SSD固态硬盘> | 支持多点触控 |  | 13.4英寸13.4移动、办公 | 16:10 | 3840x2400超高清屏 |  |  | UHD+，Eyesafe物理防蓝光屏幕，左右4.18mm边框，500nits，杜比视界，91.5%屏占比，90%DCI-P3，HDR400 |  | 集成显卡> |  | 共享内存容量略显吃力 |  |  |  |  | 720p HD摄像头高清 | Dell Cinema智能影音系统，Wave MaxxAudio Pro调音 | 2×2.5W立体声音响 | 内置麦克风 | Killer AX1650，支持802.11ax无线协议> |  | 支持，蓝牙5.1模块 | 2×Thunderbolt4 |  | 耳机/麦克风二合一接口 |  | Micro SD读卡器 | 触摸板 | MagLev磁悬浮键盘，背光键盘 | 支持智能指纹识别功能 | 支持智能人脸识别功能 | 4芯锂电池，52瓦时 | 12小时左右，视具体使用环境而定长续航笔记本> |  | 1.27Kg | 295.7mm | 207mm | 14.8mm | 6000系铝合金材质，白色硅纤维掌托 | 白 |  | 碳制液晶双风扇，GORE隔热膜，真空冷凝散热技术 | Office家庭和学生版，McAfee杀毒软件12个月 | 智能唤醒，支持Active Pen手写笔 | 2年 | 2年金牌服务（含2年全面意外保护服务+2年上门服务+2年24×7一线通服务） | 全国联保，享受三包服务
3273 | Acer 非凡 S3 2022(i5 1240P/16GB/512GB/集显) | 4999 | ￥4399 | 2022年03月 | 商用 | 轻薄笔记本商用办公本 | 预装Windows 11 Home Basic 64bit（64位家庭普通版）> | 英特尔 酷睿i5 12代系列 | Intel 酷睿i5 1240P中端主流机 | 1.7GHz | 4.4GHz运行流畅 | 12核心/16线程 |  | Alder Lake> | 12MB | Intel 7（10nm） |  | 16GB（8GB×2）极速运行 | LPDDR4X（低功耗版）4266MHz> | 2xSO-DIMM | 16GB | 512GB> | SSD固态硬盘（PCIe 4.0） | 不支持触控 | IPS | 14英寸14游戏、便捷 | 16:9 | 2560x1440超高清屏 | 60Hz> |  | DC调光 |  | 集成显卡> | Intel Iris Xe Graphics> | 共享内存容量略显吃力 |  |  |  |  | 1080p HD摄像头高清 | 内置音效芯片 | 内置扬声器 | 内置麦克风 | Killer AX1675i，WiFi6E，支持802.11ax无线协议> |  | 支持，蓝牙5.1模块 | 2×USB3.1，2×Thunderbolt4 | HDMI> | 耳机/麦克风二合一接口 |  |  | 触摸板（类玻璃触感） | 全尺寸背光键盘（三级背光） | 支持智能指纹识别功能 | 不支持> | 4芯锂电池，56瓦时 |  | 100V-240V（USB Type-C接口）自适应交流电源适配器 | 1.25Kg | 328mm | 211mm | 16mm | 铝合金材质 | 赛博黄，夜海蓝，珠光银 | 安全锁孔 | 双风扇（118片扇叶），双热管，单出风口 | Office家庭和学生版 | [5 empty] | 笔记本电脑 x1电池 x1电源适配器 x1说明书 x1保修卡 x1
3274 | ThinkBook 16+ 2023 酷睿版(21HX000FCD) | 7299 |  | 2023年03月 | 商用 | 轻薄笔记本商务办公本 | 预装Windows 11 Home Basic 64bit（64位家庭普通版）> | 英特尔 酷睿i7 13代系列 | Intel 酷睿i7 13700H高端机 | 2.4GHz | 5GHz运行流畅 | 14核心/20线程 |  |  | 24MB | 10nm> |  | 16GB极速运行 | LPDDR5（低功耗版）5200MHz> |  | 16GB | 512GB> | SSD固态硬盘（PCIe4.0）> | 不支持触控 | IPS | 16英寸16 | 16:10 | 2560x1600超高清屏 | 120Hz> | 100% | DC调光，莱茵TUV硬件级低蓝光认证，TUV Eyesafe护眼认证 |  | 发烧级独立显卡 | NVIDIA GeForce RTX 3050> | 4GB正常 | GDDR6> |  |  |  | 1080p FHD摄像头（IR）高清 | 杜比全景声 | 内置扬声器 | 抗噪麦克风 | WiFi6E，支持802.11ax无线协议> | 1000Mbps以太网卡 | 支持，蓝牙5.2模块 | 左侧：1×USB3.1，1×USB3.2 全功能Type-C，1×Thunderbolt4右侧：1×USB2.0（隐藏式），1×USB3.1 | 左侧：HDMI2.1 TMDS | 左侧：1×3.5mm耳机/麦克风二合一接口 | 右侧：1×RJ45（网络接口） | 右侧：1×Micro SD读卡器 | 触摸板 | 背光键盘 | 不支持> | 支持智能人脸识别功能 | 4芯锂电池，71瓦时 | 视具体使用环境而定长续航笔记本> | 100V-240V 100W 自适应交流电源适配器 | 1.8Kg | 356mm | 251mm | 16.5mm | 全金属机身 | 苍岩灰 | 通过MIL-STD-810H军标测试 | 双风扇，双出风口 | Office家庭和学生版 | Fn+Q性能模式 | 2年 |  | 全国联保，享受三包服务 |  | 笔记本主机 x1电源适配器 x1用户指南 x1
3275 | ThinkBook 16+ 2023 酷睿版(21HX000BCD) | 7499 |  | 2023年03月 | 商用 | 轻薄笔记本商务办公本 | 预装Windows 11 Home Basic 64bit（64位家庭普通版）> | 英特尔 酷睿i7 13代系列 | Intel 酷睿i7 13700H高端机 | 2.4GHz | 5GHz运行流畅 | 14核心/20线程 |  |  | 24MB | 10nm> |  | 32GB极速运行 | LPDDR5（低功耗版）5200MHz> |  | 16GB | 512GB> | SSD固态硬盘（PCIe4.0）> | 不支持触控 | IPS | 16英寸16 | 16:10 | 2560x1600超高清屏 | 60Hz> | 100% | DC调光，莱茵TUV硬件级低蓝光认证，TUV Eyesafe护眼认证 |  | 集成显卡> | Intel Iris Xe Graphics> | 共享内存容量略显吃力 |  |  |  |  | 1080p FHD摄像头（IR）高清 | 杜比全景声 | 内置扬声器 | 抗噪麦克风 | WiFi6E，支持802.11ax无线协议> | 1000Mbps以太网卡 | 支持，蓝牙5.2模块 | 左侧：1×USB3.1，1×USB3.2 全功能Type-C，1×Thunderbolt4右侧：1×USB2.0（隐藏式），1×USB3.1 | 左侧：HDMI2.1 TMDS | 左侧：1×3.5mm耳机/麦克风二合一接口 | 右侧：1×RJ45（网络接口） | 右侧：1×Micro SD读卡器 | 触摸板 | 背光键盘 | 不支持> | 支持智能人脸识别功能 | 4芯锂电池，71瓦时 | 视具体使用环境而定长续航笔记本> | 100V-240V 100W 自适应交流电源适配器 | 1.8Kg | 356mm | 251mm | 16.5mm | 全金属机身 | 苍岩灰 | 通过MIL-STD-810H军标测试 | 双风扇，双出风口 | Office家庭和学生版 | Fn+Q性能模式 | 2年 |  | 全国联保，享受三包服务 |  | 笔记本主机 x1电源适配器 x1用户指南 x1
3276 | ThinkBook 16+ 2023 锐龙版(21J00002CD) | 5799 |  | 2023年03月 | 商用 | 轻薄笔记本商务办公本 | 预装Windows 11 Home Basic 64bit（64位家庭普通版）> | AMD Ryzen 7 7000系列 | AMD Ryzen 7 7735H | 3.2GHz | 4.75GHz运行流畅 | 八核心/十六线程多任务运行强 |  | Zen 3+ | 16MB | 6nm |  | 32GB极速运行 | LPDDR5（低功耗版）6400MHz> |  | 16GB | 512GB> | SSD固态硬盘（PCIe4.0）> | 不支持触控 | IPS | 16英寸16 | 16:10 | 2560x1600超高清屏 | 120Hz> | 100% | DC调光，莱茵TUV硬件级低蓝光认证，TUV Eyesafe护眼认证 |  | 集成显卡> | AMD Radeon 680M | 共享内存容量略显吃力 |  |  |  |  | 1080p FHD摄像头（IR）高清 | 杜比全景声 | 内置扬声器 | 抗噪麦克风 | WiFi6>，支持802.11ax无线协议> | 1000Mbps以太网卡 | 支持，蓝牙5.2模块 | 左侧：1×USB3.1，1×USB3.2 全功能Type-C，1×Thunderbolt4右侧：1×USB2.0（隐藏式），1×USB3.1 | 左侧：HDMI2.1 TMDS | 左侧：1×3.5mm耳机/麦克风二合一接口 | 右侧：1×RJ45（网络接口） | 右侧：1×Micro SD读卡器 | 触摸板 | 背光键盘 | 不支持> | 支持智能人脸识别功能 | 4芯锂电池，71瓦时 | 视具体使用环境而定长续航笔记本> | 100V-240V 100W 自适应交流电源适配器 | 1.8Kg | 356mm | 251mm | 16.5mm | 全金属机身 | 苍岩灰 | 通过MIL-STD-810H军标测试 | 双风扇，双出风口 | Office家庭和学生版 | Fn+Q性能模式 | 2年 |  | 全国联保，享受三包服务 |  | 笔记本主机 x1电源适配器 x1用户指南 x1
3277 | 联想昭阳K4e-ITL(i7 1165G7/16GB/1TB/MX450) | 价格面议 |  |  | 商用 | 轻薄笔记本商务办公本 | 预装Windows 11 Home Basic 64bit（64位家庭普通版）> | 英特尔 酷睿i7 11代系列 | Intel 酷睿i7 1165G7高端机 | 2.8GHz | 4.7GHz运行流畅 | 四核心/八线程多任务运行强 | DMI3 4GT/s | Tiger Lake> | 12MB | 10nm> |  | 16GB极速运行 | DDR4 3200MHz> |  | 32GB | 1TB> | SSD固态硬盘> | 不支持触控 | IPS | 14英寸14游戏、便捷 | 16:9 | 1920x1080全高清屏 |  |  |  |  | 性能级独立显卡 | NVIDIA Geforce MX450 | 2GB略显吃力 | GDDR6> |  |  |  | 集成摄像头普清 | 内置音效芯片 | 内置扬声器 | 内置麦克风 | WiFi6>，支持802.11ax无线协议> | 1000Mbps以太网卡 | 支持蓝牙功能 | 左侧：1×USB3.2 Type-A，2×USB3.2 Type-C右侧：1×USB3.2 Type-A | 左侧：1×HDMI | 左侧：1×3.5mm耳机/麦克风二合一接口 | 右侧：1×RJ45（网络接口） | 右侧：4合1读卡器（MMC，SD，SDHC，SDXC） | 触摸板 |  |  |  | 锂电池，45瓦时 | 视具体使用环境而定长续航笔记本> | 100V-240V 65W 自适应交流电源适配器 | 1.5Kg | 324mm | 233mm | 17.9mm |  |  | 安全锁孔 |  | Office家庭和学生版
3278 | ThinkPad Yoga 370 | 8790 |  | 2017年 | 商用 | 轻薄笔记本商务办公本 | 预装Windows 10 Professional 64bit（64位专业版）> | 英特尔 酷睿 7代系列 |  |  |  | 双核心/四线程多任务运行弱 |  | Kaby Lake> |  | 14nm | 15W中等耗电 | 16GB极速运行 |  |  |  | 1TB> | SSD固态硬盘> | 支持多点触控 |  | 13.3英寸13.3移动、办公 | 16:9 | 1920x1080全高清屏 |  |  | WQHD，LED背光>，IPS屏 |  | 核芯显卡 | Intel GMA HD 620 | 共享内存容量略显吃力 | 无 |  |  |  | 集成摄像头普清 | 内置音效芯片 | 内置扬声器 | 内置麦克风 | WiGig和NFC无线 |  | 支持，蓝牙4.1模块 | USB Type-C，Thunderbolt 3接口 | HDMI>，Mini DisplayPort> | 耳机/麦克风二合一接口 | RJ45（网络接口），电源接口 | Micro SD读卡器 | 触摸板，指点杆 | 背光键盘 | 支持智能指纹识别功能 |  | 4芯锂电池 | 10小时左右，视具体使用环境而定长续航笔记本> | 100V-240V 自适应交流电源适配器 |  |  |  |  | 复合材质> | 黑色 | 安全锁孔，开机密码，硬盘密码，超级用户口令 |  | 附带软件 |  | 1年 | 1年部件和人工，客户送修，网上注册送1年意外保护 | 全国联保，享受三包服务 |  | 笔记本主机 x1电源适配器 x1电源线 x1说明书 x1保修卡 x1
3279 | 联想昭阳E5-ABA(R5 5625U/16GB/512GB/集显) | 3480 |  |  | 商用 | 商务办公本 | 预装Windows 11 Home Basic 64bit（64位家庭普通版）> | AMD Ryzen 5 5000系列 | AMD Ryzen 5 5625U | 2.3GHz | 4.3GHz运行流畅 | 六核心/十二线程多任务运行强 |  | Barcelo | 16MB | 7nm> |  | 16GB极速运行 | DDR4 3200MHz> |  |  | 512GB> | SSD固态硬盘> | 不支持触控 | LED | 15.6英寸15.6游戏、便捷 | 16:9 | 1920x1080全高清屏 | 60Hz> |  |  |  | 集成显卡> |  | 共享内存容量略显吃力 |  |  |  |  | 集成摄像头普清 | 内置音效芯片 | 内置扬声器 | 内置麦克风 | WiFi6E，支持802.11ax无线协议> | 1000Mbps以太网卡 | 支持蓝牙功能 | 左侧：1×USB3.2（支持关机充电），1×USB3.2 Type-C，1×USB Type-C右侧：1×USB3.2 | 左侧：1×HDMI | 左侧：1×3.5mm耳机/麦克风二合一接口 | 右侧：1×RJ45（网络接口） | 右侧：1×4合1读卡器（MMC，SD，SDHC，SDXC） | 触摸板 | 防泼溅键盘> |  |  | 3芯锂电池，45瓦时 | 视具体使用环境而定长续航笔记本> | 100V-240V 65W 自适应交流电源适配器 | 1.7Kg | 357mm | 235mm | 18.9mm |  |  | 安全锁孔
3280 | ThinkBook 14+ 2023 锐龙版(21HY0002CD) | 5599 |  | 2023年03月 | 商用 | 轻薄笔记本商务办公本 | 预装Windows 11 Home Basic 64bit（64位家庭普通版）> | AMD Ryzen 7 7000系列 | AMD Ryzen 7 7735H | 3.2GHz | 4.75GHz运行流畅 | 八核心/十六线程多任务运行强 |  | Zen 3+ | 16MB | 6nm |  | 32GB极速运行 | LPDDR5（低功耗版）6400MHz> |  | 16GB | 512GB> | SSD固态硬盘（PCIe4.0）> | 不支持触控 | IPS | 14英寸14游戏、便捷 | 16:10 | 2880x1800超高清屏 | 90Hz | 100% | DC调光，莱茵TUV硬件级低蓝光认证，TUV Eyesafe护眼认证 |  | 集成显卡> | AMD Radeon 680M | 共享内存容量略显吃力 |  |  |  |  | 1080p FHD摄像头（IR）高清 | 杜比全景声 | 内置扬声器 | 抗噪麦克风 | WiFi6>，支持802.11ax无线协议> | 1000Mbps以太网卡 | 支持，蓝牙5.2模块 | 左侧：1×USB3.1，1×USB3.2 全功能Type-C，1×Thunderbolt4右侧：1×USB2.0（隐藏式），1×USB3.1 | 左侧：HDMI2.1 TMDS | 左侧：1×3.5mm耳机/麦克风二合一接口 | 右侧：1×RJ45（网络接口） | 右侧：1×Micro SD读卡器 | 触摸板 | 背光键盘 | 不支持> | 支持智能人脸识别功能 | 4芯锂电池，62瓦时 | 视具体使用环境而定长续航笔记本> | 100V-240V 100W 自适应交流电源适配器 | 1.4Kg | 312mm | 224mm | 15.9mm | 全金属机身 | 苍岩灰 | 通过MIL-STD-810H军标测试 | 双风扇，双出风口 | Office家庭和学生版 | Fn+Q性能模式 | 2年 |  | 全国联保，享受三包服务 |  | 笔记本主机 x1电源适配器 x1用户指南 x1
3281 | ThinkBook 15 锐龙版 2021(R5 5500U/16GB/512GB/集显) | 3570 |  | 2021年04月> | 商用 | 商务办公本轻薄笔记本 | 预装Windows 10 Home Basic 64bit（64位家庭普通版）> | AMD Ryzen 5 5000系列 | AMD Ryzen 5 5500U | 2.1GHz | 4GHz运行流畅 | 六核心/十二线程多任务运行强 |  | Zen 2> | 8MB | 7nm> | 15W中等耗电 | 16GB（8GB×2）极速运行 | DDR4 3200MHz> | 2xSO-DIMM | 40GB | 512GB> | SSD固态硬盘> | 不支持触控 |  | 15.6英寸15.6游戏、便捷 | 16:9 | 1920x1080全高清屏 |  |  | FHD，LED背光>，左右5mm边框，88%屏占比，100%sRGB，DC调光，莱茵低蓝光认证，300nits |  | 集成显卡> |  | 共享内存容量略显吃力 |  |  |  |  | 集成摄像头（物理防窥）普清 | 内置音效芯片 | 内置扬声器 | 内置麦克风 | 支持802.11ax无线协议> | 1000Mbps以太网卡 | 支持，蓝牙5.0模块 | 2×USB3.1（其中一个支持关机充电），2×Type-C（全功能） | HDMI> | 耳机/麦克风二合一接口 | RJ45（网络接口） | 4合1读卡器（MMC，SD，SDHC，SDXC） | 触摸板 | 背光键盘 | 支持智能指纹识别功能 |  | 4芯锂电池，60瓦时 | 视具体使用环境而定长续航笔记本> | 100V-240V 自适应交流电源适配器 | 1.7Kg | 357mm | 235mm | 18.9mm | 镁铝合金材质 | 银灰色 | 安全锁孔 |  | Office家庭和学生版 | Fn+Q性能模式 | 1年 | 1年部件和人工，客户送修 | 全国联保，享受三包服务 |  | 笔记本 x1电源适配器 x1电源线 x1用户指南 x1
3282 | ThinkBook 15 锐龙版 2021(R7 5800U/16GB/512GB/集显) | 5398 |  | 2021年06月> | 商用 | 商务办公本轻薄笔记本 | 预装Windows 10 Home Basic 64bit（64位家庭普通版）> | AMD Ryzen 7 5000系列 | AMD Ryzen 7 5800U | 1.9GHz | 4.4GHz运行流畅 | 八核心/十六线程多任务运行强 |  | Zen 3> | 16MB | 7nm> | 15W中等耗电 | 16GB（8GB×2）极速运行 | DDR4 3200MHz> | 2xSO-DIMM | 40GB | 512GB> | SSD固态硬盘> | 不支持触控 |  | 15.6英寸15.6游戏、便捷 | 16:9 | 1920x1080全高清屏 |  |  | FHD，LED背光>，左右5mm边框，88%屏占比，100%sRGB，DC调光，莱茵低蓝光认证，300nits |  | 集成显卡> |  | 共享内存容量略显吃力 |  |  |  |  | 集成摄像头（物理防窥）普清 | 内置音效芯片 | 内置扬声器 | 内置麦克风 | 支持802.11ax无线协议> | 1000Mbps以太网卡 | 支持，蓝牙5.0模块 | 2×USB3.1（其中一个支持关机充电），2×Type-C（全功能） | HDMI> | 耳机/麦克风二合一接口 | RJ45（网络接口） | 4合1读卡器（MMC，SD，SDHC，SDXC） | 触摸板 | 背光键盘 | 支持智能指纹识别功能 |  | 4芯锂电池，60瓦时 | 视具体使用环境而定长续航笔记本> | 100V-240V 自适应交流电源适配器 | 1.7Kg | 357mm | 235mm | 18.9mm | 镁铝合金材质 | 银灰色 | 安全锁孔 |  | Office家庭和学生版 | Fn+Q性能模式 | 1年 | 1年部件和人工，客户送修 | 全国联保，享受三包服务 |  | 笔记本 x1电源适配器 x1电源线 x1用户指南 x1
3283 | ThinkPad L14 锐龙版(R7 Pro 4750U/8GB/512GB/集显) | 5399 |  | 2020年07月 | 商用 | 商务办公本 | 预装Windows 10 Home Basic 64bit（64位家庭普通版）> | AMD Ryzen 7 4000系列 | AMD Ryzen 7 PRO 4750U | 1.7GHz | 4.1GHz运行流畅 | 八核心/十六线程多任务运行强 |  | Zen 2> | 8MB | 7nm> | 10-15W中等耗电 | 8GB运行流畅 | DDR4 2666MHz> | 2xSO-DIMM | 64GB | 512GB> | SSD固态硬盘> | 不支持触控 |  | 14英寸14游戏、便捷 | 16:9 | 1920x1080全高清屏 |  |  | FHD，LED背光> |  | 集成显卡> |  | 共享内存容量略显吃力 |  |  |  |  | 720p HD摄像头，IR摄像头高清 | 杜比音效认证 | 内置扬声器 | 内置麦克风 | 支持802.11ax无线协议> | 1000Mbps以太网卡 | 支持，蓝牙5.0模块 | 2×USB3.0，1×USB Type-C | HDMI> | 耳机/麦克风二合一接口 | RJ45（网络接口） |  | 触摸板，指点杆 | 防渗漏背光键盘 |  | 支持智能人脸识别功能 | 3芯锂电池，45瓦时 | 12小时左右，视具体使用环境而定长续航笔记本> | 100V-240V 65W 自适应交流电源适配器 |  | 331mm | 235mm | 20.4mm |  | 黑色 | 安全锁孔 |  |  |  | 1年 | 1年部件和人工，客户送修 | 全国联保，享受三包服务
3284 | 惠普光影精灵2021(i7 11370H/16GB/512GB/RTX3050) | 7966 |  | 2021年05月> | 家用 | 游戏本 | 预装Windows 10 Home Basic 64bit（64位家庭普通版）> | 英特尔 酷睿i7 11代系列 | Intel 酷睿i7 11370H高端机 | 3.3GHz | 4.8GHz运行流畅 | 四核心/八线程多任务运行强 |  | Tiger Lake-H> | 12MB | 10nm> | 35W | 16GB（8GB×2）极速运行热门游戏本> | DDR4 3200MHz> | 2xSO-DIMM | 32GB | 512GB> | SSD固态硬盘> | 不支持触控 |  | 15.6英寸15.6游戏、便捷 | 16:9 | 1920x1080全高清屏 | 60Hz> |  | 72%NTSC |  | 发烧级独立显卡 | NVIDIA GeForce RTX 3050> | 4GB正常 | GDDR6> |  |  | 128bit> | 集成摄像头普清 | Bang&Olufsen音效 | 内置扬声器 | 内置麦克风 | 支持802.11ax无线协议> | 1000Mbps以太网卡 | 支持，蓝牙5.0模块 | 3×USB3.0接口（其中一个支持关机充电），1×USB3.1 Type-C（支持视频输出及关机充电） | HDMI> | 耳机/麦克风二合一接口 | RJ45（网络接口），电源接口 | SD读卡器 | 触摸板 | 背光键盘（白色背光） |  |  | 3芯锂电池 | 视具体使用环境而定长续航笔记本> | 100V-240V 150W 自适应交流电源适配器 | 2.23Kg | 360mm | 256mm | 23.4mm | 复合材质> | 黑色 |  | 四风道，四热管 |  |  | 1年 | 整机1年，原装电池1年有限保修 | 全国联保，享受三包服务 |  | 笔记本主机 x1电池 x1电源适配器 x1电源线 x1说明书 x1保修卡 x1
3285 | ThinkPad L15(20U4A002CD) | 5799 |  | 2020年07月 | 商用 | 商务办公本 | 预装Windows 10 Home Basic 64bit（64位家庭普通版）> | 英特尔 酷睿i5 10代系列 | Intel 酷睿i5 10210U中端主流机 | 1.6GHz | 4.2GHz运行流畅 | 四核心/八线程多任务运行强 | OPI 4GT/s | Comet Lake | 6MB | 14nm> | 15W中等耗电 | 8GB运行流畅 | DDR4 2666MHz> | 2xSO-DIMM | 64GB | 256GB> | SSD固态硬盘> | 不支持触控 |  | 15.6英寸15.6游戏、便捷 | 16:9 | 1920x1080全高清屏 |  |  | FHD，LED背光> |  | 入门级独立显卡 | AMD Radeon RX625 | 2GB略显吃力 | GDDR5> |  |  |  | 720p HD摄像头，IR摄像头高清 | 杜比音效认证 | 内置扬声器 | 内置麦克风 | 支持802.11ax无线协议> | 1000Mbps以太网卡 | 支持，蓝牙5.0模块 | 2×USB3.0，1×USB Type-C | HDMI> | 耳机/麦克风二合一接口 | RJ45（网络接口） |  | 触摸板，指点杆 | 防渗漏背光键盘 |  | 支持智能人脸识别功能 | 3芯锂电池，45瓦时 | 12小时左右，视具体使用环境而定长续航笔记本> | 100V-240V 65W 自适应交流电源适配器 |  | 331mm | 235mm | 20.4mm |  | 黑色 | 安全锁孔 |  |  |  | 1年 | 1年部件和人工，客户送修 | 全国联保，享受三包服务
3286 | ThinkPad L13 Yoga(i5 10210U/8GB/512GB/集显) | 7799 |  | 2019年10月 | 商用 | 商务办公本 | 预装Windows 10 Home Basic 64bit（64位家庭普通版）> | 英特尔 酷睿i5 10代系列 | Intel 酷睿i5 10210U中端主流机 | 1.6GHz | 4.2GHz运行流畅 | 四核心/八线程多任务运行强 | OPI 4GT/s | Comet Lake | 6MB | 14nm> | 15W中等耗电 | 8GB运行流畅 | DDR4 2666MHz> | 2xSO-DIMM | 16GB | 512GB> | SSD固态硬盘> | 支持多点触控 |  | 13.3英寸13.3移动、办公 | 16:9 | 1920x1080全高清屏 |  |  | FHD，LED背光>，IPS，300nits |  | 集成显卡> |  | 共享内存容量略显吃力 |  |  |  |  | 720p HD摄像头，IR摄像头高清 | 杜比音效认证 | 内置扬声器 | 内置麦克风 | Intel AX201，支持802.11ax无线协议> | 1000Mbps以太网卡 | 支持，蓝牙5.0模块 | 2×USB3.0，2×USB Type-C | HDMI> | 耳机/麦克风二合一接口 | RJ45（网络接口）,手写笔插座 | Micro SD读卡器 | 触摸板，指点杆 | 防渗漏背光键盘 | 支持智能指纹识别功能 | 支持智能人脸识别功能 | 4芯锂电池，46瓦时 | 视具体使用环境而定长续航笔记本> | 100V-240V 45W 自适应交流电源适配器 | 1.43Kg | 311.5mm | 219mm | 17.6mm |  | 黑色 | 安全锁孔 |  |  |  | 1年 | 1年部件和人工，客户送修 | 全国联保，享受三包服务
3287 | ThinkPad L15(20U4A000CD) | 7299 |  | 2020年07月 | 商用 | 商务办公本 | 预装Windows 10 Home Basic 64bit（64位家庭普通版）> | 英特尔 酷睿i7 10代系列 | Intel 酷睿i7 10510U高端机 | 1.8GHz | 4.9GHz运行流畅 | 四核心/八线程多任务运行强 | OPI 4GT/s | Comet Lake | 8MB | 14nm> | 15W中等耗电 | 8GB运行流畅 | DDR4 2666MHz> | 2xSO-DIMM | 64GB | 128GB+1TB | 混合硬盘（SSD+HDD）> | 不支持触控 |  | 15.6英寸15.6游戏、便捷 | 16:9 | 1920x1080全高清屏 |  |  | FHD，LED背光> |  | 入门级独立显卡 | AMD Radeon RX625 | 2GB略显吃力 | GDDR5> |  |  |  | 720p HD摄像头，IR摄像头高清 | 杜比音效认证 | 内置扬声器 | 内置麦克风 | 支持802.11ax无线协议> | 1000Mbps以太网卡 | 支持，蓝牙5.0模块 | 2×USB3.0，1×USB Type-C | HDMI> | 耳机/麦克风二合一接口 | RJ45（网络接口） |  | 触摸板，指点杆 | 防渗漏背光键盘 |  | 支持智能人脸识别功能 | 3芯锂电池，45瓦时 | 12小时左右，视具体使用环境而定长续航笔记本> | 100V-240V 65W 自适应交流电源适配器 |  | 331mm | 235mm | 20.4mm |  | 黑色 | 安全锁孔 |  |  |  | 1年 | 1年部件和人工，客户送修 | 全国联保，享受三包服务
3288 | 联想昭阳 K4 锐龙版(R5 4500U/8GB/512GB/集显) | 4599 |  |  | 商用 | 商务办公本 | 预装Windows 10 Home Basic 64bit（64位家庭普通版）> | AMD Ryzen 5 4000系列 | AMD Ryzen 5 4500U | 2.3GHz | 4GHz运行流畅 | 六核心/六线程多任务运行强 |  | Zen 2> | 8MB | 7nm> | 15W中等耗电 | 8GB运行流畅 | DDR4 2666MHz> | 2xSO-DIMM |  | 512GB> | SSD固态硬盘> | 不支持触控 |  | 14英寸14游戏、便捷 | 16:9 | 1920x1080全高清屏 |  |  | FHD，LED背光>，左右4.9mm边框 |  | 集成显卡> |  | 共享内存容量略显吃力 |  |  |  |  | 720p HD摄像头（物理防窥）高清 | 内置音效芯片 | 内置哈曼卡顿扬声器 | 内置麦克风 | Intel AX201，支持802.11ax无线协议> |  | 支持，蓝牙5.0模块 | [5 empty] | 触摸板 | 防泼溅背光键盘（两级背光） | 支持智能指纹识别功能 |  | 4芯锂电池，45瓦时 | 视具体使用环境而定长续航笔记本> | 100V-240V 45W 自适应交流电源适配器 | 1.44Kg |  |  | 16.5mm | 镁铝合金材质 |  |  |  |  | 180°开合 | 2年 | 整机免费保修2年，电池1年 | 全国联保，享受三包服务
3289 | 戴尔G5 15游戏本(G5 5500-R2546B) | 5799 |  | 2020年09月 | 家用 | 游戏本 | 预装Windows 10 Home （家庭普通版） | 英特尔 酷睿i5 10代系列 | Intel 酷睿i5 10200H中端主流机 | 2.4GHz | 4.1GHz运行流畅 | 四核心/八线程多任务运行强 | DMI3 8GT/s | Comet Lake-H> | 8MB | 14nm> | 45W耗电高 | 16GB（8GB×2）极速运行热门游戏本> | DDR4 2933MHz> |  |  | 512GB> | SSD固态硬盘> | 不支持触控 |  | 15.6英寸15.6游戏、便捷 | 16:9 | 1920x1080全高清屏 | 120Hz> |  | 72%NTSC，IPS屏 |  | 发烧级独立显卡 | NVIDIA GeForce GTX 1650 | 4GB正常 | GDDR5> |  |  |  | 集成100万像素摄像头普清 | 纳美3D音效系统 | 内置扬声器 | 双阵列数字麦克风 | 支持802.11ac无线协议>，支持双频（2.4GHz+5GHz）> |  | 支持，蓝牙5.0模块 | 2×USB2.0，1×USB3.1 | HDMI> | 耳机/麦克风二合一接口 | RJ45（网络接口），电源接口 | SD读卡器 | 触摸板 | 背光键盘 |  |  | 3芯锂电池，56瓦时 | 2-3小时，视具体使用环境而定长续航笔记本> | 100V-240V 自适应交流电源适配器 | 2.48Kg | 365.5mm | 254mm | 21.6mm | 复合材质> | 黑色 | 安全锁孔 | 双风翼散热架构 | McAfee杀毒软件15个月 |  | 2年 | 2年金牌服务（含2年全面意外保护服务+2年上门服务+2年24×7一线通服务） | 全国联保，享受三包服务 |  | 笔记本主机 x1电源适配器 x1电源线 x1说明书 x1保修卡 x1
3290 | 戴尔G15 5515(R7 5800H/16GB/512GB/RTX3060/165Hz/绿色) | 8299 |  | 2021年05月> | 家用 | 游戏本 | 预装Windows 10 Home Basic 64bit（64位家庭普通版）> | AMD Ryzen 7 5000系列 | AMD Ryzen 7 5800H | 3.2GHz | 4.4GHz运行流畅 | 八核心/十六线程多任务运行强 |  | Zen 3> | 16MB | 7nm> | 45W耗电高 | 16GB（8GB×2）极速运行热门游戏本> | DDR4 3200MHz> | 2xSO-DIMM | 32GB | 512GB> | SSD固态硬盘> | 不支持触控 |  | 15.6英寸15.6游戏、便捷 | 16:9 | 1920x1080全高清屏 | 165Hz> |  | FHD，LED背光>，86%屏占比，300nits，100%sRGB，3ms |  | 发烧级独立显卡 | NVIDIA GeForce RTX 3060> | 6GB显示流畅 | GDDR6> |  |  |  | 720p HD摄像头高清 | Nahimic 3D音效 | 内置扬声器 | 内置麦克风 | 支持802.11ax无线协议> | 1000Mbps以太网卡 | 支持，蓝牙5.0模块 | 3×USB3.2（其中一个支持关机充电），1×USB Type-C（支持DP1.4） | HDMI2.1 | 耳机/麦克风二合一接口 | RJ45（网络接口），电源接口 |  | 触摸板 | 背光键盘（RGB背光） |  |  | 锂电池，49瓦时 | 8小时左右，视具体使用环境而定长续航笔记本> | 100V-240V 120W 自适应交流电源适配器 | 2.44Kg | 357.26mm | 272.11mm | 21.21mm |  | 机能绿 | 安全锁孔 | 双风扇，纯铜散热鳍片 | AWCC外星人智控中心，Office家庭和学生版，McAfee杀毒软件15个月 | Fn+G暴风散热
3291 | ThinkPad P14s 2021(20VXA00ECD) | 1.35万 |  | 2021年06月> | 商用 | 商务办公本轻薄笔记本创意设计PC | 预装Windows 10 Home Basic 64bit（64位家庭普通版）> | 英特尔 酷睿i7 11代系列 | Intel 酷睿i7 1165G7高端机 | 2.8GHz | 4.7GHz运行流畅 | 四核心/八线程多任务运行强 | OPI 4GT/s | Tiger Lake> | 12MB | 10nm> | 12-28W | 16GB极速运行 | DDR4 3200MHz> | 2xSO-DIMM | 48GB | 1TB> | SSD固态硬盘> | 不支持触控 |  | 14英寸14游戏、便捷 | 16:9 | 3840x2160超高清屏 |  |  | FHD，LED背光>，IPS屏 |  | 专业级独立显卡 | NVIDIA Quadro T500 | 4GB正常 |  |  |  |  | 集成摄像头（IR）普清 | 内置音效芯片 | 内置扬声器 | 内置麦克风 | 支持802.11ax无线协议>，支持双频（2.4GHz+5GHz）> | 1000Mbps以太网卡 | 支持，蓝牙5.0模块 | 2×USB3.1，2×Thunderbolt4 | HDMI> | 耳机/麦克风二合一接口 | RJ45（网络接口） | Micro SD读卡器 | 触摸板，指点杆 | 背光键盘 | 支持智能指纹识别功能 | 支持智能人脸识别功能 | 锂电池，50瓦时 | 5-8小时，视具体使用环境而定长续航笔记本> | 100V-240V 自适应交流电源适配器 | 1.5Kg |  |  | 17.9mm | 碳纤维材质 | 黑色 | 安全锁孔 | 鹰翼风扇 | Office家庭和学生版 | 通讯热键 | 3年 | 3年部件和人工，1年上门服务，1年数据拯救，1年意外保护 | 全国联保，享受三包服务 |  | 笔记本主机 x1电源适配器 x1电源线 x1说明书 x1保修卡 x1
3292 | ROG 幻13 2022(R7 6800HS/16GB/512GB/集显) | 8499 |  | 2022年02月 | 家用 | 商务办公本游戏本 | 预装Windows 11 Home Basic 64bit（64位家庭普通版）> | AMD Ryzen 7 6000系列 | AMD Ryzen 7 6800HS | 3.2GHz | 4.7GHz运行流畅 | 八核心/十六线程多任务运行强 |  | Zen 3+ | 16MB | 6nm | 45W耗电高 | 16GB极速运行热门游戏本> | LPDDR5（低功耗版）6400MHz> | 2xSO-DIMM | 16GB | 512GB> | SSD固态硬盘(M.2 2230，PCIE 4.0) | 支持多点触控 | IPS镜面屏 | 13.4英寸13.4移动、办公 | 16:10 | 1920x1200全高清屏 | 120Hz> | 100% | Adaptive-Sync，Pantone色彩认证，杜比视界，DC调光 |  | 集成显卡> |  | 共享内存容量略显吃力 |  |  |  |  | 720p HD摄像头高清 | 5.1.2声道，杜比全景声，Hi-Res认证 | 2×1W立体声音响 | 3阵列式麦克风（AI降噪） | WiFi6E，支持802.11ax无线协议> | 2.5Gbps以太网卡> | 支持，蓝牙5.2模块 | 左侧：1×USB3.2 Type-C（支持100w PD快充，DP1.4支持4K 120Hz）右侧：1×USB3.2，1×USB3.2 Type-C（支持100w PD快充，DP1.4支持4K 120Hz） | 左侧：HDMI2.0b | 左侧：耳机/麦克风二合一接口 | 左侧：XGM显卡坞扩展口 |  | 触摸板 | 巧克力键盘>，背光键盘（1.7mm键程，全键无冲） | 支持智能指纹识别功能 | 支持智能人脸识别功能 | 4芯锂电池，62瓦时 | 视具体使用环境而定长续航笔记本> | 100W USB Type-C电源适配器 | 1.3Kg | 299mm | 222mm | 15.8mm | A/C/D面金属材质 | 黑色 |  | 冰川散热系统2.0（双风扇，双热管，三出风口） |  |  | 2年 |  | 全国联保，享受三包服务 |  | 笔记本主机 x1电源适配器 x1保修卡 x1用户手册 x1
3293 | ThinkPad L490(i5-8265U/8GB/1TB/TN屏 ) | 5555 |  | 2019年08月 | 商用 | 商务办公本 | 预装Windows 10 Home（家庭版） | 英特尔 酷睿i5 8代系列 | Intel 酷睿i5 8265U中端主流机 | 1.6GHz | 3.9GHz运行流畅 | 四核心/八线程多任务运行强 | QPI 4GT/s |  | 6MB | 14nm> | 15W中等耗电 | 8GB运行流畅 | DDR4 2666MHz> | 2xSO-DIMM | 64GB | 1TB> |  |  |  | 14英寸14游戏、便捷 | 16:9 | 1366x768普通屏 |  |  |  |  | 集成显卡> | Intel UHD620 | 共享内存容量略显吃力 |  |  |  |  | 720p HD摄像头高清 | 杜比音效认证 |  | 内置麦克风 | Intel 9260 AC | 1000Mbps以太网卡 | 支持蓝牙功能 | 2×USB3.0，2×USB Type-C | HDMI> | 耳机/麦克风二合一接口 | RJ45（网络接口），电源接口 | 多合1读卡器（SDXC，SDHC） | 多点触控触摸板 Trackpoint指点杆 | 全尺寸键盘>，防泼溅键盘> | 支持智能指纹识别功能 |  | 3芯锂电池 | 2-5小时长续航笔记本> | 45W 自适应交流电源适配器 | 1.68Kg | 335mm | 235mm | 22.5mm |  | 黑色 | 开机密码 |  |  |  | 1年 | 1年部件和人工，客户送修 联想ThinkPad |  |  | 笔记本主机 x1电源适配器 x1电源线 x1用户指南 x1保修卡 x1
3294 | 惠普暗影精灵6 锐龙版(R5 4600H/16GB/512GB/GTX1650Ti/144Hz/45%NTSC) | 5699 |  | 2020年07月 | 家用 | 游戏本 | 预装Windows 10 Home Basic 64bit（64位家庭普通版）> | AMD Ryzen 5 4000系列 | AMD Ryzen 5 4600H | 3GHz | 4GHz运行流畅 | 六核心/十二线程多任务运行强 |  | Zen 2> | 8MB | 7nm> | 45W耗电高 | 16GB（8GB×2）极速运行热门游戏本> | DDR4 2933MHz> |  | 32GB | 512GB> | SSD固态硬盘> | 不支持触控 |  | 15.6英寸15.6游戏、便捷 | 16:9 | 1920x1080全高清屏 | 144Hz> |  | FHD，81%屏占比，IPS广视角，左右边框4.97mm，上边框8.6mm，45%NTSC |  | 发烧级独立显卡 | NVIDIA GeForce GTX 1650Ti | 4GB正常 | GDDR6> |  |  |  | 集成摄像头普清 | Bang&Olufsen音效，DTS:Ultra 3D模拟环绕效果 | 内置扬声器 | 内置麦克风 | 支持802.11ax无线协议> | 1000Mbps以太网卡 | 支持蓝牙功能 | 3×USB3.1，1×Type-C（全功能） | HDMI>，Mini DisplayPort> | 耳机/麦克风二合一接口 | RJ45（网络接口），电源接口 | 多合1读卡器 | 触摸板 | 背光键盘（26键无冲突） |  |  | 锂电池 | 2-5小时，视具体使用环境而定长续航笔记本> | 100V-240V 150W 自适应交流电源适配器 | 2.36Kg | 357.96mm | 239.7mm | 22.5mm | C面金属材质 | 黑色 |  | 酷冷风暴散热技术，双风扇三铜管 | OMEN控制中心，Office家庭和学生版 |  | 1年 | 整机1年，主要部件2年 | 全国联保，享受三包服务 |  | 笔记本 x1适配器 x1保修卡 x1
3295 | 华硕VivoBook14X 2020(i7 10510U/8GB/32GB傲腾+512GB/MX250) | 6499 |  | 2020年04月 | 家用 | 商务办公本影音娱乐本轻薄笔记本 | 预装Windows 10 Home | 英特尔 酷睿i7 10代系列 | Intel 酷睿i7 10510U高端机 | 1.8GHz | 4.9GHz运行流畅 | 四核心/八线程多任务运行强 | OPI 4 GT/s | Comet Lake | 8MB | 14nm> | 15W中等耗电 | 8GB运行流畅 | DDR4 2666MHz> | 2xSO-DIMM | 12GB | 512GB> | 32GB傲腾增强型SSD固态硬盘 | 不支持触控 |  | 14英寸14游戏、便捷 | 16:9 | 1920x1080全高清屏 |  |  | 85%屏占比，5.7mm边框，IPS屏 |  | 性能级独立显卡 | NVIDIA Geforce MX250 | 2GB略显吃力 | GDDR5> |  | 不支持 | 64bit> | HD摄像头高清 | 哈曼卡顿认证音效 | 内置扬声器 | 内置麦克风 | 内置无线网卡> |  | 支持蓝牙功能 | 2×USB2.0，1×USB 3.2 Gen1，1×USB 3.2 Gen1 Type-C | HDMI> | 耳机/麦克风二合一接口 | 电源接口 | Micro SD读卡器 | 触摸板 | 背光键盘 |  | 支持智能人脸识别功能 | 2-芯锂电池 | 2-5小时，视具体使用环境而定长续航笔记本> | 100V-240V 65W自适应交流电源适配器 | 1.4Kg | 324.9mm | 213.5mm | 14.9mm |  | 耀夜黑 |  |  |  |  | 2年 | 2年全球联保，1年电池保修（需产品注册） | 全球联保 |  | 笔记本电脑 x1适配器 x1保修卡 x1说明书 x1
3296 | 联想扬天 威6 Pro-14(i5-8265U/8GB/512GB/2G独显) | 4100 |  | 2019年 | 商用 | 商务办公本 | 预装Windows 10 Home Basic 64bit（64位家庭普通版）> | 英特尔 酷睿i5 8代系列 | Intel 酷睿i5 8265U中端主流机 | 1.6GHz | 3.9GHz运行流畅 | 四核心/八线程多任务运行强 | OPI 4 GT/s | Whiskey Lake> | 6MB | 14nm> | 15W中等耗电 | 8GB（8GB×1）运行流畅 | DDR4 2400MHz | 1xSO-DIMM |  | 512GB> | SSD固态硬盘> | 不支持触控 |  | 14英寸14游戏、便捷 | 16:9 | 1920x1080全高清屏 |  |  | IPS广视角屏幕>，4.9mm窄边框 |  | 性能级独立显卡 | AMD Radeon R540X | 2GB略显吃力 | GDDR5> |  |  | 64bit> | 720p HD摄像头高清 | 内置音效芯片 | 内置扬声器 | 内置麦克风 | 支持802.11ac无线协议> |  | 支持，蓝牙4.1模块 | 1×USB Type-C，2×USB3.1 | HDMI> | 耳机/麦克风二合一接口 | 电源接口 | 多合1读卡器 | 触摸板 | 背光键盘 | 支持智能指纹识别功能 |  | 4芯锂电池 | 9小时左右，视具体使用环境而定长续航笔记本> | 65W 自适应交流电源适配器 | 1.5Kg | 322mm | 222mm | 16.5mm | 金属材质，复合材质> | 太空灰 | 安全锁孔 |  | Office家庭和学生版2016 |  | 2年 | 整机免费保修2年，电池1年 | 全国联保，享受三包服务 | 笔记本礼包（需另行购买） | 笔记本主机 x1电源适配器 x1电源线 x1新机设置指南 x1安全保修指南 x1
3297 | ThinkBook 14+ 2023 酷睿版(i5 13500H/32GB/2TB/集显) | 7274 | ￥6499 | 2023年 | 商用 | 轻薄笔记本商务办公本 | 预装Windows 11 Home Basic 64bit（64位家庭普通版）> | 英特尔 酷睿i5 13代系列 | Intel 酷睿i5 13500H中端主流机 | 2.6GHz | 4.7GHz运行流畅 | 12核心/16线程 |  |  | 18MB | 10nm> |  | 32GB极速运行 | LPDDR5（低功耗版）5200MHz> |  | 32GB | 2TB> | SSD固态硬盘（PCIe4.0）> | 不支持触控 | IPS | 14英寸14游戏、便捷 | 16:10 | 2880x1800超高清屏 | 90Hz | 100% | DC调光，莱茵TUV硬件级低蓝光认证，TUV Eyesafe护眼认证 |  | 集成显卡> | Intel Iris Xe Graphics> | 共享内存容量略显吃力 |  |  |  |  | 1080p FHD摄像头（IR）高清 | 杜比全景声 | 内置扬声器 | 抗噪麦克风 | WiFi6E，支持802.11ax无线协议> | 1000Mbps以太网卡 | 支持，蓝牙5.2模块 | 左侧：1×USB3.1，1×USB3.2 全功能Type-C，1×Thunderbolt4右侧：1×USB2.0（隐藏式），1×USB3.1 | 左侧：HDMI2.1 TMDS | 左侧：1×3.5mm耳机/麦克风二合一接口 | 右侧：1×RJ45（网络接口） | 右侧：1×Micro SD读卡器 | 触摸板 | 背光键盘 | 不支持> | 支持智能人脸识别功能 | 4芯锂电池，62瓦时 | 视具体使用环境而定长续航笔记本> | 100V-240V 100W 自适应交流电源适配器 | 1.4Kg | 312mm | 224mm | 15.9mm | 全金属机身 | 苍岩灰 | 通过MIL-STD-810H军标测试 | 双风扇，双出风口 | Office家庭和学生版 | Fn+Q性能模式 | 2年 |  | 全国联保，享受三包服务 |  | 笔记本主机 x1电源适配器 x1用户指南 x1
3298 | ThinkBook 16+ 2023 锐龙版(R7 7840H/16GB/1TB/RTX4050) | 6598 |  | 2023年 | 商用 | 轻薄笔记本商务办公本 | 预装Windows 11 Home Basic 64bit（64位家庭普通版）> | AMD Ryzen 7 7000系列 | AMD Ryzen 7 7840H | 3.8GHz | 5.1GHz运行流畅 | 八核心/十六线程多任务运行强 |  | Zen 3+ | 16MB | 7nm> |  | 16GB极速运行 | LPDDR5（低功耗版）6400MHz> |  | 32GB | 1TB> | SSD固态硬盘（PCIe4.0）> | 不支持触控 | IPS | 16英寸16 | 16:10 | 2560x1600超高清屏 | 120Hz> | 100% | DC调光，莱茵TUV硬件级低蓝光认证，TUV Eyesafe护眼认证 |  | 集成显卡> | AMD Radeon 780M | 共享内存容量略显吃力 |  |  |  |  | 1080p FHD摄像头（IR）高清 | 杜比全景声 | 内置扬声器 | 抗噪麦克风 | WiFi6>，支持802.11ax无线协议> | 1000Mbps以太网卡 | 支持，蓝牙5.2模块 | 左侧：1×USB3.1，1×USB3.2 全功能Type-C，1×Thunderbolt4右侧：1×USB2.0（隐藏式），1×USB3.1 | 左侧：HDMI2.1 TMDS | 左侧：1×3.5mm耳机/麦克风二合一接口 | 右侧：1×RJ45（网络接口） | 右侧：1×Micro SD读卡器 | 触摸板 | 背光键盘 | 不支持> | 支持智能人脸识别功能 | 4芯锂电池，71瓦时 | 视具体使用环境而定长续航笔记本> | 100V-240V 100W 自适应交流电源适配器 | 1.8Kg | 356mm | 251mm | 16.5mm | 全金属机身 | 苍岩灰 | 通过MIL-STD-810H军标测试 | 双风扇，双出风口 | Office家庭和学生版 | Fn+Q性能模式 | 2年 |  | 全国联保，享受三包服务 |  | 笔记本主机 x1电源适配器 x1用户指南 x1
3299 | ThinkBook 16p 2024(i9 14900HX/32GB/2TB/RTX4060) | 1.22万 | ￥12499 | 2024年04月18日 | 商用 | 游戏本 | 预装Windows 11 Home Basic 64bit（64位家庭普通版）> | 英特尔 酷睿i9 14代系列 | Intel 酷睿i9 14900HX旗舰机 |  | 5.8GHz运行流畅 | 24核心/32线程 |  | Raptor Lake | 36MB | Intel 7（10纳米）> |  | 32GB极速运行热门游戏本> | DDR5 5600MHz> | 2xSO-DIMM | 64GB | 2TB> | SSD固态硬盘（PCIe4.0）> | 不支持触控 |  | 16英寸16 | 16:10 | 3200x2000超高清屏 | 165Hz> |  | 杜比视界，莱茵TUV Eyesafe显示认证 | ＜1 | 发烧级独立显卡 | NVIDIA GeForce RTX 4060 | 8GB显示流畅 | GDDR6> |  |  |  | 1080p FHD摄像头（IR）高清 | 杜比全景声 | 4×哈曼卡顿音响 |  | WiFi6E，支持802.11ax无线协议> |  | 支持，蓝牙5.3模块 | 左侧：1×USB3.2，2×Thunderbolt4右侧：2×USB3.2 | HDMI2.1 | 3.5mm耳机/麦克风二合一接口 | 电源接口 | SD读卡器 | 玻璃触摸板 | 全尺寸键盘（包含独立数字键盘） >，背光键盘 | 支持智能指纹识别功能 | 支持智能人脸识别功能 | 4芯锂电池，80瓦时 |  | 100V-240V 230W 自适应交流电源适配器 | [5 empty] | 颜色：风暴灰
3300 | 戴尔灵越 15(Ins 15-7590-D3745B) | 8699 |  | 2019年05月 | 家用 | 影音娱乐本创意设计PC | 预装Windows 10 Home Basic 64bit（64位家庭普通版）> | 英特尔 酷睿i7 9代系列 | Intel 酷睿i7 9750H高端机 | 2.6GHz | 4.5GHz运行流畅 | 六核心/十二线程多任务运行强 | DMI 8 GT/s | Coffee Lake> | 12MB | 14nm> | 45W耗电高 | 16GB（8GB×2）极速运行 | DDR4 2666MHz> |  | 32GB | 512GB> | M.2 PCIe NVMe 固态硬盘 | 不支持触控 |  | 15.6英寸15.6游戏、便捷 | 16:9 | 1920x1080全高清屏 |  |  | 防眩光 |  | 发烧级独立显卡 | NVIDIA GeForce GTX 1650 | 4GB正常 | GDDR5> |  |  | 128bit> | 720p HD摄像头高清 | Waves MaxxAudio Pro 技术专业调音 | 立体声扬声器 | 集成式双阵列麦克风 | 支持802.11ac无线协议> |  | 支持，蓝牙5.0模块 | 3×USB3.1，1×USB Type-C | HDMI> | 耳机/麦克风二合一接口 | 电源接口 | SD读卡器 | 触摸板 | 防泼溅背光键盘（带10键数字小键盘） |  |  | 6芯锂电池>，97瓦时 | 视具体使用环境而定长续航笔记本> | 100V-240V 自适应交流电源适配器 | 1.59Kg | 357.56mm | 238.84mm | 17.94-19.9mm | 镁铝合金材质 | 黑色 | 安全锁孔 | 双风扇双热管散热Fn+T极速模式，散热提升 | McAfee安全中心15个月版本，Office家庭和学生版 |  | 2年 | 2年全智服务+1年电池保修服务 | 全国联保，享受三包服务 |  | 笔记本主机 x1电源适配器 x1电源线 x1说明书 x1保修卡 x1
3301 | ThinkPad ThinkBook 13s 2021(i7 1165G7/16GB/512GB/集显/触控) | 5499 |  | 2020年10月 | 商用 | 商务办公本轻薄笔记本 | 预装Windows 10 Home Basic 64bit（64位家庭普通版）> | 英特尔 酷睿i7 11代系列 | Intel 酷睿i7 1165G7高端机 | 2.8GHz | 4.7GHz运行流畅 | 四核心/八线程多任务运行强 | OPI 4GT/s | Tiger Lake> | 12MB | 10nm | 12-28W | 16GB极速运行 | LPDDR4X（低功耗版）4266MHz | 2xSO-DIMM |  | 512GB> | SSD固态硬盘> | 支持多点触控 |  | 13英寸13移动、办公 | 16:10 | 2560x1600超高清屏 |  |  | 2.5K，90%屏占比，左右4mm边框，100%sRGB，莱茵低蓝光认证 |  | 集成显卡 |  | 共享内存容量略显吃力 |  |  |  |  | 集成摄像头（物理防窥）普清 | 内置音效芯片 | 内置扬声器 | 内置麦克风 | 支持802.11ax无线协议，2×2MiMO | 无 | 支持蓝牙功能 | 2×USB3.1，1×Thunderbolt4 | HDMI2.0 | 耳机/麦克风二合一接口 |  |  | 触摸板 | 背光键盘 |  |  | 锂电池，56瓦时 | 视具体使用环境而定长续航笔记本> | 100V-240V 65W 自适应交流电源适配器 | 1.29Kg |  |  | 14.9mm | 镁铝合金材质 |  |  |  | Office家庭和学生版 | Fn+Q模式切换 | 2年 | 2年金牌服务（含2年全面意外保护服务+2年上门服务+2年24×7一线通服务） | 全国联保，享受三包服务 |  | 主机 x1适配器 x1电源线 x1
3302 | ThinkBook 15 2021(i5 1135G7/16GB/512GB/集显) | 4499 |  | 2020年10月 | 商用 | 商务办公本轻薄笔记本 | 预装Windows 10 Home Basic 64bit（64位家庭普通版）> | 英特尔 酷睿i5 11代系列 | Intel 酷睿i5 1135G7中端主流机 | 2.4GHz | 4.2GHz运行流畅 | 四核心/八线程多任务运行强 | OPI 4GT/s | Tiger Lake> | 8MB | 10nm> |  | 16GB（8GB×2）极速运行 | DDR4 3200MHz> | 2xSO-DIMM | 40GB | 512GB> | SSD固态硬盘> | 不支持触控 |  | 15.6英寸15.6游戏、便捷 | 16:9 | 1920x1080全高清屏 |  |  | FHD，LED背光>，左右5mm边框，88%屏占比，100%sRGB，DC调光，莱茵低蓝光认证，300nits |  | 集成显卡> |  | 共享内存容量略显吃力 |  |  |  |  | 集成摄像头（物理防窥）普清 | 内置音效芯片 | 内置扬声器 | 内置麦克风 | 支持802.11ax无线协议> | 1000Mbps以太网卡 | 支持，蓝牙5.0模块 | 2×USB3.1（其中一个支持关机充电），1×Type-C（全功能），1×Thunderbolt4 | HDMI> | 耳机/麦克风二合一接口 | RJ45（网络接口） | 4合1读卡器（MMC，SD，SDHC，SDXC） | 触摸板 | 背光键盘 | 支持智能指纹识别功能 |  | 4芯锂电池，60瓦时 | 视具体使用环境而定长续航笔记本> | 100V-240V 自适应交流电源适配器 | 1.7Kg | 357mm | 235mm | 18.9mm | 镁铝合金材质 | 银灰色 | 安全锁孔 |  | Office家庭和学生版 | Fn+Q性能模式 | 1年 | 1年部件和人工，客户送修 | 全国联保，享受三包服务 |  | 笔记本 x1电源适配器 x1电源线 x1用户指南 x1
3303 | Acer 非凡 S3X(i5 1135G7/16GB/512GB/Xe Max) | 5099 |  | 2020年11月 | 家用 | 轻薄笔记本 | 预装Windows 10 Home Basic 64bit（64位家庭普通版）> | 英特尔 酷睿i5 11代系列 | Intel 酷睿i5 1135G7中端主流机 | 2.4GHz | 4.2GHz运行流畅 | 四核心/八线程多任务运行强 | OPI 4GT/s | Tiger Lake> | 8MB | 10nm> |  | 16GB（8GB×2）极速运行 | LPDDR4X（低功耗版）4266MHz> | 2xSO-DIMM | 16GB | 512GB> | SSD固态硬盘> | 不支持触控 |  | 14英寸14游戏、便捷 | 16:9 | 1920x1080全高清屏 |  |  | FHD，LED背光>，IPS，84%屏占比，72%NTSC，300nits，170°广视角 |  | 性能级独立显卡 | Intel Iris Xe MAX | 4GB正常 |  |  |  |  | 集成摄像头普清 | 内置音效芯片 | 内置扬声器 | 内置麦克风 | 支持802.11ax无线协议> |  | 支持，蓝牙5.1模块 | 2×USB3.1，1×Thunderbolt4 | HDMI2.0 | 耳机/麦克风二合一接口 | 电源接口 |  | 触摸板 | 背光键盘 | 支持智能指纹识别功能 |  | 锂电池，58.7瓦时 | 17.5小时左右，视具体使用环境而定长续航笔记本> | 100V-240V 自适应交流电源适配器 | 1.37Kg | 322.8mm | 212.2mm | 17.9mm | 铝合金材质 | 蓝色 |  | 双热管 |  | Fn+F模式切换 |  |  |  |  | 笔记本电脑 x1电池 x1电源适配器 x1说明书 x1保修卡 x1
3304 | ThinkPad ThinkBook 14 锐龙版 2020(20VF0005CD) | 4999 |  | 2020年09月 | 商用 | 商务办公本 | 预装Windows 10 Home Basic 64bit（64位家庭普通版）> | AMD Ryzen 7 4000系列 | AMD Ryzen 7 4800U | 1.8GHz | 4.2GHz运行流畅 | 八核心/十六线程多任务运行强 |  | Zen 2> | 12MB | 7nm> | 15W中等耗电 | 16GB（8GB×2）极速运行 | DDR4 3200MHz> | 1xSO-DIMM | 40GB（板载8GB+单插槽最高支持32GB） | 512GB> | SSD固态硬盘> | 不支持触控 |  | 14英寸14游戏、便捷 | 16:9 | 1920x1080全高清屏 |  |  | FHD，LED背光>，左右5mm边框，85%屏占比，100%sRGB，DC调光，莱茵低蓝光认证，300nits |  | 集成显卡> |  | 共享内存容量略显吃力 |  |  |  |  | 集成摄像头（物理防窥）普清 | 内置音效芯片 | 内置扬声器 | 内置麦克风 | 支持802.11ax无线协议> | 1000Mbps以太网卡 | 支持，蓝牙5.0模块 | 2×USB3.1（其中一个支持关机充电），2×Type-C（全功能） | HDMI> | 耳机/麦克风二合一接口 | RJ45（网络接口） | 4合1读卡器（MMC，SD，SDHC，SDXC） | 触摸板 | 背光键盘 | 支持智能指纹识别功能 |  | 4芯锂电池，60瓦时 | 视具体使用环境而定长续航笔记本> | 100V-240V 自适应交流电源适配器 | 1.4Kg | 323mm | 218mm | 17.9mm | 镁铝合金材质 | 深空灰 | 安全锁孔 |  | Office家庭和学生版 | Fn+Q性能模式 | 1年 | 1年部件和人工，客户送修 | 全国联保，享受三包服务 |  | 笔记本 x1电源适配器 x1电源线 x1用户指南 x1
3305 | 华硕破晓Pro14(i5 1135G7/16GB/512GB/集显) | 4089 |  | 2021年07月> | 商用 | 轻薄笔记本商务办公本 | 预装Windows 11 Home Basic 64bit（64位家庭普通版）> | 英特尔 酷睿i5 11代系列 | Intel 酷睿i5 1135G7中端主流机 | 2.4GHz | 4.2GHz运行流畅 | 四核心/八线程多任务运行强 | OPI 4 GT/s | Tiger Lake> | 8MB | 10nm> |  | 16GB极速运行 | DDR4 3200MHz> |  | 32GB | 512GB> | SSD固态硬盘> | 不支持触控 | LCD（IPS） | 14英寸14游戏、便捷 | 16:9 | 1920x1080全高清屏 | 60Hz> |  | 莱茵TUV低蓝光认证 |  | 集成显卡> |  | 共享内存容量略显吃力 |  |  |  |  | 720p HD摄像头（物理防窥）高清 | 内置音效芯片 | 内置扬声器 | 内置麦克风 | 内置无线网卡> | 1000Mbps以太网卡 | 支持蓝牙功能 | 1×USB2.0，2×USB3.1，1×USB3.2 Type-C | VGA>，HDMI> | 耳机/麦克风二合一接口 | RJ45（网络接口），电源接口 |  | 触摸板 | 背光键盘 | 支持智能指纹识别功能 | 不支持> | 3芯锂电池，42瓦时 |  | 100V-240V 自适应交流电源适配器 | 1.5Kg | 323.4mm | 215.65mm | 19.2mm | A面金属材质 |  |  | 单风扇（82片扇叶），双热管 | Office家庭和学生版 |  | 1年 | 1年全球联保，1年电池保修（需产品注册） | 全球联保
3306 | ThinkPad E14 锐龙版(R7 4800U/16GB/512GB/集显) | 5199 |  | 2020年06月 | 商用 | 轻薄笔记本商务办公本 | 预装Windows 10 | AMD Ryzen 7 4000系列 | AMD Ryzen 7 4800U | 1.8GHz | 4.2GHz运行流畅 | 八核心/十六线程多任务运行强 |  | Zen 2> | 12MB | 7nm> | 15W中等耗电 | 16GB极速运行 | DDR4 3200MHz> | 1xSO-DIMM | 16GB | 512GB> | SSD固态硬盘> | 不支持触控 |  | 14英寸14游戏、便捷 | 16:9 | 1920x1080全高清屏 |  |  | FHD，左右4.5mm边框，85%屏占比 |  | 集成显卡> |  | 共享内存容量略显吃力 |  |  |  |  | 集成摄像头（物理防窥）普清 | 杜比音效认证 | 哈曼调校扬声器 | 内置麦克风 | 支持802.11ac无线协议> | 1000Mbps以太网卡 | 支持，蓝牙4.1模块 | 1×USB3.0，1×USB2.0，1×Type-C（电源） | HDMI> | 耳机/麦克风二合一接口 | RJ45（网络接口） |  | 多点触摸板，Trackpoint指点杆 | 全尺寸键盘> |  |  | 锂电池，45瓦时 | 视具体使用环境而定长续航笔记本> | 100V-240V 自适应交流电源适配器 | 1.59Kg | 329mm | 242mm | 17.9mm | 镁铝合金材质 | 银色 | 安全锁孔 | 黑酷散热技术 |  |  | 1年 | 1年部件和人工，客户送修 | 全国联保，享受三包服务 |  | 笔记本主机 x1电池 x1电源适配器 x1说明书 x1保修卡 x1
3307 | 惠普光影精灵8Victus(i5 12500H/16GB/512GB/RTX3050/60Hz) | 6899 |  | 2022年02月 | 家用 | 游戏本 | 预装Windows 11 Home Basic 64bit（64位家庭普通版）> | 英特尔 酷睿i5 12代系列 | Intel 酷睿i5 12500H中端主流机 | 2.5GHz | 4.5GHz运行流畅 | 12核心/16线程 |  | Alder Lake> | 18MB | Intel 7（10nm） | 45W耗电高 | 16GB极速运行热门游戏本> | DDR5 4800MHz> | 2xSO-DIMM | 32GB | 512GB> | SSD固态硬盘（PCIe 4.0） | 不支持触控 | IPS屏 | 16.1英寸16.1 | 16:9 | 1920x1080全高清屏 | 144Hz> |  | FHD，DC调光，7ms |  | 发烧级独立显卡 | NVIDIA GeForce RTX 3050> | 4GB正常 | GDDR6> |  |  | 128bit> | 集成摄像头普清 | Bang&Olufsen音效，DTS:Ultra 3D模拟环绕效果 | 内置扬声器 | 内置麦克风 | 支持802.11ax无线协议> | 1000Mbps以太网卡 | 支持蓝牙功能 | 3×USB3.0>，1×USB Type-C | HDMI> | 耳机/麦克风二合一接口 | RJ45（网络接口），电源接口 | SD读卡器 | 触摸板 | 背光键盘（26键无冲突） | 不支持> | 不支持> | 4芯锂电池，70瓦时 | 视具体使用环境而定长续航笔记本> | 100V-240V 自适应交流电源适配器 | 2.49Kg | 370mm | 260mm | 23.5mm |  |  |  | 双风扇（97扇叶，12V马达），3热管，五出风口 | 惠普游戏控制中心，Office家庭和学生版 |  | 1年 | 整机1年，主要部件2年 | 全国联保，享受三包服务 |  | 笔记本 x1适配器 x1保修卡 x1
3308 | 惠普星 14 青春版 2020(i3 1115G4/8GB/256GB/集显) | 3299 |  | 2020年11月 | 商用 | 轻薄笔记本商务笔记本校园学生本 | 预装Windows 10 Home Basic 64bit（64位家庭普通版）> | 英特尔 酷睿i3 11代系列 | Intel 酷睿i3 1115G4主流机 | 3GHz | 4.1GHz运行流畅 | 双核心/四线程多任务运行弱 |  | Tiger Lake> | 6MB | 10nm> |  | 8GB运行流畅 | DDR4> |  |  | 256GB> | SSD固态硬盘> | 不支持触控 |  | 14英寸14游戏、便捷 | 16:9 | 1920x1080全高清屏 | 60Hz> |  | FHD，LED背光>，IPS，左右6.5mm边框，178°广视角 |  | 集成显卡> |  | 共享内存容量略显吃力 |  |  |  |  | 720p HD摄像头高清 | 内置音效芯片 | 内置扬声器 | 内置双麦克风 | 支持802.11ac无线协议>，支持双频（2.4GHz+5GHz）> | 无 | 支持蓝牙功能 | 2×USB3.0，1×USB Type-C | HDMI> | 耳机/麦克风二合一接口 | 电源接口 | 多合1读卡器 | 触摸板 | 巧克力键盘> | 不支持> | 不支持> | 3芯锂电池，41瓦时 | 11.5小时左右，视具体使用环境而定长续航笔记本> | 100V-240V 45W 自适应交流电源适配器 | 1.46Kg | 324mm | 225mm | 17.9mm | 镁铝合金材质（A面磨砂工艺，C面拉丝纹理） | 银色 |  |  | Office家庭和学生版 | E管家在线服务3年 | 1年 | 整机1年，主要部件2年 | 全国联保，享受三包服务 |  | 主机 x1适配器 x1保修卡 x1
3309 | ThinkPad X395(20NL000WCD) | 4799 |  | 2020年03月 | 商用 | 商务办公本轻薄笔记本 | 预装Windows 10 | AMD Ryzen 5 3000系列 | AMD Ryzen 5 PRO 3500U | 2.1GHz | 3.7GHz运行流畅 | 四核心/八线程多任务运行强 |  |  | 4MB | 12nm | 15W中等耗电 | 8GB运行流畅 | DDR4 2400MHz |  |  | 512GB> | SSD固态硬盘> | 不支持触控 |  | 13.3英寸13.3移动、办公 | 16:9 | 1920x1080全高清屏 |  |  | IPS屏，300尼特亮度，7.9mm窄边框，100sRGB色域，防眩光显示屏 |  | 集成显卡> | Radeon Vega 8 Graphics | 共享内存容量略显吃力 |  |  |  |  | 720p HD摄像头高清 | 内置音效芯片 | 内置双扬声器 | 内置麦克风 | Intel 9560 AC |  | 支持，蓝牙5.0模块 | 1×USB3.1 Gen1，1×USB3.1 Gen2，2×USB Type-C接口 | HDMI> | 耳机/麦克风二合一接口 | mini RJ45（网络接口），电源接口 |  | 触摸板，指点杆 | 全尺寸键盘> | 支持智能指纹识别功能 |  | 锂电池 | 8小时左右，视具体使用环境而定长续航笔记本> | 100V-240V 自适应交流电源适配器 | 1.3Kg | 312mm | 217mm | 16.9mm | 复合材质> | 黑色 |  |  |  |  | 1年 | 保修政策：1年部件和1年人工全国联保增值服务：1年全国180城市上门，1年意外保护，1年数据拯救 | 全国联保，享受三包服务 |  | 笔记本主机 x1电源适配器 x1电源线 x1说明书 x1保修卡 x1
3310 | 戴尔灵越 7000 16(Ins 16-7610-R1865L) | 1.05万 |  | 2021年06月> | 家用 | 轻薄笔记本 | 预装Windows 10 Home Basic 64bit（64位家庭普通版）> | 英特尔 酷睿i7 11代系列 | Intel 酷睿i7 11800H高端机 | 2.4GHz | 4.6GHz运行流畅 | 八核心/十六线程多任务运行强 | DMI 8 GT/s | Tiger Lake-H> | 24MB | 10nm> |  | 16GB（8GB×2）极速运行 | DDR4 3200MHz> |  |  | 512GB> | SSD固态硬盘（PCIe） | 不支持触控 |  | 16英寸16 | 16:10 | 3072x1920超高清屏 |  |  | 3K，IPS，300nits，100%sRGB，88.5%屏占比，10亿色彩，1000:1，莱茵Method2低蓝光认证，Color Filter光学滤镜，DC调光 |  | 发烧级独立显卡 | NVIDIA GeForce RTX 3060> | 6GB显示流畅 | GDDR6> |  |  | 192bit> | 720p HD摄像头高清 | 内置音效芯片，Waves MaxxAudio Pro | 2×2W立体声音响 | 2×阵列式麦克风 | 支持802.11ax无线协议>，2×2MiMO |  | 支持，蓝牙5.1模块 | 2×USB3.1，1×Thunderbolt4 | HDMI2.0 | 耳机输出接口，麦克风输入接口 |  | SD读卡器 | 触摸板 | 全尺寸背光键盘 |  |  | 6芯锂电池>，86瓦时 | 视具体使用环境而定长续航笔记本> | 100V-240V 自适应交流电源适配器 | 2.011Kg | 355.28mm | 247.5mm | 18.99mm | 铝合金材质 | 月夜灰蓝（蓝色） |  | 双风扇，双热管 | Office家庭和学生版 |  | 2年 | 2年消费者基本保修服务计划，整机保修2年，电池1年 | 全国联保，享受三包服务 |  | 笔记本主机 x1电源适配器 x1电源线 x1说明书 x1保修卡 x1
3311 | Acer TravelMate P2 14(i5 1135G7/16GB/512GB/MX350) | 概念产品 |  | 2020年 | 商用 | 轻薄笔记本商务办公本 | 预装Windows 10 Home Basic 64bit（64位家庭普通版）> | 英特尔 酷睿i5 11代系列 | Intel 酷睿i5 1135G7中端主流机 | 2.4GHz | 4.2GHz运行流畅 | 四核心/八线程多任务运行强 | OPI 4GT/s | Tiger Lake> | 8MB | 10nm> |  | 16GB极速运行 | DDR4 3200MHz> |  |  | 512GB> | SSD固态硬盘> | 不支持触控 |  | 14英寸14游戏、便捷 | 16:9 | 1920x1080全高清屏 |  |  | FHD，LED背光> |  | 性能级独立显卡 | NVIDIA GeForce MX 350> | 2GB略显吃力 | GDDR5> |  |  |  | 集成摄像头普清 | 内置音效芯片 | 内置扬声器 | 内置麦克风 | Intel AX201，支持802.11ax无线协议> | 1000Mbps以太网卡 | 支持，蓝牙5.0模块 |  | HDMI> | 耳机/麦克风二合一接口 | RJ45（网络接口），电源接口 |  | 触摸板 | 背光键盘 |  |  | 锂电池 | 13小时左右，视具体使用环境而定长续航笔记本> | 100V-240V 自适应交流电源适配器 | 1.625Kg | 328mm | 236mm | 19mm | [10 empty] | 主机 x1电源适配器 x1保修卡 x1说明书 x1
3312 | 惠普星 14 2021(i5 1135G7/16GB/512GB/MX450/高色域) | 6099 |  | 2020年11月 | 商用 | 商务办公本轻薄笔记本 | 预装Windows 10 Home Basic 64bit（64位家庭普通版）> | 英特尔 酷睿i5 11代系列 | Intel 酷睿i5 1135G7中端主流机 | 2.4GHz | 4.2GHz运行流畅 | 四核心/八线程多任务运行强 |  | Tiger Lake> | 8MB | 10nm> |  | 16GB极速运行 | DDR4 3200MHz> |  |  | 512GB> | SSD固态硬盘> | 不支持触控 | IPS屏 | 14英寸14游戏、便捷 | 16:9 | 1920x1080全高清屏 |  |  | FHD，LED背光> |  | 性能级独立显卡 | NVIDIA GeForce MX450 | 2GB略显吃力 |  |  |  |  | 720p HD摄像头高清 | B&O音效 | 内置扬声器 | 内置双麦克风 | 支持802.11ax无线协议>，2×2MiMO | 无 | 支持，蓝牙5.0模块 | 2×USB3.1，1×Type-C（全功能） | HDMI> | 耳机/麦克风二合一接口 | 电源接口 | SD读卡器 | 触摸板 | 背光键盘 | 支持智能指纹识别功能 |  | 3芯锂电池，43瓦时 | 视具体使用环境而定长续航笔记本> | 100V-240V 65W 自适应交流电源适配器 | 1.41Kg | 325mm | 216.6mm | 16.9mm | 镁铝合金材质 |  |  | 双风扇，双热管 | Office家庭和学生版 | 惠小微语音助手 | 1年 | 整机1年，主要部件2年 | 全国联保，享受三包服务 |  | 主机 x1适配器 x1保修卡 x1
3313 | 火影T5(i5 10300H/8GB/256GB/GTX1650) | 5699 |  | 2020年04月 | 家用 | 游戏本 | 预装Windows 10 | 英特尔 酷睿i5 10代系列 | Intel 酷睿i5 10300H中端主流机 | 2.5GHz | 4.5GHz运行流畅 | 四核心/八线程多任务运行强 | DMI3 8GT/s | Comet Lake-H> | 8MB | 14nm> | 45W耗电高 | 8GB运行流畅热门游戏本> | DDR4 2933MHz> | 2xSO-DIMM | 32GB（单插槽最高支持16GB） | 256GB> | SSD固态硬盘> | 不支持触控 |  | 15.6英寸15.6游戏、便捷 | 16:9 | 1920x1080全高清屏 |  |  | 45%NTSC，85%屏占比，IPS屏 |  | 发烧级独立显卡 | NVIDIA GeForce GTX 1650 | 4GB正常 | GDDR5> |  |  | 128bit> | 全高清 | 内置音效芯片 | 内置扬声器 | 内置麦克风 | Intel 9462 AC，支持双频（2.4GHz+5GHz）> | 1000Mbps以太网卡 | 支持蓝牙功能 | 1×USB2.0，3×USB3.0>，USB3.1 Type-C接口 | HDMI>，Mini DisplayPort> | 耳机输出接口，麦克风输入接口 | RJ45（网络接口），电源接口 | SD读卡器 | 触摸板 | 全尺寸背光键盘 |  |  | 锂电池，4100毫安 | 具体时间视使用环境而定长续航笔记本> | 100V-240V 120W 自适应交流电源适配器 | 1.96Kg | 360mm | 243mm | 20-23mm | A/C面金属材质（磨砂处理） | 黑色 |  | 双风扇，四铜管，四出风口 | [6 empty] | 笔记本主机 x1锂电池 x1电源适配器 x1说明书 x1保修卡 x1
3314 | ThinkPad X395(20NL0003CD) | 5999 |  | 2019年10月 | 商用 | 商务办公本轻薄笔记本 | 预装Windows 10 | AMD Ryzen 7 3000系列 | AMD Ryzen 7 PRO 3700U | 2.3GHz | 4GHz运行流畅 | 四核心/八线程多任务运行强 |  |  | 6MB | 12nm | 15W中等耗电 | 16GB极速运行 | DDR4 2400MHz |  |  | 512GB> | SSD固态硬盘> |  |  | 13.3英寸13.3移动、办公 | 16:9 | 1920x1080全高清屏 |  |  | IPS屏，300尼特亮度，7.9mm窄边框，100sRGB色域，防眩光显示屏 |  | 集成显卡> | Radeon Vega 10 Graphics | 共享内存容量略显吃力 |  |  |  |  | 720p HD摄像头高清 | 内置音效芯片 | 内置双扬声器 | 内置麦克风 | Intel 9560 AC |  | 支持，蓝牙5.0模块 | 1×USB3.1 Gen1，1×USB3.1 Gen2，2×USB Type-C接口 | HDMI> | 耳机/麦克风二合一接口 | mini RJ45（网络接口），电源接口 |  | 触摸板，指点杆 | 全尺寸键盘> | 支持智能指纹识别功能 |  | 锂电池 | 8小时左右，视具体使用环境而定长续航笔记本> | 100V-240V 自适应交流电源适配器 | 1.3Kg | 312mm | 217mm | 16.9mm | 复合材质> | 黑色 |  |  |  |  | 1年 | 保修政策：1年部件和1年人工全国联保增值服务：1年全国180城市上门，1年意外保护，1年数据拯救 | 全国联保，享受三包服务 |  | 笔记本主机 x1电源适配器 x1电源线 x1说明书 x1保修卡 x1
3315 | ThinkPad X395(20NL0005CD) | 5799 |  | 2020年03月 | 商用 | 商务办公本轻薄笔记本 | 预装Windows 10 | AMD Ryzen 5 3000系列 | AMD Ryzen 5 PRO 3500U | 2.1GHz | 3.7GHz运行流畅 | 四核心/八线程多任务运行强 |  |  | 4MB | 12nm | 15W中等耗电 | 16GB极速运行 | DDR4 2400MHz |  |  | 512GB> | SSD固态硬盘> | 不支持触控 |  | 13.3英寸13.3移动、办公 | 16:9 | 1920x1080全高清屏 |  |  | IPS屏，300尼特亮度，7.9mm窄边框，100sRGB色域，防眩光显示屏 |  | 集成显卡> | Radeon Vega 8 Graphics | 共享内存容量略显吃力 |  |  |  |  | 720p HD摄像头高清 | 内置音效芯片 | 内置双扬声器 | 内置麦克风 | Intel 9560 AC |  | 支持，蓝牙5.0模块 | 1×USB3.1 Gen1，1×USB3.1 Gen2，2×USB Type-C接口 | HDMI> | 耳机/麦克风二合一接口 | mini RJ45（网络接口），电源接口 |  | 触摸板，指点杆 | 全尺寸键盘> | 支持智能指纹识别功能 |  | 锂电池 | 8小时左右，视具体使用环境而定长续航笔记本> | 100V-240V 自适应交流电源适配器 | 1.3Kg | 312mm | 217mm | 16.9mm | 复合材质> | 黑色 |  |  |  |  | 1年 | 保修政策：1年部件和1年人工全国联保增值服务：1年全国180城市上门，1年意外保护，1年数据拯救 | 全国联保，享受三包服务 |  | 笔记本主机 x1电源适配器 x1电源线 x1说明书 x1保修卡 x1
3316 | 苹果MacBook Pro 16 2023新款(12核M3 Pro/18GB/1TB/18核集显) | 2.15万 |  | 2023年10月 | 商用 | 轻薄笔记本商务办公本 | Mac OS | 苹果 ARM系列 | Apple M3 Pro |  |  | 十二核心多任务运行强 | [5 empty] | 18GB极速运行 |  |  |  | 1TB> | SSD固态硬盘> | 不支持触控 | Liquid视网膜XDR显示屏 | 16.2英寸16.2 |  | 3456x2234超高清屏 | 120Hz> |  | 原彩显示技术，ProMotion自适应刷新率技术，10亿色彩，P3广色域 |  | 核芯显卡> | 18核图形处理器 | 共享内存容量略显吃力 |  |  |  |  | 1080p FaceTime高清摄像头 | 支持的格式包括 AAC、MP3、Apple 保真压缩、FLAC、杜比数字、杜比数字+、杜比全景声 | 高保真六扬声器 | 三麦克风阵列 | WiFi6E，支持802.11ax无线协议> |  | 支持，蓝牙5.3模块 | 3×雷雳/USB 4 | 右侧：1×HDMI | 左侧：1×3.5mm耳机输出接口 | 左侧：1×MagSafe3端口 | 右侧：1×SDXC卡槽 | 力度触摸板 | 背光妙控键盘 | 支持智能指纹识别功能 | 不支持> | 锂聚合物电池，100瓦时 | 视具体使用环境而定：最长可达22 小时的 Apple TV app 影片播放，最长可达 15小时的无线上网长续航笔记本> | 100V-240V 140W USB-C 电源适配器 | 2.14Kg | 355.7mm | 248.1mm | 16.8mm | 铝金属材质 | 深空黑色，银色 |  |  |  |  | 2年 | 2年主要部件保修，90天免费电话技术支持（1年有限来自Apple保修服务） | 全国联保，享受三包服务 |  | 笔记本主机 x1140W USB-C 电源适配器 x1USB-C 转 MagSafe 3 连接线 (2 米) x1
3317 | 苹果MacBook Air 13.3(MVFK2CH/A) | 8588 |  |  | 商用 | 商务办公本 | mac OS | 英特尔 酷睿i5 8代系列 | Intel 酷睿i5 8279U中端主流机 | 1.6GHz | 3.6GHz运行流畅 | 双核心/四线程多任务运行弱 | OPI 4 GT/s |  | 4MB | 14nm> | 5W节电 | 8GB运行流畅 | LPDDR3（低功耗版）2133MHz> |  | 16GB | 128GB> | PCIe固态硬盘 | 支持多点触控 |  | 13.3英寸13.3移动、办公 | 16:10 | 2560x1600超高清屏 |  |  | LED背光>，IPS屏 |  | 核芯显卡> | Intel UHD Graphics 617 | [5 empty] | 720p HD摄像头高清 |  | 立体声扬声器 | 内置麦克风 | 支持802.11ac无线协议> |  | 支持，蓝牙4.2模块 |  |  |  | 2×雷雳3端口 |  | 触摸板 | 背光键盘 | 支持智能指纹识别功能 |  | 聚合物电池 | 12小时，无线网络浏览13小时，iTunes影片播放30天待机时间长续航笔记本> |  | 1.25Kg | 304.1mm | 212.4mm | 15.6mm | 铝金属材质 | 银色 |  |  |  |  | 2年 | 2年主要部件保修，90天免费电话技术支持（1年有限来自Apple保修服务） | 全国联保，享受三包服务 |  | 笔记本主机 x1电源适配器 x1充电线 x1
3318 | 联想E4 酷睿i5(i5 1155G7/4GB/256B) | 2999 |  | 2023年 | 商用 | 轻薄笔记本 | 预装Windows 10 Home Basic 64bit（64位家庭普通版）> | 英特尔 酷睿i5 11代系列 | Intel 酷睿i5 1155G7中端主流机 | 2.5GHz | 4.5GHz运行流畅 | 四核心/八线程多任务运行强 | OPI 4GT/s | Tiger Lake> | 8MB | 10nm> |  | 4GB操作吃力 | DDR4> |  |  | 256GB> | SSD固态硬盘> | 不支持触控 | IPS屏 | 14英寸14游戏、便捷 | 16:9 | 1920*1080全高清屏 |  |  |  |  | 核芯显卡> |  | 共享内存容量略显吃力 |  |  |  |  | 有摄像头 |  |  | 内置麦克风 | WiFi5 |  | 支持蓝牙功能 | 2×USB3.2 Gen1，1×Thunderbolt4，1×USB Type-C | 1×HDMI> | 耳机/麦克风二合一接口 | 1×千兆网口，电源接口 | 1×SD读卡器 | 触摸板 | 防泼溅键盘> |  |  | 锂电池，45瓦时 | 视具体使用环境而定长续航笔记本> | 100V-240V 65W 自适应交流电源适配器 | 1.67Kg | 324mm | 218mm | 19.5mm | 金属材质 | 180°大角度开合 |  | 大体积风扇及双热管高效散热 |  |  | 2年 | 整机免费保修2年，电池1年 | 全国联保，享受三包服务 |  | 笔记本主机 x1电源适配器 x1说明书 x1装机清单 x1
3319 | 苹果MacBook Air 13.3(MVFJ2CH/A) | 9799 |  |  | 商用 | 商务办公本 | mac OS | 英特尔 酷睿i5 8代系列 | Intel 酷睿i5 8279U中端主流机 | 1.6GHz | 3.6GHz运行流畅 | 双核心/四线程多任务运行弱 | OPI 4 GT/s |  | 4MB | 14nm> | 5W节电 | 8GB运行流畅 | LPDDR3（低功耗版）2133MHz> |  | 16GB | 256GB> | PCIe固态硬盘 | 支持多点触控 |  | 13.3英寸13.3移动、办公 | 16:10 | 2560x1600超高清屏 |  |  | LED背光>，IPS屏 |  | 核芯显卡> | Intel UHD Graphics 617 | [5 empty] | 720p HD摄像头高清 |  | 立体声扬声器 | 内置麦克风 | 支持802.11ac无线协议> |  | 支持，蓝牙4.2模块 |  |  |  | 2×雷雳3端口 |  | 触摸板 | 背光键盘 | 支持智能指纹识别功能 |  | 聚合物电池 | 12小时，无线网络浏览13小时，iTunes影片播放30天待机时间长续航笔记本> |  | 1.25Kg | 304.1mm | 212.4mm | 15.6mm | 铝金属材质 | 深空灰 |  |  |  |  | 2年 | 2年主要部件保修，90天免费电话技术支持（1年有限来自Apple保修服务） | 全国联保，享受三包服务 |  | 笔记本主机 x1电源适配器 x1充电线 x1
3320 | 苹果Macbook Pro 13.3(MUHQ2CH/A) | 7500 |  | 2019年05月 | 商用 | 轻薄笔记本商务办公本 | Mac OS | 英特尔 酷睿i5 8代系列 |  | 1.4GHz | 3.9GHz运行流畅 | 四核心/八线程多任务运行强 | OPI 4 GT/s | Coffee Lake> | 6MB | 14nm> | 28W | 8GB运行流畅 | LPDDR3（低功耗版）2133MHz> |  | 16GB | 128GB> | SSD固态硬盘> | 支持触控 |  | 13.3英寸13.3移动、办公 | 16:10 | 2560x1600超高清屏 |  |  | LED背光>，IPS屏，原彩显示技术，500-nits，视网膜显示屏> |  | 集成显卡> | RP645 | 共享内存容量略显吃力 |  |  |  |  | 720p HD摄像头高清 | 内置音效芯片 | 立体声扬声器 | 三个麦克风 | 支持802.11ac无线协议> |  | 支持，蓝牙5.0模块 | 4×Thunderbolt3 |  | 耳机/麦克风二合一接口 |  |  | Force Touch触摸板，触控栏，触控ID | 全尺寸背光键盘 |  |  | 锂聚合物电池，58瓦时 | 10小时的无线网络浏览10小时的iTunes影片播放30天的待机时间长续航笔记本> | 100V-240V 61W 自适应交流电源适配器 | 1.37Kg | 304.1mm | 212.4mm | 14.9mm | 铝镁合金材质 | 银色 |  |  |  | 触控栏，触控ID | 2年 | 2年主要部件保修，90天免费电话技术支持（1年有限来自Apple保修服务） | 全国联保，享受三包服务 |  | 笔记本主机 x1电源适配器 x1充电线 x1说明书 x1保修卡 x1
3321 | 神舟战神Z9-CU7PK | 7988 |  | 2020年04月 | 家用 | 游戏本 | 预装Windows 10 Home Basic 64bit（64位家庭普通版）> | 英特尔 酷睿i7 10代系列 | Intel 酷睿i7 10750H高端机 | 2.6GHz | 5GHz运行流畅 | 六核心/十二线程多任务运行强 | DMI3 8GT/s | Comet Lake-H> | 12MB | 14nm> | 45W耗电高 | 16GB（8GB×2）极速运行热门游戏本> | DDR4> | 2xSO-DIMM | 64GB | 256GB+1TB | 混合硬盘（SSD+HDD）> | 不支持触控 |  | 15.6英寸15.6游戏、便捷 | 16:9 | 1920x1080全高清屏 | 144Hz> |  | 72%色域 |  | 发烧级独立显卡 | NVIDIA Geforce RTX 2070 | 8GB显示流畅 | GDDR6> |  |  | 256bit> | 集成摄像头普清 | 内置音效芯片 | 内置扬声器 | 内置麦克风 | 内置无线网卡> | 1000Mbps以太网卡 | 支持蓝牙功能 | 3×USB3.0>，2×USB Type-C | HDMI>，Mini DisplayPort1.4 | 耳机输出接口，麦克风输入接口 | RJ45（网络接口），电源接口 |  | 触摸板 | 背光键盘 |  |  | 6芯锂电池> | 视具体使用环境而定长续航笔记本> | 100V-240V 230W 自适应交流电源适配器 | 2.5Kg |  |  |  | A/C面金属材质 | 黑色 | 安全锁孔 | 双风扇，五铜管 |  |  | 2年 | 主要部件2年，电池6个月，其它部件1年免费保修 | 全国联保，享受三包服务 |  | 笔记本主机 x1电池 x1电源适配器 x1电源线 x1说明书 x1保修卡 x1
1244 | ThinkBook 16+(21CY005RCD) | 7499 |  | 2022年 | 商用 | 轻薄笔记本商务办公本 | 预装Windows 11 Home Basic 64bit（64位家庭普通版）> | 英特尔 酷睿i9 12代系列 | Intel 酷睿i9 12900H旗舰机 | 2.5GHz | 5GHz运行流畅 | 14核心/20线程 |  | Alder Lake> | 24MB | Intel 7（10纳米）> |  | 16GB极速运行 | LPDDR5（低功耗版）4800MHz |  | 32GB | 512GB> | SSD固态硬盘（PCIe4.0）> | 不支持触控 | LCD | 16英寸16 | 16:10 | 2560x1600超高清屏 | 120Hz> | 100% | DC调光，莱茵TUV硬件低蓝光认证，莱茵TUV Eyesafe认证 |  | 发烧级独立显卡 | NVIDIA GeForce RTX 2050> | 4GB正常 | GDDR6> | 45W |  |  | 1080p FHD摄像头（IR）高清 | 杜比全景声 | 内置扬声器 | 内置麦克风 | WiFi6>，支持802.11ax无线协议> | 1000Mbps以太网卡 | 支持，蓝牙5.2模块 | 左侧：1×USB3.1，1×USB3.2 全功能Type-C，1×Thunderbolt4右侧：1×USB2.0，1×USB3.1 | 左侧：HDMI2.1 TMDS | 左侧：耳机/麦克风二合一接口 | RJ45（网络接口） | SD读卡器 | 触摸板 | 背光键盘 | 支持智能指纹识别功能 | 支持智能人脸识别功能 | 4芯锂电池，71瓦时 |  | 100W USB Type-C电源适配器 | 1.8Kg | 357mm | 252mm | 16.5mm | 金属材质 |  | 通过MIL-STD-810H军标测试 | 双风扇，双热管，双出风口 | Office家庭和学生版
3323 | ThinkPad X395(20NMA000CD) | 4499 |  | 2019年10月 | 商用 | 商务办公本轻薄笔记本 | 预装Windows 10 | AMD Ryzen 3 3000系列 | AMD Ryzen 3 PRO 3300U | 2.1GHz | 3.5GHz运行流畅 | 四核心/四线程多任务运行强 |  |  | 6MB | 12nm | 15W中等耗电 | 8GB运行流畅 | DDR4 2666MHz> |  |  | 256GB> | SSD固态硬盘> |  |  | 13.3英寸13.3移动、办公 | 16:9 | 1366x768普通屏 |  |  | IPS屏，250尼特亮度 |  | 集成显卡> | Radeon Vega Graphics | 共享内存容量略显吃力 |  |  |  |  | 720p HD摄像头高清 | 内置音效芯片 | 内置双扬声器 | 内置麦克风 | Intel 9260 AC，支持802.11ac无线协议>，支持双频（2.4GHz+5GHz）> |  | 支持，蓝牙5.0模块 | 1×USB3.1 Gen1，1×USB3.1 Gen2，2×USB Type-C接口 | HDMI> | 耳机/麦克风二合一接口 | mini RJ45（网络接口），电源接口 |  | 触摸板，指点杆 | 全尺寸键盘> | 支持智能指纹识别功能 |  | 6芯锂电池>，48瓦时 | 8小时左右，视具体使用环境而定长续航笔记本> | 100V-240V 自适应交流电源适配器 | 1.3Kg | 312mm | 217mm | 16.9mm | 复合材质> | 黑色 |  |  |  |  | 1年 | 保修政策：1年部件和1年人工全国联保增值服务：1年全国180城市上门，1年意外保护，1年数据拯救 | 全国联保，享受三包服务 |  | 笔记本主机 x1电源适配器 x1电源线 x1说明书 x1保修卡 x1
3324 | ThinkBook 15P(20V30002CD) | 6999 |  | 2020年09月 | 家用 | 轻薄笔记本 | 预装Windows 10 Home Basic 64bit（64位家庭普通版）> | 英特尔 酷睿i5 10代系列 | Intel 酷睿i5 10300H中端主流机 | 2.5GHz | 4.5GHz运行流畅 | 四核心/八线程多任务运行强 | DMI 8 GT/s | Comet Lake-H> | 8MB | 14nm> | 45W耗电高 | 16GB（8GB×2）极速运行 | DDR4 3200MHz> | 2xSO-DIMM | 32GB | 512GB> | SSD固态硬盘> | 不支持触控 |  | 15.6英寸15.6游戏、便捷 | 16:9 | 1920x1080全高清屏 |  |  | FHD，LED背光>，100%sRGB，DC调光，莱茵低蓝光认证，300nits |  | 发烧级独立显卡 | NVIDIA GeForce GTX 1650Ti | 6GB显示流畅 | GDDR6> |  |  |  | 集成摄像头（物理防窥）普清 | 内置音效芯片 | 内置扬声器 | 内置麦克风 | 支持802.11ax无线协议> | 1000Mbps以太网卡 | 支持，蓝牙5.0模块 | 2×USB3.1（其中一个支持关机充电），1×USB Type-C（仅数据传输） | HDMI2.0 | 耳机/麦克风二合一接口 | RJ45（网络接口） | SD读卡器 | 触摸板 | 背光键盘（数字小键盘） | 支持智能指纹识别功能 |  | 3芯锂电池，57瓦时 | 视具体使用环境而定长续航笔记本> | 100V-240V 自适应交流电源适配器 | 1.99Kg | 359mm | 250mm | 19.9mm | 镁铝合金材质 | 深空灰 | 安全锁孔 |  | Office家庭和学生版 | Fn+Q性能模式 | 1年 | 1年部件和人工，客户送修 | 全国联保，享受三包服务 |  | 笔记本 x1电源适配器 x1电源线 x1用户指南 x1
3325 | 联想小新Air 13 5000系列(i5 10210U/8GB/512GB/MX250) | 4799 |  | 2019年08月 | 家用 | 轻薄笔记本 | 预装Windows 10 | 英特尔 酷睿i5 10代系列 | Intel 酷睿i5 10210U中端主流机 | 1.6GHz | 4.2GHz运行流畅 | 四核心/八线程多任务运行强 | OPI 4 GT/s | Comet Lake | 6MB | 14nm> | 15W中等耗电 | 8GB（8GB×1）运行流畅 | DDR3 2400 | 1xSO-DIMM |  | 512GB> | SSD固态硬盘> | 不支持触控 |  | 13.3英寸13.3移动、办公 | 16:9 | 1920x1080全高清屏 | 60Hz> |  | LED背光>，色域72%NTSC |  | 性能级独立显卡 | NVIDIA Geforce MX250 | 2GB略显吃力 | GDDR5> |  |  | 64bit> | 720p HD摄像头高清 | 杜比音效认证 | 内置扬声器 | 内置麦克风 |  | 1000Mbps以太网卡 | 支持蓝牙功能 | 2×USB3.1 GEN1，USB Type-C接口数据接口实拍图> | HDMI视频接口实拍图> | 耳机/麦克风二合一接口音频接口实拍图> | 电源接口其它接口实拍图> |  |  | 背光键盘 | 支持智能指纹识别功能 |  | 锂电池 | 8小时，视具体使用环境而定长续航笔记本> | 100V-240V 自适应交流电源适配器 | 1.25Kg |  |  | 6.25-14.8mm | 金属材质 | 银色 |  |  |  |  | 2年 | 整机免费保修2年，电池1年 | 全国联保，享受三包服务 |  | 笔记本 x1电源适配器 x1说明书 x1
3326 | ThinkPad L15(i7 10510U/16GB/256GB+1TB/RX625) | 7799 |  | 2020年07月 | 商用 | 商务办公本 | 预装Windows 10 Home Basic 64bit（64位家庭普通版）> | 英特尔 酷睿i7 10代系列 | Intel 酷睿i7 10510U高端机 | 1.8GHz | 4.9GHz运行流畅 | 四核心/八线程多任务运行强 | OPI 4GT/s | Comet Lake | 8MB | 14nm> | 15W中等耗电 | 16GB极速运行 | DDR4 2666MHz> | 2xSO-DIMM | 64GB | 256GB+1TB | 混合硬盘（SSD+HDD）> | 不支持触控 |  | 15.6英寸15.6游戏、便捷 | 16:9 | 1920x1080全高清屏 |  |  | FHD，LED背光> |  | 入门级独立显卡 | AMD Radeon RX625 | 2GB略显吃力 | GDDR5> |  |  |  | 720p HD摄像头，IR摄像头高清 | 杜比音效认证 | 内置扬声器 | 内置麦克风 | 支持802.11ax无线协议> | 1000Mbps以太网卡 | 支持，蓝牙5.0模块 | 2×USB3.0，1×USB Type-C | HDMI> | 耳机/麦克风二合一接口 | RJ45（网络接口） |  | 触摸板，指点杆 | 防渗漏背光键盘 |  | 支持智能人脸识别功能 | 3芯锂电池，45瓦时 | 12小时左右，视具体使用环境而定长续航笔记本> | 100V-240V 65W 自适应交流电源适配器 |  | 331mm | 235mm | 20.4mm |  | 黑色 | 安全锁孔 |  |  |  | 1年 | 1年部件和人工，客户送修 | 全国联保，享受三包服务
3327 | ThinkPad L490(i7 8565U/16GB/128GB+1TB/2G独显) | 7399 |  | 2019年08月 | 商用 | 商务办公本 | 预装Windows 10 Home（家庭版） | 英特尔 酷睿i7 8代系列 | Intel 酷睿i7 8565U高端机 | 1.8GHz | 4.6GHz运行流畅 | 四核心/八线程多任务运行强 | QPI 4GT/s |  | 8MB | 14nm> | 15W中等耗电 | 16GB极速运行 | DDR4 2666MHz> | 2xSO-DIMM | 64GB | 128GB+1TB | 混合硬盘（SSD+HDD）> | 不支持触控 |  | 14英寸14游戏、便捷 | 16:9 | 1920x1080全高清屏 |  |  | FHD |  | 入门级独立显卡 |  | 2GB略显吃力 |  |  |  |  | 720p HD摄像头高清 | 杜比音效认证 |  | 内置麦克风 | Intel 9260 AC | 1000Mbps以太网卡 | 支持蓝牙功能 | 2×USB3.0，2×USB Type-C | HDMI> | 耳机/麦克风二合一接口 | RJ45（网络接口），电源接口 | 多合1读卡器（SDXC，SDHC） | 多点触控触摸板 Trackpoint指点杆 | 全尺寸键盘>，防泼溅键盘> |  | 支持智能人脸识别功能 | 3芯锂电池 | 2-5小时长续航笔记本> | 45W 自适应交流电源适配器 | 1.68Kg | 335mm | 235mm | 22.5mm |  | 黑色 | 开机密码 |  |  |  | 1年 | 1年部件和人工，客户送修 联想ThinkPad |  |  | 笔记本主机 x1电源适配器 x1电源线 x1用户指南 x1保修卡 x1
3328 | ThinkPad E15(i5 10210U/8GB/1TB/R625) | 4599 |  | 2019年10月 | 商用 | 商务办公本 | 预装Windows 10 | 英特尔 酷睿i5 10代系列 | Intel 酷睿i5 10210U中端主流机 | 1.6GHz | 4.2GHz运行流畅 | 四核心/八线程多任务运行强 | OPI 4 GT/s | Comet Lake | 6MB | 14nm> | 15W中等耗电 | 8GB运行流畅 |  |  | 32GB | 1TB> | 7200转> | 不支持触控 |  | 15.6英寸15.6游戏、便捷 | 16:9 | 1920x1080全高清屏 |  |  | 9mm窄边框 |  | 性能级独立显卡 | AMD Radeon R625 | 2GB略显吃力 |  |  |  |  | 720p HD摄像头高清 | 内置音效芯片，支持杜比音效 | 内置扬声器 | 内置麦克风 | 内置无线网卡> | 1000Mbps以太网卡 |  | 1×USB2.0，2×USB3.0，1×USB Type-C（全功能） | HDMI> | 耳机/麦克风二合一接口 | RJ45（网络接口） |  | 多点触摸板，Trackpoint指点杆 | 全尺寸防渗漏键盘（包含独立数字键盘） |  |  |  | 视具体使用环境而定长续航笔记本> | 100V-240V 65W自适应交流电源适配器 | 1.9Kg |  |  | 18.9mm | A面金属材质 | 黑色 | 安全锁孔 | 黑库散热技术，纤薄风扇扇叶 |  |  | 1年 | 1年部件和人工，客户送修 | 全国联保，享受三包服务 |  | 笔记本主机 x1电源适配器 x1电源线 x1用户指南 x1保修卡 x1
3329 | ThinkPad E15(i3 10110U/4GB/256GB/集显) | 4199 |  | 2019年10月 | 商用 | 商务办公本 | 预装Windows 10 | 英特尔 酷睿i3 10代系列 | Intel 酷睿i3 10110U主流机 | 2.1GHz | 4.1GHz运行流畅 | 双核心/四线程多任务运行弱 | OPI 4 GT/s | Comet Lake | 4MB | 14nm> | 15W中等耗电 | 4GB操作吃力 |  |  | 32GB | 512GB> | SSD固态硬盘> | 不支持触控 |  | 15.6英寸15.6游戏、便捷 | 16:9 | 1920x1080全高清屏 |  |  | 9mm窄边框 |  | 集成显卡> |  | 共享内存容量略显吃力 |  |  |  |  | 720p HD摄像头高清 | 内置音效芯片，支持杜比音效 | 内置扬声器 | 内置麦克风 | 内置无线网卡> | 1000Mbps以太网卡 |  | 1×USB2.0，2×USB3.0，1×USB Type-C（全功能） | HDMI> | 耳机/麦克风二合一接口 | RJ45（网络接口） |  | 多点触摸板，Trackpoint指点杆 | 全尺寸防渗漏键盘（包含独立数字键盘） |  |  |  | 视具体使用环境而定长续航笔记本> | 100V-240V 65W自适应交流电源适配器 | 1.9Kg |  |  | 18.9mm | A面金属材质 | 黑色 | 安全锁孔 | 黑库散热技术，纤薄风扇扇叶 |  |  | 1年 | 1年部件和人工，客户送修 | 全国联保，享受三包服务 |  | 笔记本主机 x1电源适配器 x1电源线 x1用户指南 x1保修卡 x1
3330 | ThinkPad X390(20Q0A02KCD) | 6999 |  | 2019年03月 | 商用 | 商务办公本轻薄笔记本 |  | 英特尔 酷睿i3 8代系列 | Intel 酷睿i3 8145U主流机 | 2.1GHz | 3.9GHz运行流畅 | 双核心/四线程多任务运行弱 | OPI 4 GT/s | Whiskey Lake> | 4MB | 14nm> | 15W中等耗电 | 8GB运行流畅 | DDR4 2400MHz |  |  | 256GB> | SSD固态硬盘> |  |  | 13.3英寸13.3移动、办公 | 16:9 | 1920x1080全高清屏 |  |  | FHD，LED背光> |  | 核芯显卡> | Intel GMA UHD 620 | 共享内存容量略显吃力 | 无 |  |  |  | 720p HD摄像头高清 | 内置音效芯片 | 2×2W立体声音响 | 内置麦克风 | Intel 9560 AC |  | 支持，蓝牙5.0模块 | 2×USB3.0，USB Type-C接口，Thunderbolt 3.0接口数据接口实拍图> | HDMI视频接口实拍图> |  | mini RJ45（网络接口），电源接口其它接口实拍图> | Micro SD读卡器 | 触摸板，指点杆 | 全尺寸键盘> |  |  | 锂电池，48瓦时 | 视具体使用环境而定长续航笔记本> | 100V-240V 65W 自适应交流电源适配器 | 1.29Kg | 311.9mm | 217mm | 16.9mm | 复合材质> | 黑色 |  |  |  |  | 1年 | 保修政策：1年部件和1年人工全国联保增值服务：1年全国180城市上门，1年意外保护，1年数据拯救 | 全国联保，享受三包服务 |  | 笔记本主机 x1电源适配器 x1电源线 x1说明书 x1保修卡 x1
3331 | ThinkPad P15(20STA00ECD) | 3.3万 |  | 2020年 | 商用 | 商务办公本创意设计PC | 预装Windows 10 Professional 64bit（64位专业版）> | 英特尔 至强系列 | Intel Xeon W-10855M | 2.8GHz | 5.1GHz运行流畅 | 八核心/十六线程多任务运行强 | DMI 8 GT/s |  | 16MB | 14nm> | 45W耗电高 | 32GB极速运行 | DDR4 2933MHz> | 2xSO-DIMM | 128GB | 1TB> | SSD固态硬盘> | 不支持触控 |  | 15.6英寸15.6游戏、便捷 | 16:9 | 3840x2160超高清屏 |  |  | UHD，LED背光>，600nits，100% Adobe RGB |  | 专业级独立显卡 | NVIDIA GeForce RTX 3000 | 6GB显示流畅 | GDDR6> |  |  |  | 集成红外摄像头普清 | 杜比全景声 | 内置扬声器 | 内置麦克风 | Intel AX201，支持802.11ax无线协议> | 1000Mbps以太网卡 | 支持，蓝牙5.0模块 | 2×USB3.1，1×USB3.0 Type-C，2×Thunderbolt3 | HDMI2.0 | 耳机/麦克风二合一接口 | RJ45（网络接口），电源接口 | SD读卡器 | 触摸板，指点杆 | 背光键盘 | 支持智能指纹识别功能 |  | 6芯锂电池>，94瓦时 | 视具体使用环境而定长续航笔记本> | 100V-240V 自适应交流电源适配器 | [5 empty] | 黑色 |  | 鹰翼风扇 | 定制版电脑管家 |  | 1年 | 1年部件和人工，客户送修 | 全国联保，享受三包服务 |  | 主机 x1电源适配器 x1保修卡 x1用户指南 x1
3332 | ThinkPad E14(20RAA032CD) | 4200 |  | 2019年10月 | 商用 | 轻薄笔记本商务办公本 | 预装Windows 10 | 英特尔 酷睿i5 10代系列 | Intel 酷睿i5 10210U中端主流机 | 1.6GHz | 4.2GHz运行流畅 | 四核心/八线程多任务运行强 | OPI 4 GT/s | Comet Lake | 6MB | 14nm> | 15W中等耗电 | 8GB（8GB×1）运行流畅 | DDR4 2400MHz | 1xSO-DIMM | 16GB | 256GB> | SSD固态硬盘> | 不支持触控 |  | 14英寸14游戏、便捷 | 16:9 | 1920x1080全高清屏 |  |  | FHD，LED背光>，4.9mm窄边框 |  | 集成显卡> |  | 共享内存容量略显吃力 |  |  |  |  | 720p HD摄像头高清 | 内置音效芯片，支持杜比音效 | 内置扬声器 | 内置麦克风 | 支持802.11ac无线协议> | 1000Mbps以太网卡 | 支持，蓝牙5.0模块 | 1×USB2.0，1×Type-C，2×USB3.0 | HDMI> | 耳机/麦克风二合一接口 | RJ45（网络接口） |  | 多点触摸板，Trackpoint指点杆 | 全尺寸键盘> | 支持智能指纹识别功能 |  | 锂电池 | 视具体使用环境而定长续航笔记本> | 100V-240V 45W自适应交流电源适配器 | 1.77Kg | 325mm | 232mm | 20.9mm | ABS塑料+AD面金属 | 黑色 | 安全锁孔 |  |  |  | 1年 | 1年部件和人工，客户送修 | 全国联保，享受三包服务 |  | 笔记本主机 x1电池 x1电源适配器 x1说明书 x1保修卡 x1
3333 | ThinkPad T15(20S6A002CD) | 7300 |  | 2020年 | 商用 | 商务办公本 | 预装Windows 10 Home Basic 64bit（64位家庭普通版）> | 英特尔 酷睿i5 10代系列 | Intel 酷睿i5 10210U中端主流机 | 1.6GHz | 4.2GHz运行流畅 | 四核心/八线程多任务运行强 | OPI 4 GT/s | Comet Lake | 6MB | 14nm> | 15W中等耗电 | 8GB运行流畅 | DDR4 2666MHz（板载） | 1xSO-DIMM | 32GB | 512GB> | SSD固态硬盘> | 不支持触控 |  | 15.6英寸15.6游戏、便捷 | 16:9 | 1920x1080全高清屏 |  |  | FHD，LED背光>，防眩目屏> |  | 集成显卡> |  | 共享内存容量略显吃力 |  |  |  |  | 红外摄像头 | 杜比音效认证 | 内置扬声器 | 内置双远场麦克风 | Intel AX201，支持802.11ax无线协议> | 1000Mbps以太网卡 | 支持，蓝牙5.0模块 | 2×USB3.0，1×USB Type-C，1×Thunderbolt | HDMI> | 耳机/麦克风二合一接口 | RJ45（网络接口） | SD读卡器 | 触摸板，指点杆 | 背光键盘 | 支持智能指纹识别功能 | 支持智能人脸识别功能 | 锂电池，57瓦时 | 视具体使用环境而定长续航笔记本> | 100V-240V 自适应交流电源适配器 | 1.75Kg |  |  |  |  | 黑色 |  |  | Office家庭和学生版，定制版电脑管家 | 通讯热键 | 1年 | 1年部件和人工，客户送修，网上注册送1年意外保护 | 全国联保，享受三包服务
3334 | ThinkPad P53(i7 9750H/16GB/256GB+2TB/T1000) | 1.4万 |  | 2019年10月 | 商用 | 轻薄笔记本 | 预装Windows 10 Home Basic 64bit（64位家庭普通版）> | 英特尔 酷睿i7 9代系列 | Intel 酷睿i7 9750H高端机 | 2.6GHz | 4.5GHz运行流畅 | 六核心/十二线程多任务运行强 | DMI3 8GT/s | Coffee Lake> | 12MB | 14nm> | 45W耗电高 | 16GB极速运行 | DDR4 2400MHz | 4xSO-DIMM | 128GB | 256GB+2TB | 混合硬盘（SSD+HDD）> | 不支持触控 |  | 15.6英寸15.6游戏、便捷 | 16:9 | 1920x1080全高清屏 |  |  | 宽屏，IPS屏，100%sRGB |  | 专业级独立显卡 | NVIDIA Quadro T1000 | 4GB正常 | [5 empty] | 杜比全景声 | 内置扬声器 | 内置麦克风 |  | 1000Mbps以太网卡 |  | 2×USB3.0，1×USB3.0 Type-C，2×Thunderbolt3 | HDMI> | 耳机/麦克风二合一接口 | RJ45（网络接口），电源接口 | SD读卡器 | 触摸板 | 背光键盘 | 支持智能指纹识别功能 |  | 锂电池 | 视具体使用环境而定长续航笔记本> | 100V-240V 自适应交流电源适配器 | [8 empty] | Office家庭和学生版 |  | 3年 |  | 全国联保，享受三包服务
3335 | 戴尔XPS 15 微边框 (XPS 15-7590-D1845) | 1.86万 |  | 2019年 | 家用 | 影音娱乐本创意设计PC | 预装Windows 10 Home Basic 64bit（64位家庭普通版）> | 英特尔 酷睿i7 9代系列 | Intel 酷睿i7 9750H高端机 | 2.6GHz | 4.5GHz运行流畅 | 六核心/十二线程多任务运行强 | DMI3 8 GT/s | Coffee Lake> | 12MB | 14nm> | 45W耗电高 | 16GB（8GB×2）极速运行 | DDR4 2666MHz> |  | 32GB | 1TB> | M.2 PCIe NVMe 固态硬盘 | 不支持触控 |  | 15.6英寸15.6游戏、便捷 | 16:9 | 1920x1080全高清屏 |  |  | FHD |  | 发烧级独立显卡 | NVIDIA GeForce GTX 1650 | 4GB正常 | GDDR5> |  |  |  | 720p HD摄像头高清 | 采用 Waves MaxxAudio Pro 技术专业调音 | 2×2W立体声音响 | 集成式双阵列麦克风 | 支持802.11ac无线协议> |  | 支持，蓝牙5.0模块 | 2×USB3.1，1×USB Type-C | HDMI> | 耳机/麦克风二合一接口 | 电源接口 | SD读卡器 | 触摸板 | 防泼溅背光键盘（带10键数字小键盘） |  |  | 6芯锂电池>，97瓦时 | 视具体使用环境而定长续航笔记本> | 100V-240V 自适应交流电源适配器 | 2Kg | 357mm | 235mm | 11-17mm | 镁铝合金材质 | 银色 | 安全锁孔 | 双风扇双热管散热Fn+T极速模式，散热提升 | McAfee安全中心12个月版本，Office家庭和学生版2019 |  | 2年 | 2年全智服务+1年电池保修服务 | 全国联保，享受三包服务 |  | 笔记本主机 x1电源适配器 x1电源线 x1说明书 x1保修卡 x1
3336 | 神舟战神Z7-TA7NB | 4499 |  | 2021年05月> | 家用 | 游戏本 | 预装Windows 10 Home Basic 64bit（64位家庭普通版）> | 英特尔 酷睿i7 11代系列 | Intel 酷睿i7 11800H高端机 | 2.3GHz | 4.6GHz运行流畅 | 八核心/十六线程多任务运行强 | DMI 8 GT/s | Tiger Lake-H> | 24MB | 10nm> | 45W耗电高 | 8GB运行流畅热门游戏本> | DDR4 3200MHz> | 2xSO-DIMM | 64GB | 512GB> | SSD固态硬盘> | 不支持触控 | IPS屏 | 15.6英寸15.6游戏、便捷 | 16:9 | 1920x1080全高清屏 | 60Hz> |  | FHD，LED背光> |  | 发烧级独立显卡 | NVIDIA GeForce RTX 3050> | 4GB正常 | GDDR6> |  |  | 192bit> | 720p HD摄像头高清 | 内置音效芯片 | 内置扬声器 | 内置麦克风 | 内置无线网卡> | 1000Mbps以太网卡 | 支持蓝牙功能 | 1×USB2.0，1×USB3.1，1×USB3.2，1×USB Type-C | 1×HDMI2.0，1×Mini DisplayPort1.4 | 耳机/麦克风二合一接口，麦克风输入接口 | RJ45（网络接口），电源接口 | 多合1读卡器 | 触摸板 | 全尺寸背光键盘（单区多彩背光，包含独立数字键盘） |  |  | 4芯锂电池，41瓦时 | 2-5小时，视具体使用环境而定长续航笔记本> | 100V-240V 自适应交流电源适配器 | 2.2Kg | 361mm | 258mm | 24.9mm |  |  | 安全锁孔 | 双风扇，四铜管 | 控制中心 | 一键还原，Fn+1一键强冷 | 2年 | 主要部件1年，电池6个月，其它部件1年免费保修 | 全国联保，享受三包服务 |  | 笔记本主机 x1电池 x1电源适配器 x1电源线 x1用户手册 x1
3337 | 惠普暗影精灵6(i5 10200H/16GB/512GB/GTX1650) | 5999 |  | 2020年10月 | 家用 | 游戏本 | 预装Windows 10 Home Basic 64bit（64位家庭普通版）> | 英特尔 酷睿i5 10代系列 | Intel 酷睿i5 10200H中端主流机 | 2.4GHz | 4.1GHz运行流畅 | 四核心/八线程多任务运行强 | DMI 8 GT/s | Comet Lake-H> | 8MB | 14nm> | 45W耗电高 | 16GB（8GB×2）极速运行热门游戏本> | DDR4 2933MHz> |  | 32GB | 512GB> | SSD固态硬盘> | 不支持触控 |  | 15.6英寸15.6游戏、便捷 | 16:9 | 1920x1080全高清屏 | 60Hz> |  | FHD，81%屏占比，IPS广视角，左右边框4.97mm，上边框8.6mm，72%NTSC |  | 发烧级独立显卡 | NVIDIA GeForce GTX 1650 | 4GB正常 | GDDR6> |  |  |  | 集成摄像头普清 | Bang&Olufsen音效，DTS:Ultra 3D模拟环绕效果 | 内置扬声器 | 内置麦克风 | 支持802.11ax无线协议> | 1000Mbps以太网卡 | 支持蓝牙功能 | 3×USB3.1，1×Type-C（全功能） | HDMI>，Mini DisplayPort> | 耳机/麦克风二合一接口 | RJ45（网络接口），电源接口 | 多合1读卡器 | 触摸板 | 背光键盘（26键无冲突） |  |  | 锂电池 | 2-5小时，视具体使用环境而定长续航笔记本> | 100V-240V 150W 自适应交流电源适配器 | 2.36Kg | 357.96mm | 239.7mm | 22.5mm | C面金属材质 | 黑色 |  | 酷冷风暴散热技术，双风扇三铜管 | OMEN控制中心，正版Office家庭和学生版 |  | 1年 | 整机1年，主要部件2年 | 全国联保，享受三包服务 |  | 笔记本 x1适配器 x1保修卡 x1
3338 | 戴尔灵越15(Ins 15-5593-D1525L) | 4499 |  | 2019年09月 | 家用 | 轻薄笔记本 | 预装Windows 10 Home Basic 64bit（64位家庭普通版）> | 英特尔 酷睿i5 10代系列 | Intel 酷睿i5 1035G1中端主流机 | 1000MHz | 3.6GHz运行流畅 | 四核心/八线程多任务运行强 |  | Ice Lake> | 6MB | 10nm> | 15W中等耗电 | 4GB操作吃力 | DDR4 2666MHz> | 2xSO-DIMM |  | 256GB> | SSD固态硬盘> | 不支持触控 |  | 15.6英寸15.6游戏、便捷 | 16:9 | 1920x1080全高清屏 |  |  | 防眩光屏>，LED背光>，窄边框> |  | 入门级独立显卡 | NVIDIA Geforce MX230 | 2GB略显吃力 | GDDR5> |  |  | 64bit> | 集成摄像头普清 | 内置音效芯片，Waves MaxxAudio Pro | 内置扬声器 | 内置麦克风 | 支持802.11ac无线协议> |  | 支持蓝牙功能 | 1×USB2.0，2×USB3.1，2×USB Type-C | HDMI> | 耳机/麦克风二合一接口 | RJ45（网络接口），电源接口 | SD读卡器 |  |  |  |  | 3芯锂电池，42瓦时 | 10小时左右，视具体使用环境而定长续航笔记本> | 100V-240V 自适应交流电源适配器 | 1.65Kg | 328.7mm | 239.5mm | 18-21mm |  | 午夜蓝 | 安全锁孔 |  | Microsoft® Office 家庭和学生版 2019 (中国) |  | 2年 | 2年消费者基本保修服务计划，整机保修2年，电池1年 | 全国联保，享受三包服务 |  | 笔记本主机 x1电源适配器 x1电源线 x1说明书 x1保修卡 x1
3339 | 戴尔灵越15(Ins 15-5593-D1605S) | 4499 | ￥4499 | 2019年09月 | 家用 | 轻薄笔记本 | 预装Windows 10 Home Basic 64bit（64位家庭普通版）> | 英特尔 酷睿i5 10代系列 | Intel 酷睿i5 1035G1中端主流机 | 1000MHz | 3.6GHz运行流畅 | 四核心/八线程多任务运行强 |  | Ice Lake> | 6MB | 10nm> | 15W中等耗电 | 8GB运行流畅 | DDR4 2666MHz> | 2xSO-DIMM |  | 1TB> | SSD固态硬盘> | 不支持触控 |  | 15.6英寸15.6游戏、便捷 | 16:9 | 1920x1080全高清屏 |  |  | 防眩光屏>，LED背光>，窄边框> |  | 集成显卡> |  | 共享内存容量略显吃力 |  |  |  |  | 集成摄像头普清 | 内置音效芯片，Waves MaxxAudio Pro | 内置扬声器 | 内置麦克风 | 支持802.11ac无线协议> |  | 支持蓝牙功能 | 1×USB2.0，2×USB3.1，1×USB Type-C接口 | HDMI> | 耳机/麦克风二合一接口 | RJ45（网络接口），电源接口 | SD读卡器 |  |  |  |  | 3芯锂电池，42瓦时 | 10小时左右，视具体使用环境而定长续航笔记本> | 100V-240V 自适应交流电源适配器 | 1.65Kg | 328.7mm | 239.5mm | 18-21mm |  | 白金银 | 安全锁孔 |  | Microsoft® Office 家庭和学生版 2019 (中国) |  | 2年 | 2年消费者基本保修服务计划，整机保修2年，电池1年 | 全国联保，享受三包服务 |  | 笔记本主机 x1电源适配器 x1电源线 x1说明书 x1保修卡 x1
3340 | 惠普星 15 青春版2021(i5 1135G7/16GB/512GB/MX450) | 4999 |  | 2020年12月 | 商用 | 轻薄笔记本商务笔记本校园学生本 | 预装Windows 10 Home Basic 64bit（64位家庭普通版）> | 英特尔 酷睿i5 11代系列 | Intel 酷睿i5 1135G7中端主流机 | 2.4GHz | 4.2GHz运行流畅 | 四核心/八线程多任务运行强 |  | Tiger Lake> | 8MB | 10nm> |  | 16GB（8GB×2）极速运行 | DDR4> |  |  | 512GB> | SSD固态硬盘> | 不支持触控 |  | 15.6英寸15.6游戏、便捷 | 16:9 | 1920x1080全高清屏 |  |  | FHD，LED背光>，IPS，左右6.5mm边框，178°广视角 |  | 性能级独立显卡 | NVIDIA GeForce MX450 | 2GB略显吃力 | GDDR5> |  |  |  | 720p HD摄像头高清 | 内置音效芯片 | 内置扬声器 | 内置双麦克风 | 支持802.11ac无线协议>，支持双频（2.4GHz+5GHz）> | 无 | 支持蓝牙功能 | 2×USB3.0，1×USB Type-C | HDMI> | 耳机/麦克风二合一接口 | RJ45（网络接口），电源接口 | SD读卡器 | 触摸板 | 全尺寸背光键盘（两档调光） |  |  | 3芯锂电池，41瓦时 | 11.5小时左右，视具体使用环境而定长续航笔记本> | 100V-240V 65W 自适应交流电源适配器 | 1.74Kg | 258.5mm | 242mm | 19.9mm | 复合材质> | 银色，A面磨砂工艺，C面拉丝纹理处理 |  | 双风扇，双热管 | Office家庭和学生版 | AI智能语音助手 | 1年 | 整机1年，主要部件2年 | 全国联保，享受三包服务 |  | 主机 x1适配器 x1保修卡 x1
3341 | 戴尔成就 3000 14(Vostro 14-3400-R1705d) | 4799 |  | 2020年12月 | 商用 | 商务办公本 | 预装Windows 10 Home Basic 64bit（64位家庭普通版）> | 英特尔 酷睿i7 11代系列 | Intel 酷睿i7 1165G7高端机 | 2.8GHz | 4.7GHz运行流畅 | 四核心/八线程多任务运行强 | OPI 4GT/s | Tiger Lake> | 12MB | 10nm> | 15W中等耗电 | 16GB（8GB×2）极速运行 | DDR4 2666MHz> | 2xSO-DIMM | 16GB | 512GB> | SSD固态硬盘> | 不支持触控 |  | 14英寸14游戏、便捷 | 16:9 | 1920x1080全高清屏 |  |  | FHD，LED背光>，防眩光 |  | 集成显卡> |  | 共享内存容量略显吃力 |  |  |  |  | 720p HD摄像头高清 | Waves MaxxAudio Pro技术 | 2×2W立体声音响 | 阵列式麦克风 | 支持802.11ac无线协议> | 1000Mbps以太网卡 | 支持蓝牙功能 | 1×USB2.0，2×USB3.1，1×USB3.1 Type-C | HDMI1.4> | 耳机/麦克风二合一接口 | RJ45（网络接口），电源接口 | SD读卡器 | 触摸板 | 巧克力键盘> |  |  | 3芯锂电池，42瓦时 | 视具体使用环境而定长续航笔记本> | 100V-240V 自适应交流电源适配器 | 1.59Kg | 328.7mm | 239.5mm | 19mm | 复合材质> | 薄荷银 |  |  | Office家庭和学生版，McAfee多设备安全15个月订阅 |  | 2年 | 2年金牌服务（含2年全面意外保护服务+2年上门服务+2年24×7一线通服务） | 全国联保，享受三包服务
3342 | 戴尔灵越 3000 15(Ins 15-3501-R1625s) | 4999 |  | 2020年12月 | 商用 | 商务办公本 | 预装Windows 10 Home Basic 64bit（64位家庭普通版）> | 英特尔 酷睿i5 11代系列 | Intel 酷睿i5 1135G7中端主流机 | 2.4GHz | 4.2GHz运行流畅 | 四核心/八线程多任务运行强 | OPI 4GT/s | Tiger Lake> | 8MB | 10nm> |  | 8GB（8GB×1）运行流畅 | DDR4 3200MHz> | 2xSO-DIMM | 16GB | 512GB> | SSD固态硬盘> | 不支持触控 |  | 15.6英寸15.6游戏、便捷 | 16:9 | 1920x1080全高清屏 |  |  | FHD，LED背光>，防眩光，IPS |  | 性能级独立显卡 | NVIDIA GeForce MX 330 | 2GB略显吃力 | GDDR5> |  |  |  | 720p HD摄像头高清 | Waves MaxxAudio Pro技术 | 2×2W立体声音响 | 阵列式麦克风 | 支持802.11ac无线协议> | 1000Mbps以太网卡 | 支持蓝牙功能 | 1×USB2.0，2×USB3.1，1×USB3.1 Type-C | HDMI1.4> | 耳机/麦克风二合一接口 | RJ45（网络接口），电源接口 | SD读卡器 | 触摸板 | 巧克力键盘> |  |  | 3芯锂电池，42瓦时 | 视具体使用环境而定长续航笔记本> | 100V-240V 自适应交流电源适配器 | 1.78Kg | 363.96mm | 249mm | 19.9mm | 复合材质> | 薄荷银 |  |  | Office家庭和学生版，McAfee多设备安全15个月订阅 |  | 2年 | 2年金牌服务（含2年全面意外保护服务+2年上门服务+2年24×7一线通服务） | 全国联保，享受三包服务
3343 | HUAWEI MateBook D 15(R5 3500U/16GB/256GB+1TB/集显) | 4199 |  | 2019年11月 | 家用 | 轻薄笔记本商务办公本 | 预装Windows 10 Home Basic 64bit（64位家庭普通版）> | AMD Ryzen 5 3000系列 | AMD Ryzen 5 3500U | 2.1GHz | 3.7GHz运行流畅 | 四核心/八线程多任务运行强 |  |  | 4MB | 12nm | 15W中等耗电 | 16GB极速运行 | DDR4 2400MHz |  |  | 256GB+1TB | 混合硬盘（SSD+HDD）> | 不支持触控 |  | 15英寸15游戏、便捷 | 16:9 | 1920x1080全高清屏 |  |  |  |  | 集成显卡> | AMD Radeon Vega 8 Graphics | 共享内存容量略显吃力 |  |  |  |  | 前置100万像素摄像头 |  | 内置扬声器 | 内置麦克风 | 内置无线网卡> |  | 支持，蓝牙4.2模块 | 2×USB2.0，2×USB3.0，1×USB-C |  | 耳机/麦克风二合一接口 |  |  | 触摸板 | 孤岛式巧克力全尺寸键盘 | 支持智能指纹识别功能 |  |  | 9.5小时左右，视具体使用环境而定长续航笔记本> | 65W 自适应交流电源适配器 | 1.62Kg | 357.8mm | 229.9mm | 16.9mm | 镁铝合金材质 | [5 empty] | 2年 | 主机1年保修 | 全国联保，享受三包服务 |  | 笔记本 x165W电源适配器 x1电源适配线 x1保修卡 x1快速入门 x1
3344 | 戴尔XPS 13(XPS 13-9310-R3802TS) | 1.9万 |  | 2020年10月 | 商用 | 商务办公本轻薄笔记本 | 预装Windows 10 Home Basic 64bit（64位家庭普通版）> | 英特尔 酷睿i7 11代系列 | Intel 酷睿i7 1185G7高端机 | 3GHz | 4.8GHz运行流畅 | 四核心/八线程多任务运行强 | OPI 4GT/s | Tiger Lake> | 12MB | 10nm> |  | 32GB极速运行 | LPDDR4X（低功耗版）4267MHz | 2xSO-DIMM | 32GB（板载内存不可升级） | 2TB> | SSD固态硬盘> | 支持多点触控 |  | 13.4英寸13.4移动、办公 | 16:10 | 3840x2400超高清屏 |  |  | UHD+，Eyesafe物理防蓝光屏幕，左右4.18mm边框，500nits，杜比视界，91.5%屏占比，90%DCI-P3，HDR400 |  | 集成显卡> |  | 共享内存容量略显吃力 |  |  |  |  | 720p HD摄像头高清 | Dell Cinema智能影音系统，Wave MaxxAudio Pro调音 | 2×2.5W立体声音响 | 内置麦克风 | Killer AX1650，支持802.11ax无线协议> |  | 支持，蓝牙5.1模块 | 2×Thunderbolt4 |  | 耳机/麦克风二合一接口 |  | Micro SD读卡器 | 触摸板 | MagLev磁悬浮键盘，背光键盘 | 支持智能指纹识别功能 | 支持智能人脸识别功能 | 4芯锂电池，52瓦时 | 12小时左右，视具体使用环境而定长续航笔记本> |  | 1.27Kg | 295.7mm | 207mm | 14.8mm | 6000系铝合金材质，掌托黑色碳纤维材质 |  |  | 碳制液晶双风扇，GORE隔热膜，真空冷凝散热技术 | Office家庭和学生版，McAfee杀毒软件12个月 | 智能唤醒，支持Active Pen手写笔 | 2年 | 2年金牌服务（含2年全面意外保护服务+2年上门服务+2年24×7一线通服务） | 全国联保，享受三包服务
3345 | Alienware M17 2020版(ALW17M-R5746W) | 2.1万 |  | 2020年05月 | 家用 | 游戏本 | 预装Windows 10 Home Basic 64bit（64位家庭普通版）> | 英特尔 酷睿i7 10代系列 | Intel 酷睿i7 10750H高端机 | 2.6GHz | 5GHz运行流畅 | 六核心/十二线程多任务运行强 |  | Comet Lake-H> | 12MB | 14nm> | 45W耗电高 | 16GB极速运行热门游戏本> | DDR4 2666MHz> |  |  | 1TB> | SSD固态硬盘> | 不支持触控 |  | 17.3英寸17.3 | 16:9 | 1920x1080全高清屏 | 144Hz> |  | 300-nits，72%NTSC |  | 发烧级独立显卡 | NVIDIA GeForce RTX 2070> | 8GB显示流畅 | GDDR6> |  |  | 256bit> |  |  | 内置扬声器 | 内置麦克风 |  | 1000Mbps以太网卡 |  | 3×USB3.1 | HDMI>，Mini DisplayPort> | 耳机/麦克风二合一接口 | RJ45（网络接口），电源接口 |  | 触摸板 | 背光键盘 |  |  | 锂电池，86瓦时 | 视具体使用环境而定长续航笔记本> | 100V-240V 自适应交流电源适配器 | 2.97Kg | 399.8mm | 294.3mm | 22.5mm |  | 星辰 |  |  |  |  | 2年 | 2年先智服务（含上门服务+意外保护） | 全国联保，享受三包服务 |  | 笔记本主机 x1电池 x1电源适配器 x1电源线 x1说明书 x1保修卡 x1
1325 | 华硕天选3 锐龙版(R7 6800H/16GB/512GB/RTX3050Ti/144Hz) | 7499 |  | 2022年02月11日 | 家用 | 游戏本 | 预装Windows 11 Home Basic 64bit（64位家庭普通版）> | AMD Ryzen 7 6000系列 | AMD Ryzen 7 6800H | 3.2GHz | 4.7GHz运行流畅 | 八核心/十六线程多任务运行强 |  | Zen 3+ | 16MB | 6nm | 45W耗电高 | 16GB（8GB×2）极速运行热门游戏本> | DDR5 4800MHz> | 2xSO-DIMM | 64GB | 512GB> | SSD固态硬盘> | 不支持触控 |  | 15.6英寸15.6游戏、便捷 | 16:9 | 1920x1080全高清屏 | 144Hz> |  |  |  | 发烧级独立显卡 | NVIDIA GeForce RTX 3050Ti> | 4GB正常 | GDDR6> | 95w | 支持 | 128bit> | 720p HD摄像头高清 | 杜比全景音效 | 内置扬声器 | 抗噪麦克风 | 支持802.11ax无线协议> | 1000Mbps以太网卡 | 支持蓝牙功能 | 2×USB3.2，1×USB3.2 Type-C，1×Thunderbolt4 | HDMI> | 耳机/麦克风二合一接口 | RJ45（网络接口），电源接口 |  | 触摸板 | 背光键盘 |  | 不支持> | 4芯锂电池，56瓦时 |  | 100V-240V 自适应交流电源适配器 | 2.2Kg | 354mm | 251mm | 22.4mm | A面金属，BCD面高强度复合材质 | 日蚀灰，魔幻青 |  | 双风扇，4热管，3出风口 | [6 empty] | 笔记本电脑 x1适配器 x1用户手册 x1保修卡x1
3347 | 惠普战X 14 酷睿版 2023（i5 1340P/16GB/1TB/2.5K 120Hz） | 6499 |  | 2023年07月 | 商用 | 轻薄笔记本商务办公本 | 预装Windows 11 Home Basic 64bit（64位家庭普通版）> | 英特尔 酷睿i5 13代系列 | Intel 酷睿i5 1340P中端主流机 | 3.4GHz | 4.6GHz运行流畅 | 十二核心/十六线程多任务运行强 |  |  | 12MB | 10nm> |  | 16GB极速运行 | DDR5 5600MHz> | 2xSO-DIMM | 64GB | 1TB> | SSD固态硬盘（PCIe4.0）> | 不支持触控 | IPS | 14英寸14游戏、便捷 | 16:10 | 2560x1600超高清屏 | 120Hz> |  |  |  | 集成显卡> | AMD Radeon 780M | 共享内存容量略显吃力 |  |  |  |  | 集成500万像素 FHD摄像头（IR）普清 | BANG&OLUFSEN音质 | 内置扬声器 | 双阵列降噪麦克风 | WiFi6E，支持802.11ax无线协议> |  | 支持，蓝牙5.3模块 | 左侧：1×USB3.1（支持关机充电），2×USB4 Type-C右侧：1×USB3.1 | 左侧：1×HDMI2.1 | 右侧：1×3.5mm耳机/麦克风二合一接口 | 右侧：1×SIM卡槽（仅限5G版本可用） |  | 触摸板 | 背光键盘，防泼溅键盘> | 支持智能指纹识别功能 | 支持智能人脸识别功能 | 3芯锂电池，51瓦时 | 视具体使用环境而定长续航笔记本> | 65W USB Type-C电源适配器 | 1.47Kg | 315.6mm | 224mm | 19.2mm | 三面金属材质 | 银色 | 通过MIL-STD-810H军标测试，安全锁孔（锁需单独购买） |  | Office家庭和学生版 |  | 1年 |  | 全国联保，享受三包服务 |  | 笔记本 x1电源线 x1电源适配器 x1保修卡 x1
3348 | 微软Surface Laptop 第7版 商用版 15英寸(骁龙X Elite/16GB/512GB) | 1.29万 | ￥9488 | 2024年08月 | 商用 | 轻薄笔记本商务办公本 | 预装Windows 11 Professional 64bit（64位专业版） | 高通 骁龙 X Elite系列 | 高通 骁龙 X Elite |  |  | 12核心 |  |  | 42MB | 4nm |  | 16GB极速运行 | LPDDR5X（低功耗版） |  |  | 512GB> | SSD固态硬盘（PCIe4.0）> | 支持多点触控 | LCD | 15英寸15游戏、便捷 | 3:2> | 2496x1664超高清屏 | 120Hz> |  | 杜比视界IQ，康宁第五代大猩猩玻璃 |  | 核芯显卡> |  | 共享内存容量略显吃力 |  |  |  |  | 1080p FHD摄像头（IR）高清 | 杜比全景声 | Omnisonic立体声音响 | 双麦克风 | WiFi7，支持802.11be无线协议 |  | 支持，蓝牙5.3模块 | 1×USB3.1，2×Thunderbolt4 |  | 3.5mm耳机/麦克风二合一接口 | Surface Connect |  | 触摸板 |  |  | 支持智能人脸识别功能 |  | 支持长达22小时的本地视频播放支持长达15小时的网页浏览长续航笔记本> | 100V-240V 65W 自适应交流电源适配器 | 1.66Kg | 329mm | 239mm | 18.29mm | 特制版阳极氧化铝
3349 | 惠普战66 六代 14 酷睿版(i5 1340P/16GB/1TB/集显) | 4599 | ￥4299 | 2023年04月11日 | 商用 | 轻薄笔记本商务办公本 | 预装Windows 11 Home Basic 64bit（64位家庭普通版）> | 英特尔 酷睿i5 13代系列 | Intel 酷睿i5 1340P中端主流机 |  | 4.6GHz运行流畅 | 12核心/16线程 |  |  | 12MB | 10nm> |  | 16GB极速运行 | DDR4 3200MHz> | 2xSO-DIMM | 32GB | 1TB> | SSD固态硬盘（PCIe4.0）> | 不支持触控 | IPS | 14英寸14游戏、便捷 | 16:9 | 1920x1080全高清屏 | 60Hz> | 100% | 防眩光屏>，HP Eye Ease低蓝光 |  | 集成显卡> |  | 共享内存容量略显吃力 |  |  |  |  | 500万像素摄像头（IR） | 内置音效芯片 | 内置扬声器 | 双阵列降噪麦克风 | WiFi6E，支持802.11ax无线协议> | 1000Mbps以太网卡 | 支持，蓝牙5.3模块 | 左侧：1×USB3.1右侧：1×USB3.1（支持关机充电），2×USB Type-C | 右侧：1×HDMI2.1 | 右侧：1×3.5mm耳机/麦克风二合一接口 | 左侧：1×RJ45（网络接口）右侧：1×电源接口，1×SIM卡槽（非4G版暂不可用） |  | 触摸板 | 防泼溅键盘>，背光键盘 |  | 支持智能人脸识别功能 | 3芯锂电池，51瓦时 | 视具体使用环境而定长续航笔记本> | 100V-240V 65W 自适应交流电源适配器 | 1.42Kg | 321.9mm | 213.9mm | 19.9mm | 金属> | 银色 | 通过MIL-STD-810H军标测试，安全锁孔 | 低噪风扇 |  | 三重立体防护盾，支持三屏联动 | 1年 |  | 全国联保，享受三包服务 |  | 笔记本主机 x1电源线 x1电源适配器 x1保修卡 x1
3350 | ROG 魔霸4(i7 10875H/16GB/1TB/RTX2070) | 1.4万 |  | 2020年05月 | 家用 | 游戏本 | 预装Windows 10 Home Basic 64bit（64位家庭普通版）> | 英特尔 酷睿i7 10代系列 | Intel 酷睿i7 10875H高端机 | 2.3GHz | 5.1GHz运行流畅 | 八核心/十六线程多任务运行强 | DMI 8 GT/s | Comet Lake-H> | 16MB | 14nm> | 45W耗电高 | 16GB（8GB×2）极速运行热门游戏本> | DDR4 3200MHz> | 2xSO-DIMM | 64GB | 1TB> | SSD固态硬盘> | 不支持触控 |  | 15.6英寸15.6游戏、便捷 | 16:9 | 1920x1080全高清屏 | 240Hz> |  | 3ms响应时间，ips屏 |  | 发烧级独立显卡 | NVIDIA GeForce RTX 2070> | 8GB显示流畅 | GDDR6> |  | 不支持 |  |  | 内置音效芯片 | 内置扬声器 |  | 支持802.11ax无线协议> | 1000Mbps以太网卡 | 支持，蓝牙5.0模块 | 4×USB3.1 | HDMI2.0 | 耳机/麦克风二合一接口 | RJ45（网络接口），电源接口 |  | 触摸板 | 巧克力背光键盘 |  |  | 4芯锂电池 | 2-5小时，视具体使用环境而定长续航笔记本> | 100V-240V 230W自适应交流电源适配器 | 2.4Kg | 360mm | 275mm | 25.8mm | [6 empty] | 1年 | 整机免费保修1年，主要部分保修2年 | 全国联保，享受三包服务 |  | 笔记本 x1适配器 x1说明书 x1保修卡 x1
3351 | 华硕无畏Pro 15 2023 酷睿版（R9 7940H/16GB/1TB/RTX4060/144Hz） | 8499 |  | 2023年07月27日 | 商用 | 轻薄笔记本商务办公本 | 预装Windows 11 Home Basic 64bit（64位家庭普通版）> | AMD Ryzen 9 7000系列 | AMD Ryzen 9 7940H | 4GHz | 5.2GHz运行流畅 | 八核心/十六线程多任务运行强 |  | Zen 4 | 16MB | 4nm |  | 16GB极速运行 | DDR5 4800MHz> | 1xSO-DIMM |  | 1TB> | SSD固态硬盘（PCIe4.0）> | 不支持触控 | IPS | 15.6英寸15.6游戏、便捷 | 16:9 | 1920x1080全高清屏 | 144Hz> | 100% | DC调光，杜比视界，莱茵TUV硬件级低蓝光认证，无频闪认证，潘通色彩认证 |  | 发烧级独立显卡 | NVIDIA GeForce RTX 4060 | 8GB显示流畅 | GDDR6> |  | 支持 |  | 1080p FHD摄像头高清 | 杜比认证音效 | 立体声扬声器 | 3麦克风阵列，AI语音降噪 | WiFi6E，支持802.11ax无线协议>，2×2MiMO | 1000Mbps以太网卡 | 支持，蓝牙5.0模块 | 左侧：1×USB3.1 Type-A右侧：1×USB3.1 Type-A，1×Thunderbolt4，1×USB3.2 全功能Type-C | 右侧：1×HDMI 2.1 | 左侧：1×3.5mm耳机/麦克风二合一接口 | 右侧：1×RJ45（网络接口），1×电源接口 |  | 触摸板 | 背光键盘（ErgoSense），全尺寸键盘（包含独立数字键盘） | 支持智能指纹识别功能 | 不支持> | 3芯锂电池，70瓦时 | 视具体使用环境而定长续航笔记本> | 100V-240V 150W 自适应交流电源适配器 | 1.88Kg | 359.8mm | 234.3mm | 17.9mm | A面金属材质，BCD面高强度复合材质 | 银色 | 通过MIL-STD-810H军标测试 | 双风扇，双热管，3出风口，冰锋Plus散热架构 | Office家庭和学生版 | 华硕管家My ASUS，华硕闪传，多屏中心GlideX | 2年 |  | 全国联保，享受三包服务 |  | 笔记本主机 x1适配器 x1用户手册 x1保修卡 x1
3352 | ThinkPad E14 AI 2024(Ultra7 155H/32GB/1TB) | 7299 | ￥6999 | 2024年04月 | 商用 | 轻薄笔记本商务办公本 | 预装Windows 11 Home Basic 64bit（64位家庭普通版）> | 英特尔 酷睿 Ultra 7系列 | 英特尔 酷睿Ultra 7 155H |  | 4.8GHz运行流畅 | 16核心/22线程 |  |  | 24MB | 7nm> |  | 32GB极速运行 | DDR5 5600MHz> | 2xSO-DIMM | 64GB | 1TB> | SSD固态硬盘（PCIe4.0）> | 不支持触控 | IPS | 14英寸14游戏、便捷 | 16:10 | 2240x1400全高清屏 |  | 100% | 莱茵TUV硬件级低蓝光认证 |  | 核芯显卡> |  | 共享内存容量略显吃力 |  |  |  |  | 1080p FHD摄像头（IR）高清 | 杜比全景声，哈曼卡顿音效 |  |  |  | 1000Mbps以太网卡 |  | 左侧：1×USB3.2，1×USB3.2 Type-C，1×Thunderbolt4右侧：1×USB3.1 | HDMI2.1 | 3.5mm耳机/麦克风二合一接口 | 1×RJ45（网络接口） |  | 触摸板，指点杆 | 防泼溅键盘>，背光键盘 |  | 支持智能人脸识别功能 | 锂电池，57瓦时 |  |  | 1.44Kg |  |  | 17.99mm |  |  |  | 全幅进风口
1521 | 联想拯救者 Y9000X 2022(i5 12500H/16GB/512GB/RTX3050Ti) | 7499 | ￥6588 | 2022年05月 | 家用 | 游戏本 | 预装Windows 11 Home Basic 64bit（64位家庭普通版）> | 英特尔 酷睿i5 12代系列 | Intel 酷睿i5 12500H中端主流机 | 2.5GHz | 4.5GHz运行流畅 | 12核心/16线程 |  | Alder Lake> | 18MB | Intel 7（10nm） |  | 16GB极速运行热门游戏本> | DDR5 4800MHz> |  |  | 512GB> | SSD固态硬盘（PCIe4.0）> | 不支持触控 | IPS屏 | 16英寸16 | 16:10 | 2560x1600超高清屏 | 165Hz> |  | DC调光，10bit，HDR400，杜比视界 | ＜1 | 发烧级独立显卡 | NVIDIA GeForce RTX 3050Ti> | 4GB正常 | GDDR6> |  | 支持 |  | 1080p FHD摄像头（物理防窥）高清 | Nahimic音效 | 2×立体声扬声器 | 阵列式麦克风 | 支持802.11ax无线协议（WiFi6 E） | 2.5Gbps以太网卡> | 支持，蓝牙5.1模块 | 3×USB3.2，2×USB3.2 Type-C，1×Thunderbolt4 | HDMI> | 耳机/麦克风二合一接口 | 电源接口 |  | 触摸板 | 背光键盘（1.3mm键程，全键无冲，2级背光） | 支持智能指纹识别功能 | 不支持> | 锂电池，99.99瓦时 | 视具体使用环境而定长续航笔记本> | 100V-240V 135W 自适应交流电源适配器 | 2.18Kg | 358mm | 260mm | 16.9mm | A/C/D面金属材质 | 钛晶灰 |  | 双风扇，5热管
3354 | 戴尔Latitude 14(i5 8250U/8GB/512GB/核显) | 6929 |  | 2020年01月 | 商用 | 商务办公本 | 预装Windows 10 Home Basic 64bit（64位家庭普通版）> | 英特尔 酷睿i5 8代系列 | Intel 酷睿i5 8250U中端主流机 | 1.6GHz | 3.4GHz运行流畅 | 四核心/八线程多任务运行强 | OPI 4 GT/s | Kaby Lake R> | 6MB | 14nm> | 15W中等耗电 | 8GB（8GB×1）运行流畅 | DDR4 2400MHz |  |  | 512GB> | SSD固态硬盘> | 不支持触控 |  | 14英寸14游戏、便捷 | 16:9 | 1920x1080全高清屏 |  |  | FHD，LED背光>，防眩光屏> |  | 核芯显卡> | Intel GMA UHD 620 | 共享内存容量略显吃力 | 无 |  |  |  | 红外线摄像头 | 内置音效芯片 | 内置扬声器 | 内置麦克风 | Intel 8265 AC，支持双频（2.4GHz+5GHz）> |  | 支持，蓝牙4.2模块 | 3×USB3.1，1×USB Type-C | HDMI> | 耳机/麦克风二合一接口 | RJ45（网络接口），电源接口 | uSD4.0读卡器 | 触摸板 | 背光键盘 |  |  | 锂电池 | 视具体使用环境而定长续航笔记本> | 100V-240V 65W 自适应交流电源适配器 | 1.4Kg | 331mm | 220.9mm | 17.47-17.9mm | 复合材质> | 黑色 | 安全锁孔 |  |  |  | 3年 | 3年工作日上门服务，电池1年保修 | 全国联保，享受三包服务 |  | 笔记本主机 x1电源适配器 x1电源线 x1说明书 x1保修卡 x1
3355 | 神舟战神Z8-CU7NS | 6499 |  | 2020年04月 | 家用 | 游戏本 | 预装Windows 10 | 英特尔 酷睿i7 10代系列 | Intel 酷睿i7 10750H高端机 | 2.6GHz | 5GHz运行流畅 | 六核心/十二线程多任务运行强 | DMI3 8GT/s | Comet Lake-H> | 12MB | 14nm> | 45W耗电高 | 16GB（8GB×2）极速运行热门游戏本> | DDR4> | 2xSO-DIMM | 64GB | 512GB> | SSD固态硬盘> | 不支持触控 |  | 15.6英寸15.6游戏、便捷 | 16:9 | 1920x1080全高清屏 | 144Hz> |  | 45%NTSC |  | 发烧级独立显卡 | NVIDIA Geforce RTX 2060 | 6GB显示流畅 | GDDR6> |  |  | 192bit> | 集成摄像头普清 | 内置音效芯片 | 内置扬声器 | 内置麦克风 | 内置无线网卡> | 1000Mbps以太网卡 | 支持蓝牙功能 | 1×USB2.0，3×USB3.2，1×USB Type-C | HDMI>，Mini DisplayPort1.4 | 耳机输出接口，麦克风输入接口 | RJ45（网络接口），电源接口 | 多合1读卡器 | 触摸板 | 背光键盘 |  |  | 4芯锂电池 | 视具体使用环境而定长续航笔记本> | 100V-240V 150W 自适应交流电源适配器 | [7 empty] | 双风扇，四铜管 | 控制中心 | 一键还原，Fn+1一键强冷 | 2年 | 主要部件2年，电池6个月，其它部件1年免费保修 | 全国联保，享受三包服务 |  | 笔记本主机 x1电池 x1电源适配器 x1电源线 x1说明书 x1保修卡 x1
3356 | 神舟战神Z7M-CU7NS | 5499 |  | 2020年04月 | 家用 | 游戏本 | 预装Windows 10 Home Basic 64bit（64位家庭普通版）> | 英特尔 酷睿i7 10代系列 | Intel 酷睿i7 10750H高端机 | 2.6GHz | 5GHz运行流畅 | 六核心/十二线程多任务运行强 | DMI3 8GT/s | Comet Lake-H> | 12MB | 14nm> | 45W耗电高 | 16GB（8GB×2）极速运行热门游戏本> | DDR4> | 2xSO-DIMM | 32GB | 512GB> | SSD固态硬盘> | 不支持触控 |  | 15.6英寸15.6游戏、便捷 | 16:9 | 1920x1080全高清屏 |  |  | FHD，LED背光>，IPS屏 |  | 发烧级独立显卡 | NVIDIA GeForce GTX 1650 | 4GB正常 | GDDR6> |  |  | 128bit> | 集成摄像头普清 | 内置音效芯片 | 内置扬声器 | 内置麦克风 | 内置无线网卡> | 1000Mbps以太网卡 | 支持蓝牙功能 | 1×USB2.0，2×USB3.0，1×USB Type-C | HDMI>，Mini DisplayPort1.4 | 耳机输出接口，麦克风输入接口 | RJ45（网络接口），电源接口 | 多合1读卡器 | 触摸板 | 背光键盘 |  |  | 4芯锂电池 | 视具体使用环境而定长续航笔记本> | 100V-240V 120W 自适应交流电源适配器 | [7 empty] | 双风扇，四铜管 | 控制中心 | 一键还原，Fn+1一键强冷 | 2年 | 主要部件2年，电池6个月，其它部件1年免费保修 | 全国联保，享受三包服务 |  | 笔记本主机 x1电池 x1电源适配器 x1电源线 x1说明书 x1保修卡 x1
3357 | 戴尔Vostro 成就 15 5000系列 5581(Vostro 15-5581-D2525S) | 5299 |  | 2018年11月 | 商用 | 商务办公本 | 预装Windows 10 Home Basic 64bit（64位家庭普通版）> | 英特尔 酷睿i5 8代系列 | Intel 酷睿i5 8265U中端主流机 | 1.6GHz | 3.9GHz运行流畅 | 四核心/八线程多任务运行强 | OPI 4 GT/s | Whiskey Lake> | 6MB | 14nm> | 15W中等耗电 | 4GB（4GB×1）操作吃力 | DDR4 2666MHz> | 2xSO-DIMM |  | 128GB+1TB | 混合硬盘（M.2 PCIe NVMe+5400转HDD） | 不支持触控 |  | 15英寸15游戏、便捷 | 16:9 | 1920x1080全高清屏 |  |  | FHD，LED背光>，窄边框IPS屏，防眩光屏> |  | 入门级独立显卡 | NVIDIA Geforce MX130 | 2GB略显吃力 | GDDR5> |  |  | 64bit> | 720p HD摄像头高清 | 内置音效芯片 | 内置扬声器 | 双数字麦克风阵列 | 支持802.11ac无线协议> |  | 支持蓝牙功能 | 1×USB2.0，2×USB3.1，USB3.1 Type-C接口 | HDMI> | 耳机/麦克风二合一接口 | RJ45（网络接口），电源接口 | SD读卡器 | 触摸板 |  |  |  | 3芯锂电池，42瓦时 | 视具体使用环境而定长续航笔记本> | 100V-240V 自适应交流电源适配器 | 1.9Kg | 359.1mm | 249mm | 18.04mm | 亲肤材质 | 冰灰 | 安全锁孔 |  | McAfee多设备安全15个月订阅 |  | 2年 | 2年上门服务 | 全国联保，享受三包服务 |  | 笔记本主机 x1电源适配器 x1电源线 x1说明书 x1保修卡 x1
3358 | 惠普光影精灵8Victus 锐龙版(R7 6800H/16GB/512GB/RTX3050/60Hz) | 6799 |  | 2022年08月 | 家用 | 游戏本 | 预装Windows 11 Home Basic 64bit（64位家庭普通版）> | AMD Ryzen 7 6000系列 | AMD Ryzen 7 6800H | 3.2GHz | 4.7GHz运行流畅 | 八核心/十六线程多任务运行强 |  | Zen 3+ | 16MB | 6nm |  | 16GB极速运行热门游戏本> | DDR5 4800MHz> |  | 32GB | 512GB> | SSD固态硬盘（PCIe4.0）> | 不支持触控 | IPS | 16.1英寸16.1 | 16:9 | 1920x1080全高清屏 | 144Hz> | 100% | DC调光 |  | 发烧级独立显卡 | NVIDIA GeForce RTX 3050> | 4GB正常 | GDDR6> |  |  | 128bit> | 集成摄像头普清 | 内置音效芯片 | 内置扬声器 | 内置麦克风 | WiFi6E，支持802.11ax无线协议> | 1000Mbps以太网卡 | 支持蓝牙功能 | 左侧：1×USB3.0 Type-A，1×USB Type-C右侧：2×USB3.0 Type-A | HDMI> | 耳机/麦克风二合一接口 | RJ45（网络接口），电源接口 | SD读卡器 | 触摸板 | 全尺寸背光键盘（包含独立数字键盘） | 不支持> | 不支持> | 4芯锂电池，70瓦时 | 视具体使用环境而定长续航笔记本> | 100V-240V 自适应交流电源适配器 | 2.47Kg | 270mm | 260mm | 23.5mm |  |  |  | 双风扇（83扇叶），双热管（双8mm） | Office家庭和学生版 | 惠普游戏控制中心
3359 | ThinkPad E14 锐龙版(R3 4300U/4GB/256GB/集显) | 3299 |  | 2020年06月 | 商用 | 轻薄笔记本商务办公本 | 预装Windows 10 | AMD Ryzen 3 4000系列 | AMD Ryzen 3 4300U | 2.7GHz | 3.7GHz运行流畅 | 四核心/四线程多任务运行强 |  | Zen 2> | 6MB | 7nm> | 15W中等耗电 | 4GB操作吃力 | DDR4 3200MHz> | 1xSO-DIMM | 16GB | 256GB> | SSD固态硬盘> | 不支持触控 |  | 14英寸14游戏、便捷 | 16:9 | 1920x1080全高清屏 |  |  | FHD，左右4.5mm边框，85%屏占比 |  | 集成显卡> |  | 共享内存容量略显吃力 |  |  |  |  | 集成摄像头（物理防窥）普清 | 杜比音效认证 | 哈曼调校扬声器 | 内置麦克风 | 支持802.11ac无线协议> | 1000Mbps以太网卡 | 支持，蓝牙4.1模块 | 1×USB3.0，1×USB2.0，1×Type-C（电源） | HDMI> | 耳机/麦克风二合一接口 | RJ45（网络接口） |  | 多点触摸板，Trackpoint指点杆 | 全尺寸键盘> |  |  | 锂电池，45瓦时 | 视具体使用环境而定长续航笔记本> | 100V-240V 自适应交流电源适配器 | 1.59Kg | 329mm | 242mm | 17.9mm | 镁铝合金材质 | 银色 | 安全锁孔 | 黑酷散热技术 |  |  | 1年 | 1年部件和人工，客户送修 | 全国联保，享受三包服务 |  | 笔记本主机 x1电池 x1电源适配器 x1说明书 x1保修卡 x1
3360 | 联想扬天 威6 14 2021(i5 1135G7/8GB/512GB/MX450) | 4760 |  | 2020年12月 | 商用 | 轻薄笔记本 | 预装Windows 10 Home Basic 64bit（64位家庭普通版）> | 英特尔 酷睿i5 11代系列 | Intel 酷睿i5 1135G7中端主流机 | 2.4GHz | 4.2GHz运行流畅 | 四核心/八线程多任务运行强 | OPI 4GT/s | Tiger Lake> | 8MB | 10nm |  | 8GB运行流畅 | DDR4 3200MHz | 1xSO-DIMM |  | 512GB> | SSD固态硬盘> | 不支持触控 |  | 14英寸14游戏、便捷 | 16:9 | 1920x1080全高清屏 |  |  | FHD，LED背光>，100%sRGB，DC调光，300nits，雾面屏 |  | 性能级独立显卡 | NVIDIA GeForce MX450 | 2GB略显吃力 | GDDR6 |  |  |  | 720p HD摄像头（物理防窥）高清 | 杜比音效认证 | 2×2W立体声音响 | 内置麦克风 | 支持802.11ax无线协议 | 1000Mbps以太网卡 | 支持，蓝牙5.0模块 | 2×USB3.1（支持关机充电），1×Thunderbolt4，1×USB Type-C | HDMI> | 耳机/麦克风二合一接口 | RJ45（网络接口） | SD读卡器 | 触摸板 | 背光键盘 | 支持智能指纹识别功能 |  | 4芯锂电池，60瓦时 | 8.6小时左右，视具体使用环境而定长续航笔记本> | 100V-240V 65W 自适应交流电源适配器 |  |  |  |  | 金属材质 | 银色 | 安全锁孔 | 单风扇，双热管 | Office家庭和学生版 | Fn+Q模式切换 | 2年 | 整机免费保修2年，电池1年 | 全国联保，享受三包服务 |  | 笔记本主机 x1电源适配器 x1
3361 | 惠普战66 Pro A 14 G3(R5 4500U/16GB/512GB/集显) | 4599 |  | 2020年07月 | 商用 | 商务办公本轻薄笔记本 | 预装Windows 10 Home Basic 64bit（64位家庭普通版）> | AMD Ryzen 5 4000系列 | AMD Ryzen 5 4500U | 2.3GHz | 4GHz运行流畅 | 六核心/六线程多任务运行强 |  | Zen 2> | 8MB | 7nm> | 15W中等耗电 | 16GB极速运行 | DDR4 3200MHz> | 2xSO-DIMM | 16GB | 512GB> | Turbo PCIe SSD固态硬盘 | 不支持触控 |  | 14英寸14游戏、便捷 | 16:9 | 1920x1080全高清屏 |  |  | 400尼特亮度，防眩光屏幕，180°开合 |  | 集成显卡> | AMD Radeon HD（集成于处理器）> | 共享内存容量略显吃力 | 无 |  |  |  | 720p HD摄像头高清 | 内置音效芯片 | 内置扬声器 | 集成数字双阵列降噪麦克风 | 支持802.11ax无线协议> | 1000Mbps以太网卡 | 支持，蓝牙5.0模块 | 1×USB2.0，2×USB3.1，1×全功能Type-C | HDMI1.4> | 耳机/麦克风二合一接口 | RJ45（网络接口），电源接口 | SD读卡器 | 触摸板 | 全尺寸防泼溅巧克力键盘 | 支持智能指纹识别功能 |  | 3芯锂电池 | 视具体使用环境而定长续航笔记本> | 100V-240V 65W自适应交流电源适配器 | 1.6Kg | 324.2mm | 237.7mm | 17.95mm | 镁铝合金材质 | 银色 | 安全锁孔 |  | office家庭和学生版 |  | 1年 | 整机1年，原装电池1年有限保修 | 全国联保，享受三包服务 |  | 笔记本 x1电源线 x1电源适配器 x1保修卡 x1
3362 | 惠普ProBook 455 G7(R5 4500U/8GB/512GB/集显/高色域) | 4099 |  | 2020年05月 | 商用 | 商务办公本轻薄笔记本 | 预装Windows 10 Home Basic 64bit（64位家庭普通版）> | AMD Ryzen 5 4000系列 | AMD Ryzen 5 4500U | 2.3GHz | 4GHz运行流畅 | 六核心/六线程多任务运行强 |  | Zen 2> | 8MB | 7nm> | 15W中等耗电 | 8GB运行流畅 | DDR4 3200MHz> | 2xSO-DIMM | 16GB | 512GB> | SSD固态硬盘> | 不支持触控 |  | 15.6英寸15.6游戏、便捷 | 16:9 | 1920x1080全高清屏 |  |  | 400尼特亮度，防眩光屏幕，72%NTSC，180°开合 |  | 集成显卡> | AMD Radeon Vega 7 | 共享内存容量略显吃力 | 无 |  |  |  | 720p HD摄像头高清 | 内置音效芯片 | 内置扬声器 | 内置麦克风 | 支持802.11ax无线协议> | 1000Mbps以太网卡 | 支持，蓝牙5.0模块 | 1×USB2.0，2×USB3.1，1×USB Type-C | HDMI> | 耳机/麦克风二合一接口 | RJ45（网络接口），电源接口 | SD读卡器 | 触摸板 | 防泼溅背光键盘 | 支持智能指纹识别功能 |  | 3芯锂电池 | 8小时左右，视具体使用环境而定长续航笔记本> | 100V-240V 65W 自适应交流电源适配器 | 2Kg | 364.9mm | 256.9mm | 18.95mm | 镁铝合金材质 | 银色 | 安全锁孔 |  | office家庭和学生版，腾讯企业微信 |  | 1年 | 整机1年，原装电池1年有限保修 | 全国联保，享受三包服务 |  | 笔记本 x1电源线 x1电源适配器 x1保修卡 x1
3363 | 惠普战66 Pro A 14 G3(R7 4700U/16GB/512GB/集显/高色域) | 4599 |  | 2020年07月 | 商用 | 商务办公本轻薄笔记本 | 预装Windows 10 Home Basic 64bit（64位家庭普通版）> | AMD Ryzen 7 4000系列 | AMD Ryzen 7 4700U | 2GHz | 4.1GHz运行流畅 | 八核心/八线程多任务运行强 |  | Zen 2> | 12MB | 7nm> | 15W中等耗电 | 16GB极速运行 | DDR4 3200MHz> | 2xSO-DIMM | 16GB | 512GB> | Turbo PCIe SSD固态硬盘 | 不支持触控 |  | 14英寸14游戏、便捷 | 16:9 | 1920x1080全高清屏 |  |  | 400尼特亮度，防眩光屏幕，72%NTSC，180°开合 |  | 集成显卡> | AMD Radeon HD（集成于处理器）> | 共享内存容量略显吃力 | 无 |  |  |  | 720p HD摄像头高清 | 内置音效芯片 | 内置扬声器 | 集成数字双阵列降噪麦克风 | 支持802.11ax无线协议> |  | 支持，蓝牙5.0模块 | 1×USB2.0，2×USB3.1，1×全功能Type-C | HDMI> | 耳机/麦克风二合一接口 | RJ45（网络接口），电源接口 | SD读卡器 | 触摸板 | 全尺寸防泼溅巧克力键盘 | 支持智能指纹识别功能 |  | 3芯锂电池 | 视具体使用环境而定长续航笔记本> | 100V-240V 65W自适应交流电源适配器 | 1.6Kg | 324.2mm | 237.7mm | 17.95mm | 镁铝合金材质 | 银色 | 安全锁孔 |  | office家庭和学生版 |  | 1年 | 整机1年，原装电池1年有限保修 | 全国联保，享受三包服务 |  | 笔记本 x1电源线 x1电源适配器 x1保修卡 x1
3364 | ThinkPad R14(i5 1135G7/16GB/512GB/MX350) | 5799 |  |  | 商用 | 轻薄笔记本商务办公本 | 预装Windows 10 Home Basic 64bit（64位家庭普通版）> | 英特尔 酷睿i5 11代系列 | Intel 酷睿i5 1135G7中端主流机 | 2.4GHz | 4.2GHz运行流畅 | 四核心/八线程多任务运行强 | OPI 4GT/s | Tiger Lake> | 8MB | 10nm> |  | 16GB极速运行 |  |  | 16GB | 512GB> | SSD固态硬盘> | 不支持触控 | LED | 14英寸14游戏、便捷 | 16:9 | 1920x1080全高清屏 | 60Hz> |  |  |  | 性能级独立显卡 | NVIDIA Geforce MX350 | 2GB略显吃力 | GDDR5> |  |  | 64bit> | 集成摄像头普清 | 杜比认证音效 | Hanman扬声器 | 内置麦克风 | 支持802.11a/b/g/n/ac无线协议> | 1000Mbps以太网卡 | 支持，蓝牙5.0模块 | 1×USB2.0 |  | 耳机/麦克风二合一接口 | RJ45（网络接口），电源接口 |  | 触摸板，指点杆 | 背光键盘 | 支持智能指纹识别功能 | 不支持> | 锂电池，45瓦时 | 视具体使用环境而定长续航笔记本> | 100V-240V 自适应交流电源适配器 | 1.69Kg | 325mm | 232mm | 18.9mm | A面金属材质 | 黑色 | 安全锁孔 |  |  |  | 1年 |  | 全国联保，享受三包服务 |  | 笔记本主机 x1电源适配器 x1电源 x1
3365 | 联想LEGION Y9000X(i7 9750H/32GB/1TB+1TB/集显/UHD) | 1.2万 |  | 2019年10月 | 家用 | 轻薄笔记本创意设计PC | 预装Windows 10 Home Basic 64bit（64位家庭普通版）> | 英特尔 酷睿i7 9代系列 | Intel 酷睿i7 9750H高端机 | 2.6GHz | 4.5GHz运行流畅 | 六核心/十二线程多任务运行强 | DMI3 8GT/s |  | 12MB | 14nm> | 45W耗电高 | 32GB极速运行 | DDR4 2666MHz> | 2xSO-DIMM |  | 1TB+1TB | 混合硬盘（2×1TB SSD） | 不支持触控 |  | 15.6英寸15.6游戏、便捷 | 16:9 | 3840x2160超高清屏 |  |  | 500nit亮度，IPS全面屏，100%RGB，4.5mm窄边框 |  | 集成显卡> |  | 共享内存容量略显吃力 |  |  |  |  | 720p HD摄像头高清 | 杜比音效认证 | 内置双扬声器 | 内置麦克风 | 2*2 AC无线局域网卡 |  | 支持 | 2×USB3.1 Gen2（其中一个支持关机充电），2×Thunderbolt 3 Type-C |  | 耳机/麦克风二合一接口 |  | SD读卡器 | 触摸板 | 全尺寸键盘（包含独立数字键盘） >，背光键盘 | 支持智能指纹识别功能 |  | 锂电池 | 视具体使用环境而定长续航笔记本> | 100V-240V 95W 自适应交流电源适配器 | 1.7Kg | 356mm | 251.8mm | 14.9mm |  | 深空灰 |  | TSI Pro双刃散热，四份风扇逆流旋转 | Office家庭和学生版 |  | 2年 | 整机免费保修2年，电池1年 | 全国联保，享受三包服务 |  | 笔记本主机 x1电源适配器 x1
3366 | 惠普光影精灵6(i5 10300H/8GB/傲腾512GB/GTX1650/45%NTSC) | 5799 |  | 2020年05月 | 家用 | 游戏本 | 预装Windows 10 Home Basic 64bit（64位家庭普通版）> | 英特尔 酷睿i5 10代系列 | Intel 酷睿i5 10300H中端主流机 | 2.5GHz | 4.5GHz运行流畅 | 四核心/八线程多任务运行强 |  | Comet Lake-H> | 8MB | 14nm> | 45W耗电高 | 8GB运行流畅热门游戏本> | DDR4 2933MHz> | 2xSO-DIMM | 32GB | 512GB> | 傲腾增强型SSD固态硬盘 | 不支持触控 |  | 15.6英寸15.6游戏、便捷 | 16:9 | 1920x1080全高清屏 | 60Hz> |  | 45%NTSC，300nits |  | 发烧级独立显卡 | NVIDIA GeForce GTX 1650 | 4GB正常 |  |  |  |  | 集成摄像头普清 | Bang&Olufsen音效 | 内置扬声器 | 内置麦克风 | 支持802.11ax无线协议> | 1000Mbps以太网卡 | 支持，蓝牙5.0模块 | 3×USB3.0接口（其中一个支持关机充电），1×USB3.1 Type-C（支持视频输出及关机充电） | HDMI> | 耳机/麦克风二合一接口 | RJ45（网络接口），电源接口 | SD读卡器 | 触摸板 | 背光键盘 |  |  | 3芯锂电池 | 视具体使用环境而定长续航笔记本> | 100V-240V 150W 自适应交流电源适配器 | 2.23Kg | 260mm | 256mm | 23.4mm | 复合材质> | 黑色 |  | 四风道，四热管 |  |  | 1年 | 整机1年，原装电池1年有限保修 | 全国联保，享受三包服务 |  | 笔记本主机 x1电池 x1电源适配器 x1电源线 x1说明书 x1保修卡 x1
3367 | 戴尔灵越7000 15 2020(Ins 15-7500-R2645B) | 8699 |  |  | 家用 | 游戏本 | 预装Windows 10 Home Basic 64bit（64位家庭普通版）> | 英特尔 酷睿i5 10代系列 | Intel 酷睿i5 10300H中端主流机 | 2.5GHz | 4.5GHz运行流畅 | 四核心/八线程多任务运行强 | DMI 8 GT/s | Comet Lake-H> | 8MB | 14nm> | 45W耗电高 | 16GB（8GB×2）极速运行热门游戏本> | DDR4 2933MHz> |  | 24GB（8GB板载内存+16GB独立内存） | 512GB> | SSD固态硬盘> | 不支持触控 |  | 15.6英寸15.6游戏、便捷 | 16:9 | 1920x1080全高清屏 |  |  | FHD，LED背光>，防眩目屏>，100%sRGB |  | 发烧级独立显卡 | NVIDIA GeForce GTX 1650Ti | 4GB正常 | GDDR6> |  |  |  | 物理遮挡片防窥摄像头 | 内置音效芯片 | 内置扬声器 | 内置麦克风 | Intel AX201，支持802.11ax无线协议> |  | 支持，蓝牙5.0模块 | 2×USB3.1，1×ThunderBolt3 | HDMI2.0 | 耳机/麦克风二合一接口 | 电源接口 | Micro读卡器 | 触摸板 | 背光键盘 |  |  | 6芯锂电池>，97瓦时 | 视具体使用环境而定长续航笔记本> | 100V-240V 自适应交流电源适配器 | 1.65Kg |  |  | 17.5mm | 镁铝合金材质 | 深空灰 |  | 双风扇双热管，防螺仪芯片智能控温技术 | McAfee多设备安全15个月订阅，Office家庭和学生版 2019(中国) |  | 2年 | 2年金牌服务（含2年全面意外保护服务+2年上门服务+2年24×7一线通服务） | 全国联保，享受三包服务
3368 | 戴尔灵越7000 15 2020(Ins 15-7500-R2845KB) | 1.2万 |  |  | 家用 | 游戏本 | 预装Windows 10 Home Basic 64bit（64位家庭普通版）> | 英特尔 酷睿i7 10代系列 | Intel 酷睿i7 10750H高端机 | 2.6GHz | 5GHz运行流畅 | 六核心/十二线程多任务运行强 | DMI 8 GT/s | Comet Lake-H> | 12MB | 14nm> | 45W耗电高 | 16GB（8GB×2）极速运行热门游戏本> | DDR4 2933MHz> |  | 24GB（8GB板载内存+16GB独立内存） | 512GB> | SSD固态硬盘> | 不支持触控 |  | 15.6英寸15.6游戏、便捷 | 16:9 | 3840x2160超高清屏 | 60Hz> |  | UHD，OLED，500nits，100%sRGB |  | 发烧级独立显卡 | NVIDIA GeForce GTX 1650Ti | 4GB正常 | GDDR6> |  |  |  | 物理遮挡片防窥摄像头 | 内置音效芯片 | 内置扬声器 | 内置麦克风 | Intel AX201，支持802.11ax无线协议> |  | 支持，蓝牙5.0模块 | 2×USB3.1，1×ThunderBolt3 | HDMI2.0 | 耳机/麦克风二合一接口 | 电源接口 | Micro读卡器 | 触摸板 | 背光键盘 |  |  | 6芯锂电池>，97瓦时 | 视具体使用环境而定长续航笔记本> | 100V-240V 自适应交流电源适配器 | 1.65Kg |  |  | 17.5mm | 镁铝合金材质 | 深空灰 |  | 双风扇双热管，防螺仪芯片智能控温技术 | McAfee多设备安全15个月订阅，Office家庭和学生版 2019(中国) |  | 2年 | 2年金牌服务（含2年全面意外保护服务+2年上门服务+2年24×7一线通服务） | 全国联保，享受三包服务
3369 | HUAWEI MateBook B3-410(i7 10510U/8GB/512GB/集显) | 6999 |  | 2020年07月 | 商用 | 商务办公本 | 预装Windows 10 Home Basic 64bit（64位家庭普通版）> | 英特尔 酷睿i7 10代系列 | Intel 酷睿i7 10510U高端机 | 1.8GHz | 4.9GHz运行流畅 | 四核心/八线程多任务运行强 | OPI 4GT/s | Comet Lake | 8MB | 14nm> | 15W中等耗电 | 8GB运行流畅 | DDR4 2400MHz |  |  | 512GB> | SSD固态硬盘> | 不支持触控 |  | 14英寸14游戏、便捷 | 16:9 | 1920x1080全高清屏 |  |  | FHD，LED背光>，45%NTSC，IPS，157PPI，178°广视角，800:1对比度，250nits，84%屏占比，莱茵护眼认证 |  | 集成显卡> | Intel UHD Graphics 620 | 共享内存容量略显吃力 |  |  |  |  | 隐藏式100万像素摄像头 | 内置音效芯片 | 2×立体声音响 | 2×数字麦克风 | 支持802.11ac无线协议>，支持双频（2.4GHz+5GHz）>，2x2 MIMO |  | 支持，蓝牙5.0模块 | 1×USB2.0，1×USB3.0，1×USB Type-C（支持充电，数据传输） |  | 耳机/麦克风二合一接口 |  |  | 触摸板 | 全尺寸背光键盘 | 支持智能指纹识别功能 |  | 聚合物电池，56瓦时 | 视具体使用环境而定长续航笔记本> | 100V-240V 65WType-C电源适配器 | 1.38Kg |  |  | 15.9mm | 镁铝合金材质 | 深空灰 |  | 华为鲨鱼鳍2.0静音风扇 | Office家庭和学生版，华为终端电脑性能检测管理软件V8.0，华为PC管家，华为一键还原，HUAWEI Share |  | 1年 | 主机1年保修 | 全国联保，享受三包服务 |  | 主机 x1HUAWEI USB-C电源适配器 x1电源适配器线（Type C） x1保修卡 x1快速入门 x1
3370 | 戴尔Latitude 3420(赛扬6305/8GB/256GB+1TB/集显) | 4199 |  | 2021年05月> | 商用 | 商务办公本 | 预装Windows 10 Home Basic 64bit（64位家庭普通版）> | 英特尔 赛扬 11代系列 | Intel 赛扬 6305入门机 | 1.8GHz |  | 双核心/双线程多任务运行弱 | OPI 4GT/s | Tiger Lake> | 4MB | 10nm> | 15W中等耗电 | 8GB运行流畅 | DDR4 3200MHz> | 2xSO-DIMM | 32GB | 256GB+1TB | 混合硬盘（SSD+HDD）> | 不支持触控 |  | 14英寸14游戏、便捷 | 16:9 | 1920x1080全高清屏 |  |  | FHD，LED背光>，防眩光，250nits |  | 集成显卡> |  | 共享内存容量略显吃力 |  |  |  |  | 720p HD摄像头（物理防窥）高清 | 内置音效芯片 | 2×2W立体声音响 | 内置麦克风 | 支持802.11ax无线协议> |  | 支持，蓝牙5.1模块 | 1×USB2.0，2×USB3.2，1×USB3.0 Type-C | HDMI1.4> | 耳机/麦克风二合一接口 |  | Micro SD读卡器 | 触摸板 | 背光键盘 |  |  | 4芯锂电池，54瓦时 | 15小时左右，视具体使用环境而定长续航笔记本> | 100V-240V 65W 自适应交流电源适配器 |  | 326mm | 226mm | 17.6mm |  |  | 安全锁孔 |  |  |  | 2年 | 2年金牌服务（含2年全面意外保护服务+2年上门服务+2年24×7一线通服务） | 全国联保，享受三包服务
3371 | ThinkPad X1 Carbon 2019 WiFi版(20QD0020CD) | 9999 |  | 2019年07月 | 商用 | 轻薄笔记本商务办公本Ultrabook笔记本 | 预装Windows 10（家庭中文版） | 英特尔 酷睿i5 8代系列 | Intel 酷睿i5 8265U中端主流机 | 1.6GHz | 3.9GHz运行流畅 | 四核心/八线程多任务运行强 | OPI 4 GT/s | Kaby Lake R> | 6MB | 14nm> | 15W中等耗电 | 8GB（8GB×1）运行流畅 | LPDDR3 2133MHz |  |  | 512GB> | SSD固态硬盘> |  |  | 14英寸14游戏、便捷 | 16:9 | 1920x1080全高清屏 |  |  | FHD，LED背光>，IPS屏 |  | 集成显卡> | Intel GMA UHD 620 | 共享内存容量略显吃力 | 无 |  |  |  | 720p HD摄像头高清 | 内置音效芯片，杜比音效 | 内置扬声器 | 内置麦克风 | Intel 9560AC |  | 支持，蓝牙5.0模块 | 2×USB3.0，2×Thunderbolt3 | HDMI> | 耳机/麦克风二合一接口 | 电源接口 |  | 触摸板，指点杆 | 背光键盘 | 支持智能指纹识别功能 |  | 51WHr电池 | 视具体使用环境而定长续航笔记本> | 100V-240V 65W自适应交流电源适配器 | 1.09Kg | 323.5mm | 217.1mm | 14.95mm |  | 黑色 |  | 鹰翼风扇 | Office 2016家庭学生版 |  | 1年 | 1年部件和人工，客户送修，网上注册送1年意外保护 | 全国联保，享受三包服务 |  | 笔记本主机 x1电源适配器 x1电源线 x1说明书 x1保修卡 x1
3372 | ThinkPad E15 锐龙版(R5 Pro 4650U/8GB/512GB/集显) | 3599 |  | 2020年07月 | 商用 | 商务办公本 | 预装Windows 10 Home Basic 64bit（64位家庭普通版）> | AMD Ryzen 5 4000系列 | AMD Ryzen 5 PRO 4650U | 2.1GHz | 4GHz运行流畅 | 六核心/十二线程多任务运行强 |  | Zen 2> | 8MB | 7nm> | 15W中等耗电 | 8GB运行流畅 | DDR4 3200MHz> |  | 24GB | 512GB> | SSD固态硬盘> | 不支持触控 |  | 15.6英寸15.6游戏、便捷 | 16:9 | 1920x1080全高清屏 | 60Hz> |  | FHD，LED背光>，85%屏占比，左右7mm边框 |  | 集成显卡> |  | 共享内存容量略显吃力 |  |  |  |  | 720p HD摄像头高清 | 内置音效芯片，支持杜比音效 | 内置扬声器（哈曼调校） | 内置麦克风 | 内置无线网卡> | 1000Mbps以太网卡 | 支持蓝牙功能 | 1×USB2.0，2×USB3.0，1×USB Type-C（全功能） | HDMI> | 耳机/麦克风二合一接口 | RJ45（网络接口） |  | 多点触摸板，Trackpoint指点杆 | 全尺寸防渗漏键盘（包含独立数字键盘） | 支持智能指纹识别功能 | 支持智能人脸识别功能 | 锂电池 | 视具体使用环境而定长续航笔记本> | 100V-240V 65W自适应交流电源适配器 | 1.7Kg |  |  | 18.9mm | A面金属材质 | 黑色 | 安全锁孔 | 黑库散热技术，纤薄风扇扇叶 | Office家庭和学生版，定制版电脑管家 |  | 1年 | 1年部件和人工，客户送修 | 全国联保，享受三包服务 |  | 笔记本主机 x1电源适配器 x1电源线 x1用户指南 x1保修卡 x1
3373 | 联想小新 Air 14 2022(i5 1235U/16GB/512GB/集显) | 4399 |  | 2022年04月 | 商用 | 轻薄笔记本商务笔记本 | 预装Windows 11 Home Basic 64bit（64位家庭普通版）> | 英特尔 酷睿i5 12代系列 | Intel 酷睿i5 1235U中端主流机 | 1.3GHz | 4.4GHz运行流畅 | 10核心/12线程 |  |  | 12MB | Intel 7（10nm） |  | 16GB（8GB×2）极速运行 | DDR4 3200MHz | 2xSO-DIMM | 16GB | 512GB> | SSD固态硬盘（PCIe4.0）> | 不支持触控 | IPS雾面屏 | 14英寸14游戏、便捷 | 16:9 | 1920x1080全高清屏 | 60Hz | 100% | FHD，LED背光>，防眩目，DC调光 |  | 集成显卡 |  | 共享内存容量略显吃力 |  |  |  |  | 720p HD摄像头（物理防窥）高清 | 杜比音效认证 | 2×2W立体声音响 | 内置麦克风 | 支持802.11ax无线协议 |  | 支持蓝牙功能 | 2×USB3.1，2×全功能Type-C | HDMI> | 耳机/麦克风二合一接口 |  | SD读卡器 | 触摸板 | 背光键盘 | 支持智能指纹识别功能 |  | 锂电池，56.5瓦时 | 视具体使用环境而定长续航笔记本> | 100V-240V 65W 自适应交流电源适配器 | 1.39Kg | 321.69mm | 211.84mm | 16.9mm | 金属材质 | 灰色 |  | 单风扇，双热管 | Office家庭和学生版 |  | 2年 | 整机免费保修2年，电池1年 | 全国联保，享受三包服务 |  | 笔记本主机 x1电源适配器 x1
3374 | 神舟战神GX9-CT7DK | 9188 |  | 2019年04月 | 家用 | 游戏本 | 预装Windows 10 | 英特尔 酷睿i7 9代系列 | Intel 酷睿i7 9700高端机 | 3GHz | 4.7GHz运行流畅 | 八核心/八线程多任务运行强 | DMI3 8 GT/s | Coffee Lake> | 12MB | 14nm> | 65W耗电高 | 16GB极速运行热门游戏本> | DDR4> | 2xSO-DIMM | 32GB（单插槽最高支持16GB） | 256GB+1TB | 混合硬盘（SSD+HDD）> | 不支持触控 |  | 17.3英寸17.3 | 16:9 | 1920x1080全高清屏 | 144Hz> |  | FHD，LED背光>，72%色域，IPS屏 |  | 发烧级独立显卡 | NVIDIA GeForce RTX 2070> | 8GB显示流畅 | GDDR6> |  |  | 256bit> | 网络摄像头 | 内置音效芯片 | 内置扬声器 | 内置麦克风 | 内置无线网卡> | 1000Mbps以太网卡 |  |  |  | 耳机输出接口，麦克风输入接口 | RJ45（网络接口），电源接口 |  | 触摸板 | 背光键盘 |  |  | 6芯锂电池> | 2-3小时，视具体使用环境而定长续航笔记本> | 100V-240V 自适应交流电源适配器 | [10 empty] | 2年 | 主要部件2年，电池6个月，其它部件1年免费保修 | 全国联保，享受三包服务 |  | 笔记本主机 x1电池 x1电源适配器 x1电源线 x1说明书 x1保修卡 x1
3375 | Redmi G Pro 游戏本 12代酷睿(i7 12650H/16GB/512GB/RTX3060) | 7999 |  | 2022年09月 | 家用 | 游戏本 | 预装Windows 11 Home Basic 64bit（64位家庭普通版）> | 英特尔 酷睿i7 12代系列 | Intel 酷睿i7 12650H高端机 | 2.3GHz | 4.7GHz运行流畅 | 十核心/十六线程多任务运行强 |  | Alder Lake> | 24MB | Intel 7（10纳米）> |  | 16GB极速运行热门游戏本> | DDR5 4800MHz> |  | 32GB | 512GB> | SSD固态硬盘（PCIe4.0）> | 不支持触控 | LCD | 16英寸16 | 16:9 | 2560x1600超高清屏 | 240Hz> | 100% | 178°广视角，DC调光，莱茵TUV硬件级低蓝光认证，VESA HDR 400认证 |  | 发烧级独立显卡 | NVIDIA GeForce RTX 3060> | 6GB显示流畅 | GDDR6> |  | 支持 | 192bit> | 720p HD摄像头高清 | Nahimic音效系统 | 2×2W立体声音响 | 内置麦克风 | WiFi6>，支持802.11ax无线协议>，2×2双天线，双频（2.4GHz+5GHz） | 2.5Gbps以太网卡> | 支持，蓝牙5.2模块 | 左侧：1×USB2.0 Type-A右侧：1×USB3.2 Type-A后侧：2×USB3.2 Type-A，1×Thunderbolt4 | HDMI2.1，Mini DisplayPort1.4 | 耳机/麦克风二合一接口 | RJ45（网络接口），电源接口 | SD读卡器 | 触摸板 | 背光键盘（1.5mm键程，3级背光），全尺寸键盘（包含独立数字键盘） |  |  | 锂电池，80瓦时 | 视具体使用环境而定长续航笔记本> | 100V-240V 330W 自适应交流电源适配器 | 2.7Kg | 360.5mm | 261.1mm | 23.45-28.45mm | A面金属 |  |  | 双风扇，4热管，四出风口，飓风散热3.0 | Office家庭和学生版 | Fn+K性能智选模式，小米游戏智控中心 | 1年 |  | 全国联保，享受三包服务 |  | 主机 x1电源适配器 x1电源线 x1入门指南（三包凭证） x1
3376 | 惠普战X 14 锐龙版(R5 Pro 4650U/16GB/512GB/集显) | 5299 |  | 2020年08月 | 商用 | 商务办公本轻薄笔记本 | 预装Windows 10 Home Basic 64bit（64位家庭普通版）> | AMD Ryzen 5 4000系列 | AMD Ryzen 5 PRO 4650U | 2.1GHz | 4GHz运行流畅 | 六核心/十二线程多任务运行强 |  | Zen 2> | 8MB | 7nm> | 15W中等耗电 | 16GB极速运行 | DDR4 3200MHz> | 2xSO-DIMM | 32GB | 512GB> | SSD固态硬盘> | 不支持触控 |  | 14英寸14游戏、便捷 | 16:9 | 1920x1080全高清屏 |  |  | FHD，LED背光>，防眩光，85%屏占比，400nits，100%sRGB |  | 集成显卡> |  | 共享内存容量略显吃力 |  |  |  |  | 集成IR摄像头（广角）普清 | B&O音效调教 | 双扬声器 | 三麦克风 | 支持802.11ax无线协议> | 无 | 支持，蓝牙5.0模块 | 2×USB3.1（其中一个支持关机充电），2×Type-C（全功能） | HDMI2.0b | 耳机/麦克风二合一接口 | 电源接口 |  | 触摸板 | 全尺寸背光键盘，防泼溅键盘（可编程按键） | 支持智能指纹识别功能 | 支持智能人脸识别功能 | 3芯锂电池，53瓦时 | 视具体使用环境而定长续航笔记本> | 100V-240V 65W 自适应交流电源适配器 | 1.34Kg | 323.4mm | 214.7mm | 17.9mm | 铝合金材质 | 银色，CNC一体成型 |  |  | Office家庭和学生版 |  | 1年 | 整机1年，主要部件2年 | 全国联保，享受三包服务 |  | 主机 x1电源线 x1电源适配器 x1保修卡 x1
3377 | 惠普战X 15 锐龙版(R5 Pro 4650U/16GB/512GB/集显) | 5499 |  | 2020年08月 | 商用 | 商务办公本轻薄笔记本 | 预装Windows 10 Home Basic 64bit（64位家庭普通版）> | AMD Ryzen 5 4000系列 | AMD Ryzen 5 PRO 4650U | 2.1GHz | 4GHz运行流畅 | 六核心/十二线程多任务运行强 |  | Zen 2> | 8MB | 7nm> | 15W中等耗电 | 16GB极速运行 | DDR4 3200MHz> | 2xSO-DIMM | 32GB | 512GB> | SSD固态硬盘> | 不支持触控 |  | 15.6英寸15.6游戏、便捷 | 16:9 | 1920x1080全高清屏 |  |  | FHD，LED背光>，防眩光，86%屏占比，400nits，100%sRGB |  | 集成显卡> |  | 共享内存容量略显吃力 |  |  |  |  | 集成IR摄像头（广角）普清 | B&O音效调教 | 双扬声器 | 三麦克风 | 支持802.11ax无线协议> | 无 | 支持，蓝牙5.0模块 | 2×USB3.1（其中一个支持关机充电），2×Type-C（全功能） | HDMI2.0b | 耳机/麦克风二合一接口 | 电源接口 |  | 触摸板 | 全尺寸背光键盘，防泼溅键盘（可编程按键） | 支持智能指纹识别功能 | 支持智能人脸识别功能 | 3芯锂电池，56瓦时 | 视具体使用环境而定长续航笔记本> | 100V-240V 65W 自适应交流电源适配器 | 1.69Kg | 359.7mm | 233.9mm | 19.2mm | 铝合金材质 | 银色，CNC一体成型 |  |  | Office家庭和学生版 |  | 1年 | 整机1年，主要部件2年 | 全国联保，享受三包服务 |  | 主机 x1电源线 x1电源适配器 x1保修卡 x1
3378 | 惠普战X 13 锐龙版(R5 Pro 4650U/16GB/512GB/集显) | 4799 |  | 2020年08月 | 商用 | 商务办公本轻薄笔记本 | 预装Windows 10 Home Basic 64bit（64位家庭普通版）> | AMD Ryzen 5 4000系列 | AMD Ryzen 5 PRO 4650U | 2.1GHz | 4GHz运行流畅 | 六核心/十二线程多任务运行强 |  | Zen 2> | 8MB | 7nm> | 15W中等耗电 | 16GB极速运行 | DDR4 3200MHz> | 2xSO-DIMM | 32GB | 512GB> | SSD固态硬盘> | 不支持触控 |  | 13.3英寸13.3移动、办公 | 16:9 | 1920x1080全高清屏 |  |  | FHD，LED背光>，防眩光，85%屏占比，400nits，100%sRGB |  | 集成显卡> |  | 共享内存容量略显吃力 |  |  |  |  | 集成IR摄像头（广角）普清 | B&O音效调教 | 双扬声器 | 三麦克风 | 支持802.11ax无线协议> | 无 | 支持，蓝牙5.0模块 | 2×USB3.1（其中一个支持关机充电），2×Type-C（全功能） | HDMI2.0b | 耳机/麦克风二合一接口 | 电源接口 |  | 触摸板 | 全尺寸背光键盘，防泼溅键盘（可编程按键） | 支持智能指纹识别功能 | 支持智能人脸识别功能 | 3芯锂电池，53瓦时 | 视具体使用环境而定长续航笔记本> | 100V-240V 65W 自适应交流电源适配器 | 1.26Kg | 307.8mm | 204.7mm | 17.9mm | 铝合金材质 | 银色，CNC一体成型 |  |  | Office家庭和学生版 |  | 1年 | 整机1年，主要部件2年 | 全国联保，享受三包服务 |  | 主机 x1电源线 x1电源适配器 x1保修卡 x1
3379 | 戴尔Latitude 15 5500(N002L5500-D1316CN) | 1.08万 |  | 2019年05月 | 商用 | 商务办公本 |  | 英特尔 酷睿i3 8代系列 | Intel 酷睿i3 8145U主流机 | 2.1GHz | 3.9GHz运行流畅 | 双核心/四线程多任务运行弱 | OPI 4 GT/s | Whiskey Lake> | 4MB | 14nm> | 15W中等耗电 | 8GB（8GB×1）运行流畅 | DDR4> |  |  | 1TB> | 5400转> | 不支持触控 |  | 15.6英寸15.6游戏、便捷 | 16:9 | 1366x768普通屏 |  |  | HD，LED背光> |  | 核芯显卡> | Intel GMA UHD 620 | 共享内存容量略显吃力 | 无 |  |  |  | 集成摄像头普清 | 内置音效芯片 | 内置扬声器 | 内置麦克风 | Intel 9560 AC，支持802.11ac无线协议>，支持双频（2.4GHz+5GHz）> |  | 支持，蓝牙5.0模块 | 3×USB3.1，1×USB Type-C | HDMI> | 耳机/麦克风二合一接口 | RJ45（网络接口），电源接口 | 外置uSIM卡托盘选项，uSD4.0内存卡读卡器 | 触摸板 | 背光键盘 |  |  | 锂电池 | 视具体使用环境而定长续航笔记本> | 100V-240V 自适应交流电源适配器 | 1.82Kg | 359.1mm | 236.25mm | 20.3mm | 镁铝合金材质 |  | Noble楔形锁插槽 |  |  |  | 3年 | 3年远程诊断后消费者送修服务 | 全国联保，享受三包服务 |  | 笔记本主机 x1电源适配器 x1电源线 x1说明书 x1保修卡 x1
3380 | ThinkPad S2 2020(i7 10510U/16GB/512GB/集显) | 7299 |  | 2019年12月 | 商用 | 轻薄笔记本商务办公本 | 预装Windows 10 家庭中文版 | 英特尔 酷睿i7 10代系列 | Intel 酷睿i7 10510U高端机 | 1.8GHz | 4.9GHz运行流畅 | 四核心/八线程多任务运行强 | OPI 4 GT/s | Comet Lake | 8MB | 14nm> | 15W中等耗电 | 16GB极速运行 | DDR4 2666Hz |  |  | 512GB> | 32GB傲腾增强型SSD固态硬盘 | 不支持触控 |  | 13.3英寸13.3移动、办公 | 16:9 | 1920x1080全高清屏 |  |  | FHD，LED背光>，IPS屏，8.24mm边框，250尼特亮度 |  | 集成显卡> | Intel UHD Graphics 620 | 共享内存容量略显吃力 | 无 |  |  |  | 720p HD摄像头高清 | 杜比先进音频技术 | 内置扬声器 | 内置麦克风 | Intel 9560 2X2 AC |  | 支持，蓝牙5.0模块 | 2×USB3.1 Gen1，2×USB Type-C | HDMI> | 耳机/麦克风二合一接口 |  | Micro SD读卡器 | 触摸板，指点杆 | 全尺寸背光键盘 | 支持智能指纹识别功能 |  | 锂电池，46瓦时 | 视具体使用环境而定长续航笔记本> | 100V-240V 65W 自适应交流电源适配器 | 1.38Kg | 311.5mm | 219mm | 17.6mm | 金属材质 | 银色，黑色 | 安全锁孔 | 鹰翼风扇散热系统 | Office家庭和学生版 |  | 1年 | 1年部件和人工，客户送修，网上注册送1年意外保护 | 全国联保，享受三包服务 |  | 笔记本主机 x1电源适配器 x1电源线 x1说明书 x1保修卡 x1
3381 | 荣耀MagicBook Pro 2019(R7 3750H/16GB/512GB/集显) | 5799 |  | 2019年09月 | 家用 | 轻薄笔记本 | 预装Windows 10家庭中文版 | AMD Ryzen 7 3000系列 | AMD Ryzen 7 3750H | 2.3GHz | 4GHz运行流畅 | 四核心/八线程多任务运行强 |  |  | 4MB | 12nm | 35W | 16GB极速运行 | DDR4 2400MHz | 1xSO-DIMM |  | 512GB> | SSD固态硬盘> | 不支持触控 |  | 16.1英寸16.1 | 16:9 | 1920x1080全高清屏 |  |  | IPS，100%sRGB，护眼模式，对比度1000：1（典型），亮度：300尼特（典型），屏占比90% |  | 集成显卡> | Radeon Vega 10 Graphics | 共享内存容量略显吃力 |  |  |  |  | 隐藏式摄像头，100万像素 | 杜比全景声 | 内置双扬声器 | 内置双麦克风 | 支持802.11a/b/g/n/ac无线协议>，支持2*2MIMO技术，2.4GHz和5GHz双频 |  | 支持，蓝牙5.0模块 | 3×USB3.0>，1×USB Type-C接口 | HDMI> | 耳机/麦克风二合一接口 |  |  | 触摸板 | 背光键盘，全尺寸键盘>，孤岛式巧克力键盘 | 支持智能指纹识别功能 |  | 锂离子电池，56Wh | 12小时左右，视具体使用环境而定长续航笔记本> | 100V-240V 65W 自适应交流电源适配器 | 1.7Kg | 369mm | 234mm | 16.9mm | 金属材质 | 冰河银 | WLAN加密方式：支持WPA/WPA2/WEP |  | 华为电脑管家，显示管理（护眼模式），系统恢复出厂HONOR Magic-link：支持一碰互传 |  | 2年 | 整机免费保修2年 | 全国联保，享受三包服务 |  | 笔记本主机 x1适配器 x1数据线 x1快速入门 x1保修卡 x1
3382 | 联想拯救者 Slim 7i(i9 10980HK/32GB/2TB/RTX2060MQ/4K) | 概念产品 |  |  | 家用 | 游戏本 | 预装Windows 10 Home Basic 64bit（64位家庭普通版）> | 英特尔 酷睿i9 10代系列 | Intel 酷睿i9 10980HK旗舰机 | 2.4GHz | 5.3GHz运行流畅 | 八核心/十六线程多任务运行强 |  | Comet Lake-H> | 16MB | 14nm> | 45W耗电高 | 32GB极速运行热门游戏本> | DDR4 3200MHz> |  |  | 2TB> | SSD固态硬盘> | 不支持触控 |  | 15.6英寸15.6游戏、便捷 | 16:9 | 3840x2160超高清屏 | 60Hz> |  | UHD，LED背光（3800x2160），100%Abode，600nits，雾面屏，支持杜比视界，HDR 400 |  | 发烧级独立显卡 | NVIDIA GeForce RTX 2060 Max-Q | 6GB显示流畅 | GDDR6> |  |  |  | 720p HD摄像头（隐私滑盖）高清 | 杜比音效认证 | 2×2W音响（支持杜比全景声） | 内置麦克风 | Killer网卡，支持802.11ax无线协议> | 集成网卡 | 支持，蓝牙5.0模块 | 2×USB3.2，2×Thunderbolt3 |  | 耳机/麦克风二合一接口 | RJ45（网络接口），电源接口 | SD读卡器 | 触摸板 | TrueStrike原感键盘，背光键盘（单键单灯） |  |  | 锂电池，71瓦时 | 视具体使用环境而定长续航笔记本> | 100V-240V 230W 自适应交流电源适配器 | 1.8Kg | 356mm | 250mm | 17.9mm | 铝合金 |  |  | 双风扇，三热管，均热板散热 |  |  | 2年 | 整机免费保修2年，电池1年 | 全国联保，享受三包服务
3383 | HUAWEI MateBook B3-430（i5 1240P/16GB/1TB） | 4599 |  |  | 商用 | 商务办公本轻薄笔记本 | 预装Windows 11 Home Basic 64bit（64位家庭普通版）> | 英特尔 酷睿i5 12代系列 | Intel 酷睿 i5 1240P | 1.7GHz | 4.4GHz运行流畅 | 12核心/16线程 |  |  | 12MB | 10nm> | 28W | 16GB极速运行 |  |  |  | 1TB> | SSD固态硬盘> | 不支持触控 | IPS防眩光屏 | 14英寸14游戏、便捷 | 16:9 | 1920x1080全高清屏 | 60Hz> |  | IPS广视角屏幕>，莱茵低蓝光认证，莱茵无频闪认证 |  | 核芯显卡> | Intel GMA HD> | 共享内存容量略显吃力 |  |  |  |  | 集成摄像头普清 | 内置音效芯片，环绕立体声音效 | 内置扬声器 | 内置麦克风 | 华为超材料天线，支持802.11a/b/g/n/ac/ax无线协议，支持双频（2.4GHz+5GHz）> |  | 支持蓝牙功能 | 1×USB-C（全功能），2×USB-A（其中1个支持USB3.2 Gen1） | 1×HDMI> | 3.5mm耳机/麦克风二合一接口 | 1×Mini RJ45（网络接口） |  | 触摸板 | 背光键盘，全尺寸键盘> | 支持>，指纹电源键 |  | 锂电池，56瓦时 | 12小时左右，视具体使用环境而定长续航笔记本> | 65W USB Type-C电源适配器 | 1.38Kg |  |  | 15.9mm | 金属> | 深空灰
3384 | 戴尔Latitude 3000 14(n016l3410-d1706cn) | 5239 |  |  | 商用 | 商务办公本 | 预装Windows 10 Home Basic 64bit（64位家庭普通版）> | 英特尔 酷睿i7 10代系列 | Intel 酷睿i7 10510U高端机 | 1.8GHz | 4.9GHz运行流畅 | 四核心/八线程多任务运行强 |  | Comet Lake | 8MB | 14nm> | 15W中等耗电 | 8GB（8GB×1）运行流畅 | DDR4> |  |  | 1TB> | 5400转> | 不支持触控 |  | 14英寸14游戏、便捷 | 16:9 | 1366x768普通屏 |  |  | 防眩目屏> |  | 集成显卡> |  | 共享内存容量略显吃力 |  |  |  |  | 720p HD摄像头高清 | 内置音效芯片 | 内置扬声器 | 内置麦克风 | Intel AX201，支持802.11ax无线协议> | 1000Mbps以太网卡 | 支持，蓝牙5.1模块 | 1×USB2.0，2×USB3.1，1×USB3.1 Type-C | HDMI> | 耳机/麦克风二合一接口 | RJ45（网络接口），电源接口 | Micro SD读卡器 | 触摸板 | 巧克力键盘> |  |  | 3芯锂电池，40瓦时 | 视具体使用环境而定长续航笔记本> | 100V-240V 65W 自适应交流电源适配器 | 1.65Kg | 326.5mm | 226.38mm | 18.35mm |  |  | 安全锁孔 |  |  |  | 2年 | 2年金牌服务（含2年全面意外保护服务+2年上门服务+2年24×7一线通服务） | 全国联保，享受三包服务
3385 | 华硕VivoBook14 X 锐龙版(R7 5700U/16GB/512GB/集显) | 4599 |  | 2021年04月> | 商用 | 商务办公本 | 预装Windows 10 Home Basic 64bit（64位家庭普通版）> | AMD Ryzen 7 5000系列 | AMD Ryzen 7 5700U | 1.8GHz | 4.3GHz运行流畅 | 八核心/十六线程多任务运行强 |  | Zen 2> | 8MB | 7nm> | 15W中等耗电 | 16GB（8GB×2）极速运行 | DDR4 3200MHz> |  |  | 512GB> | SSD固态硬盘> | 不支持触控 |  | 14英寸14游戏、便捷 | 16:9 | 1920x1080全高清屏 |  |  | FHD，LED背光>，DC混合调光，左右5.7mm边框，84%屏占比，170°广视角 |  | 集成显卡> |  | 共享内存容量略显吃力 |  |  |  |  | 集成摄像头普清 | 哈曼卡顿音效认证 | 内置扬声器 | 内置麦克风 | 内置无线网卡> |  | 支持蓝牙功能 | 2×USB2.0，1×USB3.1，1×USB3.1 Type-C | HDMI> | 耳机/麦克风二合一接口 | 电源接口 | Micro SD读卡器 | 触摸板 | 高触感键盘> |  |  | 锂电池 | 视具体使用环境而定长续航笔记本> | 100V-240V 自适应交流电源适配器 | 1.4Kg | 324.9mm | 215mm | 17.9mm |  |  |  |  | Office家庭和学生版 | 华硕闪传 | 1年 | 1年全球联保，1年电池保修（需产品注册） | 全球联保
3386 | 联想Yoga Slim 7 Pro(R9 4900H/90Hz) | 概念产品 |  |  | 商用 | 商务办公本 | 预装Windows 10 Home Basic 64bit（64位家庭普通版）> | AMD Ryzen 9 4000系列 | AMD Ryzen 9 4900H | 3.3GHz | 4.4GHz运行流畅 | 八核心/十六线程多任务运行强 |  | Zen 2> | 12MB | 7nm> | 45W耗电高 |  | LPDDR4（低功耗版） |  |  |  |  | 不支持触控 |  |  | 16:10 |  | 90Hz |  | 2.8K分辨率，400nits，100%sRGB | [25 empty] | 18小时左右，视具体使用环境而定长续航笔记本> |  | 1.45Kg |  |  | 14.4mm | [6 empty] | 2年 | 整机免费保修2年，电池1年 | 全国联保，享受三包服务
3387 | 联想Yoga Slim 7i 15(11代酷睿/16GB/1TB) | 概念产品 |  |  | 商用 | 商务办公本 | 预装Windows 10 Home Basic 64bit（64位家庭普通版）> | [10 empty] | 16GB极速运行 | LPDDR4X（低功耗版） |  |  | 1TB> | SSD固态硬盘> |  |  | 15英寸15游戏、便捷 | 16:9 | 1920x1080全高清屏 |  |  | FHD，LED背光>，HDR400 | [8 empty] | 集成摄像头普清 | 内置音效芯片 | 内置扬声器 | 内置麦克风 | 支持802.11ax无线协议> |  | 支持蓝牙功能 | 1×USB3.2，2×Thunderbolt4 |  | 耳机/麦克风二合一接口 |  |  | 触摸板 | 背光键盘 | 支持智能指纹识别功能 |  | 锂电池，71瓦时 | 13小时左右，视具体使用环境而定长续航笔记本> | 100V-240V 自适应交流电源适配器 | [5 empty] | 石板灰，深青色 |  |  |  |  | 2年 | 整机免费保修2年，电池1年 | 全国联保，享受三包服务
3388 | 戴尔灵越 3525(R5 5625U/8GB/256GB/集显) | 3299 |  |  | 商用 | 轻薄笔记本商务办公本 | 预装Windows 11 Home Basic 64bit（64位家庭普通版）> | AMD Ryzen5 | AMD Ryzen 5 5625U | 2.3GHz | 4.3GHz运行流畅 | 6核心/12线程多任务运行强 |  | Zen 3> | 16MB | 7nm> |  | 8GB（4GB×2）运行流畅 | DDR4 3200MHz> | 2 |  | 256GB> | SSD固态硬盘> | 不支持触控 | IPS | 15.6英寸15.6游戏、便捷 | 16:9 | 1920x1080全高清屏 | 120Hz> |  |  |  | 集成显卡> |  | 共享内存容量略显吃力 |  |  |  |  | 720p HD摄像头高清 | 内置音效芯片 | 立体声扬声器 | 内置麦克风 | WiFi6>，支持802.11ax无线协议> |  | 支持，蓝牙5.2模块 | 左侧：2×USB3.2 Gen1右侧：1×USB2.0 | HDMI1.4> | 耳机/麦克风二合一接口 | 电源接口 | SD读卡器 | 触摸板 | 全尺寸键盘（包含独立数字键盘） | 不支持> | 不支持> | 4芯锂电池，54瓦时 | 视具体使用环境而定长续航笔记本> | 100V-240V 65W 自适应交流电源适配器 | 1.83Kg | 358.5mm | 235.56mm | 18.99mm |  |  |  |  | Office家庭和学生版 |  | 2年 |  | 全国联保，享受三包服务 |  | 笔记本主机 x1电源适配器 x1三包卡 x1
3389 | 惠普ENVY 16(i5 12500H/16GB/512GB/A370M/2.5K) | 8999 |  | 2022年 | 商用 | 轻薄笔记本商务办公本 | 预装Windows 11 Home Basic 64bit（64位家庭普通版）> | 英特尔 酷睿i5 12代系列 | Intel 酷睿i5 12500H中端主流机 | 2.5GHz | 4.5GHz运行流畅 | 12核心/16线程 |  | Alder Lake> | 18MB | Intel 7（10纳米）> |  | 16GB极速运行 | DDR5 4800MHz> |  | 32GB | 512GB> | SSD固态硬盘（PCIe4.0）> | 支持多点触控 | IPS | 16英寸16 | 16:10 | 2560x1600超高清屏 | 120Hz> | 100% | 莱茵TUV硬件级低蓝光认证，eyesafe认证，178°视野 | ＜2 | 性能级独立显卡 | Intel Arc A370M Graphics> | 4GB正常 | GDDR6> |  |  |  | 集成500万像素摄像头（IR，物理防窥）普清 | Bang&Olufsen澎湃音质 | 内置扬声器 | 抗噪麦克风 | WiFi6E，支持802.11ax无线协议> |  | 支持，蓝牙5.2模块 | 2×USB Type-A，2×Thunderbolt4 | HDMI> |  |  |  | 触摸板 | 全尺寸键盘> | 不支持> | 支持智能人脸识别功能 | 6芯锂电池>，83瓦时 | 视具体使用环境而定长续航笔记本> | 100V-240V 200W 自适应交流电源适配器 | 3.5Kg | 357.48mm | 252.42mm | 18.98mm |  |  |  | 双风扇，2进风口，3出风口 | Office家庭和学生版 | BIOS智能恢复，惠普闪传，惠小微语音助手，惠普E管家服务
3390 | 华硕灵耀14 2022(i5 1240P/16GB/512GB/集显) | 5999 |  | 2022年04月 | 商用 | 轻薄笔记本商用办公本 | 预装Windows 11 Home Basic 64bit（64位家庭普通版）> | 英特尔 酷睿i5 12代系列 | Intel 酷睿i5 1240P中端主流机 | 1.7GHz | 4.4GHz运行流畅 | 12核心/16线程 |  | Alder Lake> | 12MB | Intel 7（10nm） | 30W | 16GB（8GB×2）极速运行 | LPDDR5（低功耗版）5200MHz> |  |  | 512GB> | SSD固态硬盘（PCIe 4.0） | 不支持触控 | OLED | 14英寸14游戏、便捷 | 16:10 | 2880x1800超高清屏 | 90Hz |  | 10bit，HDR500，莱茵TUV低蓝光护眼认证，DC调光，潘通色彩认证 |  | 集成显卡> | Intel Iris Xe Graphics> | 共享内存容量略显吃力 |  |  |  |  | 集成红外摄像头普清 | Harman Kardon认证音效，杜比全景声 | 2×6W立体声音响 | 阵列式降噪麦克风 | WiFi6E，支持802.11ax无线协议> |  | 支持，蓝牙5.2模块 | 1×USB3.2，2×Thunderbolt4 | HDMI2.0b | 耳机/麦克风二合一接口 |  | Micro SD读卡器 | 触摸板（5.9英寸，NumberPad虚拟数字键，磨砂玻璃材质） | 全尺寸背光键盘（三级调光，1.4mm键程） | 支持智能指纹识别功能 | 支持智能人脸识别功能 | 4芯锂电池，75瓦时 | 18小时左右，视具体使用环境而定长续航笔记本> | 100V-240V Type-C电源适配器 | 1.3Kg | 313mm | 220mm | 15.9mm | 镁铝合金材质 | 水墨蓝 |  |  | Office家庭和学生版 |  | 2年 | 2年全球联保，2年主要部件 | 全球联保 |  | 笔记本主机 x1电源适配器 x1电源线 x1说明书 x1保修卡 x1
3391 | ThinkBook 14+(21CX0027CD) | 6929 |  | 2022年 | 商用 | 轻薄笔记本商务办公本 | 预装Windows 11 Home Basic 64bit（64位家庭普通版）> | 英特尔 酷睿i7 12代系列 | Intel 酷睿i7 12700H高端机 | 2.7GHz | 4.7GHz运行流畅 | 14核心/20线程 |  | Alder Lake> | 24MB | Intel 7（10nm） | 45W耗电高 | 32GB极速运行 | LPDDR5（低功耗版）4800MHz |  | 32 | 512GB> | SSD固态硬盘（PCIe4.0）> | 不支持触控 | IPS | 14英寸14游戏、便捷 | 16:10 | 2880x1800超高清屏 | 90Hz | 100% | DC调光，莱茵TUV硬件低蓝光认证，莱茵TUV Eyesafe认证 |  | 集成显卡> |  | 共享内存容量略显吃力 |  |  |  |  | 1080p FHD摄像头（IR）高清 | 杜比全景声 | 内置扬声器 | 内置麦克风 | WiFi6>，支持802.11ax无线协议> | 1000Mbps以太网卡 | 支持，蓝牙5.2模块 | 左侧：1×USB3.1，1×USB3.2 全功能Type-C，1×Thunderbolt4右侧：1×USB2.0，1×USB3.1 | 左侧：HDMI2.1 TMDS | 左侧：耳机/麦克风二合一接口 | RJ45（网络接口） | Micro SD读卡器 | 触摸板 | 背光键盘 | 支持智能指纹识别功能 | 支持智能人脸识别功能 | 4芯锂电池，62瓦时 |  | 100W USB Type-C电源适配器 | 1.4Kg | 313mm | 225mm | 15.9mm | 金属材质 |  | 通过MIL-STD-810H军标测试 | 双风扇，双热管，双出风口 | Office家庭和学生版
3392 | 戴尔Latitude 7530(i5 1245U/16GB/256GB/集显) | 8399 |  | 2022年 | 商用 | 轻薄笔记本商务办公本 | 预装Windows 11 Home Basic 64bit（64位家庭普通版）> | 英特尔 酷睿i5 12代系列 | Intel 酷睿i5 1245U中端主流机 | 1.6GHz | 4.4GHz运行流畅 | 10核心/12线程 |  |  | 12MB | 10nm> |  | 16GB极速运行 | DDR4 3200MHz> |  |  | 256GB> | SSD固态硬盘（NVMe）> | 不支持触控 | WVA | 15.6英寸15.6游戏、便捷 | 16:9 | 1920x1080全高清屏 | 60Hz> |  | 防眩光屏> |  | 集成显卡> | Intel Iris Xe Graphics> | 共享内存容量略显吃力 |  |  |  |  | 1080p FHD摄像头（IR）高清 | 内置音效芯片 | 内置扬声器 | 内置麦克风 | WiFi6E，Intel AX211，支持802.11ax无线协议> |  | 支持，蓝牙5.2模块 | 左侧：1×Thunderbolt4右侧：1×USB Type-A，1×Thunderbolt4 | 右侧：1×HDMI2.0 | 左侧：1×耳机/麦克风二合一接口 | 右侧：1×SIM卡卡槽 | 右侧：1×SD读卡器 | 触摸板 | 背光键盘 | 不支持> | 支持智能人脸识别功能 | 4芯锂电池，58瓦时 | 视具体使用环境而定长续航笔记本> | 100V-240V 65W 自适应交流电源适配器 | 1.55Kg | 357.7mm | 229.75mm | 17.73mm |  |  | 安全锁孔 | 单风扇，双热管 | Office家庭和学生版 |  | 3年 |  | 全国联保，享受三包服务 |  | 笔记本主机 x1适配器 x1
3393 | 戴尔成就 5310(Vostro 13-5310-2608A) | 4699 |  | 2021年> | 商用 | 商务办公本 | 预装Windows 10 Home Basic 64bit（64位家庭普通版）> | 英特尔 酷睿i5 11代系列 | Intel 酷睿i5 11320H中端主流机 | 3.2GHz | 4.5GHz运行流畅 | 四核心/八线程多任务运行强 |  | Tiger Lake-Refresh | 8MB | 10nm> |  | 16GB极速运行 | LPDDR4x（低功耗版）4267MHz |  |  | 512GB> | SSD固态硬盘> | 不支持触控 | WVA | 13.3英寸13.3移动、办公 | 16:10 | 2560x1600超高清屏 |  | 100% | QHD，LED背光>，防眩光，菜茵Method2低蓝光认证，Color Filter光学滤镜 |  | 集成显卡> |  | 共享内存容量略显吃力 |  |  |  |  | 720p HD摄像头（物理防窥）高清 | Waves MaxxAudio Pro技术 | 2×2W立体声音响 | 阵列式麦克风 | 支持802.11ax无线协议> | 1000Mbps以太网卡 | 支持，蓝牙5.0模块 | 1×USB3.1，2×Thunderbolt4 | HDMI1.4> | 耳机/麦克风二合一接口 |  |  | 触摸板 | 全尺寸键盘>，背光键盘 | 支持智能指纹识别功能 |  | 4芯锂电池，54瓦时 | 5-8小时，视具体使用环境而定长续航笔记本> | 100V-240V 65W 自适应交流电源适配器 | 1.4Kg | 297mm | 210mm | 15mm | 金属材质 | 机能绿 |  | 双风扇，双热管 | Office家庭和学生版，McAfee多设备安全15个月订阅 |  | 2年 | 2年金牌服务（含2年全面意外保护服务+2年上门服务+2年24×7一线通服务） | 全国联保，享受三包服务
3394 | 惠普ProBook 455 G7(R5 4500U/8GB/512GB/集显) | 4099 |  | 2020年05月 | 商用 | 商务办公本轻薄笔记本 | 预装Windows 10 Home Basic 64bit（64位家庭普通版）> | AMD Ryzen 5 4000系列 | AMD Ryzen 5 4500U | 2.3GHz | 4GHz运行流畅 | 六核心/六线程多任务运行强 |  |  | 8MB | 7nm> | 15W中等耗电 | 8GB运行流畅 | DDR4 3200MHz> | 2xSO-DIMM | 16GB | 512GB> | SSD固态硬盘> | 不支持触控 |  | 15.6英寸15.6游戏、便捷 | 16:9 | 1920x1080全高清屏 |  |  | FHD，LED背光>，防眩目屏>，180°开合 |  | 集成显卡> | AMD Radeon Vega 7 | 共享内存容量略显吃力 | 无 |  |  |  | 720p HD摄像头高清 | 内置音效芯片 | 内置扬声器 | 内置麦克风 | 支持802.11ax无线协议> | 1000Mbps以太网卡 | 支持，蓝牙5.0模块 | 1×USB2.0，2×USB3.1，1×USB Type-C | HDMI> | 耳机/麦克风二合一接口 | RJ45（网络接口），电源接口 | SD读卡器 | 触摸板 | 防泼溅背光键盘 | 支持智能指纹识别功能 |  | 3芯锂电池 | 8小时左右，视具体使用环境而定长续航笔记本> | 100V-240V 65W 自适应交流电源适配器 | 2Kg | 364.9mm | 256.9mm | 18.95mm | 镁铝合金材质 | 银色 | 安全锁孔 |  | office家庭和学生版，腾讯企业微信 |  | 1年 | 整机1年，原装电池1年有限保修 | 全国联保，享受三包服务 |  | 笔记本 x1电源线 x1电源适配器 x1保修卡 x1
3395 | 神舟S7T- TA7NP | 6499 |  | 2021年> | 家用 | 游戏本 | 预装Windows 10 Home Basic 64bit（64位家庭普通版）> | 英特尔 酷睿i7 11代系列 | Intel 酷睿i7 11800H高端机 | 2.3GHz | 4.6GHz运行流畅 | 八核心/十六线程多任务运行强 | DMI 8 GT/s | Tiger Lake-H> | 24MB | 10nm> | 45W耗电高 | 16GB极速运行热门游戏本> | DDR4 3200MHz> | 2xSO-DIMM | 64GB | 512GB> | SSD固态硬盘> | 不支持触控 |  | 15.6英寸15.6游戏、便捷 | 16:9 | 1920x1080全高清屏 | 144Hz> |  | FHD，IPS |  | 发烧级独立显卡 | NVIDIA GeForce RTX 3050Ti> | 4GB正常 | GDDR6> |  |  | 128bit> | 集成摄像头普清 | 内置音效芯片 | 内置扬声器 | 内置麦克风 | Intel Killer Wi-Fi6E，支持802.11ax无线协议> | 1000Mbps以太网卡 | 支持蓝牙功能 | 2×USB3.0(其中一个支持关机对手机充电)，1×USB3.2 Type-C（支持DP1.4) | 1×HDMI2.0 | 耳机/麦克风二合一接口 | RJ45（网络接口），电源接口 | Micro SD读卡器 | 触摸板 | 全尺寸背光键盘 |  |  | 3芯锂电池，51.28瓦时 | 2-5小时，视具体使用环境而定长续航笔记本> | 100V-240V 120W 自适应交流电源适配器 | 2.15Kg | 359mm | 253.8mm | 23.09mm |  |  | 安全锁孔 | 双风扇，三铜管 | 控制中心 |  | 2年 | 主要部件1年，电池6个月，其它部件1年免费保修 | 全国联保，享受三包服务 |  | 笔记本主机 x1电池 x1电源适配器 x1电源线 x1用户手册 x1
3396 | 惠普暗影精灵6 Plus(i7 10750H/32GB/1TB/RTX2070) | 1.25万 |  | 2020年05月 | 家用 | 游戏本 | 预装Windows 10 | 英特尔 酷睿i7 10代系列 | Intel 酷睿i7 10750H高端机 | 2.6GHz | 5GHz运行流畅 | 六核心/十二线程多任务运行强 | DMI3 8GT/s | Comet Lake-H> | 12MB | 14nm> | 45W耗电高 | 32GB（16GB×2）极速运行热门游戏本> | DDR4 2933MHz> | 2xSO-DIMM | 64GB | 1TB> | SSD固态硬盘> | 不支持触控 |  | 17.3英寸17.3 | 16:9 | 1920x1080全高清屏 | 144Hz> |  | 100%sRGB |  | 发烧级独立显卡 | NVIDIA GeForce RTX 2070> | 8GB显示流畅 | GDDR6> |  |  |  | 集成摄像头普清 |  | 内置扬声器 | 内置麦克风 | 支持802.11ac无线协议> | 1000Mbps以太网卡 | 支持，蓝牙5.0模块 | 2×USB3.0，1×Thunderbolt3 | HDMI>，Mini DisplayPort> | 耳机输出接口，麦克风输入接口 | RJ45（网络接口），电源接口 | 多合1读卡器 | 触摸板 | 2区RGB背光键盘 |  |  | 锂电池 | 视具体使用环境而定长续航笔记本> | 100V-240V 200W 自适应交流电源适配器 |  | 404.9mm | 279.9mm |  |  | 黑色 |  | 双风扇，四热管 |  |  | 1年 | 整机1年，主要部件2年 | 全国联保，享受三包服务 |  | 笔记本主机 x1电池 x1电源适配器 x1电源线 x1说明书 x1保修卡 x1
3397 | 惠普PAVILION 14 破晓版(i5 10210U/16GB/512GB) | 4799 |  |  | 家用 | 轻薄笔记本影音娱乐本 | 预装Windows 10 Home Basic 64bit（64位家庭普通版）> | 英特尔 酷睿i5 10代系列 | Intel 酷睿i5 10210U中端主流机 | 1.6GHz | 4.2GHz运行流畅 | 四核心/八线程多任务运行强 | OPI 4 GT/s | Comet Lake | 6MB | 14nm> | 15W中等耗电 | 16GB（8GB×2）极速运行 | DDR4 2666MHz> |  |  | 512GB> | 傲腾增强型SSD固态硬盘 | 不支持触控 |  | 14英寸14游戏、便捷 | 16:9 | 1920x1080全高清屏 |  |  | FHD，LED背光>，IPS广视角屏，5.4mm窄边框 |  | 入门级独立显卡 | AMD Radeon 530 | 2GB略显吃力 | GDDR5> |  |  | 64bit> | 集成摄像头普清 | 内置音效芯片 | 内置双扬声器 | 内置麦克风 | 支持802.11ac无线协议>，支持双频（2.4GHz+5GHz）> | 1000Mbps以太网卡 | 支持，蓝牙5.0模块 | 2×USB3.0，1×USB3.1 Type-C | HDMI> | 耳机/麦克风二合一接口 | RJ45（网络接口），电源接口 | 多合1读卡器 | 触摸板 | 全尺寸键盘> |  |  | 3芯锂电池 | 10小时左右，视具体使用环境而定长续航笔记本> | 100V-240V 65W 自适应交流电源适配器 | 1.52Kg | 324mm | 225.9mm | 19.9mm | 镁铝合金材质 | 银色 | 安全锁孔，开机密码 | 智凉散热系统 | office家庭和学生版2016 |  | 1年 | 整机1年，主要部件2年 | 全国联保，享受三包服务 |  | 笔记本主机 x1电源适配器 x1电源线 x1说明书 x1保修卡 x1
3398 | ROG 幻13(R9 5900HS/16GB/1TB/RTX3050) | 9499 |  | 2021年01月 | 家用 | 游戏本 | 预装Windows 10 Home Basic 64bit（64位家庭普通版）> | AMD Ryzen 9 5000系列 | AMD Ryzen 9 5900HS | 3GHz | 4.6GHz运行流畅 | 八核心/十六线程多任务运行强 |  | Zen 3> | 16MB | 7nm> | 35W | 16GB（8GB×2）极速运行热门游戏本> | LPDDR4x（低功耗版）4266MHz | 1xSO-DIMM | 16GB | 1TB> | SSD固态硬盘> | 支持多点触控 |  | 13.4英寸13.4移动、办公 | 16:10 | 1920x1200全高清屏 | 120Hz> |  | FHD，LED背光>，100%sRGB，康宁大猩猩玻璃，Pantone认证，Adaptive Sync防撕裂技术 |  | 发烧级独立显卡 | NVIDIA GeForce RTX 3050> | 4GB正常 | GDDR6> |  | 不支持 |  | 集成摄像头普清 | 杜比全景声 | 内置双扬声器 | 阵列式麦克风 | 支持802.11ax无线协议> |  | 支持，蓝牙5.0模块 | 1×USB3.1，2×USB3.2 Type-C（支持100w快充，4K/120Hz独显输出） | HDMI2.0b | 耳机/麦克风二合一接口 |  |  | 触摸板 | 背光键盘（白色背光，全键无冲） | 支持智能指纹识别功能 | 支持智能人脸识别功能 | 4芯锂电池，62瓦时 | 18小时左右，视具体使用环境而定长续航笔记本> | 100V-240V 100W 自适应交流电源适配器 | 1.35Kg | 299.4mm | 222.9mm | 16.95mm | 镁铝合金材质 | 黑色 |  | 双风扇，双热管，三出风口，冰川散热架构2.0 | 奥创智控中心 |  | 2年 | 2年全球联保，1年电池保修（需产品注册） | 全球联保 |  | 笔记本电脑 x1适配器 x1用户手册 x1保修卡 x1
3399 | 华硕天选2 酷睿版(i7 11800H/16GB/512GB/RTX3050/144Hz) | 7499 |  | 2021年05月> | 家用 | 游戏本影音娱乐本 | 预装Windows 10 Home Basic 64bit（64位家庭普通版）> | 英特尔 酷睿i7 11代系列 | Intel 酷睿i7 11800H高端机 | 2.3GHz | 4.6GHz运行流畅 | 八核心/十六线程多任务运行强 | DMI3 8GT/s | Tiger Lake-H> | 24MB | 10nm> |  | 16GB（8GB×2）极速运行热门游戏本> | DDR4 3200MHz> | 2xSO-DIMM | 64GB | 512GB> | SSD固态硬盘（NVMe）> | 不支持触控 |  | 15.6英寸15.6游戏、便捷 | 16:9 | 1920x1080全高清屏 | 144Hz> |  | FHD，LED背光>，100%sRGB，IPS，DC调光，支持Sync |  | 发烧级独立显卡 | NVIDIA GeForce RTX 3050> | 4GB正常 | GDDR6> |  | 不支持 | 128bit> | 集成摄像头普清 | DTS：X Uitra技术 | 内置扬声器 | 内置麦克风 | 支持802.11ax无线协议>，2×2MiMO | 1000Mbps以太网卡 | 支持，蓝牙5.0模块 | 3×USB3.2，1×Thunderbolt4 | HDMI2.0b | 耳机/麦克风二合一接口 | RJ45（网络接口），电源接口 |  | 触摸板 | 背光键盘（RGB背光，高亮WASD键） |  |  | 4芯锂电池，90瓦时 | 2-5小时左右，视具体使用环境而定长续航笔记本> | 100V-240V 180W自适应交流电源适配器 | 2.23Kg | 359.8mm | 256mm | 24.3mm |  | 魔幻青 | 安全锁孔 | 双风扇，四热管，三出风口，冰川散热架构 | Armoury Create智控中心 | Fn+F5模式切换 | 1年 | 1年全球联保，1年电池保修（需产品注册） | 全球联保 |  | 笔记本主机 x1电源适配器 x1电源线 x1说明书 x1保修卡 x1
3400 | 惠普PAVILION 14 破晓版(i7 10510U/8GB/256GB) | 4299 |  |  | 家用 | 轻薄笔记本影音娱乐本 | 预装Windows 10 Home Basic 64bit（64位家庭普通版）> | 英特尔 酷睿i7 10代系列 | Intel 酷睿i7 10510U高端机 | 1.8GHz | 4.9GHz运行流畅 | 四核心/八线程多任务运行强 | OPI 4 GT/s | Comet Lake | 8MB | 14nm> | 15W中等耗电 | 8GB（8GB×1）运行流畅 | DDR4 2666MHz> |  |  | 256GB> | 傲腾增强型SSD固态硬盘 | 不支持触控 |  | 14英寸14游戏、便捷 | 16:9 | 1920x1080全高清屏 |  |  | FHD，LED背光>，IPS广视角屏，5.4mm窄边框 |  | 入门级独立显卡 | AMD Radeon 530 | 2GB略显吃力 | GDDR5> |  |  | 64bit> | 集成摄像头普清 | 内置音效芯片 | 内置双扬声器 | 内置麦克风 | 支持802.11ac无线协议>，支持双频（2.4GHz+5GHz）> | 1000Mbps以太网卡 | 支持，蓝牙5.0模块 | 2×USB3.0，1×USB3.1 Type-C | HDMI> | 耳机/麦克风二合一接口 | RJ45（网络接口），电源接口 | 多合1读卡器 | 触摸板 | 全尺寸键盘> |  |  | 3芯锂电池 | 10小时左右，视具体使用环境而定长续航笔记本> | 100V-240V 65W 自适应交流电源适配器 | 1.52Kg | 324mm | 225.9mm | 19.9mm | 镁铝合金材质 | 银色 | 安全锁孔，开机密码 | 智凉散热系统 | office家庭和学生版2016 |  | 1年 | 整机1年，主要部件2年 | 全国联保，享受三包服务 |  | 笔记本主机 x1电源适配器 x1电源线 x1说明书 x1保修卡 x1
3401 | 联想E4-IT (i5 1135G7/8GB/128GB+1TB/集显) | 5299 |  | 2021年> | 商用 | 商务办公本 | 预装Windows 10 Home Basic 64bit（64位家庭普通版）> | 英特尔 酷睿i5 11代系列 | Intel 酷睿i5 1135G7中端主流机 | 2.4GHz | 4.2GHz运行流畅 | 四核心/八线程多任务运行强 | OPI 4GT/s | Tiger Lake> | 8MB | 10nm> |  | 8GB运行流畅 | DDR4 3200MHz> |  |  | 128GB+1TB | 混合硬盘（SSD+HDD）> | 不支持触控 |  | 14英寸14游戏、便捷 | 16:9 | 1920x1080全高清屏 |  |  | FHD，85%屏占比 |  | 集成显卡> | Intel Iris Xe Graphics> | 共享内存容量略显吃力 |  |  |  |  | 集成摄像头（物理防窥）普清 | 内置音效芯片 | 内置扬声器 | 内置麦克风 | 支持802.11ax无线协议> | 1000Mbps以太网卡 | 支持蓝牙功能 | 2×USB3.1，1×USB3.2，1×Thunderbolt4 | HDMI2.0 | 耳机/麦克风二合一接口 | RJ45（网络接口） | 4合1读卡器 | 触摸板 |  |  |  | 3芯锂电池，45瓦时 | 2-5小时，视具体使用环境而定长续航笔记本> | 100V-240V 自适应交流电源适配器 | 1.5Kg | 326mm | 229.8mm | 17.9mm |  |  | 安全锁孔 | 双铜管 |  |  | 2年 | 整机免费保修2年，电池1年 | 全国联保，享受三包服务 |  | 笔记本电脑 x1
3402 | ThinkPad L14 2023款 (i5 1340P/16GB/512SSD/集显) | 5899 |  | 2023年 | 商用 | 商务办公本 | 预装Windows 11 Home Basic 64bit（64位家庭普通版）> | 英特尔 酷睿i5 13代系列 | Intel 酷睿i5 1340P中端主流机 |  | 4.6GHz运行流畅 | 十二核心/十六线程多任务运行强 |  |  | 12MB | 10nm> | 28W | 16GB极速运行 | DDR4 2666MHz> |  | 64GB | 512GB> | SSD固态硬盘> | 不支持触控 |  | 14英寸14游戏、便捷 | 16:9 | 1920x1080全高清屏 |  |  | FHD，LED背光> |  | 集成显卡> |  | 共享内存容量略显吃力 |  |  |  |  | 720p HD摄像头，IR摄像头高清 | 杜比音效认证 | 内置扬声器 | 内置麦克风 | 支持802.11ax无线协议> | 1000Mbps以太网卡 | 支持，蓝牙5.0模块 | 2×USB3.2 Gen1，2×USB Type-C，雷电4接口 | HDMI> | 耳机/麦克风二合一接口 | RJ45（网络接口） |  | 触摸板，指点杆 | 防渗漏背光键盘 | 支持智能指纹识别功能 | 支持智能人脸识别功能 | 3芯锂电池，42瓦时 | 5-8小时， 具体时间视使用环境而定长续航笔记本> | 100V-240V 65W 自适应交流电源适配器 | 1.4Kg | 325mm | 217mm | 19mm |  | 黑色 | 安全锁孔 |  |  |  | 1年 | 1年部件和人工，客户送修 | 全国联保，享受三包服务 |  | 笔记本主机 x1 电源适配器 x1 电源线 x1 说明书 x1
3403 | 微软Surface Laptop 2(i7/16GB/1TB) | 1.65万 |  | 2018年10月 | 商用 | 商务办公本校园学生本轻薄笔记本 | 预装Windows 10 Home（家庭版） | 英特尔 酷睿i7 8代系列 | Intel 酷睿i7 8650U高端机 | 1.9GHz | 4.2GHz运行流畅 | 四核心/八线程多任务运行强 | OPI 4 GT/s | Kaby Lake R> | 8MB | 14nm> | 15W中等耗电 | 16GB极速运行 |  |  |  | 1TB> | SSD固态硬盘> | 支持十点触控 |  | 13.5英寸13.5移动、办公 | 3:2> | 2256x1504超高清屏 |  |  | LCD，PixelSense显示屏，340万像素，1500：1对比度，201PPI，Corning Gorilla Glass 3 |  | 核芯显卡> | Intel GMA UHD 620 | 共享内存容量略显吃力 | 无 |  |  |  | 720p HD摄像头高清 | 内置音效芯片，支持杜比音效 | 立体声扬声器，Omnisonic 扬声器 | 内置麦克风 | 支持802.11a/b/g/n/ac无线协议> |  | 支持，蓝牙4.1模块 | 1×USB3.0 | Mini DisplayPort> | 3.5mm耳机接口 | Surface Connect |  | 玻璃触控板，Surface触控笔（1024级压力感应） | Alcantara键盘 |  | 支持智能人脸识别功能 | 聚合物电池 | 14.5小时左右，视具体使用环境而定长续航笔记本> | 100V-240V 自适应交流电源适配器 | 1.283Kg | 308.1mm | 223.27mm | 14.48mm | 镁合金材质 | 深酒红，亮铂金，灰钴蓝，黑色 | 提升企业安全性的TPM2.0芯片通过Windows Hello面部登录实现企业级保护 |  | Microsoft Office 365 30天试用版 |  | 2年 | 2年有限硬件担保 | 全国联保，享受三包服务 |  | 笔记本主机 x1电源适配器 x1快速入门指南 x1安全和保修文件 x1
3404 | 戴尔XPS 15 微边框 二合一 银色(XPS 15-9575-D2801TS) | 1.9万 |  | 2018年06月 | 家用 | 轻薄笔记本二合一笔记本 | 预装Windows 10 Home Basic 64bit（64位家庭普通版）> | 英特尔 酷睿i7 8代系列 | Intel 酷睿i7 8705G高端机 | 3.1GHz | 4.1GHz运行流畅 | 四核心/八线程多任务运行强 | DMI 8 GT/s | Kaby Lake G | 8MB | 14nm> |  | 16GB极速运行 | DDR4 2400MHz |  |  | 512GB> | PCIe固态硬盘 | 支持触控 |  | 15.6英寸15.6游戏、便捷 | 16:9 | 3840x2160超高清屏 |  |  | LED背光>，全景微边框，100%色域，400-nits，ALMA背光屏 |  | 发烧级独立显卡 | AMD Radeon RX Vega 870 | 4GB正常 | HMB2 |  |  |  | 720p HD摄像头，红外摄像头高清 | 内置音效芯片，采用Waves MaxxAudio处理技术 | 立体声扬声器 | 四阵列数字麦克风 | Killer 1435，支持802.11ac无线协议> |  | 支持蓝牙功能 | 2×USB Type-C接口，2×Thunderbolt 3接口数据接口实拍图> |  | 耳机/麦克风二合一接口音频接口实拍图> | 电源接口其它接口实拍图> | Micro SD读卡器 | 触摸板 | 全尺寸背光MagLev键盘 |  |  | 6芯锂电池>，75瓦时 | 视具体使用环境而定长续航笔记本> | 100V-240V 130W 自适应交流电源适配器 | 2Kg | 354mm | 235mm | 9-16mm | 镁铝合金材质 | 银色 | 安全锁孔 |  | Office家庭和学生版，McAfee LiveSafe 12 个月订阅 |  | 2年 | 标配2年7x24白金专业支持服务 | 全国联保，享受三包服务 |  | 笔记本主机 x1电源适配器 x1电源线 x1说明书 x1保修卡 x1
3405 | ThinkPad T490(20N2A018CD) | 1.5万 |  |  | 商用 | 商务办公本 | 预装Windows 10 Home（家庭版） | 英特尔 酷睿i7 8代系列 | Intel 酷睿i7 8565U高端机 | 1.8GHz | 4.6GHz运行流畅 | 四核心/八线程多任务运行强 | OPI 4 GT/s | Whiskey Lake> | 8MB | 14nm> | 15W中等耗电 | 16GB极速运行 | DDR4 2400MHz |  |  | 1TB> | SSD固态硬盘> | 不支持触控 |  | 14英寸14游戏、便捷 | 16:9 | 2560x1440超高清屏 |  |  | FHD，LED背光> |  | 性能级独立显卡 | NVIDIA Geforce MX250 | 2GB略显吃力 | GDDR5> |  |  | 64bit> | 红外摄像头 | 内置音效芯片 | 内置扬声器 | 双远场麦克风 | Intel 9560 AC |  | 支持蓝牙功能 | 2×USB3.0，1×Thunderbolt3，1×USB Type-C | HDMI> | 耳机/麦克风二合一接口 | RJ45（网络接口），电源接口 | 4合1读卡器（MMC，SD，SDHC，SDXC） | 触摸板，指点杆 | 背光键盘 | 支持智能指纹识别功能 |  | 锂电池，50瓦时 | 视具体使用环境而定长续航笔记本> | 100V-240V 自适应交流电源适配器 | 1.46Kg | 329mm | 225.8mm | 18.9mm | PPS复合材质 | 黑色 |  |  |  |  | 1年 | 1年部件和人工，客户送修，网上注册送1年意外保护 | 全国联保，享受三包服务 |  | 笔记本主机 x1电池 x1电源适配器 x1电源线 x1说明书 x1保修卡 x1
3406 | ThinkBook 15(i5 10210U/16GB/512GB/R620) | 5099 |  | 2019年12月 | 商用 | 商务办公本 | 预装Windows 10 Home Basic 64bit（64位家庭普通版）> | 英特尔 酷睿i5 10代系列 | Intel 酷睿i5 10210U中端主流机 | 1.6GHz | 4.2GHz运行流畅 | 四核心/八线程多任务运行强 | OPI 4 GT/s | Comet Lake | 6MB | 14nm> | 15W中等耗电 | 16GB极速运行 | DDR4 2666MHz> | 1xSO-DIMM | 40GB（板载8GB+可扩展32GB） | 512GB> | SSD固态硬盘> | 不支持触控 |  | 15.6英寸15.6游戏、便捷 | 16:9 | 1920x1080全高清屏 |  |  | FHD，LED背光>，IPS，左右7mm边框，250nits |  | 入门级独立显卡 | AMD Radeon 620 | 2GB略显吃力 | GDDR5> |  |  | 64bit> | 720p HD摄像头高清 | 哈曼认证立体声扬声器 | 内置扬声器 | 内置麦克风 | RTL8822CE，支持802.11ac无线协议> |  | 支持，蓝牙5.0模块 | 2×USB3.0，2×USB Type-C接口（其中一个全功能） | HDMI> | 耳机/麦克风二合一接口 | RJ45（网络接口），电源接口 |  | 触摸板 | Accutype键盘 | 支持智能指纹识别功能 | Windows Hello | 锂电池，45瓦时 | 视具体使用环境而定长续航笔记本> | 100V-240V 65W 自适应交流电源适配器 | 1.5Kg |  |  | 18.9mm | 金属材质 | 钛灰银 | 安全锁孔 |  | Office家庭和学生版，联想电脑管家 |  | 2年 | 整机免费保修2年，电池1年 | 全国联保，享受三包服务 | 笔记本礼包（需另行购买） | 笔记本主机 x1电源适配器 x1电源线 x1说明书 x1保修卡 x1
3407 | ThinkPad X13 2021 锐龙版(R5 Pro 5650U/16GB/512GB/集显) | 6499 |  | 2021年> | 商用 | 商务办公本 | 预装Windows 10 Home Basic 64bit（64位家庭普通版）> | AMD Ryzen 5 5000系列 | AMD Ryzen 5 PRO 5650U | 2.3GHz | 4.2GHz运行流畅 | 六核心/十二线程多任务运行强 |  |  | 6MB | 7nm> | 10-25W中等耗电 | 16GB极速运行 | LPDDR4X（低功耗版）4266MHz> |  | 32GB | 512GB> | SSD固态硬盘> | 不支持触控 |  | 13.3英寸13.3移动、办公 | 16:10 | 1920x1200全高清屏 |  |  | LED背光> |  | 集成显卡> |  | 共享内存容量略显吃力 |  |  |  |  | 720p HD摄像头(物理防窥）高清 | 杜比音效认证 | 内置扬声器 | 双远场降噪麦克风 | 支持802.11ax无线协议> | 1000Mbps以太网卡 | 支持，蓝牙5.0模块 | 1×USB2.0，2×USB3.2，2×USB3.0 Type-C | HDMI> | 耳机/麦克风二合一接口 |  | Micro SD读卡器 | 触摸板，指点杆 | 全尺寸背光键盘 | 支持智能指纹识别功能 | 支持智能人脸识别功能 | 锂电池，48瓦时 | 视具体使用环境而定长续航笔记本> | 100V-240V 65w Type-C电源适配器 | 1.26Kg | 305.8mm | 217.89mm | 17.9mm |  | 黑色 |  |  | Office家庭和学生版 |  | 1年 | 1年部件和人工，客户送修，网上注册送1年意外保护 | 全国联保，享受三包服务
3408 | ThinkBook 15(i7 10510U/8GB/512GB+1TB/R620) | 6399 |  | 2019年12月 | 商用 | 商务办公本 | 预装Windows 10 Home Basic 64bit（64位家庭普通版）> | 英特尔 酷睿i7 10代系列 | Intel 酷睿i7 10510U高端机 | 1.8GHz | 4.9GHz运行流畅 | 四核心/八线程多任务运行强 | OPI 4 GT/s | Comet Lake | 8MB | 14nm> | 15W中等耗电 | 8GB运行流畅 | DDR4 2666MHz> | 1xSO-DIMM | 40GB（板载8GB+可扩展32GB） | 512GB+1TB> | 混合硬盘（SSD+HDD）> | 不支持触控 |  | 15.6英寸15.6游戏、便捷 | 16:9 | 1920x1080全高清屏 |  |  | FHD，LED背光>，IPS，左右7mm边框，250nits |  | 入门级独立显卡 | AMD Radeon 620 | 4GB正常 | GDDR5> |  |  |  | 720p HD摄像头高清 | 哈曼认证立体声扬声器 | 内置扬声器 | 内置麦克风 | RTL8822CE，支持802.11ac无线协议> |  | 支持，蓝牙5.0模块 | 2×USB3.0，2×USB Type-C接口（其中一个全功能），1×USB2.0（隐形收纳仓） | HDMI> | 耳机/麦克风二合一接口 | RJ45（网络接口），电源接口 | 4合1读卡器（MMC，SD，SDHC，SDXC） | 触摸板 | 背光键盘 | 支持智能指纹识别功能 | 支持智能人脸识别功能 | 锂电池，45瓦时 | 视具体使用环境而定长续航笔记本> | 100V-240V 65W 自适应交流电源适配器 | 1.7Kg |  |  | 18.9mm | 金属材质 | 钛灰银 | 安全锁孔 |  | Office家庭和学生版，联想电脑管家 |  | 2年 | 整机免费保修2年，电池1年 | 全国联保，享受三包服务 | 笔记本礼包（需另行购买） | 笔记本主机 x1电源适配器 x1电源线 x1说明书 x1保修卡 x1
3409 | ThinkPad X1 隐士 2022(21DEA002CD) | 3.5万 |  | 2022年08月 | 商用 | 轻薄笔记本商务办公本 | 预装Windows 11 Professional 64bit（64位专业版） | 英特尔 酷睿i9 12代系列 | Intel 酷睿i9 12900H旗舰机 | 2.5GHz | 5GHz运行流畅 | 14核心/20线程 |  | Alder Lake> | 24MB | Intel 7（10纳米）> |  | 32GB极速运行 | DDR5 4800MHz> |  | 64GB | 2TB> | SSD固态硬盘> | 不支持触控 | LED | 16英寸16 | 16:10 | 3840x2400超高清屏 | 60Hz> | 100% | 莱茵YUV硬件级低蓝光认证 |  | 发烧级独立显卡 | NVIDIA GeForce RTX 3080> | 16GB显示流畅 | GDDR6> |  |  | 256bit> | 1080p FHD摄像头（IR）高清 | 杜比认证音效 | 内置扬声器 | 抗噪麦克风 | WiFi6E，Intel AX211，支持802.11ax无线协议> |  | 支持，蓝牙5.2模块 | 左侧：2×Thunderbolt4右侧：2×USB3.1 | HDMI 2.1 | 耳机/麦克风二合一接口 | 电源接口 | SD读卡器 | 触摸板，指点杆 | 背光键盘 | 支持智能指纹识别功能 | 支持智能人脸识别功能 | 锂电池，90瓦时 | 视具体使用环境而定长续航笔记本> | 100V-240V 230W 自适应交流电源适配器 |  |  |  | 17.9mm | A面编织纹理 |  | 通过MIL-STD-810H军标测试 | 双进风口 | Office家庭和学生版
3410 | 七彩虹MEOW R15(R7 8845HS/16GB/512GB/RTX4060/165Hz) | 5999 |  | 2023年03月 | 家用 | 游戏本 | 预装Windows 11 Home Basic 64bit（64位家庭普通版）> | AMD Ryzen 7 8000系列 | AMD Ryzen 7 8845HS | 3.8GHz | 5.1GHz运行流畅 | 八核心/十六线程多任务运行强 |  | Zen 4 | 16MB | 4nm |  | 16GB极速运行热门游戏本> | DDR5 5600MHz> |  | 64GB | 512GB> | SSD固态硬盘> | 不支持触控 |  | 15.6英寸15.6游戏、便捷 | 16:9 | 1920x1080全高清屏 | 165Hz> |  |  |  | 发烧级独立显卡 | NVIDIA GeForce RTX 4060 | 8GB显示流畅 | GDDR6> | [7 empty] | WiFi6E，支持802.11ax无线协议> |  |  | 左侧：1×USB3.1右侧：1×USB3.2，1×USB Type-C后置：1×USB Type-C | HDMI> | 3.5mm耳机/麦克风二合一接口 | 1×RJ45（网络接口），电源接口 |  | 触摸板 | 全尺寸键盘（包含独立数字键盘） >，背光键盘 |  |  | 锂电池，53瓦时 | [9 empty] | 双风扇，6热管，4出风口
3411 | ThinkPad X1 隐士 2022(21DEA003CD) | 3万 |  | 2022年08月 | 商用 | 轻薄笔记本商务办公本 | 预装Windows 11 Home Basic 64bit（64位家庭普通版）> | 英特尔 酷睿i9 12代系列 | Intel 酷睿i9 12900H旗舰机 | 2.5GHz | 5GHz运行流畅 | 14核心/20线程 |  | Alder Lake> | 24MB | Intel 7（10纳米）> |  | 16GB极速运行 | DDR5 4800MHz> |  | 64GB | 1TB> | SSD固态硬盘> | 不支持触控 | LED | 16英寸16 | 16:10 | 3840x2400超高清屏 | 60Hz> | 100% | 莱茵YUV硬件级低蓝光认证 |  | 发烧级独立显卡 | NVIDIA GeForce RTX 3080Ti> | 16GB显示流畅 | GDDR6> |  |  | 256bit> | 1080p FHD摄像头（IR）高清 | 杜比认证音效 | 内置扬声器 | 抗噪麦克风 | WiFi6E，Intel AX211，支持802.11ax无线协议> |  | 支持，蓝牙5.2模块 | 左侧：2×Thunderbolt4右侧：2×USB3.1 | HDMI 2.1 | 耳机/麦克风二合一接口 | 电源接口 | SD读卡器 | 触摸板，指点杆 | 背光键盘 | 支持智能指纹识别功能 | 支持智能人脸识别功能 | 锂电池，90瓦时 | 视具体使用环境而定长续航笔记本> | 100V-240V 230W 自适应交流电源适配器 |  |  |  | 17.9mm | A面编织纹理 |  | 通过MIL-STD-810H军标测试 | 双进风口 | Office家庭和学生版
3412 | ThinkPad P17(20SNA004CD) | 4.3万 |  | 2020年 | 商用 | 商务办公本创意设计PC | 预装Windows 10 Professional 64bit（64位专业版）> | 英特尔 酷睿i9 10代系列 | Intel 酷睿i9 10885H旗舰机 | 2.4GHz | 5.3GHz运行流畅 | 八核心/十六线程多任务运行强 | DMI 8 GT/s | Comet Lake-H> | 16MB | 14nm> | 45W耗电高 | 16GB极速运行 | DDR4 2933MHz> | 2xSO-DIMM | 128GB | 1TB> | SSD固态硬盘> | 不支持触控 |  | 17英寸17 | 16:9 | 3840x2160超高清屏 |  |  | UHD，LED背光>，600nits，100% Adobe RGB |  | 专业级独立显卡 | NVIDIA GeForce RTX 3000 | 6GB显示流畅 | GDDR6> |  |  |  | 集成红外摄像头普清 | 杜比全景声 | 内置扬声器 | 内置麦克风 | Intel AX201，支持802.11ax无线协议> | 1000Mbps以太网卡 | 支持，蓝牙5.0模块 | 3×USB3.1，1×USB3.0 Type-C，2×Thunderbolt3 | HDMI2.0 | 耳机/麦克风二合一接口 | RJ45（网络接口），电源接口 | SD读卡器 | 触摸板，指点杆 | 背光键盘 | 支持智能指纹识别功能 |  | 6芯锂电池>，94瓦时 | 视具体使用环境而定长续航笔记本> | 100V-240V 自适应交流电源适配器 | [5 empty] | 黑色 |  | 鹰翼风扇 | Office家庭和学生版，定制版电脑管家 |  | 1年 | 1年部件和人工，客户送修 | 全国联保，享受三包服务 |  | 主机 x1电源适配器 x1保修卡 x1用户指南 x1
3413 | ThinkPad S2 2020(i7 10510U/8GB/512GB/集显) | 6499 |  | 2019年12月 | 商用 | 轻薄笔记本商务办公本 | 预装Windows 10 家庭中文版 | 英特尔 酷睿i7 10代系列 | Intel 酷睿i7 10510U高端机 | 1.8GHz | 4.9GHz运行流畅 | 四核心/八线程多任务运行强 | OPI 4 GT/s | Comet Lake | 8MB | 14nm> | 15W中等耗电 | 8GB（4GB×2）运行流畅 | DDR4 2666Hz |  |  | 512GB> | 32GB傲腾增强型SSD固态硬盘 | 不支持触控 |  | 13.3英寸13.3移动、办公 | 16:9 | 1920x1080全高清屏 |  |  | FHD，LED背光>，IPS屏，8.24mm边框，250尼特亮度 |  | 集成显卡> | Intel UHD Graphics 620 | 共享内存容量略显吃力 | 无 |  |  |  | 720p HD摄像头高清 | 杜比先进音频技术 | 内置扬声器 | 内置麦克风 | Intel 9560 2X2 AC |  | 支持，蓝牙5.0模块 | 2×USB3.1 Gen1，2×USB Type-C | HDMI> | 耳机/麦克风二合一接口 |  | Micro SD读卡器 | 触摸板，指点杆 | 全尺寸背光键盘 | 支持智能指纹识别功能 |  | 锂电池，46瓦时 | 视具体使用环境而定长续航笔记本> | 100V-240V 65W 自适应交流电源适配器 | 1.38Kg | 311.5mm | 219mm | 17.6mm | 金属材质 | 银色 | 安全锁孔 | 鹰翼风扇散热系统 | Office家庭和学生版 |  | 1年 | 1年部件和人工，客户送修，网上注册送1年意外保护 | 全国联保，享受三包服务 |  | 笔记本主机 x1电源适配器 x1电源线 x1说明书 x1保修卡 x1
3414 | 联想小新 Pro 13s(i5 10210U/16GB/512GB/集显) | 5999 |  | 2019年12月 | 家用 | 轻薄笔记本 | 预装Windows 10 | 英特尔 酷睿i5 10代系列 | Intel 酷睿i5 10210U中端主流机 | 1.6GHz | 4.2GHz运行流畅 | 四核心/八线程多任务运行强 | OPI 4GT/s | Comet Lake | 6MB | 14nm | 15W中等耗电 | 16GB极速运行 | DDR4 |  |  | 512GB> | SSD固态硬盘> |  |  | 13.3英寸13.3移动、办公 | 16:10 | 2560*1600超高清屏 |  |  | 100%sRGB，90%屏占比，300尼特亮度，2.86mm窄边框，DC调光无频闪 |  | 集成显卡 |  | 共享内存容量略显吃力 |  |  |  |  | 720p HD摄像头高清 | 杜比音效认证 | 内置扬声器 | 内置麦克风 | 支持802.11ac无线协议 |  | 支持蓝牙功能 | 2×USB Type-C接口（全功能），1×USB 3.1 Gen1 |  | 耳机/麦克风二合一接口 |  |  | 触摸板 |  |  | TOF人脸识别系统 | 56瓦时 | 9小时左右，视具体使用环境而定长续航笔记本> | 100V-240V 自适应交流电源适配器 | 1.28Kg | 297.2mm | 208.4mm | 15.95mm |  | 冰瓷莹玉 |  | 0.15mm叶片 |  |  | 2年 | 整机免费保修2年，电池1年 | 全国联保，享受三包服务 |  | 笔记本主机 x1电源适配器 x1
3415 | 荣耀猎人游戏本 V700(i7 10750H/16GB/512GB/GTX1660Ti) | 7999 |  | 2020年09月 | 家用 | 游戏本 | 预装Windows 10 Home Basic 64bit（64位家庭普通版）> | 英特尔 酷睿i7 10代系列 | Intel 酷睿i7 10750H高端机 | 2.6GHz | 5GHz运行流畅 | 六核心/十二线程多任务运行强 | DMI 8 GT/s | Comet Lake-H> | 12MB | 14nm> | 45W耗电高 | 16GB极速运行热门游戏本> | DDR4 2666MHz> | 2xSO-DIMM | 32GB | 512GB> | SSD固态硬盘> | 不支持触控 |  | 16.1英寸16.1 | 16:9 | 1920x1080全高清屏 | 144Hz> |  | FHD，LED背光>，IPS，雾面屏，72%NTSC，100%sRGB，178°广视角，137PPI，300nits，81.1%屏占比，左右4.7mm边框 |  | 发烧级独立显卡 | NVIDIA GeForce GTX 1660Ti | 6GB显示流畅 | GDDR6> |  |  |  | 720p HD摄像头高清 | 纳美游戏音效 | 内置双扬声器 | 内置双麦克风 | 支持802.11ax无线协议>，2×2MiMO，支持双频（2.4GHz+5GHz）> | 1000Mbps以太网卡 | 支持，蓝牙5.1模块 | 1×USB2.0，2×USB3.1，1×USB3.1 Type-C（支持DP1.2） | HDMI2.0 | 耳机/麦克风二合一接口 | RJ45（网络接口），电源接口 |  | 触摸板 | 孤岛式键盘>，巧克力键盘>，背光键盘（四区RGB背光，29键无冲，包含独立数字键盘） | 支持智能指纹识别功能 |  | 锂电池，56瓦时 | 视具体使用环境而定长续航笔记本> | 100V-240V 200W 自适应交流电源适配器 | 2.45Kg | 369.7mm | 253mm | 21.5mm | A面铝合金材质，B面mylar材质，C/D面PC-ABS材质，E面铝镁合金材质，掌托树脂材质（亲肤涂层） | 幻夜黑 |  | 双风扇，三热管，四出风口，风扇除尘通道，升降式风谷设计（升降式风谷散热系统） | 华为管家，一键还原，华为一碰传，荣耀猎人智控游戏中心 | 一碰回录，多屏协同，Hunter键（性能模式） | 2年 | 整机免费保修2年 | 全国联保，享受三包服务
3416 | 机械革命Z3 Air(i5 10200H/16GB/512GB/GTX1650) | 4999 |  | 2020年08月 | 家用 | 游戏本影音娱乐本 | 预装Windows 10 Home Basic 64bit（64位家庭普通版）> | 英特尔 酷睿i5 10代系列 | Intel 酷睿i5 10200H中端主流机 |  | 4.2GHz运行流畅 | 四核心/八线程多任务运行强 | DMI3 8GT/s | Comet Lake-H> |  | 14nm> | 45W耗电高 | 16GB（8GB×2）极速运行热门游戏本> | DDR4 2933MHz> | 2xSO-DIMM | 32GB | 512GB> | SSD固态硬盘> | 不支持触控 |  | 15.6英寸15.6游戏、便捷 | 16:9 | 1920x1080全高清屏 | 60Hz> |  | 85%屏占比，5.8mm边框 |  | 发烧级独立显卡 | NVIDIA GeForce GTX 1650 | 4GB正常 | GDDR5> |  |  | 128bit> | 集成摄像头普清 | THX专业音效调校 | 内置双扬声器 | 内置麦克风 | 支持802.11ac无线协议> | 1000Mbps以太网卡 | 支持，蓝牙5.0模块 | 1×USB2.0，2×USB3.0，1×USB3.0 Type-C | HDMI>，2×Mini DisplayPort | 耳机输出接口，麦克风输入接口 | RJ45（网络接口），电源接口 | SD读卡器 | 触摸板 | 全尺寸背光键盘（RGB背光） |  |  | 3芯锂电池 | 2-5小时，视具体使用环境而定长续航笔记本> | 100V-240V 180W 自适应交流电源适配器 | 1.96Kg | 360.23mm | 244.05mm | 20.5mm | 镁铝合金材质 | 银色 | 安全锁孔 | 双风扇，四热管，四出风口 |  |  | 2年 | 整机1年 | 全国联保，享受三包服务 |  | 电源线 x1电源适配器 x1保修卡 x1用户手册 x1说明单页 x1
3417 | 华硕灵耀 X 双屏 Pro 2023 14.5(i9 13900H/16GB/512GB/RTX4050) | 1.2万 | ￥11399 | 2023年04月27日 | 家用 | 创意设计PC | 预装Windows 11 Home Basic 64bit（64位家庭普通版）> | 英特尔 酷睿i9 13代系列 | Intel 酷睿i9 13900H旗舰机 | 2.6GHz | 5.4GHz运行流畅 | 14核心/20线程 |  |  | 36MB | 10nm> |  | 16GB极速运行 | LPDDR5（低功耗版）4800MHz |  | 16GB | 512GB> | SSD固态硬盘（PCIe4.0）> | 支持多点触控 | 主屏：OLEDScreenPad Plus：IPS触控屏 | 14.5英寸14.5游戏、便捷 | 主屏：16:10ScreenPad Plus：32:10 | 主屏：2880x1800ScreenPad Plus：2880x864超高清屏 | 120Hz> | 133% | 约10亿种色彩（10bit色深），DC调光，杜比视界，潘通色彩认证，Display HDR True Black 500，莱茵TUV硬件级低蓝光认证，无频闪认证，SGS Eye Care护眼认证 |  | 双显卡（发烧级独立显卡＋集成显卡） | NVIDIA GeForce RTX 4050+Intel Iris Xe Graphics | 6GB显示流畅 | GDDR6> |  | 支持 |  | 1080p FHD摄像头（IR）高清 | 杜比认证音效，Harman Kardon认证音效 | 2x立体声扬声器 | 双阵列式降噪麦克风 | WiFi6E，支持802.11ax无线协议>，2×2MiMO |  | 支持，蓝牙5.2模块 | 右侧：1×USB3.2 Type-A，2×Thunderbolt4 | 后置：1×HDMI2.1 | 左侧：1×3.5mm耳机/麦克风二合一接口 | 后置：1×电源接口 | 后置：1×Micro SD读卡器 | 触摸板 |  |  | 支持智能人脸识别功能 | 4芯锂电池，76瓦时 | 视具体使用环境而定长续航笔记本> | 100V-240V 180W 自适应交流电源适配器 | 1.7Kg | 323.5mm | 224.7mm | 17.9mm | ACD面金属材质 | 科技黑 | 通过MIL-STD-810H军标测试 | 双风扇，双热管，AAS Ultra风洞结构，冰锋Plus散热系统 |  | 华硕管家My ASUS，华硕闪传，多屏中心GlideX | 2年 |  | 全球联保 |  | 笔记本主机 x1适配器 x1用户手册 x1保修卡 x1
3418 | 神舟战神T8 Pro 2024(i9 14900HX/32GB/1TB/RTX4060) | 8699 |  | 2024年 | 家用 | 游戏本 | 预装Windows 11 Home Basic 64bit（64位家庭普通版）> | 英特尔 酷睿i9 14代系列 | Intel 酷睿i9 14900HX旗舰机 |  | 5.8GHz运行流畅 | 24核心/32线程 |  | Raptor Lake | 36MB | Intel 7（10纳米）> |  | 32GB极速运行热门游戏本> | DDR5 5600MHz> | 2xSO-DIMM | 64GB | 1TB> | SSD固态硬盘（PCIe4.0）> | 不支持触控 |  | 16英寸16 | 16:10 | 2560x1600超高清屏 | 165Hz> | 100% | DC调光 |  | 发烧级独立显卡 | NVIDIA GeForce RTX 4060 | 8GB显示流畅 | GDDR6> | 140W | 支持 | [5 empty] | WiFi6E，Intel AX211，支持802.11ax无线协议> |  | 支持，蓝牙5.3模块 | 左侧：1×USB3.0后置：1×USB3.0 | HDMI> | 3.5mm耳机/麦克风二合一接口 | 1×RJ45（网络接口），电源接口 |  | 触摸板 | 全尺寸键盘（包含独立数字键盘） >，背光键盘 |  |  | 4芯锂电池，63瓦时 |  | 100V-240V 230W 自适应交流电源适配器 | 2.63Kg | 358mm | 266mm | 31.5mm |  |  |  | 双风扇，5热管，4出风口
3419 | 华硕灵耀X2 Duo(i7 10510U/16GB/1TB/MX250/双屏触控) | 8999 |  | 2020年02月 | 家用 | 创意设计PC | 预装Windows 10 Home Basic 64bit（64位家庭普通版）> | 英特尔 酷睿i7 10代系列 | Intel 酷睿i7 10510U高端机 | 1.8GHz | 4.9GHz运行流畅 | 四核心/八线程多任务运行强 | OPI 4GT/s | Comet Lake | 8MB | 14nm> | 15W中等耗电 | 16GB极速运行 | DDR4 2933MHz> |  |  | 1TB> | SSD固态硬盘> | 支持多点触控 |  | 14英寸14游戏、便捷 | 16:9 | 1920x1080全高清屏 |  |  | UHD，IPS背光，300nits，72%NTSC，178°广视角，90%屏占比，Tru2Life，12.61英寸1920*515分辨率触控副屏 |  | 性能级独立显卡 | NVIDIA GeForce MX 250> | 2GB略显吃力 |  |  | 不支持 |  | 红外摄像头 | Harman Kardon认证 | 内置扬声器 | 内置麦克风 | 支持802.11ax无线协议> |  | 支持，蓝牙5.0模块 | 2×USB3.1，1×USB3.1 Type-C | HDMI> | 耳机/麦克风二合一接口 | 电源接口 | Micro读卡器 | 触摸板（数字小键盘） | 背光键盘 |  | 支持智能人脸识别功能 | 4芯锂电池，70瓦时 | 视具体使用环境而定长续航笔记本> | 100V-240V 自适应交流电源适配器 | 1.5Kg | 323.31mm | 222.52mm | 19.9mm | 全铝合金材质 | 翡翠玉，一体工艺外壳 |  |  | Office家庭和学生版 |  | 2年 | 2年全球联保，1年电池保修（需产品注册） | 全球联保 |  | 笔记本主机 x1电源适配器 x1说明书 x1保修卡 x1
3420 | 戴尔灵越 3520(Ins 15-3520-R2628S) | 5399 |  | 2022年07月 | 商用 | 轻薄笔记本商务办公本 | 预装Windows 11 Home Basic 64bit（64位家庭普通版）> | 英特尔 酷睿i5 12代系列 | Intel 酷睿i5 1235U中端主流机 | 1.3GHz | 4.4GHz运行流畅 | 10核心/12线程 |  | Alder Lake> | 12MB | Intel 7（10纳米）> |  | 16GB（8GB×2）极速运行 | DDR4 3200MHz> | 2 | 16GB | 512GB> | SSD固态硬盘> | 不支持触控 | WVA | 15.6英寸15.6游戏、便捷 | 16:9 | 1920x1080全高清屏 | 120Hz> |  |  |  | 性能级独立显卡 | NVIDIA GeForce MX550 | 2GB略显吃力 | GDDR6> |  |  |  | 720p HD摄像头高清 | 内置音效芯片 | 立体声扬声器 | 内置麦克风 | WiFi6>，支持802.11ax无线协议> |  | 支持，蓝牙5.2模块 | 左侧：1×USB3.2，1×USB Type-C右侧：1×USB2.0 | HDMI1.4> | 耳机/麦克风二合一接口 | 电源接口 | SD读卡器 | 触摸板 | 全尺寸键盘（包含独立数字键盘） | 不支持> | 不支持> | 4芯锂电池，54瓦时 | 视具体使用环境而定长续航笔记本> | 100V-240V 65W 自适应交流电源适配器 | 1.65Kg | 358.5mm | 235.56mm | 16.96-21.07mm |  |  |  |  | Office家庭和学生版 |  | 2年 |  | 全国联保，享受三包服务 |  | 笔记本主机 x1电源适配器 x1三包卡 x1
3421 | ThinkBook 16 2023 酷睿版(i5 13500H/32GB/1TB) | 5299 |  | 2023年 | 商用 | 轻薄笔记本商务办公本 | Windows11家庭中文版 | 英特尔 酷睿i5 13代系列 | Intel 酷睿i5 13500H中端主流机 | 2.6GHz | 4.7GHz运行流畅 | 十二核心/十六线程多任务运行强 |  |  | 18MB | 10nm> |  | 32GB极速运行 | LPDDR5 5200MHz |  |  | 1TB> | SSD固态硬盘> | 支持多点触控 | 2.5K IPS LED背光显示屏 | 16英寸16 | 16:10 | 2560x1600超高清屏 |  | 100% | 德国莱茵TUV硬件低蓝光认证，DC调光 |  |  | Inte Iris Xe核心显卡 | [5 empty] | 1080p FHD摄像头（红外）高清 |  | 内置扬声器 |  | WiFi6>，支持802.11ax无线协议> | 1000Mbps以太网卡 |  | 左侧：1xUSB 3.2 Gen11xUSB-C 3.2 Gen2全功能1xThunderbolt 4右侧：1xUSB 3.2 Gen1 | 左侧：HDMI2.1 TMDS | 左侧：3.5mm耳机/麦克风二合一接口 | 右侧：1×RJ45（网络接口） | 右侧：1×Micro SD读卡器 | 触摸板 | 背光键盘 |  |  | 4芯锂电池，71瓦时 | 视具体使用环境而定长续航笔记本> | 100V-240V 100W 自适应交流电源适配器 | 1.82Kg | 356mm | 253.5mm | 16.9mm |  | 苍岩灰 |  |  |  |  | 1年 |  | 全国联保，享受三包服务
3422 | ThinkBook 15P 11代酷睿(i7 11800H/32GB/1TB/RTX3050/4K) | 1.2万 |  | 2021年10月 | 商用 | 轻薄笔记本 | 预装Windows 11 Home Basic 64bit（64位家庭普通版）> | 英特尔 酷睿i7 11代系列 | Intel 酷睿i7 11800H高端机 | 2.3GHz | 4.6MHz运行流畅 | 八核心/十六线程多任务运行强 |  | Tiger Lake> | 24 | 10nm> |  | 32GB极速运行 | DDR4 3200MHz> |  |  | 1TB> | SSD固态硬盘> | 不支持触控 | IPS屏 | 15.6英寸15.6游戏、便捷 | 16:9 | 1920x1080全高清屏 | 60Hz> |  | DC调光，HDR 400 |  | 发烧级独立显卡 | NVIDIA GeForce RTX3050> | 4GB正常 | GDDR6> |  |  | 128bit> | 内置摄像头（物理防窥） | 环绕立体声音频 | 内置扬声器 | 内置麦克风 | 支持802.11ax无线协议> | 1000Mbps以太网卡 | 支持，蓝牙5.0模块 | 2×USB3.2，1×Thunderbolt4 | 1×HDMI2.0 | 耳机/麦克风二合一接口 | 电源接口 |  | 触摸板 | 背光键盘 | 支持智能指纹识别功能 | 支持智能人脸识别功能 | 锂电池，57瓦时 | 视具体使用环境而定长续航笔记本> | 100V-240V 自适应交流电源适配器 | 1.99Kg | 359mm | 250mm | 19.9mm | 复合材质> | 银灰色
3423 | ThinkBook 15P 11代酷睿(i7 11800H/16GB/1TB/RTX3050/4K) | 1.1万 |  | 2021年10月 | 商用 | 轻薄笔记本 | 预装Windows 11 Home Basic 64bit（64位家庭普通版）> | 英特尔 酷睿i7 11代系列 | Intel 酷睿i7 11800H高端机 | 2.3GHz | 4.6MHz运行流畅 | 八核心/十六线程多任务运行强 |  | Tiger Lake> | 24 | 10nm> |  | 16GB极速运行 | DDR4 3200MHz> |  |  | 1TB> | SSD固态硬盘> | 不支持触控 | IPS屏 | 15.6英寸15.6游戏、便捷 | 16:9 | 1920x1080全高清屏 | 60Hz> |  | DC调光，HDR 400 |  | 发烧级独立显卡 | NVIDIA GeForce RTX3050> | 4GB正常 | GDDR6> |  |  | 128bit> | 内置摄像头（物理防窥） | 环绕立体声音频 | 内置扬声器 | 内置麦克风 | 支持802.11ax无线协议> | 1000Mbps以太网卡 | 支持，蓝牙5.0模块 | 2×USB3.2，1×Thunderbolt4 | 1×HDMI2.0 | 耳机/麦克风二合一接口 | 电源接口 |  | 触摸板 | 背光键盘 | 支持智能指纹识别功能 | 支持智能人脸识别功能 | 锂电池，57瓦时 | 视具体使用环境而定长续航笔记本> | 100V-240V 自适应交流电源适配器 | 1.99Kg | 359mm | 250mm | 19.9mm | 复合材质> | 银灰色
3424 | ThinkBook 14+ 12代酷睿版(i5 12500H/16GB/512GB) | 4999 |  |  | 商用 | 轻薄笔记本商务办公本 | 预装Windows 11 家庭中文版 | 英特尔 酷睿i5 12代系列 | Intel 酷睿i5 12500H中端主流机 | 2.5GHz | 4.5GHz运行流畅 | 十二核心/十六线程多任务运行强 |  | Alder Lake> | 18MB | Intel 7（10纳米）> |  | 16GB极速运行 | LPDDR5> |  |  | 512GB> | SSD固态硬盘> | 不支持触控 | IPS | 14英寸14游戏、便捷 | 16:10 | 2880x1800超高清屏 | 90Hz | 100% | DC调光，莱茵TUV硬件级低蓝光认证，TUV Eyesafe护眼认证 |  | 集成显卡> | [6 empty] | 1080p FHD摄像头（IR）高清 | 杜比全景声 | 内置扬声器 | 抗噪麦克风 | WiFi6>，支持802.11ax无线协议> | 1000Mbps以太网卡 |  | 左侧：1×USB3.1，1×USB3.2 全功能Type-C，1×Thunderbolt4右侧：1×USB2.0（隐藏式），1×USB3.1 | 左侧：HDMI2.1 TMDS | 左侧：1×3.5mm耳机/麦克风二合一接口 | 右侧：1×RJ45（网络接口） | 右侧：1×Micro SD读卡器 | 触摸板 | 背光键盘 | 不支持> | 支持智能人脸识别功能 | 4芯锂电池，62瓦时 | 视具体使用环境而定长续航笔记本> | 100V-240V 100W 自适应交流电源适配器 | 1.4Kg | 312mm | 224mm | 15.9mm | 全金属机身 | 苍岩灰 |  |  |  |  | 1年 |  | 全国联保，享受三包服务 |  | 笔记本主机 x1电源适配器 x1用户指南 x1
3425 | 华硕E510 15.6英寸（N5100/8GB/1TB） | 2399 |  |  | 家用 | 校园学生本 | 预装Windows 11 Home Basic 64bit（64位家庭普通版）> |  | Intel 赛扬四核 N5100入门机 | 1.1GHz | 2.8GHz运行缓慢 | 四核心/四线程多任务运行强 |  |  | 4MB |  |  | 8GB（8GB×1）运行流畅 | DDR3> |  |  | 1TB> | SSD固态硬盘（PCIe） |  |  | 15.6英寸15.6游戏、便捷 |  | 1920x1080全高清屏 |  |  |  |  | 集成显卡> | [8 empty] | 2×2W |  |  |  |  | 1×USB2.0，1×USB3.2，1×USB3.2 Type-C | 1×HDMI> | 3.5mm耳机/麦克风二合一接口 | [7 empty] | 10小时长续航笔记本> |  | 1.59Kg | 325mm | 217mm | 17.9mm
3426 | 惠普Elitebook 650 G10 (i5-1335U/32G/1TB/集显) | 5599 |  |  | 商用 | 轻薄笔记本商务办公本 | 预装Windows 11 Home Basic 64bit（64位家庭普通版）> | 英特尔 酷睿i5 13代系列 | Intel 酷睿 i5 1335U |  | 4.6GHz运行流畅 | 10核心/12线程 |  |  | 12MB |  | 15W中等耗电 | 32GB极速运行 | LPDDR5> |  | 64GB | 1TB> | SSD固态硬盘（PCIe） |  |  | 15.6英寸15.6游戏、便捷 |  | 1920x1080全高清屏 |  |  |  |  | 集成显卡> | [6 empty] | 500万像素摄像头 |  |  |  | WiFi6E，支持802.11ax无线协议> |  | 支持，蓝牙5.3模块 | 1×USB-C，2×USB | HDMI2.1 | 3.5mm耳机/麦克风二合一接口 | 1×RJ45（网络接口），电源接口 | 合1读卡器 |  | 防泼溅键盘> | 支持智能指纹识别功能 | 支持智能人脸识别功能 | 51.3瓦时 | 5-8小时左右，视具体使用环境而定长续航笔记本> |  | 1.79Kg |  |  | 19.95mm | ACD面金属
3427 | 苹果MacBook Pro 14 2024(12核M4 Pro/24GB/512GB/16核集显) | 1.7万 | ￥16999 | 2024年10月 | 商用 | 轻薄笔记本商务办公本 | macOS | Apple M4系列 | Apple M4 Pro |  |  | 12核心 |  |  |  | 3nm |  | 24GB极速运行 |  |  | 48GB | 512GB> | SSD固态硬盘> | 不支持触控 | Liquid视网膜XDR显示屏 | 14.2英寸14.2游戏、便捷 |  | 3024x1964超高清屏 | 120Hz> |  | 原彩显示技术，ProMotion自适应刷新率技术，10亿色彩，P3广色域 |  | 核芯显卡> | 16核图形处理器 | 共享内存容量略显吃力 |  |  |  |  | 1200万像素，1080P全高清前置摄像头 | 支持的格式包括 AAC、MP3、Apple 保真压缩、FLAC、杜比数字、杜比数字+、杜比全景声 | 高保真六扬声器系统 | 录音棚级三麦克风阵列 | WiFi6E，支持802.11ax无线协议> |  | 支持，蓝牙5.3模块 | 左侧：2×雷雳5 (USB-C)，右侧：1×雷雳5 (USB-C) | 1×HDMI> | 3.5mm耳机 | MagSafe 3电源接口 | SDXC读卡器 | 力度触摸板 | 背光妙控键盘 | 支持触控ID |  | 锂聚合物电池，72.4瓦时 | 最长可达 22 小时的流媒体视频播放，最长可达 14 小时的无线上网长续航笔记本> | 100V-240V 70W USB-C 电源适配器 | 1.6Kg | 221.2mm | 312.6mm | 15.5mm |  | 深空黑色，银色 | [8 empty] | 笔记本主机 x1电源适配器 x1USB-C 转 MagSafe 3 连接线 x1说明书 x1保修卡 x1
3428 | 微软Surface Laptop 3 13.5英寸(i5 1035G7/8GB/256GB/集显) | 9728 |  | 2019年11月 | 商用 | 商务办公本轻薄笔记本 | 预装Windows 10 Home（家庭版） | 英特尔 酷睿i5 10代系列 | Intel 酷睿i5 1035G7中端主流机 | 1.2GHz | 3.7GHz运行流畅 | 四核心/八线程多任务运行强 | OPI 4GT/s | Ice Lake> | 6MB | 10nm> | 15W中等耗电 | 8GB运行流畅 | DDR4x 3733MHz |  |  | 256GB> | SSD固态硬盘> | 支持十点触控 |  | 13.5英寸13.5移动、办公 | 3:2> | 2256x1504超高清屏 |  |  | PixelSense触摸显示屏 |  | 集成显卡> | Intel Iris Plus Graphics | 共享内存容量略显吃力 | 无 |  |  |  | 720p HD摄像头高清 | Dolby Audio Premium | 内置双扬声器 | 内置麦克风 | 支持802.11ac无线协议> |  | 支持，蓝牙5.0模块 | 1×USB Type-A，1×USB Type-C |  | 耳机/麦克风二合一接口 | Surface Connect |  | 触摸板 | Alcantara键盘 |  | 支持智能人脸识别功能 | 聚合物电池 | 11.5小时左右，视具体使用环境而定长续航笔记本> | 65W 自适应交流电源适配器 | 1.288Kg | 308mm | 223mm | 14.51mm | 铝合金材质 | 典雅黑，砂岩金，亮铂金，灰钴蓝 |  |  |  |  | 2年 | 2年有限硬件担保 | 全国联保，享受三包服务 |  | 笔记本主机 x1电源适配器 x1快速入门指南 x1安全和保修文件 x1
3429 | 微软Surface Laptop 3 13.5英寸(i7 1065G7/16GB/256GB/集显) | 1.2万 |  | 2019年11月 | 商用 | 商务办公本轻薄笔记本 | 预装Windows 10 Home（家庭版） | 英特尔 酷睿i7 10代系列 | Intel 酷睿i7 1065G7高端机 | 1.3GHz | 3.9GHz运行流畅 | 四核心/八线程多任务运行强 | OPI 4GT/s | Ice Lake> | 8MB | 10nm> | 15W中等耗电 | 16GB极速运行 | DDR4x 3733MHz |  |  | 256GB> | SSD固态硬盘> | 支持十点触控 |  | 13.5英寸13.5移动、办公 | 3:2> | 2256x1504超高清屏 |  |  | PixelSense触摸显示屏 |  | 集成显卡> | Intel Iris Plus Graphics | 共享内存容量略显吃力 | 无 |  |  |  | 720p HD摄像头高清 | Dolby Audio Premium | 内置双扬声器 | 内置麦克风 | 支持802.11ac无线协议> |  | 支持，蓝牙5.0模块 | 1×USB Type-A，1×USB Type-C |  | 耳机/麦克风二合一接口 | Surface Connect |  | 触摸板 | Alcantara键盘 |  | 支持智能人脸识别功能 | 聚合物电池 | 11.5小时左右，视具体使用环境而定长续航笔记本> | 65W 自适应交流电源适配器 | 1.288Kg | 308mm | 223mm | 14.51mm | 铝合金材质 | 典雅黑，砂岩金，亮铂金，灰钴蓝 |  |  |  |  | 2年 | 2年有限硬件担保 | 全国联保，享受三包服务 |  | 笔记本主机 x1电源适配器 x1快速入门指南 x1安全和保修文件 x1
3430 | 联想扬天V14 2020(i7 1065G7/8GB/512GB/集显) | 7199 |  | 2020年08月 | 商用 | 商务办公本校园学生本 | 预装Windows 10 Home Basic 64bit（64位家庭普通版）> | 英特尔 酷睿i7 10代系列 | Intel 酷睿i7 1065G7高端机 | 1.3GHz | 3.9GHz运行流畅 | 四核心/八线程多任务运行强 |  | Ice Lake> | 8MB | 10nm> | 15W中等耗电 | 8GB运行流畅 | DDR4 2666MHz> |  |  | 512GB> | SSD固态硬盘> | 不支持触控 |  | 14英寸14游戏、便捷 | 16:9 | 1920x1080全高清屏 | 60Hz> |  | 防眩光屏> |  | 性能级独立显卡 | NVIDIA GeForce MX 350> | 2GB略显吃力 |  |  |  |  | 集成摄像头普清 | 杜比音效认证 | 2×1.5W立体声音响 | 内置麦克风 | 内置无线网卡> |  | 支持蓝牙功能 | 1×USB2.0，2×USB3.0 | HDMI> | 耳机/麦克风二合一接口 | 电源接口 | 4合1读卡器（MMC，SD，SDHC，SDXC） | 触摸板 | 防渗漏键盘> |  |  | 锂电池，35瓦时 | 6小时左右，视具体使用环境而定长续航笔记本> | 100V-240V 自适应交流电源适配器 | 1.5Kg | 326mm | 229mm | 17.9mm |  | 银色，180°开合 |  |  | Office家庭和学生版 |  | 2年 | 整机免费保修2年，电池1年 | 全国联保，享受三包服务 |  | 主机 x1电源适配器 x1
3431 | 惠普ENVY x360 15-dr1020TX(8TN41PA) | 8299 |  | 2019年12月 | 家用 | 轻薄笔记本 | 预装Windows 10 Home Basic 64bit（64位家庭普通版）> | 英特尔 酷睿i7 10代系列 | Intel 酷睿i7 10510U高端机 | 1.8GHz | 4.9GHz运行流畅 | 四核心/八线程多任务运行强 | OPI 4 GT/s | Comet Lake | 8MB | 14nm> | 15W中等耗电 | 8GB运行流畅 | DDR4 2666MHz> | 2xSO-DIMM | 16GB | 1TB> | SSD固态硬盘> | 支持多点触控 |  | 15.6英寸15.6游戏、便捷 | 16:9 | 1920x1080全高清屏 |  |  | 72%NTXC色域 |  | 性能级独立显卡 | NVIDIA GeForce MX250 | 4GB正常 | GDDR5> |  |  |  | HD摄像头高清 | HP Audio Boost 2.0，BANG & OLUFSEN | 内置双扬声器 | 阵列式麦克风 | 支持802.11a/b/g/n/ac无线协议>，支持双频（2.4GHz+5GHz）> |  | 支持，蓝牙5.0模块 | 2×USB3.1，1×USB Type-C | HDMI> | 耳机/麦克风二合一接口 | 电源接口 | SD 读卡器 | 触摸板 | 全尺寸键盘（包含独立数字键盘） >，分岛式键盘>，背光键盘 | 支持智能指纹识别功能 |  | 4芯锂电池，55.67瓦时 | 20小时左右，视具体使用环境而定长续航笔记本> | 100V-240V 65W 自适应交流电源适配器 | 2.05Kg | 359mm | 246mm | 17.2mm | 镁铝合金材质 | 夜幕黑 |  |  |  | 传感器：加速计，陀螺仪，电子罗盘 | 1年 | 整机1年，主要部件2年 | 全国联保，享受三包服务
3432 | 戴尔Vostro 15(VOSTRO 15-5501-D1625D) | 5499 |  | 2020年07月 | 商用 | 商务办公本 | 预装Windows 10 Home Basic 64bit（64位家庭普通版）> | 英特尔 酷睿i5 10代系列 | Intel 酷睿i5 1035G1中端主流机 | 1000MHz | 3.6GHz运行流畅 | 四核心/八线程多任务运行强 |  | Ice Lake> | 6MB | 10nm> | 15W中等耗电 | 8GB运行流畅 | DDR4 3200MHz> |  |  | 512GB> | SSD固态硬盘> | 不支持触控 |  | 15.6英寸15.6游戏、便捷 | 16:9 | 1920x1080全高清屏 |  |  | FHD，LED背光>，防眩目屏>，IPS |  | 性能级独立显卡 | NVIDIA GeForce MX 330 | 2GB略显吃力 | GDDR5> |  |  |  | 集成摄像头（防窥）普清 | MaxxAudio音效 | 内置扬声器 | 内置麦克风 | 内置无线网卡> | 集成网卡 | 支持蓝牙功能 | 2×USB3.1，1×USB Type-C（全功能） | HDMI> | 耳机/麦克风二合一接口 | RJ45（网络接口），电源接口 | Micro读卡器 | 触摸板 | 防渗漏背光键盘 |  |  | 锂电池 | 视具体使用环境而定长续航笔记本> | 100V-240V 自适应交流电源适配器 | 1.64Kg | 356.1mm | 234.5mm | 14.15mm |  |  | 安全锁孔 | 防螺仪智能温控 |  | fn+T极速模式 | 2年 | 2年金牌服务（含2年全面意外保护服务+2年上门服务+2年24×7一线通服务） | 全国联保，享受三包服务
3433 | 戴尔G15 5511(i5 11260H/16GB/512GB/RTX3050/120Hz/绿色/win11) | 6365 |  | 2021年10月 | 家用 | 游戏本 | 预装Windows 11 Home Basic 64bit（64位家庭普通版）> | 英特尔 酷睿i7 11代系列 | Intel 酷睿i7 11800H高端机 | 2.4GHz | 4.6GHz运行流畅 | 八核心/十六线程多任务运行强 | DMI3 8GT/s | Tiger Lake-H> | 24MB | 10nm> | 45W耗电高 | 16GB（8GB×2）极速运行热门游戏本> | DDR4 3200MHz> | 2xSO-DIMM | 32GB | 512GB> | SSD固态硬盘> | 不支持触控 |  | 15.6英寸15.6游戏、便捷 | 16:9 | 1920x1080全高清屏 | 165Hz> |  | FHD，LED背光> |  | 发烧级独立显卡 | NVIDIA GeForce RTX 3050> | 4GB正常 | GDDR6> |  |  |  | 720p HD摄像头高清 | Nahimic 3D音效 | 内置扬声器 | 内置麦克风 | 支持802.11ax无线协议> | 1000Mbps以太网卡 | 支持，蓝牙5.0模块 | 3×USB3.2（其中一个支持关机充电），1×Thunderbolt4 | HDMI2.1 | 耳机/麦克风二合一接口 | RJ45（网络接口），电源接口 |  | 触摸板 | 背光键盘（RGB背光） |  |  | 3芯锂电池，56瓦时 | 8小时左右，视具体使用环境而定长续航笔记本> | 100V-240V 240W 自适应交流电源适配器 | 2.44Kg | 357.26mm | 272.11mm | 21.21mm |  | 绿色 | 安全锁孔 | 双风扇，纯铜散热鳍片 | AWCC外星人智控中心，Office家庭和学生版，McAfee杀毒软件15个月 | Fn+1一键散热 |  |  |  |  | 笔记本 x1适配器 x1电源线 x1电池 x1
3434 | ThinkBook 14 2021(21A3A01LCD) | 3580 |  |  | 商用 | 轻薄笔记本商务办公本 | 预装Windows 11 Home Basic 64bit（64位家庭普通版）> | 英特尔 酷睿i5 11代系列 | Intel 酷睿i5 1155G7中端主流机 | 2.5GHz | 4.5GHz运行流畅 | 四核心/八线程多任务运行强 | OPI 4GT/s | Tiger Lake> | 8MB | 10nm> |  | 8GB运行流畅 | DDR4 3200MHz> |  | 40GB | 512GB> | SSD固态硬盘> | 不支持触控 |  | 14英寸14游戏、便捷 | 16:9 | 1920x1081全高清屏 | 60Hz> | 100% | DC调光，莱茵低蓝光认证 |  | 集成显卡> |  | 共享内存容量略显吃力 |  |  |  |  | 720p HD摄像头（物理防窥）高清 | 内置音效芯片 | 立体声扬声器 | 抗噪麦克风 | WiFi6>，支持802.11ax无线协议> |  | 支持，蓝牙5.0模块 | 左侧：1×USB3.1，1×USB Type-C，1×Thunderbolt4右侧：1×USB3.1 | HDMI> | 耳机/麦克风二合一接口 | RJ45（网络接口） | 4合1读卡器（MMC，SD，SDHC，SDXC） | 触摸板 | 背光键盘 | 支持智能指纹识别功能 | 不支持> | 锂电池，60瓦时 | 视具体使用环境而定长续航笔记本> | 100V-240V 135W 自适应交流电源适配器 | 1.4Kg | 323mm | 218mm | 17.9mm | 镁铝合金材质 |  | 安全锁孔 |  |  | Fn+Q性能切换
3435 | 戴尔G15 5511(i5 11260H/16GB/512GB/RTX3050Ti/165Hz/黑色/win11) | 6764 |  | 2021年10月 | 家用 | 游戏本 | 预装Windows 11 Home Basic 64bit（64位家庭普通版）> | 英特尔 酷睿i5 11代系列 | Intel 酷睿i5 11260H中端主流机 | 2.6GHz | 4.4GHz运行流畅 | 六核心/十二线程多任务运行强 | DMI3 8GT/s | Tiger Lake-H> | 12MB | 10nm> |  | 16GB（8GB×2）极速运行热门游戏本> | DDR4 3200MHz> | 2xSO-DIMM |  | 512GB> | SSD固态硬盘> | 不支持触控 |  | 15.6英寸15.6游戏、便捷 | 16:9 | 1920x1080全高清屏 | 165Hz> |  | FHD，LED背光>，3ms |  | 发烧级独立显卡 | NVIDIA GeForce RTX 3050Ti> | 4GB正常 | GDDR6> |  |  |  | 720p HD摄像头高清 | Nahimic 3D音效 | 内置扬声器 | 内置麦克风 | 支持802.11ax无线协议> | 1000Mbps以太网卡 | 支持，蓝牙5.0模块 | 3×USB3.2（其中一个支持关机充电），1×Thunderbolt4 | HDMI2.1 | 耳机/麦克风二合一接口 | RJ45（网络接口），电源接口 |  | 触摸板 | 背光键盘（RGB背光） |  |  | 3芯锂电池，56瓦时 | 8小时左右，视具体使用环境而定长续航笔记本> | 100V-240V 180W 自适应交流电源适配器 | 2.44Kg | 357.26mm | 272.11mm | 21.21mm |  | 黑色 | 安全锁孔 | 双风扇，纯铜散热鳍片 | AWCC外星人智控中心，Office家庭和学生版，McAfee杀毒软件15个月 | Fn+1一键散热
3436 | 荣耀MagicBook 15(i5 10210U/8GB/512GB/MX250/win10) | 5199 |  | 2020年01月 | 家用 | 轻薄笔记本 | 预装Windows 10 | 英特尔 酷睿i5 10代系列 | Intel 酷睿i5 10210U中端主流机 | 1.6GHz | 4.2GHz运行流畅 | 四核心/八线程多任务运行强 | OPI 4GT/s | Comet Lake | 6MB | 14nm> | 15W中等耗电 | 8GB运行流畅 | DDR4 2400MHz |  |  | 512GB> | SSD固态硬盘> |  |  | 15.6英寸15.6游戏、便捷 | 16:9 | 1920x1080全高清屏 |  |  | IPS屏，雾面屏，141PPI，87%屏占比 |  | 性能级独立显卡 | NVIDIA GeForce MX250 | 2GB略显吃力 |  |  |  |  | 集成100万像素摄像头普清 |  | 内置双扬声器 | 内置双麦克风 | 支持802.11a/b/g/n/ac无线协议>，支持双频（2.4GHz+5GHz）> |  | 支持，蓝牙4.2模块 | 1×USB2.0，1×USB3.0，1×USB Type-C | HDMI> | 耳机/麦克风二合一接口 |  |  | 触摸板 | 孤岛式键盘>，巧克力键盘>，全尺寸键盘>，背光键盘 | 支持智能指纹识别功能 |  | 锂聚合物电池，42瓦时 | 6.3小时左右，视具体使用环境而定长续航笔记本> | 100V-240V 65W自适应交流电源适配器 | 1.53Kg | 357mm | 229.9mm | 16.9mm | 镁铝合金材质 | 冰河银 |  |  |  |  | 2年 | 整机免费保修2年 | 全国联保，享受三包服务 |  | 笔记本主机 x1适配器 x1数据线 x1快速入门 x1保修卡 x1
3437 | GPD Pocket3（i7 1195G7/16G/1TB） | 7259 |  |  | 商用 | 商务办公本 | 预装Windows 10 Professional 64bit（64位专业版）> | 英特尔 酷睿i7 11代系列 | Intel 酷睿i7 1195G7高端机 | [8 empty] | 16GB极速运行 |  |  | 64GB | 1TB> | SSD固态硬盘>
3438 | 惠普光影精灵6 Max(i5 10300H/8GB/512GB/GTX1650Ti) | 5999 |  | 2020年08月 | 家用 | 游戏本 | 预装Windows 10 Home Basic 64bit（64位家庭普通版）> | 英特尔 酷睿i5 10代系列 | Intel 酷睿i5 10300H中端主流机 | 2.5GHz | 4.5GHz运行流畅 | 四核心/八线程多任务运行强 | DMI3 8GT/s | Comet Lake-H> | 8MB | 14nm> | 45W耗电高 | 8GB运行流畅热门游戏本> | DDR4 2933MHz> |  |  | 512GB> | SSD固态硬盘> | 不支持触控 |  | 16.1英寸16.1 | 16:9 | 1920x1080全高清屏 | 60Hz> |  | FHD，LED背光>，IPS，80.53%屏占比，左右5mm边框，72%NTSC |  | 发烧级独立显卡 | NVIDIA GeForce GTX 1650Ti | 4GB正常 |  |  |  |  | 集成摄像头普清 | B&O认证音效 | 内置扬声器 | 内置麦克风 | 支持802.11ax无线协议> | 1000Mbps以太网卡 | 支持，蓝牙5.0模块 | 2×USB3.0（其中一个支持关机充电），1×USB3.0 Type-C（支持视频输出） | HDMI> | 耳机/麦克风二合一接口 | RJ45（网络接口），电源接口 | SD读卡器 | 触摸板 | 背光键盘（白色背光） |  |  | 3芯锂电池 | 2-3小时，视具体使用环境而定长续航笔记本> | 100V-240V 260W 自适应交流电源适配器 | 2.25Kg | 360mm | 256mm | 23.4mm |  | 黑色 |  | 双风扇 | Office家庭和学生版，惠普游戏控制中心 |  | 1年 | 整机1年，主要部件2年 | 全国联保，享受三包服务 |  | 笔记本 x1适配器 x1保修卡 x1
3439 | VAIO SX14-R(Ultra7 155H/64GB/2TB/触控屏) | 2.5万 | ￥24988 | 2024年11月 | 商用 | 轻薄笔记本商务办公本 | 预装Windows 11 Home Basic 64bit（64位家庭普通版）> | 英特尔 酷睿 Ultra 7系列 | 英特尔 酷睿Ultra 7 155H |  | 4.8GHz运行流畅 | 16核心/22线程 |  |  | 24MB | 7nm> |  | 64GB极速运行 | LPDDR5（低功耗版）6400MHz> |  |  | 2TB> | SSD固态硬盘（PCIe4.0）> | 支持十点触控 | IPS | 14英寸14游戏、便捷 | 16:10 | 2560x1600超高清屏 |  |  |  |  | 核芯显卡> |  | 共享内存容量略显吃力 |  |  |  |  | 920万像素摄像头（IR） | 杜比全景声 |  |  | WiFi7，支持802.11be无线协议 | 1000Mbps以太网卡 | 支持，蓝牙5.4模块 | 左侧：1×USB，1×Thunderbolt4右侧：1×USB，1×Thunderbolt4 | 1×HDMI> | 3.5mm耳机/麦克风二合一接口 | 1×RJ45（网络接口） |  | 触摸板 |  | 支持智能指纹识别功能 | 支持智能人脸识别功能 | 锂电池，70瓦时 |  | 65W USB Type-C电源适配器 | 1.2Kg | 312mm | 226.4mm | 13.9-18.9mm | 双面碳纤维 |  |  | 单风扇，3热管
3440 | 微星雷影17(R7 7840HX/16GB/1TB/RTX4060) | 7599 |  | 2023年09月 | 家用 | 游戏本 | 预装Windows 11 Home Basic 64bit（64位家庭普通版）> | AMD Ryzen 7 7000系列 | AMD 锐龙 R7 7840HX | 2.9GHz | 5.1GHz运行流畅 | 12核心/24线程 |  |  | 64MB | 5nm> | 55W耗电高 | 16GB极速运行热门游戏本> | DDR5> |  | 64GB | 1TB> | SSD固态硬盘（PCIe5.0） |  |  | 17.3英寸17.3 | 16:9 | 2560x1440超高清屏 | 240Hz> |  |  |  | 发烧级独立显卡 | NVIDIA GeForce RTX 4060 | 8GB显示流畅 | GDDR6> |  | 支持 |  | 高清摄像头 |  |  |  | WiFi7 |  |  | 左侧：1×USB3.2 Gen1，1×USB2.0 USB3.2 Gen2 | 后侧：1×HDMI2.1 | 左侧：1×3.5mm耳机/麦克风二合一接口 | 后侧：1×RJ45（网络接口），1×电源接口，1×Mini Display |  | 触摸板 | 单键RGB炫彩背光键盘 | 不支持> | 不支持> | 4芯锂电池，99.9瓦时 | 视具体使用环境而定长续航笔记本> | 支持100W PD快充，240W AC适配器 | 2.8Kg | 397mm | 284mm | 25.9mm |  |  |  | 2×无双风扇，6×FrozenTube热管，4×暴风立体散热孔 |  | MSI Center智能切换 | 2年 |  | 全国联保，享受三包服务 |  | 笔记本主机 x1电源适配器 x1保修卡 x1说明书 x1
3441 | 戴尔游匣G16 7630(i9 13900HX/16GB/1TB/RTX4070/240Hz/机械键盘/黑) | 1.5万 |  | 2023年03月 | 家用 | 游戏本 | 预装Windows 11 Home Basic 64bit（64位家庭普通版）> | 英特尔 酷睿i9 13代系列 | Intel 酷睿i9 13900HX旗舰机 |  | 5.4GHz运行流畅 | 24核心/32线程 |  |  | 36MB | 10nm> |  | 16GB（8GB×2）极速运行热门游戏本> | DDR5 4800MHz> | 2xSO-DIMM | 32GB | 1TB> | SSD固态硬盘（PCIe4.0）> | 不支持触控 | WVA | 16英寸16 | 16:10 | 2560x1600超高清屏 | 240Hz> |  | DC调光，莱茵TUV Rheinland专业认证 |  | 发烧级独立显卡 | NVIDIA GeForce RTX 4070 | 8GB显示流畅 | GDDR6> | 140W | 支持 | 128bit> | 720p HD摄像头高清 | 杜比认证音效 | 2×2.5W立体声音响 | 双阵列麦克风 | WiFi6>，Intel AX201，支持802.11ax无线协议> |  | 支持，蓝牙5.2模块 | 后置：1×USB 3.2 Gen 1 Type-A，1×Type-C右侧：2×USB 3.2 Gen 1 Type-A | 后置：1×HDMI2.1 | 左侧：1×3.5mm耳机/麦克风二合一接口 | 左侧：1×RJ45（网络接口） |  | 触摸板 | 机械键盘（RGB） |  |  | 6芯锂电池>，86瓦时 | 视具体使用环境而定长续航笔记本> | 100V-240V 330W 自适应交流电源适配器 | 2.87Kg | 356.98mm | 288.73mm | 25.65mm | 塑料/铝材 | 暗耀黑 |  | 双风扇，4出风口，VC冷凝均热板 | Office家庭和学生版 | AWCC外星人智动能技术平台6.0，ALIENWARE ECO生态设备联动系统 | 2年 |  | 全国联保，享受三包服务 |  | 笔记本主机 x1电源适配器 x1电源线 x1三包卡 x1说明书 x1安全和管制信息 x1
3442 | 华硕天选3(i7 12700H/16GB/512GB/RTX3050Ti/144Hz) | 8299 |  | 2022年02月11日 | 家用 | 游戏本 | 预装Windows 11 Home Basic 64bit（64位家庭普通版）> | 英特尔 酷睿i7 12代系列 | Intel 酷睿i7 12700H高端机 | 2.7GHz | 4.7GHz运行流畅 | 14核心/20线程 |  | Alder Lake> | 24MB | Intel 7（10nm） | 45W耗电高 | 16GB（8GB×2）极速运行热门游戏本> | DDR5 4800MHz> | 2xSO-DIMM | 64GB | 512GB> | SSD固态硬盘> | 不支持触控 |  | 15.6英寸15.6游戏、便捷 | 16:9 | 2560x1440超高清屏 | 165Hz> |  |  |  | 发烧级独立显卡 | NVIDIA GeForce RTX 3050Ti> | 4GB正常 | GDDR6> | 95w | 支持 | 128bit> | 720p HD摄像头高清 | 杜比全景音效 | 内置扬声器 | 抗噪麦克风 | 支持802.11ax无线协议> | 1000Mbps以太网卡 | 支持蓝牙功能 | 2×USB3.2，1×USB3.2 Type-C，1×Thunderbolt4 | HDMI> | 耳机/麦克风二合一接口 | RJ45（网络接口），电源接口 |  | 触摸板 | 背光键盘 |  | 不支持> | 4芯锂电池，56瓦时 |  | 100V-240V 自适应交流电源适配器 | 2.2Kg | 354mm | 251mm | 22.4mm | A面金属，BCD面高强度复合材质 | 日蚀灰，魔幻青 |  | 双风扇，4热管，3出风口 | [6 empty] | 笔记本电脑 x1适配器 x1用户手册 x1保修卡x1
3443 | ThinkBook 14+ 2023 酷睿版(i5 13500H/16GB/1TB/RTX3050) | 6499 | ￥4499 | 2023年 | 商用 | 轻薄笔记本商务办公本 | 预装Windows 11 Home Basic 64bit（64位家庭普通版）> | 英特尔 酷睿i5 13代系列 | Intel 酷睿i5 13500H中端主流机 | 2.6GHz | 4.7GHz运行流畅 | 12核心/16线程 |  |  | 18MB | 10nm> |  | 16GB极速运行 | LPDDR5（低功耗版）5200MHz> |  | 32GB | 1TB> | SSD固态硬盘（PCIe4.0）> | 不支持触控 | IPS | 14英寸14游戏、便捷 | 16:10 | 2880x1800超高清屏 | 90Hz | 100% | DC调光，莱茵TUV硬件级低蓝光认证，TUV Eyesafe护眼认证 |  | 集成显卡> | Intel Iris Xe Graphics> | 共享内存容量略显吃力 |  |  |  |  | 1080p FHD摄像头（IR）高清 | 杜比全景声 | 内置扬声器 | 抗噪麦克风 | WiFi6E，支持802.11ax无线协议> | 1000Mbps以太网卡 | 支持，蓝牙5.2模块 | 左侧：1×USB3.1，1×USB3.2 全功能Type-C，1×Thunderbolt4右侧：1×USB2.0（隐藏式），1×USB3.1 | 左侧：HDMI2.1 TMDS | 左侧：1×3.5mm耳机/麦克风二合一接口 | 右侧：1×RJ45（网络接口） | 右侧：1×Micro SD读卡器 | 触摸板 | 背光键盘 | 不支持> | 支持智能人脸识别功能 | 4芯锂电池，62瓦时 | 视具体使用环境而定长续航笔记本> | 100V-240V 100W 自适应交流电源适配器 | 1.4Kg | 312mm | 224mm | 15.9mm | 全金属机身 | 苍岩灰 | 通过MIL-STD-810H军标测试 | 双风扇，双出风口 | Office家庭和学生版 | Fn+Q性能模式 | 2年 |  | 全国联保，享受三包服务 |  | 笔记本主机 x1电源适配器 x1用户指南 x1
3444 | 华为擎云 S520(i7 1260P/16GB/1TB) | 4999 |  |  | 商用 | 轻薄笔记本商务办公本 | 预装Windows 11 Home Basic 64bit（64位家庭普通版）> | 英特尔 酷睿i7 12代系列 | Intel 酷睿i7 1260P高端机 | 2.1GHz | 4.7GHz运行流畅 | 12核心/16线程 |  |  | 18MB | 10nm> |  | 16GB极速运行 | DDR4 3200MHz> |  | 48GB | 1TB> | SSD固态硬盘（PCIe4.0）> | 不支持触控 |  | 14英寸14游戏、便捷 | 16:9 | 1920x1080全高清屏 |  |  | DC调光，莱茵TUV低蓝光护眼认证，无频闪认证 |  | 核芯显卡> |  | 共享内存容量略显吃力 | [5 empty] | HuaweiHisten音效 | 2×立体声音响 | 双麦克风 | WiFi6>，支持802.11ax无线协议> |  |  | 左侧：2×USB3.1，1×全功能USB Type-C | HDMI> | 3.5mm耳机/麦克风二合一接口 |  | Micro SD读卡器 |  | 防泼溅键盘> | 支持智能指纹识别功能 |  | 锂电池，56瓦时 |  | 65W USB Type-C电源适配器
3445 | 惠普暗影精灵5 Air 15-dh0161TX | 1.13万 |  | 2019年05月 | 家用 | 游戏本 | 预装Windows 10 Home Basic 64bit（64位家庭普通版）> | 英特尔 酷睿i7 9代系列 | Intel 酷睿i7 9750H高端机 | 2.6GHz | 4.5GHz运行流畅 | 六核心/十二线程多任务运行强 | DMI 8 GT/s | Coffee Lake> | 12MB | 14nm> | 45W耗电高 | 16GB极速运行热门游戏本> | DDR4 2666MHz> | 2xSO-DIMM |  | 1TB> | SSD固态硬盘> | 不支持触控 |  | 15.6英寸15.6游戏、便捷 | 16:9 | 1920x1080全高清屏 | 240Hz> |  | FHD，LED背光>，IPS屏，72%色域，微边框 |  | 发烧级独立显卡 | NVIDIA GeForce RTX 2060> | 6GB显示流畅 |  |  |  |  | 集成摄像头普清 | 内置音效芯片，双音效系统，B&O，Headphone X3D模拟环绕音效 | 内置扬声器 | 内置麦克风 | 支持802.11ac无线协议> | 1000Mbps以太网卡 | 支持，蓝牙4.0模块 | 3×USB3.1 Gen1接口，Thunderbolt3接口 | HDMI>，Mini DisplayPort> | 耳机/麦克风二合一接口 | RJ45（网络接口），电源接口 | SD读卡器 | 触摸板 | 背光键盘 | 支持智能指纹识别功能 |  | 锂电池 | 视具体使用环境而定长续航笔记本> | 100V-240V 自适应交流电源适配器 | 2.4Kg | 182mm | 110mm | 20mm | 镁铝合金材质 | 黑色 | 安全锁孔 | Tempest Cooling专业散热架构，酷冷暴风散热技术 |  | 游戏串流：可以在任何PC产品上链接暗影精灵游戏本，远程使用暗影精灵玩游戏 | 1年 | 整机1年，主要部件2年 | 全国联保，享受三包服务 |  | 笔记本主机 x1电池 x1电源适配器 x1电源线 x1说明书 x1保修卡 x1
3446 | 惠普ELITEBOOK 830 G6(i7 8565U/8GB/512GB/集显) | 8199 |  | 2019年 | 商用 | 商务办公本 | 预装Windows 10 Home Basic 64bit（64位家庭普通版）> | 英特尔 酷睿i7 8代系列 | Intel 酷睿i7 8565U高端机 | 1.8GHz | 4.6GHz运行流畅 | 四核心/八线程多任务运行强 | OPI 4GT/s | Whiskey Lake> | 8MB | 14nm> | 15W中等耗电 | 8GB运行流畅 | DDR4 2400MHz | 2xSO-DIMM |  | 512GB> | SSD固态硬盘> | 支持触控 |  | 13.3英寸13.3移动、办公 | 16:9 | 1920x1080全高清屏 |  |  | FHD，防眩目，LED背光显示屏 |  | 集成显卡> | Intel UHD 620 | 共享内存容量略显吃力 | 无 |  |  |  | 720p HD摄像头（可调节开关）高清 | Bang & Olufsen | 双立体声扬声器 | 1×WorldFacing麦克风，2×阵列式麦克风 | Intel AC 9560，支持802.11a/b/g/n/ac无线协议> | 1000Mbps以太网卡 | 支持，蓝牙5.0模块 | 2×USB3.1，1×Thunderbolt3 | HDMI> | 耳机/麦克风二合一接口 | RJ45（网络接口），电源接口 |  | 触摸板，指点杆 | 防渗漏背光键盘（带导水孔，两档背光） | 支持智能指纹识别功能 |  | 3芯锂电池，45瓦时 | 视具体使用环境而定长续航笔记本> | 100V-240V 65W自适应交流电源适配器 | 1.33Kg | 310.4mm | 229.3mm | 17.7mm | 镁铝合金材质 | 银色 | 安全锁孔 |  |  |  | 3年 | 3年标准部件和人工有限保修，3年原装电池有限保修 | 全球联保，享受三包服务 |  | 笔记本主机 x1电源适配器 x1电源线 x1说明书 x1保修卡 x1
3447 | ThinkBook 16+ 2023 锐龙版(R7 7840H/16GB/1TB/780M集显) | 4999 |  | 2023年 | 商用 | 轻薄笔记本商务办公本 | 预装Windows 11 Home Basic 64bit（64位家庭普通版）> | AMD Ryzen 7 7000系列 | AMD Ryzen 7 7840H | 3.8GHz | 5.1GHz运行流畅 | 八核心/十六线程多任务运行强 |  | Zen 3+ | 16MB | 7nm> |  | 16GB极速运行 | LPDDR5（低功耗版）6400MHz> |  | 32GB | 1TB> | SSD固态硬盘（PCIe4.0）> | 不支持触控 | IPS | 16英寸16 | 16:10 | 2560x1600超高清屏 | 120Hz> | 100% | DC调光，莱茵TUV硬件级低蓝光认证，TUV Eyesafe护眼认证 |  | 集成显卡> | AMD Radeon 780M | 共享内存容量略显吃力 |  |  |  |  | 1080p FHD摄像头（IR）高清 | 杜比全景声 | 内置扬声器 | 抗噪麦克风 | WiFi6>，支持802.11ax无线协议> | 1000Mbps以太网卡 | 支持，蓝牙5.2模块 | 左侧：1×USB3.1，1×USB3.2 全功能Type-C，1×Thunderbolt4右侧：1×USB2.0（隐藏式），1×USB3.1 | 左侧：HDMI2.1 TMDS | 左侧：1×3.5mm耳机/麦克风二合一接口 | 右侧：1×RJ45（网络接口） | 右侧：1×Micro SD读卡器 | 触摸板 | 背光键盘 | 不支持> | 支持智能人脸识别功能 | 4芯锂电池，71瓦时 | 视具体使用环境而定长续航笔记本> | 100V-240V 100W 自适应交流电源适配器 | 1.8Kg | 356mm | 251mm | 16.5mm | 全金属机身 | 苍岩灰 | 通过MIL-STD-810H军标测试 | 双风扇，双出风口 | Office家庭和学生版 | Fn+Q性能模式 | 2年 |  | 全国联保，享受三包服务 |  | 笔记本主机 x1电源适配器 x1用户指南 x1
3448 | 惠普锐14 酷睿版 2023(i5 1340P/16GB/512GB) | 3599 | ￥3619 | 2023年 | 商用 | 轻薄笔记本商务办公本 | 预装Windows 11 Home Basic 64bit（64位家庭普通版）> | 英特尔 酷睿i5 13代系列 | Intel 酷睿i5 1340P中端主流机 |  | 4.6GHz运行流畅 | 12核心/16线程 |  | Raptor Lake | 12MB | Intel 7（10纳米）> |  | 16GB极速运行 | DDR4 3200MHz> | 2xSO-DIMM |  | 512GB> | SSD固态硬盘> | 不支持触控 | IPS | 14英寸14游戏、便捷 | 16:9 | 1920x1080全高清屏 |  |  |  |  | 核芯显卡> |  | 共享内存容量略显吃力 |  |  |  |  | 1080P全高清前置摄像头 |  |  | 阵列式麦克风 | WiFi6>，支持802.11ax无线协议> |  | 支持，蓝牙5.3模块 | 左侧：1×USB3.1，1×USB3.1 Type-C右侧：1×USB3.1 | HDMI1.4> | 3.5mm耳机/麦克风二合一接口 | 电源接口 |  | 触摸板 | 全尺寸键盘 ，防泼溅键盘> | 支持智能指纹识别功能 |  | 3芯锂电池，41瓦时 |  | 100V-240V 45W 自适应交流电源适配器 | 1.4Kg |  |  | 17.9mm | 金属机身
3449 | 戴尔XPS 13 9345(骁龙X Plus/16GB/1TB) | 1.2万 |  | 2024年06月 | 商用 | 轻薄笔记本商务办公本 | 预装Windows 11 Home Basic 64bit（64位家庭普通版）> | 高通 骁龙 X Plus系列 | 高通 骁龙 X Plus | 3.4GHz |  | 10核心 |  |  | 42MB | 4nm |  | 16GB极速运行 | LPDDR5X（低功耗版）8400MHz |  |  | 1TB> | SSD固态硬盘（PCIe4.0）> | 支持多点触控 | OLED | 13.4英寸13.4移动、办公 | 16:10 | 2880x1800超高清屏 | 60Hz> |  |  |  | 核芯显卡> |  | 共享内存容量略显吃力 |  |  |  |  | 1080p FHD摄像头（IR）高清 |  | 2×2W+2×2W立体声音响 | 阵列式麦克风 | WiFi7，Intel BE200，支持802.11be无线协议 |  | 支持，蓝牙5.4模块 | 2×Thunderbolt4 |  | 3.5mm耳机/麦克风二合一接口 |  |  | 玻璃触摸板 | 背光键盘 | 支持智能指纹识别功能 | 支持智能人脸识别功能 | 3芯锂电池，55瓦时 |  | 60W USB Type-C电源适配器 | 1.17Kg | 295.3mm | 199.1mm | 14.8mm
3450 | 惠普战66 五代 15.6英寸 酷睿版(i7 1260P/32GB/1TB/集显) | 7499 |  | 2022年 | 商用 | 商务办公本轻薄笔记本 | 预装Windows 11 Home Basic 64bit（64位家庭普通版）> | 英特尔 酷睿i7 12代系列 | Intel 酷睿 i7 1260P | 2.1GHz | 4.7GHz运行流畅 | 12核心/16线程 |  | Alder Lake> | 18MB | Intel 7（10nm） |  | 32GB极速运行 | DDR4 3200MHz> | 2xSO-DIMM | 32GB | 1TB> | SSD固态硬盘（PCIe4.0）> | 不支持触控 |  | 15.6英寸15.6游戏、便捷 | 16:9 | 1920x1080全高清屏 | 60Hz> |  |  |  | 集成显卡> | Intel Iris Xe Graphics> | 共享内存容量略显吃力 |  |  |  |  | 720P摄像头（物理防窥，红外） | 内置音效芯片 | 内置扬声器 | 2×阵列式麦克风 | WiFi6E，支持802.11ax无线协议> | 1000Mbps以太网卡 | 支持，蓝牙5.2模块 | 3×USB3.1（其中一个支持关机充电），1×USB3.2 Type-C | HDMI2.1 | 耳机/麦克风二合一接口 | RJ45（网络接口），电源接口 |  | 触摸板 | 全尺寸背光键盘，防泼溅键盘（包含数字小键盘，2级背光，1.5mm键程） |  | 支持智能人脸识别功能 | 3芯锂电池，51瓦时 | 视具体使用环境而定长续航笔记本> | 100V-240V 65W 自适应交流电源适配器 | 1.79Kg | 359.4mm | 233.9mm | 19.9mm | A/C/D面金属材质 | 灰色 | 安全锁孔 | 单风扇，双热管 | Office家庭和学生版 |  | 1年 | 整机1年，主要部件2年 | 全国联保，享受三包服务 |  | 主机 x1适配器 x1保修卡 x1
3451 | 惠普锐15 锐龙版(R5 5625U/16GB/512GB/集显) | 3898 |  | 2022年 | 商用 | 轻薄笔记本商务办公本 | 预装Windows 11 Home Basic 64bit（64位家庭普通版）> | AMD Ryzen 5 5000系列 | AMD Ryzen 5 5625U | 2.3GHz | 4.3GHz运行流畅 | 六核心/十二线程多任务运行强 |  | Barcelo | 16MB | 7nm> |  | 16GB极速运行 | DDR4 3200MHz> |  | 32GB | 512GB> | SSD固态硬盘> | 不支持触控 | LED | 15.6英寸15.6游戏、便捷 | 16:9 | 1920x1080全高清屏 | 60Hz> |  | DC调光，防眩光屏> |  | 集成显卡> |  | 共享内存容量略显吃力 |  |  |  |  | 集成摄像头普清 | 内置音效芯片 | 双立体声扬声器 | 抗噪麦克风 | 支持802.11a/b/g/n/ac无线协议> | 1000Mbps以太网卡 | 支持蓝牙功能 | 左侧：1×USB3.1 Type-C右侧：1×USB3.1 Type-A | HDMI> | 耳机/麦克风二合一接口 | RJ45（网络接口），电源接口 | SD读卡器 | 触摸板 | 全尺寸背光键盘（包含独立数字键盘） | 支持智能指纹识别功能 | 不支持> | 3芯锂电池，41瓦时 | 视具体使用环境而定长续航笔记本> | 100V-240V 45W 自适应交流电源适配器 | 1.74Kg | 358mm | 242mm | 19.9mm | C面金属 | 银色 | 通过MIL-STD-810H军标测试 |  | Office家庭和学生版 |  | 1年 |  | 全国联保，享受三包服务 |  | 笔记本主机 x1电源线 x1电源适配器 x1保修卡 x1
3452 | 雷神IGER E1(i5 10210U/8GB/512GB/集显) | 3699 |  | 2021年04月> | 家用 | 轻薄笔记本 | 预装Windows 10 Home Basic 64bit（64位家庭普通版）> | 英特尔 酷睿i5 10代系列 | Intel 酷睿i5 10210U中端主流机 | 1.6GHz | 4.2GHz运行流畅 | 四核心/八线程多任务运行强 | OPI 4GT/s | Comet Lake | 6MB | 14nm> | 15W中等耗电 | 8GB运行流畅 | DDR4 2666MHz> | 2xSO-DIMM | 32GB（单插槽最高支持16GB） | 512GB> | SSD固态硬盘> | 不支持触控 | IPS屏 | 15.6英寸15.6游戏、便捷 | 16:9 | 1920x1080全高清屏 | 60Hz> |  | FHD，LED背光>，170°广视角，800:1，6bit |  | 集成显卡> |  | 共享内存容量略显吃力 |  |  |  |  | 集成100万像素摄像头普清 | 内置音效芯片 | 2×2W立体声音响 | 内置麦克风 | 支持802.11a/b/g/n/ac无线协议> | 1000Mbps以太网卡 | 支持，蓝牙5.0模块 | 2×USB2.0，1×USB3.2，1×USB3.2 Type-C | HDMI> | 耳机/麦克风二合一接口 | RJ45（网络接口），电源接口 | Micro SD读卡器 | 触摸板 | 全尺寸键盘> |  |  | 锂电池，36瓦时 | 视具体使用环境而定长续航笔记本> | 100V-240V 90W 自适应交流电源适配器 | 1.59Kg | 360.4mm | 293.3mm | 19.7mm | A/D面金属材质 | 灰色 |  |  |  |  | 1年 | 整机1年，主要部件2年，电池1年 | 全国联保，享受三包服务 |  | 笔记本电脑 x1电源适配器 x1电源线 x1说明书 x1质保卡 x1附件盒 x1
3453 | ThinkBook 13s(20RR0009CD) | 5599 |  | 2019年11月 | 商用 | 商务办公本轻薄笔记本 | 预装Windows 10 Home | 英特尔 酷睿i5 10代系列 | Intel 酷睿i5 10210U中端主流机 | 1.6GHz | 4.2GHz运行流畅 | 四核心/八线程多任务运行强 | OPI 4 GT/s | Comet Lake | 6MB | 14nm> | 15W中等耗电 | 8GB运行流畅 | DDR4 2666MHz> |  | 16GB | 256GB> | SSD固态硬盘> | 不支持触控 |  | 13.3英寸13.3移动、办公 | 16:9 | 1920x1080全高清屏 |  |  | 72%色域，5.5mm窄边框 |  | 入门级独立显卡 | AMD Radeon 630 | 2GB略显吃力 | GDDR5> |  |  | 64bit> | 720p HD摄像头高清 | 杜比音效认证 | 内置扬声器 | 内置麦克风 | 支持双频（2.4GHz+5GHz）> |  |  | 2×USB3.0（其中一个支持关机充电功能），USB Type-C接口> | HDMI> | 耳机/麦克风二合一接口 | 电源接口 |  | 触摸板 | 背光键盘 | 支持智能指纹识别功能 | 支持智能人脸识别功能 |  | 12.4小时左右，视具体使用环境而定长续航笔记本> |  | 1.32Kg |  |  | 15.9mm | 镁铝合金材质 | 钛灰银 |  |  |  |  | 2年 | 整机免费保修2年，电池1年 | 全国联保，享受三包服务 | 笔记本礼包（需另行购买） | 笔记本主机 x1电源适配器 x1电源线 x1说明书 x1保修卡 x1
3454 | ROG 魔霸5(R9 5900HX/16GB/512GB/RTX3060) | 1.1万 |  | 2021年03月 | 家用 | 游戏本 | 预装Windows 10 Home Basic 64bit（64位家庭普通版）> | AMD Ryzen 9 5000系列 | AMD Ryzen 9 5900HX | 3.3GHz | 4.6GHz运行流畅 | 八核心/十六线程多任务运行强 |  | Zen 3> | 16MB | 7nm> | 45W耗电高 | 16GB（8GB×2）极速运行热门游戏本> | DDR4 3200MHz> | 2xSO-DIMM | 64GB | 512GB> | SSD固态硬盘> | 不支持触控 |  | 15.6英寸15.6游戏、便捷 | 16:9 | 1920x1080全高清屏 | 300Hz> |  | 3ms响应时间，IPS，100%sRGB，Sync防撕裂技术，87%屏占比 |  | 发烧级独立显卡 | NVIDIA GeForce RTX 3060> | 6GB显示流畅 | GDDR6> |  | 不支持 |  |  | 杜比全景声 | 双Smart AMP扬声器 |  | 支持802.11ax无线协议> | 1000Mbps以太网卡 | 支持，蓝牙5.0模块 | 3×USB3.1，1×USB Type-C | HDMI2.0b | 耳机/麦克风二合一接口 | RJ45（网络接口），电源接口 |  | 触摸板 | 背光键盘（RGB背光，全键无冲） |  |  | 4芯锂电池，90瓦时 | 2-5小时，视具体使用环境而定长续航笔记本> | 100V-240V 230W自适应交流电源适配器 | 2.4Kg | 360mm | 275mm | 25.8mm |  |  |  | 双风扇，六热管，四出风口，暴力熊液态金属，冰川散热架构2.0 | 奥创智控中心 | Fn+F5模式切换 | 1年 | 整机免费保修1年，主要部分保修2年 | 全国联保，享受三包服务 |  | 笔记本 x1适配器 x1说明书 x1保修卡 x1
3455 | 联想小新 14(R5 3500U/4GB/128GB) | 3899 | ￥5399 | 2019年03月 | 家用 | 轻薄笔记本 | 预装Windows 10 Home Basic 64bit（64位家庭普通版）> | AMD Ryzen 5 3000系列 | AMD Ryzen 5 3500U | 2.1GHz | 3.7GHz运行流畅 | 四核心/八线程多任务运行强 |  |  | 4MB | 12nm |  | 4GB操作吃力 | DDR4> |  |  | 128GB> | SSD固态硬盘> | 不支持触控 |  | 14英寸14游戏、便捷 | 16:9 | 1920x1080全高清屏 |  |  | FHD，LED背光>，4.5mm窄边框，178广视角IPS屏，180度开合 |  | 集成显卡> | Radeon Vega 8 Graphics | 共享内存容量略显吃力 | 无 |  |  |  | 720p HD摄像头高清 | 杜比音效认证 | 内置扬声器 | 内置麦克风 | 1*1 AC无线局域网卡 |  |  | 2×USB3.0，1×USB Type-C数据接口实拍图> | HDMI视频接口实拍图> | 耳机/麦克风二合一接口音频接口实拍图> | 电源接口其它接口实拍图> | 4合1读卡器（MMC，SD，SDHC，SDXC） |  |  |  |  | 锂电池，52.5瓦时 | 10小时左右，视具体使用环境而定长续航笔记本> | 100V-240V 自适应交流电源适配器 | 1.55Kg | 320mm | 226mm | 18.9mm | 镁铝合金材质 | 渣渣灰，仙女粉 |  |  | Office家庭和学生版 |  | 2年 | 整机免费保修2年，电池1年 | 全国联保，享受三包服务 | 笔记本礼包（需另行购买） | 笔记本主机 x1电源适配器 x1电源线 x1说明书 x1保修卡 x1
3456 | 华硕VivoBook15s(i7 10510U/8GB/512GB/MX250) | 5489 |  | 2019年12月 | 家用 | 轻薄笔记本 | 预装Windows 10 Home | 英特尔 酷睿i7 10代系列 | Intel 酷睿i7 10510U高端机 | 1.8GHz | 4.9GHz运行流畅 | 四核心/八线程多任务运行强 | OPI 4 GT/s | Comet Lake | 8MB | 14nm> | 15W中等耗电 | 8GB（4GB×2）运行流畅 | DDR4 2400MHz | 1xSO-DIMM | 12GB（板载4GB+最大8GB） | 512GB> | SSD固态硬盘> | 不支持触控 |  | 15.6英寸15.6游戏、便捷 | 16:9 | 1920x1080全高清屏 |  |  | IPS屏，防眩光显示屏，雾面屏，四边窄边框，88%屏占比，5.7mm窄边框 |  | 性能级独立显卡 | NVIDIA Geforce MX250 | 2GB略显吃力 | GDDR5> |  | 不支持 | 64bit> | HD高清摄像头高清 |  | 立体声扬声器 | 内置麦克风 | 支持802.11ac无线协议> |  | 支持，蓝牙4.1模块 | 2×USB2.0，1×USB3.0，1×USB3.1 Gen1 Type-C | HDMI> | 耳机/麦克风二合一接口 | 电源接口 | microSD读卡器 | 触摸板 | 全尺寸键盘> |  | 支持智能人脸识别功能 | 锂电池，37瓦时 | 视具体使用环境而定长续航笔记本> | 100V-240V 65W自适应交流电源适配器 | 1.7Kg | 357.2mm | 230.4mm | 18mm |  | 银色 |  |  |  |  | 2年 | 2年全球联保，1年电池保修（需产品注册） | 全球联保
3457 | ThinkBook 15 2022 酷睿版(i5 1240P/16GB/1TB/集显) | 4999 |  | 2022年 | 商用 | 轻薄笔记本商务办公本 | 预装Windows 11 Home Basic 64bit（64位家庭普通版）> | 英特尔 酷睿i5 12代系列 | Intel 酷睿i5 1240P中端主流机 | 1.7GHz | 4.4GHz运行流畅 | 12核心/16线程 |  | Alder Lake> | 12MB | Intel 7（10纳米）> |  | 16GB极速运行 | DDR4 3200MHz> |  | 40GB | 1TB> | SSD固态硬盘> | 不支持触控 | LED | 15.6英寸15.6游戏、便捷 | 16:9 | 1920x1080全高清屏 | 60Hz> | 100% | DC调光，莱茵TUV硬件级低蓝光认证 |  | 集成显卡> |  | 共享内存容量略显吃力 |  |  |  |  | 720p HD摄像头高清 | 内置音效芯片 | 内置扬声器 | 内置麦克风 | WiFi6>，支持802.11ax无线协议> |  | 支持，蓝牙5.2模块 | 左侧：1×USB3.1，1×USB Type-C，1×Thunderbolt4右侧：1×USB3.1 | HDMI> | 耳机/麦克风二合一接口 | RJ45（网络接口） | 4合1读卡器（MMC，SD，SDHC，SDXC） | 触摸板 | 全尺寸背光键盘（包含独立数字键盘） | 支持智能指纹识别功能 |  | 4芯锂电池，60瓦时 | 视具体使用环境而定长续航笔记本> | 100V-240V 65W 自适应交流电源适配器 | 1.7Kg | 357mm | 235mm | 17.9mm | 金属材质 | 银灰色 | 通过MIL-STD-810H军标测试，安全锁孔 | 双风扇，双热管 | Office家庭和学生版 | Fn+Q动态性能调节 | 1年 |  | 全国联保，享受三包服务 |  | 笔记本主机 x1电源适配器 x1用户指南 x1
3458 | ThinkPad X13 2022(21BNA010CD) | 8999 | ￥6899 | 2022年 | 商用 | 轻薄笔记本商务办公本 | 预装Windows 11 Home Basic 64bit（64位家庭普通版）> | 英特尔 酷睿i7 12代系列 | Intel 酷睿 i7 1260P | 2.1GHz | 4.7GHz运行流畅 | 12核心/16线程 |  | Alder Lake> | 18MB | Intel 7（10nm） |  | 16GB极速运行 | LPDDR5（低功耗版）4800MHz |  | 32GB | 512GB> | SSD固态硬盘> | 不支持触控 | IPS防眩光屏 | 13.3英寸13.3移动、办公 | 16:10 | 2560x1650超高清屏 | 60Hz> | 100% |  |  | 集成显卡> |  | 共享内存容量略显吃力 |  |  |  |  | 1080p FHD摄像头（IR）高清 | 杜比认证音效 | 内置扬声器 | 内置麦克风 | WiFi6E，Intel AX211，支持802.11ax无线协议> |  | 支持，蓝牙5.2模块 | 2×USB3.1，2×Thunderbolt4 | 1×HDMI> | 耳机/麦克风二合一接口 |  |  | 触摸板，指点杆 | 背光键盘 | 支持智能指纹识别功能 | 支持智能人脸识别功能 | 锂电池，54.7瓦时 | 视具体使用环境而定长续航笔记本> | 65W USB Type-C电源适配器 | 1.29Kg | 305.8mm | 217.06mm | 17.9mm | 金属> |  |  |  | Office家庭和学生版 |  | 1年 |  | 全国联保，享受三包服务 |  | 笔记本 x1电源适配器 x1产品保修卡 x1用户指南 x1
3459 | 神舟战神T8-DA7NP | 6999 |  | 2022年07月 | 家用 | 游戏本 | 预装Windows 11 Home Basic 64bit（64位家庭普通版）> | 英特尔 酷睿i7 12代系列 | Intel 酷睿i7 12700H高端机 | 2.7GHz | 4.7GHz运行流畅 | 14核心/20线程 |  | Alder Lake> | 24MB | Intel 7（10nm） |  | 16GB极速运行热门游戏本> | DDR4 3200MHz> | 2xSO-DIMM | 64GB | 512GB> | SSD固态硬盘> | 不支持触控 | IPS | 16英寸16 | 16:10 | 1920x1200全高清屏 | 165Hz> | 100% |  |  | 发烧级独立显卡 | NVIDIA GeForce RTX 3060> | 6GB显示流畅 | GDDR6> |  |  |  | 集成摄像头普清 |  | 内置扬声器 | 内置麦克风 | WiFi6>，支持802.11ax无线协议> | 1000Mbps以太网卡 | 支持蓝牙功能 | 左侧：1×USB3.1，1×USB3.2后置：1×USB3.2 Type-C | 后置：HDMI，Mini DisplayPort1.4 | 左侧：耳机输出接口，麦克风输入接口 | 右侧：RJ45（网络接口）后置：电源接口 | 右侧：Micro SD读卡器 | 触摸板 | 全尺寸键盘>，背光键盘 | 不支持> | 不支持> | 4芯锂电池，54瓦时 |  | 100V-240V 180W 自适应交流电源适配器 | 2.15Kg | 359.5mm | 263.8mm | 26.1mm |  |  |  | 双风扇，5热管
3460 | 惠普暗影精灵6 锐龙版(R5 4600H/16GB/512GB/GTX1650Ti/144Hz) | 6899 |  | 2020年07月 | 家用 | 游戏本 | 预装Windows 10 Home Basic 64bit（64位家庭普通版）> | AMD Ryzen 5 4000系列 | AMD Ryzen 5 4600H | 3GHz | 4GHz运行流畅 | 六核心/十二线程多任务运行强 |  | Zen 2> | 8MB | 7nm> | 45W耗电高 | 16GB（8GB×2）极速运行热门游戏本> | DDR4 2933MHz> |  | 32GB | 512GB> | SSD固态硬盘> | 不支持触控 |  | 15.6英寸15.6游戏、便捷 | 16:9 | 1920x1080全高清屏 | 144Hz> |  | FHD，81%屏占比，IPS广视角，左右边框4.97mm，上边框8.6mm，72%NTSC |  | 发烧级独立显卡 | NVIDIA GeForce GTX 1650Ti | 4GB正常 | GDDR6> |  |  |  | 集成摄像头普清 | Bang&Olufsen音效，DTS:Ultra 3D模拟环绕效果 | 内置扬声器 | 内置麦克风 | 支持802.11ax无线协议> | 1000Mbps以太网卡 | 支持蓝牙功能 | 3×USB3.1，1×Type-C（全功能） | HDMI>，Mini DisplayPort> | 耳机/麦克风二合一接口 | RJ45（网络接口），电源接口 | 多合1读卡器 | 触摸板 | 背光键盘（26键无冲突） |  |  | 锂电池 | 2-5小时，视具体使用环境而定长续航笔记本> | 100V-240V 150W 自适应交流电源适配器 | 2.36Kg | 357.96mm | 239.7mm | 22.5mm | C面金属材质 | 黑色 |  | 酷冷风暴散热技术，双风扇三铜管 | OMEN控制中心，Office家庭和学生版 |  | 1年 | 整机1年，主要部件2年 | 全国联保，享受三包服务 |  | 笔记本 x1适配器 x1保修卡 x1
3461 | ThinkBook 14P(R7 5800H/16GB/512GB/集显/2.8K) | 6799 |  | 2021年10月 | 商用 | 轻薄笔记本 | 预装Windows 11 Home Basic 64bit（64位家庭普通版）> | AMD Ryzen 7 5000系列 | AMD Ryzen 7 5800H | 3.2GHz | 4.4GHz运行流畅 | 八核心/十六线程多任务运行强 |  | Zen 3> | 16MB | 7nm> | 45W耗电高 | 16GB极速运行 | DDR4 3200MHz> |  |  | 512GB> | SSD固态硬盘> | 不支持触控 | OLED屏 | 14英寸14游戏、便捷 | 16:10 | 2880x1800超高清屏 | 90Hz |  | DC调光 |  | 集成显卡> |  | 共享内存容量略显吃力 |  |  |  |  | 内置摄像头（物理防窥） | Harman Kardon认证音效 | 内置扬声器 | 内置麦克风 | 支持802.11ax无线协议> | 1000Mbps以太网卡 | 支持，蓝牙5.0模块 | 2×USB3.2，2×USB3.0 Type-C | HDMI> | 耳机/麦克风二合一接口 | 电源接口 |  | 触摸板 | 背光键盘 | 支持智能指纹识别功能 | 支持智能人脸识别功能 | 锂电池，61瓦时 | 视具体使用环境而定长续航笔记本> | 100V-240V 95W 自适应交流电源适配器 | 1.4Kg | 312mm | 216mm | 14.7mm | 复合材质> | 银灰色 | 安全锁孔 | 潮汐散热系统，双风扇，双导热管，三通风口 | 预装正版Office家庭和学生版 | [5 empty] | 笔记本电脑 ×1电源适配器 ×1用户指南 ×1
3462 | 华硕VivoBook15s(i3 1005G1/8GB/512GB/集显) | 3499 |  |  | 家用 | 轻薄笔记本 | 预装Windows 10 Home Basic 64bit（64位家庭普通版）> | 英特尔 酷睿i3 10代系列 | Intel 酷睿i3 1005G1主流机 | 1.2GHz | 3.4GHz运行流畅 | 双核心/四线程多任务运行弱 | OPI 4 GT/s | Ice Lake> | 4MB | 10nm> | 15W中等耗电 | 8GB运行流畅 | DDR4> |  |  | 512GB> | SSD固态硬盘> | 不支持触控 |  | 15.6英寸15.6游戏、便捷 | 16:9 | 1920x1080全高清屏 |  |  | IPS屏，防眩光显示屏，雾面屏，四边窄边框，88%屏占比，5.7mm窄边框 |  | 集成显卡> |  | 共享内存容量略显吃力 |  |  |  |  | HD高清摄像头高清 | ASUS SonicMaster 美声大师音效技术 | 立体声扬声器 | 内置麦克风 | 支持802.11ac无线协议> |  | 支持蓝牙功能 | 2×USB2.0，1×USB3.1，1×USB3.1 Type-C | HDMI> | 耳机/麦克风二合一接口 | 电源接口 | microSD读卡器 | 触摸板 | 全尺寸键盘> |  |  | 2芯锂电池 | 视具体使用环境而定长续航笔记本> | 100V-240V 65W自适应交流电源适配器 | 1.65Kg | 357.2mm | 230.4mm | 17.9mm |  | 银色 |  |  |  |  | 2年 | 2年全球联保，1年电池保修（需产品注册） | 全球联保 |  | 笔记本电脑 x1适配器 x1保修卡 x1说明书 x1
3463 | 戴尔XPS 13(XPS 13-9315-D1708TS) | 1.5万 |  | 2022年 | 商用 | 轻薄笔记本商务办公本 | 预装Windows 11 Home Basic 64bit（64位家庭普通版）> | 英特尔 酷睿i7 12代系列 | Intel 酷睿i7 1250U高端机 | 1.1GHz | 4.7GHz运行流畅 | 10核心/12线程 |  |  | 12MB | Intel 7（10nm） |  | 16GB极速运行 | LPDDR5（低功耗版）5200MHz> |  |  | 1TB> | SSD固态硬盘> | 不支持触控 |  | 13.4英寸13.4移动、办公 |  | 3840x2400超高清屏 | 60Hz> |  | 防眩光屏> |  | 集成显卡> |  | 共享内存容量略显吃力 |  |  |  |  | 720p FHD摄像头（IR）高清 | 内置音效芯片 | 2×2W立体声音响 | 内置麦克风 | WiFi6>，Intel AX211 |  | 支持，蓝牙5.2模块 | 2×Thunderbolt4 |  |  |  |  | 触摸板 | 背光键盘 | 支持智能指纹识别功能 | 支持智能人脸识别功能 | 3芯锂电池，51瓦时 | 视具体使用环境而定长续航笔记本> | 45W USB Type-C电源适配器 | 1.17Kg | 199.4mm | 295.4mm | 13.99mm | CNC铝材 | 颜色：天镜蓝 |  |  | Office家庭和学生版
3464 | 机械革命蛟龙16(R7 6800H/16GB/512GB/RTX3050/165Hz) | 6299 |  | 2022年06月 | 家用 | 游戏本 | 预装Windows 11 Home Basic 64bit（64位家庭普通版）> | AMD Ryzen 7 6000系列 | AMD Ryzen 7 6800H | 3.2GHz | 4.7GHz运行流畅 | 八核心/十六线程多任务运行强 |  | Zen 3+ | 16MB | 6nm | 75W耗电高 | 16GB极速运行热门游戏本> | DDR5 4800MHz> | 2 | 32GB | 512GB> | SSD固态硬盘> | 不支持触控 | LED | 16英寸16 | 16:10 | 1920x1200全高清屏 | 165Hz> | 100% | DC调光，AG-防眩光屏 |  | 发烧级独立显卡 | NVIDIA GeForce RTX 3050> | 4GB正常 | GDDR6> | 95w | 支持 | 128bit> | 集成摄像头普清 | Nahimic声效认证 | 内置扬声器 | 内置麦克风 | WiFi6E | 2.5Gbps以太网卡> | 支持蓝牙功能 | 左侧：1×USB2.0右侧：1×USB2.0，2×USB3.1后置：1×USB3.2，1×USB Type-C | HDMI 2.1 | 耳机/麦克风二合一接口 | RJ45（网络接口），电源接口 |  | 触摸板 | 背光键盘（RGB），全尺寸键盘> | 不支持> | 不支持> | 4芯锂电池，62瓦时 | 视具体使用环境而定长续航笔记本> | 100V-240V 180W 自适应交流电源适配器 | 2.45Kg | 355.2mm | 276.86mm | 27.4mm | A面金属材质 |  |  | 双风扇（71片扇叶），4出风口，5铜管，冰刀1.0散热系统 |  |  | 2年 |  | 全国联保，享受三包服务 |  | 笔记本主机 x1适配器 x1电源线 x1说明书 x2
3465 | 戴尔Inspiron 灵越 14 5000系列二合一(Ins 14MF Pro-D3305TS) | 5499 |  | 2019年08月 | 家用 | 二合一笔记本 | 预装Windows 10 Home Basic 64bit（64位家庭普通版）> | 英特尔 酷睿i3 10代系列 | Intel 酷睿i3 10110U主流机 | 2.1GHz | 4.1GHz运行流畅 | 双核心/四线程多任务运行弱 | OPI 4GT/s | Comet Lake | 4MB | 14nm> | 15W中等耗电 | 4GB（4GB×1）操作吃力 | DDR4 2666MHz> |  |  | 256GB> | 固态硬盘 | 支持多点触控 |  | 14英寸14游戏、便捷 | 16:9 | 1920x1080全高清屏 |  |  | FHD，IPS LED-Backlit触控显示器 |  | 集成显卡> |  | 共享内存容量略显吃力 |  |  |  |  | 720p 摄像头 | MaxxAudio® Pro 技术处理音频 | 内置扬声器 | 内置麦克风 | 支持802.11ac无线协议> |  | 支持蓝牙功能 | 1×USB3.1Type-C，2×USB3.1，1×USB2.0 | HDMI> | 耳机/麦克风二合一接口 | 电源接口 | 1×SD 卡读卡器插槽 |  |  |  |  | 3-芯电池，42瓦时 | 视具体使用环境而定长续航笔记本> | 100V-240V 自适应交流电源适配器 | 1.67Kg | 328mm | 232.8mm | 19.74-19.95mm |  | 颜色：白金银 |  |  | Microsoft® Office 家庭和学生版 2019 (中国) |  | 2年 | 2年全智服务（硬件上门维修+7x24小时电话支持） | 全国联保，享受三包服务
3466 | ThinkPad T490(20N2A02FCD) | 1万 |  | 2019年03月 | 商用 | 商务办公本 | 预装Windows 10 Home（家庭版） | 英特尔 酷睿i7 8代系列 | Intel 酷睿i7 8565U高端机 | 1.8GHz | 4.6GHz运行流畅 | 四核心/八线程多任务运行强 | OPI 4 GT/s | Whiskey Lake> | 8MB | 14nm> | 15W中等耗电 | 8GB运行流畅 | DDR4 2400MHz |  |  | 256GB> | SSD固态硬盘> | 不支持触控 |  | 14英寸14游戏、便捷 | 16:9 | 1920x1080全高清屏 |  |  | FHD，LED背光> |  | 性能级独立显卡 | NVIDIA Geforce MX250 | 2GB略显吃力 | GDDR5> |  |  | 64bit> | 红外摄像头 | 内置音效芯片 | 内置扬声器 | 双远场麦克风 |  |  | 支持蓝牙功能 | 2×USB3.0，1×Thunderbolt3，1×USB Type-C | HDMI> | 耳机/麦克风二合一接口 | RJ45（网络接口），电源接口 | 4合1读卡器（MMC，SD，SDHC，SDXC） | 触摸板，指点杆 | 背光键盘 | 支持智能指纹识别功能 |  | 锂电池，50瓦时 | 视具体使用环境而定长续航笔记本> | 100V-240V 自适应交流电源适配器 | 1.46Kg | 329mm | 225.8mm | 18.9mm | PPS复合材质 | 黑色 |  |  |  |  | 1年 | 1年部件和人工，客户送修，网上注册送1年意外保护 | 全国联保，享受三包服务 |  | 笔记本主机 x1电池 x1电源适配器 x1电源线 x1说明书 x1保修卡 x1
3467 | 神舟战神ZX8-CT5DA | 6999 |  | 2019年04月 | 家用 | 游戏本 | 预装Windows 10 | 英特尔 酷睿i5 9代系列 | Intel 酷睿i5 9400中端主流机 | 2.9GHz | 4.1GHz运行流畅 | 六核心/六线程多任务运行强 | DMI3 8 GT/s | Coffee Lake> | 9MB | 14nm> | 65W耗电高 | 8GB运行流畅热门游戏本> | DDR4> | 2xSO-DIMM | 32GB（单插槽最高支持16GB） | 512GB> | SSD固态硬盘> | 不支持触控 |  | 15.6英寸15.6游戏、便捷 | 16:9 | 1920x1080全高清屏 |  |  | FHD，LED背光>，72%色域，IPS屏 |  | 发烧级独立显卡 | NVIDIA GeForce RTX 2060> | 6GB显示流畅 | GDDR6> |  |  | 192bit> | 集成摄像头普清 | 内置音效芯片 | 内置扬声器 | 内置麦克风 | 内置无线网卡> | 1000Mbps以太网卡 | 支持蓝牙功能 |  |  | 耳机输出接口，麦克风输入接口 | RJ45（网络接口），电源接口 |  | 触摸板 | 多彩背光键盘 |  |  | 6芯锂电池> | 2-3小时，视具体使用环境而定长续航笔记本> | 100V-240V 自适应交流电源适配器 | 3.5Kg | [9 empty] | 2年 | 主要部件2年，电池6个月，其它部件1年免费保修 | 全国联保，享受三包服务 |  | 笔记本主机 x1电池 x1电源适配器 x1电源线 x1说明书 x1保修卡 x1
3468 | ThinkPad E14(20RA001SCD) | 5499 |  | 2019年10月 | 商用 | 轻薄笔记本商务办公本 | 预装Windows 10 | 英特尔 酷睿i5 10代系列 | Intel 酷睿i5 10210U中端主流机 | 1.6GHz | 4.2GHz运行流畅 | 四核心/八线程多任务运行强 | OPI 4 GT/s | Comet Lake | 6MB | 14nm> | 15W中等耗电 | 8GB（8GB×1）运行流畅 | DDR4 2400MHz | 1xSO-DIMM | 16GB | 128GB+500GB | 混合硬盘（SSD+HDD）> | 不支持触控 |  | 14英寸14游戏、便捷 | 16:9 | 1920x1080全高清屏 |  |  | FHD，LED背光>，4.9mm窄边框 |  | 性能级独立显卡 | AMD Radeon RX 640 | 2GB略显吃力 | GDDR5> |  |  |  | 720p HD摄像头高清 | 内置音效芯片，支持杜比音效 | 内置扬声器 | 内置麦克风 | 支持802.11ac无线协议> | 1000Mbps以太网卡 | 支持，蓝牙5.0模块 | 1×USB2.0，1×Type-C，2×USB3.0 | HDMI> | 耳机/麦克风二合一接口 | RJ45（网络接口） |  | 多点触摸板，Trackpoint指点杆 | 全尺寸键盘> | 支持智能指纹识别功能 |  | 锂电池 | 视具体使用环境而定长续航笔记本> | 100V-240V 45W自适应交流电源适配器 | 1.77Kg | 325mm | 232mm | 20.9mm | ABS塑料+AD面金属 | 黑色 | 安全锁孔 |  |  |  | 1年 | 1年部件和人工，客户送修 | 全国联保，享受三包服务 |  | 笔记本主机 x1电池 x1电源适配器 x1说明书 x1保修卡 x1
3469 | 联想IdeaPad 100S-11(Z3735F/4GB/64GB/集显) | 1799 | ￥2499 | 2015年11月 | 家用 | 影音娱乐本 | 预装Windows 10 | 英特尔 Atom | Intel Atom Z3735F | 1.33GHz | 1.83GHz运行缓慢 | 四核心/四线程多任务运行强 |  | Bay Trail |  | 22nm> |  | 4GB操作吃力 | DDR3L |  |  | 64GB |  |  |  | 11.6英寸11.6移动、办公 | 16:9 | 1920x1080全高清屏 |  |  | LED背光> |  | 集成显卡> | Intel GMA HD（集成于处理器）> | 共享系统内存容量略显吃力 | 无 |  |  |  | 集成摄像头普清 | 杜比音效认证 | 内置扬声器 | 内置麦克风 | 支持802.11b/g/n无线协议> |  | 支持，蓝牙4.0模块 | 2×USB2.0 | HDMI> | 耳机/麦克风二合一接口 | 电源接口 | 多合1读卡器 | 触摸板 | 巧克力键盘> |  |  | 锂电池 | 8小时左右，视具体使用环境而定长续航笔记本> | 100V-240V 20W 自适应交流电源适配器 | 1000g | 292mm | 202mm | 17.5mm | 复合材质> | 白色，蓝色，银色，红色 |  |  |  |  | 2年 | 整机免费保修2年，电池1年 | 全国联保，享受三包服务 |  | 笔记本主机 x1电源适配器 x1电源线 x1说明书 x1保修卡 x1
3470 | 神舟战神Z8-CT7NT | 8199 |  | 2019年06月 | 家用 | 游戏本 | 预装Windows 10 | 英特尔 酷睿i7 9代系列 | Intel 酷睿i7 9750H高端机 | 2.6GHz | 4.5GHz运行流畅 | 六核心/十二线程多任务运行强 | DMI 8 GT/s | Coffee Lake> | 12MB | 14nm> | 45W耗电高 | 16GB极速运行热门游戏本> | DDR4> | 2xSO-DIMM | 32GB | 1TB> | SSD固态硬盘> | 不支持触控 |  | 15.6英寸15.6游戏、便捷 | 16:9 | 1920x1080全高清屏 | 144Hz> |  | FHD，LED背光>，IPS屏，微边框，72NTSC色域 |  | 发烧级独立显卡 | NVIDIA Geforce RTX 2060 | 6GB显示流畅 | GDDR6> |  |  | 192bit> | 集成摄像头普清 | 内置音效芯片 | 内置扬声器 | 内置麦克风 | 内置无线网卡> | 1000Mbps以太网卡 | 支持蓝牙功能 |  |  | 耳机输出接口，麦克风输入接口 | RJ45（网络接口），电源接口 |  | 触摸板 | 背光键盘 |  |  | 锂电池 | 视具体使用环境而定长续航笔记本> | 100V-240V 自适应交流电源适配器 | [10 empty] | 2年 | 主要部件2年，电池6个月，其它部件1年免费保修 | 全国联保，享受三包服务 |  | 笔记本主机 x1电池 x1电源适配器 x1电源线 x1说明书 x1保修卡 x1
3471 | 炫龙T3 Pro-581S2N | 5499 |  | 2019年04月 | 家用 | 游戏本 | 预装Windows 10 | 英特尔 酷睿i5 9代系列 | Intel 酷睿i5 9300H中端主流机 | 2.4GHz | 4.1GHz运行流畅 | 四核心/八线程多任务运行强 | DMI 8 GT/s | Coffee Lake> | 8MB | 14nm> | 45W耗电高 | 8GB运行流畅热门游戏本> | DDR4 2666MHz> | 2xSO-DIMM | 32GB | 256GB+1TB | 混合硬盘（SSD+HDD）> | 不支持触控 |  | 15.6英寸15.6游戏、便捷 | 16:9 | 1920x1080全高清屏 |  |  | FHD，LED背光>，IPS屏，81%屏占比，6mm窄边框 |  | 发烧级独立显卡 | NVIDIA GeForce GTX 1650 | 4GB正常 | GDDR5> |  |  | 128bit> | 集成200万像素摄像头普清 | 内置音效芯片 | 立体双扬声器 | 内置麦克风 | 内置无线网卡> |  | 支持蓝牙功能 | 1×USB2.0，2×USB3.0，1×USB Type-C | HDMI>，Mini DisplayPort> | 耳机输出接口，麦克风输入接口 | RJ45（网络接口），电源接口 | 多合1读卡器 | 触摸板 | 背光键盘 |  |  | 6芯锂电池>，2750毫安 | 2-3小时，视具体使用环境而定长续航笔记本> | 100V-240V 自适应交流电源适配器 | 2.1Kg | 361mm | 258mm | 28mm |  |  |  | 双风扇+四铜管散热
3472 | 惠普ENVY 13-AQ1012TU | 6199 |  | 2019年08月 | 家用 | 轻薄笔记本 | 预装Windows 10 Home Basic 64bit（64位家庭普通版）> | 英特尔 酷睿i5 10代系列 | Intel 酷睿i5 10210U中端主流机 | 1.6GHz | 4.2GHz运行流畅 | 四核心/八线程多任务运行强 | OPI 4 GT/s |  | 6MB | 14nm> | 15W中等耗电 | 8GB（8GB×1）运行流畅 | LPDDR4> |  | 16GB | 512GB> | SSD固态硬盘> | 不支持触控 |  | 13.3英寸13.3移动、办公 | 16:9 | 1920x1080全高清屏 |  |  | FHD，LED背光>，300-nits，IPS屏，防眩光屏>，4.32mm窄边框，72%色域 |  | 集成显卡> |  | 共享内存容量略显吃力 |  |  |  |  | 网络摄像头 | B&O音频，Audio Boost2.0 | 4个扬声器 | 双阵列数字麦克风 | 内置无线网卡> |  | 支持蓝牙功能 | 2×USB3.1，1×USB Type-C |  | 耳机/麦克风二合一接口 | 电源接口 | SD 读卡器 | 触摸板 | 全尺寸背光键盘 | 支持智能指纹识别功能 |  | 4芯锂电池 | 16.5小时左右，视具体使用环境而定长续航笔记本> | 100V-240V 65W 自适应交流电源适配器 | 1.2Kg | 307mm | 211.5mm | 14.7mm | 镁铝合金材质 | 银色 |  |  | McAfee LiveSafe | 带有摄像头安全开关，BIOS智能恢复，快充技术 | 1年 | 整机1年，主要部件2年 | 全国联保，享受三包服务
3473 | 惠普ENVYx36015-dr1007TX | 8499 |  | 2019年09月 | 家用 | 影音娱乐本 | 预装Windows 10 Home Basic 64bit（64位家庭普通版）> | 英特尔 酷睿i7 10代系列 | Intel 酷睿i7 10510U高端机 | 1.8GHz | 4.9GHz运行流畅 | 四核心/八线程多任务运行强 | OPI 4 GT/s | Comet Lake | 8MB | 14nm> | 15W中等耗电 | 8GB（8GB×1）运行流畅 | DDR4> | 2xSO-DIMM |  | 512GB> | SSD固态硬盘> | 支持触控 |  | 15.6英寸15.6游戏、便捷 | 16:9 | 1920x1080全高清屏 |  |  | FHD，LED背光>，IPS屏，72%色域，300尼特亮度 |  | 性能级独立显卡 | NVIDIA Geforce MX250 | 4GB正常 | GDDR5> |  |  | 64bit> | 集成摄像头普清 | 内置音效芯片 | 内置扬声器 | 内置麦克风 | 内置无线网卡> |  | 支持蓝牙功能 | 2×USB3.1，1×USB Type-C | HDMI> | 耳机/麦克风二合一接口 | 电源接口 | SD读卡器 | 一体化多点触控触摸板 | 全尺寸背光键盘 | 支持智能指纹识别功能 |  | 3芯锂电池 | 11.5小时左右，视具体使用环境而定长续航笔记本> | 100V-240V 90W 自适应交流电源适配器 | 2Kg | 359mm | 246mm | 17.2mm | 镁铝合金材质 | 银色 | 安全锁孔 |  | 预装Office家庭和学生版2016 |  | 1年 | 整机1年，主要部件2年 | 全国联保，享受三包服务 |  | 笔记本主机 x1电源适配器 x1电源线 x1说明书 x1保修卡 x1
3474 | 华硕ProArt G17(i7 9750H/32GB/2TB/RTX2060) | 2万 |  | 2020年04月 | 商用 | 创意设计PCUltrabook笔记本 | 预装Windows 10 | 英特尔 酷睿i7 9代系列 | Intel 酷睿i7 9750H高端机 | 2.6GHz | 4.5GHz运行流畅 | 六核心/十二线程多任务运行强 | DMI3 8 GT/s |  | 12MB | 14nm> | 45W耗电高 | 32GB极速运行 | DDR4 2666MHz> | 2xSO-DIMM | 64GB | 2TB> | SSD固态硬盘> | 不支持触控 |  | 17英寸17 | 16:10 | 1920x1200全高清屏 |  |  | 84%屏占比，IPS屏 |  | 发烧级独立显卡 | NVIDIA GeForce RTX 2060> | 6GB显示流畅 | GDDR6> |  | 不支持 |  | HD 网络摄像头高清 | 内置音效芯片 | 立体声扬声器 | 内置麦克风 | 支持802.11ax无线协议> |  | 支持，蓝牙5.0模块 | 3×USB3.1，1×Thunderbolt3 | HDMI> | 耳机/麦克风二合一接口 | 电源接口 | SD读卡器（支持USH-LL） |  |  | 支持智能指纹识别功能 |  |  | 视具体使用环境而定长续航笔记本> | 100V-240V 自适应交流电源适配器 | 2.39Kg | 382mm | 265mm | 18.4mm |  | 星空灰 | 安全锁孔 | 双风扇，五热管 |  |  | 1年 | 1年全球联保，1年电池保修（需产品注册） | 全球联保
3475 | ThinkBook 15P(20V3002MCD) | 7699 |  | 2020年09月 | 家用 | 轻薄笔记本 | 预装Windows 10 Home Basic 64bit（64位家庭普通版）> | 英特尔 酷睿i7 10代系列 | Intel 酷睿i7 10870H高端机 | 2.2GHz | 5GHz运行流畅 | 八核心/十六线程多任务运行强 | DMI 8 GT/s | Comet Lake-H> | 16MB | 14nm> | 45W耗电高 | 16GB（8GB×2）极速运行 | DDR4 3200MHz> | 2xSO-DIMM | 32GB | 512GB> | SSD固态硬盘> | 不支持触控 |  | 15.6英寸15.6游戏、便捷 | 16:9 | 1920x1080全高清屏 |  |  | FHD，LED背光>，100%sRGB，DC调光，莱茵低蓝光认证，300nits |  | 发烧级独立显卡 | NVIDIA GeForce GTX 1650Ti | 6GB显示流畅 | GDDR6> |  |  |  | 集成摄像头（物理防窥）普清 | 内置音效芯片 | 内置扬声器 | 内置麦克风 | 支持802.11ax无线协议> | 1000Mbps以太网卡 | 支持，蓝牙5.0模块 | 2×USB3.1（其中一个支持关机充电），1×USB Type-C（仅数据传输） | HDMI2.0 | 耳机/麦克风二合一接口 | RJ45（网络接口） | SD读卡器 | 触摸板 | 背光键盘（数字小键盘） | 支持智能指纹识别功能 |  | 3芯锂电池，57瓦时 | 视具体使用环境而定长续航笔记本> | 100V-240V 自适应交流电源适配器 | 1.99Kg | 359mm | 250mm | 19.9mm | 镁铝合金材质 | 深空灰 | 安全锁孔 |  | Office家庭和学生版 | Fn+Q性能模式 | 1年 | 1年部件和人工，客户送修 | 全国联保，享受三包服务 |  | 笔记本 x1电源适配器 x1电源线 x1用户指南 x1
3476 | 小米笔记本 Pro 2020款(i5 10210U/8GB/512GB/MX350) | 5999 |  | 2020年06月 | 家用 | 轻薄笔记本校园学生本商务办公本 | 预装Windows 10 Home（家庭中文版） | 英特尔 酷睿i5 10代系列 | Intel 酷睿i5 10210U中端主流机 | 1.6GHz | 4.2GHz运行流畅 | 四核心/八线程多任务运行强 | OPI 4 GT/s | Comet Lake | 6MB | 14nm> | 15W中等耗电 | 8GB运行流畅 | DDR4 2666MHz> | 2xSO-DIMM | 16GB | 512GB> | SSD固态硬盘> | 不支持触控 |  | 15.6英寸15.6游戏、便捷 | 16:9 | 1920x1080全高清屏 |  |  | 81.5% 屏占比，FHD全高清屏，，178°广视角，100% sRGB 色域，康宁大猩猩三代玻璃 |  | 性能级独立显卡 | NVIDIA GeForce MX350 | 2GB略显吃力 | GDDR5> |  |  | 64bit> | 集成摄像头普清 | 杜比音效进阶版 (Dolby Audio™ Premium) | Harman原装全频喇叭单元，声音由Audio by Harman认证，超大功率2.5W×2 | 数字阵列麦克风 | 支持802.11ac无线协议> |  | 支持，蓝牙5.0模块 | 1×USB Type-C（全功能），1×USB Type-C，2×USB 3.1 | HDMI> | 耳机/麦克风二合一接口 | 电源接口 | 三合1读卡器（SD，SDHC，SDXC） | 玻璃触控板 | 全尺寸背光键盘 | 支持智能指纹识别功能 |  | 4芯锂电池，60瓦时 | 9小时左右，视具体使用环境而定长续航笔记本> | 100V-240V 自适应交流电源适配器 | 2Kg | 360.7mm | 243.6mm | 16.9mm | 镁铝合金材质 | 深空灰 |  | 双导热管散热系统 |  | 小米互传 | 1年 | 整机1年，主要部件2年 | 全国联保，享受三包服务 |  | 笔记本电脑 x1电源适配器 x1USB-C充电线 x1入门指南（三包凭证） x1
3477 | 联想小新 14(i7 8565U/8GB/512GB) | 5799 |  | 2019年04月 | 家用 | 轻薄笔记本 | 预装Windows 10 Home Basic 64bit（64位家庭普通版）> | 英特尔 酷睿i7 8代系列 | Intel 酷睿i7 8565U高端机 | 1.8GHz | 4.6GHz运行流畅 | 四核心/八线程多任务运行强 | OPI 4 GT/s | Whiskey Lake> | 8MB | 14nm> | 15W中等耗电 | 8GB（4GB×2）运行流畅 | DDR4> |  |  | 512GB> | SSD固态硬盘> | 不支持触控 |  | 14英寸14游戏、便捷 | 16:9 | 1920x1080全高清屏 |  |  | FHD，LED背光>，4.5mm窄边框，178广视角IPS屏，180度开合，81.8%屏占比 |  | 性能级独立显卡 | NVIDIA GeForce MX230 | 2GB略显吃力 | GDDR5> |  |  | 64bit> | 720p HD摄像头高清 | 杜比音效认证 |  |  | 1*1 AC无线局域网卡 |  |  | 2×USB3.0，1×USB Type-C数据接口实拍图> | HDMI视频接口实拍图> | 耳机/麦克风二合一接口音频接口实拍图> | 电源接口其它接口实拍图> | 4合1读卡器（MMC，SD，SDHC，SDXC） |  |  |  |  | 锂电池，52.5瓦时 | 10小时左右，视具体使用环境而定长续航笔记本> | 100V-240V 自适应交流电源适配器 | 1.55Kg |  |  | 17.9mm | 镁铝合金材质 | 渣渣灰，仙女粉 |  |  | Office家庭和学生版 |  | 2年 | 整机免费保修2年，电池1年 | 全国联保，享受三包服务 | 笔记本礼包（需另行购买） | 笔记本主机 x1电源适配器 x1电源线 x1说明书 x1保修卡 x1
3478 | 戴尔灵越 14 PLUS 7440(Ultra9 185H/32GB/1TB) | 9198 |  | 2024年 | 商用 | 轻薄笔记本商务办公本 | 预装Windows 11 Home Basic 64bit（64位家庭普通版）> | 英特尔 酷睿 Ultra 9系列 | Intel 酷睿 Ultra 9 185H | 2.3GHz | 5.1GHz运行流畅 | 16核心/22线程 |  | Meteor Lake | 24MB | 4nm |  | 32GB（16GB×2）极速运行 | LPDDR5X（低功耗版）6400MHz | 2xSO-DIMM |  | 1TB> | SSD固态硬盘（NVMe）> | 不支持触控 | IPS | 14英寸14游戏、便捷 | 16:10 | 2880x1800超高清屏 | 90Hz | 100% | 莱茵TUV硬件级防蓝光认证，DC调光 |  | 核芯显卡> | Intel Arc | 共享内存容量略显吃力 |  |  |  |  | 1080P全高清前置摄像头 | 杜比全景声 | 2×2W立体声音响 | 阵列式麦克风 | WiFi6E，Intel AX211，支持802.11ax无线协议> |  |  | 左侧：1×USB3.1，1×Thunderbolt4右侧：1×USB3.1 | HDMI1.4> | 3.5mm耳机/麦克风二合一接口 | 电源接口 | Micro SD读卡器 | 触摸板 | 背光键盘 |  |  | 4芯锂电池，64瓦时 |  | 100V-240V 90W 自适应交流电源适配器 | 1.6Kg | 314mm | 226.56mm | 15.99-18.99mm | 铝合金 | 颜色：冰川蓝 |  |  | Office家庭和学生版2021
3479 | 戴尔Vostro 13(Vostro 13-5391-R1605S) | 3999 |  | 2019年10月 | 商用 | 轻薄笔记本 | 预装Windows 10 Home Basic 64bit（64位家庭普通版）> | 英特尔 酷睿i5 10代系列 | Intel 酷睿i5 10210U中端主流机 | 1.6GHz | 4.2GHz运行流畅 | 四核心/八线程多任务运行强 | OPI 4 GT/s | Comet Lake | 6MB | 14nm> | 15W中等耗电 | 8GB运行流畅 | LPDDR3（低功耗版）2133MHz> |  |  | 512GB> | SSD固态硬盘> | 不支持触控 |  | 13.3英寸13.3移动、办公 | 16:9 | 1920x1080全高清屏 |  |  | 72%NTSC，300尼特亮度，5.9mm窄边框 |  | 集成显卡> | Intel UHD 620 | 共享内存容量略显吃力 |  |  |  |  | 720p HD摄像头高清 | 2个调谐扬声器，采用Waves MaxxAudio Pro技术 | 内置扬声器 | 双数字麦克风阵列 | 支持802.11ac无线协议> |  | 支持蓝牙功能 | 1×USB3.1，1×USBType-C | HDMI> | 耳机/麦克风二合一接口 | 电源接口 | Micro SD读卡器 | 触摸板 | 全尺寸防泼溅键盘 |  |  | 锂电池 | 10小时左右，视具体使用环境而定长续航笔记本> | 100V-240V 65W 自适应交流电源适配器 | 1.18Kg | 307.6mm | 204.5mm | 14.9mm | 铝合金材质 | 银色 | 安全锁孔 |  | Office家庭和学生版2019 |  | 2年 | 2年基础上门服务 | 全国联保，享受三包服务 |  | 笔记本主机 x1电源适配器 x1电源线 x1说明书 x1保修卡 x1
3480 | ThinkPad X1 Carbon 2019 LTE版(20R10005CD) | 1.4万 |  | 2019年10月 | 商用 | 轻薄笔记本商务办公本Ultrabook笔记本 | 预装Windows 10（家庭中文版） | 英特尔 酷睿i7 10代系列 | Intel 酷睿i7 10710U高端机 | 1.1GHz | 4.7GHz运行流畅 | 六核心/十二线程多任务运行强 | OPI 4 GT/s | Comet Lake | 12MB | 14nm> | 15W中等耗电 | 16GB极速运行 | LPDDR3 2133MHz |  |  | 512GB> | SSD固态硬盘> |  |  | 14英寸14游戏、便捷 | 16:9 | 1920x1080全高清屏 |  |  | LED背光>，IPS屏 |  | 集成显卡> | Intel GMA UHD 620 | 共享内存容量略显吃力 | 无 |  |  |  | 720p HD摄像头高清 | 内置音效芯片，杜比音效 | 内置扬声器 | 内置麦克风 | Intel 9560ACWWAN 4G模块：Fibocom L850-GL |  | 支持，蓝牙5.0模块 | 2×USB3.0，2×Thunderbolt3 | HDMI> | 耳机/麦克风二合一接口 | 电源接口 |  | 触摸板，指点杆 | 背光键盘 | 支持智能指纹识别功能 |  | 51WHr电池 | 视具体使用环境而定长续航笔记本> | 100V-240V 65W自适应交流电源适配器 | 1.09Kg | 323.5mm | 217.1mm | 14.95mm |  | 黑色 |  | 鹰翼风扇 | Office家庭和学生版 |  | 1年 | 1年部件和人工，客户送修，网上注册送1年意外保护 | 全国联保，享受三包服务 |  | 笔记本主机 x1电源适配器 x1电源线 x1说明书 x1保修卡 x1
3481 | ThinkBook 16p 2025(Ultra7 255HX/32GB/2TB/RTX5060独显/2.5K屏) | 1.44万 | ￥14399 | 2025年05月 | 商用 | 轻薄笔记本商务办公本 | 预装Windows 11 Home Basic 64bit（64位家庭普通版）> | 英特尔 酷睿 Ultra 7系列 | 酷睿 Ultra 7 255HX | 2.4GHz | 5.2GHz运行流畅 | 20核心/20线程 |  |  | 30MB | 3nm | 55W耗电高 | 32GB（16GB×2）极速运行 | DDR5 5600MHz> | 2xSO-DIMM | 64GB | 2TB> | SSD固态硬盘（PCIe4.0）> | 不支持触控 | IPS | 16英寸16 | 16:10 | 2560x1600超高清屏 | 240Hz> |  | HDR400，TUV莱茵认证，Eyesafe显示认证 | <1.0 | 双显卡（发烧级独立显卡＋集成显卡） | NVIDIA GeForce RTX5060 | 8GB显示流畅 | GDDR7> |  |  |  | HD RGB 摄像头高清 | 内置音效芯片 | 内置扬声器 | 内置麦克风 | WiFi7，支持802.11be无线协议 |  | 支持，蓝牙5.4模块 | 2×Type-C，3×USB-A 3.2 | 1×HDMI2.1 | 3.5mm耳机/麦克风二合一接口 | 电源接口 | SD读卡器 | 玻璃盖板触控板 | 背光键盘 |  |  | 85瓦时 |  | 300W便携式 | 2.2Kg | 354.6mm | 256.2mm | 17.6-19.9mm | 丝绸铝金属 | 月神灰 | 通过MIL-STD-810H军标测试 | 冰炫风散热模组 | Office家庭和学生版
3482 | ThinkPad X390(20SC001ECD) | 9999 |  | 2019年11月 | 商用 | 商务办公本轻薄笔记本 | 预装Windows 10 Home（家庭版） | 英特尔 酷睿i7 10代系列 | Intel 酷睿i7 10510U高端机 | 1.8GHz | 4.9GHz运行流畅 | 四核心/八线程多任务运行强 | OPI 4GT/s | Comet Lake | 8MB | 14nm> | 15W中等耗电 | 8GB运行流畅 | DDR4 2400MHz |  |  | 512GB> | 傲腾增强型SSD固态硬盘 |  |  | 13.3英寸13.3移动、办公 | 16:9 | 1920x1080全高清屏 |  |  | FHD，LED背光>，300尼特亮度，100%sRGB色域 |  | 核芯显卡> | Intel GMA UHD 620 | 共享内存容量略显吃力 | 无 |  |  |  | 720p HD摄像头高清 | 内置音效芯片 | 2×2W立体声音响 | 内置麦克风 | Intel 9560 AC |  | 支持，蓝牙5.0模块 | 2×USB 3.1 Gen1，1×USB Type-C，1×Thunderbolt3数据接口实拍图> | HDMI视频接口实拍图> | 耳机/麦克风二合一接口音频接口实拍图> | mini RJ45（网络接口），电源接口其它接口实拍图> |  | 触摸板，指点杆 | 全尺寸键盘> | 支持智能指纹识别功能 |  | 锂电池，48瓦时 | 15.9小时，视具体使用环境而定长续航笔记本> | 100V-240V 65W 自适应交流电源适配器 | 1.3Kg | 312mm | 217mm | 16.9mm | 复合材质> | 黑色 |  |  | Office家庭和学生版 | 支持4G | 1年 | 保修政策：1年部件和1年人工全国联保增值服务：1年全国180城市上门，1年意外保护，1年数据拯救 | 全国联保，享受三包服务 |  | 笔记本主机 x1电源适配器 x1电源线 x1说明书 x1保修卡 x1
3483 | 微软Surface Laptop Studio(i7 11370H/16GB/512GB/RTX 3050Ti) | 1.56万 |  | 2022年02月 | 商用 | 商务办公本 | 预装Windows 11 Home Basic 64bit（64位家庭普通版）> | 英特尔 酷睿i7 11代系列 | Intel 酷睿i7 11370H高端机 | 3.3GHz | 4.8GHz运行流畅 | 四核心/八线程多任务运行强 | OPI 4GT/s | Tiger Lake-H> | 12MB | 10nm> | 35W | 16GB极速运行 | LPDDR4> |  |  | 512GB> | SSD固态硬盘> | 支持十点触控 |  | 14.4英寸14.4游戏、便捷 | 3:2> | 2400x1600超高清屏 | 120Hz> |  | PixelSense Flow触摸显示屏，201PPI，支持Surface超薄触控笔，1500:1，支持杜比视界技术 |  | 发烧级独立显卡 | NVIDIA GeForce RTX 3050Ti> | 4GB正常 | GDDR6> |  |  | 128bit> | 1080p HD摄像头高清 | 杜比全景声 | Omnisonic扬声器 | 矩阵式远场双麦克风 | 支持802.11ax无线协议> |  | 支持，蓝牙5.1模块 | 2×Thunderbolt4 |  | 3.5毫米耳机接口 | Surface Connect |  | 触摸板 | 背光键盘 | 不支持> | 支持智能人脸识别功能 | 锂电池，58瓦时 | 18小时左右，视具体使用环境而定长续航笔记本> | 100V-240V 102W （USB Type-C接口）自适应交流电源适配器 | 1.82Kg | 323.28mm | 228.32mm | 18.94mm | 镁铝合金材质 | 亮铂金 | TCM 2.0 芯片，BitLocker，Windows Hello 面部识别登录，Windows 增强型硬件安全性 |  | 预装 Microsoft 365 应用程序新用户注册，提供 Microsoft 365 30 天试用 |  | 3年 | 3年有限硬件担保 | 全国联保，享受三包服务 |  | 笔记本主机 x1电源适配器 x1快速入门指南 x1安全和保修文件 x1
3484 | ThinkPad X1 Nano(20UN001WCD) | 1.4万 |  | 2020年12月 | 商用 | 轻薄笔记本商务办公本 | 预装Windows 10 Home Basic 64bit（64位家庭普通版）> | 英特尔 酷睿i7 11代系列 | Intel 酷睿i7 1160G7高端机 | 1.2GHz | 4.4GHz运行流畅 | 四核心/八线程多任务运行强 | OPI 2GT/s | Tiger Lake> | 12MB | 10nm> | 7-15w中等耗电 | 16GB（8GB×2）极速运行 | LPDDR4X（低功耗版）4266MHz> |  |  | 512GB> | SSD固态硬盘> | 不支持触控 |  | 13英寸13移动、办公 | 16:10 | 2160x1350全高清屏 |  |  | 2K，450nits，100%sRGB |  | 集成显卡> |  | 共享内存容量略显吃力 |  |  |  |  | 720p HD摄像头（IR，物理防窥）高清 | 杜比Vision音效 | 杜比Atoms扬声器 | 四阵列式麦克风 | Intel AX201，支持802.11ax无线协议>，2×2MiMO |  | 支持，蓝牙5.0模块 | 2×Thunderbolt4 |  | 耳机/麦克风二合一接口 |  |  | 触摸板，指点杆 | 全尺寸背光键盘 | 支持智能指纹识别功能 | 支持智能人脸识别功能 | 锂电池，48瓦时 | 视具体使用环境而定长续航笔记本> | 100V-240V 65W 自适应交流电源适配器 | 907g | 292.8mm | 207.7mm | 13.87mm | 碳纤维材质 | 黑色 |  | 鹰翼风扇 | 定制版电脑管家，Office家庭和学生版 |  | 1年 | 1年部件和人工，客户送修 | 全国联保，享受三包服务
3485 | 机械革命耀世15 Pro(i7 14650HX/32GB/2TB/RTX4060) | 9148 |  | 2024年07月 | 家用 | 游戏本 | 预装Windows 11 Home Basic 64bit（64位家庭普通版）> | 英特尔 酷睿i7 14代系列 | Intel 酷睿i7 14650HX高端机 |  | 5.2GHz运行流畅 | 16核心/24线程 |  | Raptor Lake | 30MB | Intel 7（10纳米）> | 104W耗电高 | 32GB极速运行热门游戏本> | DDR5 5600MHz> | 2xSO-DIMM | 64GB | 2TB> |  | 不支持触控 |  | 15.3英寸15.3游戏、便捷 | 16:10 | 2560x1600超高清屏 | 240Hz> | 100% | DC调光 | ＜2 | 发烧级独立显卡 | NVIDIA GeForce RTX 4060 | 8GB显示流畅 | GDDR6> | 115W | 支持 |  | 1080p FHD摄像头（IR）高清 | Nahimic声学算法调校 | 立体声扬声器 | 内置麦克风 | WiFi6E，支持802.11ax无线协议> | 1000Mbps以太网卡 |  | 左侧：1×USB3.2 Gen1，1×USB Type-C右侧：2×USB3.2 Gen1后置：1×Thunderbolt4 | HDMI2.1 | 3.5mm耳机/麦克风二合一接口 | 电源接口 |  | 触摸板 | 全尺寸键盘（包含独立数字键盘） >，背光键盘，人体工程学键盘> |  | 支持智能人脸识别功能 | 4芯锂电池，80瓦时 |  | 100V-240V 240W 自适应交流电源适配器 | 2Kg |  |  | 19.9mm | A/C/D面金属材质 | 澜海黑，云涧白 |  | 双风扇，5热管，4出风口
3486 | 机械革命耀世16 Pro(i9 14900HX/16GB/1TB/RTX4070) | 9899 |  | 2024年07月 | 家用 | 游戏本 | 预装Windows 11 Home Basic 64bit（64位家庭普通版）> | 英特尔 酷睿i9 14代系列 | Intel 酷睿i9 14900HX旗舰机 |  | 5.8GHz运行流畅 | 24核心/32线程 |  | Raptor Lake | 36MB | Intel 7（10纳米）> | 55W耗电高 | 16GB极速运行热门游戏本> | DDR5 5600MHz> | 2xSO-DIMM | 64GB | 1TB> |  | 不支持触控 |  | 16英寸16 | 16:10 | 2560x1600超高清屏 | 240Hz> | 100% | DC调光 | ＜2 | 发烧级独立显卡 | NVIDIA GeForce RTX 4070 | 12GB显示流畅 | GDDR6> | 115W | 支持 | 192bit> | 1080p FHD摄像头（IR）高清 | Nahimic声学算法调校 | 立体声扬声器 | 内置麦克风 | WiFi6E，支持802.11ax无线协议> | 1000Mbps以太网卡 | 支持，蓝牙5.3模块 | 左侧：1×USB3.2（Gen1）， 1×USB3.2 Gen1 Type-C右侧：2×USB3.2（Gen1）后置：1×Thunderbolt4 | 1×HDMI2.1 | 3.5mm耳机/麦克风二合一接口 | 1×RJ45（网络接口），电源接口 |  | 触摸板 | 全尺寸键盘（包含独立数字键盘） >，背光键盘 |  | 支持 | 4芯锂电池，60瓦时 |  | 100V-240V 240W 自适应交流电源适配器 |  |  |  |  | A/C/D面金属材质 |  |  | 双风扇，7热管，4出风口
3487 | 机械革命极光X（i7-14650HX/16G/512G/RTX4060） | 7299 |  | 2024年07月 | 家用 | 游戏本 |  | 英特尔 酷睿i7 14代系列 | Intel 酷睿 i7 14650HX |  | 5.2GHz运行流畅 | 16核心/24线程 |  |  | 30MB | Intel 7（10纳米）> | 55W耗电高 | 16GB极速运行热门游戏本> | DDR5> |  |  | 512GB> | SSD固态硬盘> |  |  | 16英寸16 | 16:10 | 2560*1600超高清屏 | 165Hz> |  |  |  | 发烧级独立显卡 | NVIDIA GeForce RTX 4060 | 8GB显示流畅 | GDDR6> | 115W |  | 128bit> |  |  |  |  | WiFi6>，支持802.11ax无线协议>，160MHz |  |  | 3×USB 3.2（Gen1），1×USB3.2（Gen2） Type-C，1×USB3.2（Gen1） Type-C | 1×Mini DP ，1×HDMI2.1 | 1×耳机麦克风二合一 | 1×RJ45（网络接口），电源接口 |  |  | RGB背光键盘，1.4mm键程 | [5 empty] | 2.2Kg |  |  | 21mm | 金属+复合材质 | 灰色 |  | 对称式双风扇、六导热铜管、89片*0.2mm刃薄扇叶
3488 | 戴尔游匣G16 7620(i7 12700H/16GB/512GB/RTX3070Ti) | 1.3万 |  | 2022年 | 家用 | 游戏本 | 预装Windows 11 Home Basic 64bit（64位家庭普通版）> | 英特尔 酷睿i7 12代系列 | Intel 酷睿i7 12700H高端机 | 2.7GHz | 4.7GHz运行流畅 | 14核心/20线程 |  | Alder Lake> | 24MB | Intel 7（10纳米）> |  | 16GB（8GB×2）极速运行热门游戏本> | DDR5 4800MHz> | 2 |  | 512GB> | SSD固态硬盘（PCIe4.0）> | 不支持触控 | WVA | 16英寸16 | 16:10 | 2560x1600超高清屏 | 165Hz> | 100% | 莱茵TUV硬件级防蓝光认证 |  | 发烧级独立显卡 | NVIDIA GeForce RTX 3070Ti> | 8GB显示流畅 | GDDR6> |  |  | 256bit> | 720p HD摄像头高清 | 内置音效芯片 | 2×2.5W立体声音响 | 阵列式麦克风 | WiFi6>，Intel AX201，支持802.11ax无线协议> |  | 支持，蓝牙5.2模块 | 右侧：2×USB3.2后置：1××Thunderbolt4，1×USB3.2 | HDMI2.1 | 耳机/麦克风二合一接口 | RJ45（网络接口），电源接口 |  | 触摸板 | 背光键盘（RGB） |  |  | 6芯锂电池>，86瓦时 | 视具体使用环境而定长续航笔记本> | 100V-240V 240W 自适应交流电源适配器 | 2.63Kg | 272.11mm | 357.26mm | 26.9mm | A面金属材质，暗金铝制面板 | 暗金黑 |  | 双风扇（194片0.2mm超薄扇叶），双进风口，4出风口 | Office家庭和学生版 | Game Shift技术
3489 | 机械革命无界14 Pro 2024 锐龙版(R7 8845HS/16GB/512GB) | 4099 |  | 2024年07月 | 商用 | 轻薄笔记本商务办公本 | 预装Windows 11 Home Basic 64bit（64位家庭普通版）> | AMD Ryzen 7 8000系列 | AMD Ryzen 7 8845H | 3.8GHz | 5.1GHz运行流畅 | 八核心/十六线程多任务运行强 |  | Zen 4 | 16MB | 4nm | 45W耗电高 | 16GB极速运行 | DDR5 5600MHz> | 2xSO-DIMM | 64GB | 512GB> | SSD固态硬盘> | 不支持触控 |  | 14英寸14游戏、便捷 | 16:10 | 2880x1800超高清屏 | 120Hz> | 100% |  |  | 核芯显卡> | Intel Iris Xe Graphics> | 共享内存容量略显吃力 |  |  |  |  | 集成摄像头普清 |  | 立体声扬声器 | 内置麦克风 | 内置无线网卡> |  | 支持，蓝牙5.2模块 | 左侧：1×全功能USB Type-C，1×USB4 Type-C右侧：2×USB3.1 | HDMI2.0 | 3.5mm耳机/麦克风二合一接口 |  |  | 触摸板 | 背光键盘 | 支持 |  | 4芯锂电池，60瓦时 |  | 100W USB Type-C电源适配器
3490 | ThinkBook 14s(20RS0004CD) | 5369 |  | 2019年10月 | 商用 | 轻薄笔记本 | 预装Windows 10 | 英特尔 酷睿i5 10代系列 | Intel 酷睿i5 10210U中端主流机 | 1.6GHz | 4.2GHz运行流畅 | 四核心/八线程多任务运行强 | OPI 4 GT/s | Comet Lake | 6MB | 14nm> | 15W中等耗电 | 8GB运行流畅 | DDR4> |  | 16GB | 512GB> | 32GB傲腾增强型SSD固态硬盘 | 不支持触控 |  | 14英寸14游戏、便捷 | 16:9 | 1920x1080全高清屏 |  |  | IPS屏，LED背光>，FHD，4.9mm窄边框 |  | 入门级独立显卡 | AMD Radeon 630 | 4GB正常 | GDDR5> |  |  | 64bit> | 720p HD摄像头高清 | 杜比音效认证 | 内置扬声器 | 内置麦克风 | Intel 9560 2X2 AC |  | 支持，蓝牙5.0模块 | 2×USB3.0，1×USB Type-C（支持充电）数据接口实拍图> | HDMI视频接口实拍图> | 耳机/麦克风二合一接口音频接口实拍图> | 电源接口其它接口实拍图> |  | 触摸板 | 背光键盘 | 支持智能指纹识别功能 |  | 45瓦时 | 12小时左右，视具体使用环境而定长续航笔记本> | 65W 自适应交流电源适配器 | 1.5Kg |  |  | 16.5mm | 镁铝合金材质 | 钛灰银 |  |  | Office家庭和学生版 |  | 2年 | 整机免费保修2年，电池1年 | 全国联保，享受三包服务 | 笔记本礼包（需另行购买） | 笔记本主机 x1电源适配器 x1电源线 x1说明书 x1保修卡 x1
3491 | 惠普战66 G2 13(7EZ19PC) | 5499 |  |  | 商用 | 轻薄笔记本 | 预装Windows 10 Home Basic 64bit（64位家庭普通版）> | 英特尔 酷睿i5 8代系列 | Intel 酷睿i5 8265U中端主流机 | 1.6GHz | 3.9GHz运行流畅 | 四核心/八线程多任务运行强 | OPI 4 GT/s | Whiskey Lake> | 6MB | 14nm> | 15W中等耗电 | 8GB（8GB×1）运行流畅 | DDR4 2400MHz | 2xSO-DIMM | 32GB | 256GB> | Turbo PCIe SSD固态硬盘 | 不支持触控 |  | 13.3英寸13.3移动、办公 | 16:9 | 1920x1080全高清屏 |  |  | FHD，超窄边框，IPS广角雾面屏，180度开合 |  | 集成显卡> |  | 共享内存容量略显吃力 |  |  |  |  | 720p HD摄像头高清 | 内置音效芯片 | 内置扬声器 | 内置麦克风 | Intel 9560 AC |  | 支持，蓝牙5.0模块 | 1×USB2.0，2×USB3.1，1×USB Type-C | HDMI> | 耳机/麦克风二合一接口 | RJ45（网络接口），电源接口 | SD读卡器 | 触摸板 | 防泼溅键盘> | 支持智能指纹识别功能 |  | 3芯锂电池 | 13小时左右，视具体使用环境而定长续航笔记本> | 100V-240V 自适应交流电源适配器 | 1.49Kg | 308.5mm | 231mm | 17.95mm | 镁铝合金材质 | 银色 | 安全锁孔 |  |  |  | 1年 | 整机1年，原装电池1年有限保修 | 全国联保，享受三包服务 |  | 笔记本 x1电源线 x1电源适配器 x1保修卡 x1
3492 | ThinkPad T495(20NJA002CD) | 4999 |  | 2019年11月 | 商用 | 轻薄笔记本商务办公本 | 预装Windows 10 Home Basic 64bit（64位家庭普通版）> | AMD Ryzen 5 Pro系列 | AMD Ryzen 5 PRO 3500U | 2.1GHz | 3.7GHz运行流畅 | 四核心/八线程多任务运行强 |  |  | 6MB | 12nm | 15W中等耗电 | 8GB运行流畅 | DDR4> |  |  | 512GB> | SSD固态硬盘> | 不支持触控 |  | 14英寸14游戏、便捷 | 16:9 | 1920x1080全高清屏 |  |  | IPS显示屏>，8.6mm窄边框，FHD |  | 核芯显卡> | AMD Radeon Vega 8 Graphics | 共享内存容量略显吃力 | 无 |  |  |  | 集成摄像头普清 | 内置音效芯片 | 内置扬声器 | 内置麦克风 | 内置无线网卡> | 1000Mbps以太网卡 |  | 1×USB3.1 Gen1，1×USB3.1 Gen2，2×USB Type-C（其中一个电源接口） | HDMI> | 耳机/麦克风二合一接口 | RJ45（网络接口） | Micro SD读卡器 | 触摸板 | 全尺寸键盘> | 支持智能指纹识别功能 |  | 锂电池 | 5-8小时，视具体使用环境而定长续航笔记本> | 100V-240V 自适应交流电源适配器 | 1.54Kg |  |  | 17.9mm |  | 黑色 | 安全锁孔 |  |  |  | 1年 | 1年部件和人工，客户送修 | 全国联保，享受三包服务 |  | 笔记本主机 x1电池 x1电源适配器 x1说明书 x1保修卡 x1
3493 | ThinkPad P53(20QNA00WCD) | 8800 |  | 2019年10月 | 商用 | 轻薄笔记本 | 预装Windows 10 | 英特尔 酷睿i5 9代系列 | Intel 酷睿i5 9400H中端主流机 | 2.5GHz | 4.3GHz运行流畅 | 四核心/八线程多任务运行强 | DMI3 8GT/s | Coffee Lake> | 8MB | 14nm> | 45W耗电高 | 8GB运行流畅 | DDR4 2400MHz | 4xSO-DIMM | 128GB | 2TB> | 7200转> |  |  | 15.6英寸15.6游戏、便捷 | 16:9 | 1920*1080全高清屏 |  |  | 宽屏，IPS屏，100%sRGB |  | 专业级独立显卡 | NVIDIA Quadro T1000 | 4GB正常 | [5 empty] | 杜比全景声 | 内置扬声器 | 内置麦克风 |  | 1000Mbps以太网卡 |  | 2×USB3.0，1×USB3.0 Type-C，2×Thunderbolt3 | HDMI> | 耳机/麦克风二合一接口 | RJ45（网络接口），电源接口 | SD读卡器 | 触摸板 |  | 支持智能指纹识别功能 |  | 锂电池 | 视具体使用环境而定长续航笔记本> | 100V-240V 自适应交流电源适配器 | [8 empty] | Office家庭和学生版 |  | 3年 |  | 全国联保，享受三包服务
3494 | 戴尔Latitude 3400(N021L3400-D1556CN) | 8652 |  | 2019年 | 商用 | 商务办公本 |  | 英特尔 酷睿i5 8代系列 | Intel 酷睿i5 8265U中端主流机 | 1.6GHz | 3.9GHz运行流畅 | 四核心/八线程多任务运行强 | OPI 4 GT/s | Whiskey Lake> | 6MB | 14nm> | 15W中等耗电 | 4GB（4GB×1）操作吃力 | DDR4 2666MHz> |  |  | 128GB> | PCIe NVMe Class 35固态硬盘 | 不支持触控 |  | 14英寸14游戏、便捷 | 16:9 | 1920x1080全高清屏 |  |  | FHD，LED背光>，防眩光 |  | 入门级独立显卡 | NVIDIA GeForce MX130 | 2GB略显吃力 |  |  |  | 64bit> | 集成摄像头普清 | 内置音效芯片 | 内置扬声器 | 内置麦克风 | Intel 9560 AC，支持802.11ac无线协议2x2 |  | 支持，蓝牙5.0模块 | 1×USB2.0，2×USB3.1，1×USB Type-C | VGA>，HDMI> | 耳机/麦克风二合一接口 | RJ45（网络接口），电源接口 | SD3.0内存卡读卡器 | 触摸板 |  |  |  | 锂电池 | 视具体使用环境而定长续航笔记本> | 100V-240V 自适应交流电源适配器 | 1.67Kg | 330.3mm | 238mm | 18.65-19.25mm | 镁铝合金材质 |  | Noble楔形安全锁插槽 |  | Microsoft Office 试用版 |  | 1年 | 1年送修服务 | 全国联保，享受三包服务 |  | 笔记本主机 x1电源适配器 x1电源线 x1说明书 x1保修卡 x1
3495 | ThinkPad X390(20Q0A028CD) | 6600 |  | 2019年03月 | 商用 | 商务办公本轻薄笔记本 |  | 英特尔 酷睿i5 8代系列 | Intel 酷睿i5 8265U中端主流机 | 1.6GHz | 3.9GHz运行流畅 | 四核心/八线程多任务运行强 | OPI 4 GT/s | Whiskey Lake> | 6MB | 14nm> | 15W中等耗电 | 8GB运行流畅 | DDR4 2400MHz |  |  | 512GB> | 32GB傲腾SSD固态硬盘 | 不支持触控 |  | 13.3英寸13.3移动、办公 | 16:9 | 1920x1080全高清屏 |  |  | FHD，LED背光> |  | 核芯显卡> | Intel GMA UHD 620 | 共享内存容量略显吃力 | 无 |  |  |  | 720p HD摄像头高清 | 内置音效芯片 | 2×2W立体声音响 | 内置麦克风 | Intel 9560 AC |  | 支持，蓝牙5.0模块 | 2×USB3.0，USB Type-C接口，Thunderbolt 3.0接口数据接口实拍图> | HDMI视频接口实拍图> |  | mini RJ45（网络接口），电源接口其它接口实拍图> | Micro SD读卡器 | 触摸板，指点杆 | 全尺寸键盘> | 支持智能指纹识别功能 |  | 锂电池，48瓦时 | 视具体使用环境而定长续航笔记本> | 100V-240V 65W 自适应交流电源适配器 | 1.29Kg | 311.9mm | 217mm | 16.9mm | 复合材质> | 黑色 |  |  |  |  | 1年 | 保修政策：1年部件和1年人工全国联保增值服务：1年全国180城市上门，1年意外保护，1年数据拯救 | 全国联保，享受三包服务 |  | 笔记本主机 x1电源适配器 x1电源线 x1说明书 x1保修卡 x1
3496 | 微星星影17 AI 锐龙版 2024(R9 8945HS/16GB/1TB/RTX4060) | 9099 |  | 2024年 | 家用 | 游戏本 | 预装Windows 11 Home Basic 64bit（64位家庭普通版）> | AMD Ryzen 9 8000系列 | AMD Ryzen 9 8945HS | 4GHz | 5.2GHz运行流畅 | 八核心/十六线程多任务运行强 |  | Zen 4 | 16MB | 4nm |  | 16GB极速运行热门游戏本> | DDR5 5600MHz> |  |  | 1TB> | SSD固态硬盘（PCIe4.0）> | 不支持触控 |  | 17.3英寸17.3 | 16:9 | 2560x1440超高清屏 | 240Hz> |  |  |  | 发烧级独立显卡 | NVIDIA GeForce RTX 4060 | 8GB显示流畅 | GDDR6> |  | 支持 |  |  | Hi-Res认证，纳美音效 |  |  | WiFi6E，支持802.11ax无线协议> |  | 支持，蓝牙5.2模块 | 左侧：1×USB2.0，1×USB3.1右侧：1×USB3.1，1×USB3.1 Type-C | HDMI> | 3.5mm耳机/麦克风二合一接口 | 1×RJ45（网络接口），电源接口 |  | 触摸板 | 全尺寸键盘（包含独立数字键盘） >，背光键盘 |  |  | 锂电池，53.5瓦时 | [9 empty] | 双风扇，6热管
3497 | ROG 冰刃7 双屏(R9 7945HX/32GB/1TB/RTX4090) | 4万 |  | 2023年03月 | 家用 | 游戏本 | 预装Windows 11 Home Basic 64bit（64位家庭普通版）> | AMD Ryzen 9 7000系列 | AMD Ryzen 9 7945HX | 2.5GHz | 5.4GHz运行流畅 | 16核心/32线程 |  | Zen 4 | 64MB | 5nm> |  | 32GB（16GB×2）极速运行热门游戏本> | DDR5 4800MHz> | 2xSO-DIMM | 64GB | 1TB> | SSD固态硬盘（PCIe4.0）> | 支持多点触控 | 主屏：星云原画屏（MiniLED）副屏：LED背光触控屏幕 |  | 16:10 | 主屏：2560x1600副屏：3840x1100超高清屏 | 主屏：240Hz副屏：60Hz | 副屏：100% | 杜比视界，Free Sync防撕裂技术，莱茵TUV低蓝光认证，AI智能背光调优，支持4种色域切换，康宁大猩猩DXC玻璃 |  | 发烧级独立显卡 | NVIDIA GeForce RTX 4090 | 16GB显示流畅 | GDDR6> | 175W | 支持 |  | 1080p FHD摄像头（IR）高清 | 杜比认证音效 | 6扬声器（2高音+4低音） | 内置双降噪麦克风 | WiFi6E，支持802.11ax无线协议> | 2.5Gbps以太网卡> | 支持，蓝牙5.3模块 | 左侧：1×USB3.2，1×USB3.2 Type-C（支持100w PD充电，DP1.4独显输出）右侧：1×USB3.2 Type-C（支持DP1.4独显输出）后置：1×USB3.2 | 后置：1×HDMI2.1 | 左侧：1×3.5mm耳机/麦克风二合一接口 | 左侧：1×电源接口后置：1×RJ45（网络接口） | 左侧：1×Micro SD4.0读卡器 | 触摸板（虚拟数字小键盘） | 背光键盘（单键RGB影刃背光，约1.7mm键程，全键无冲） | 不支持> | 支持智能人脸识别功能 | 4锂电池，90瓦时 | 视具体使用环境而定长续航笔记本> | 100V-240V 330W 自适应交流电源适配器 | 2.67Kg | 355mm | 265.9mm | 20.5mm | 金属机身（钻切ROG LOGO） | 星际黑 |  | 双风扇，5热管，四出风口，冰川散热架构2.0 Pro，第2代暴力熊液金导热 |  |  | 3年 |  | 全国联保，享受三包服务 |  | 笔记本主机 x1适配器 x1用户手册 x1保修卡 x1
3498 | 联想昭阳CF4720J(腾锐D2000/16GB/1TB/2G独显/试用版麒麟v10/统信V20系统) | 6799 | ￥6499 |  | 商用 | 商务办公本 | 试用版麒麟v10/统信V20系统> | 飞腾 腾锐系列 | 腾锐 D2000 | 2.3GHz | 2.6GHz运行缓慢 | 八核心/八线程多任务运行强 |  |  | 4MB | 14nm> |  | 16GB极速运行 | DDR4> |  |  | 1TB> | SSD固态硬盘（PCIe3.0） | 不支持触控 | LED | 14英寸14游戏、便捷 | 16:10 | 1920x1200全高清屏 |  |  | 防眩光屏> |  | 性能级独立显卡 | JM9100M | 2GB略显吃力 |  |  |  |  | 720p HD摄像头高清 | 内置音效芯片 | 内置扬声器 | 内置麦克风 | WiFi6>，支持802.11ax无线协议>，160MHz | 1000Mbps以太网卡 | 支持，蓝牙5.2模块 | 右侧：1×USB3.1 Type-C，2×USB3.1 | 1×HDMI2.0 | 3.5mm耳机/麦克风二合一接口 | 1×RJ45（网络接口） |  | 触摸板 |  | 支持 |  | 锂电池，63瓦时 | 视具体使用环境而定长续航笔记本> | 65W USB Type-C电源适配器 | 1.45Kg | 312mm | 220mm | 16.9mm |  | 颜色：太空灰
3499 | 戴尔G3 15(G3 3500-R2866BR) | 8299 |  | 2020年05月 | 家用 | 游戏本 | 预装Windows 10 Home Basic 64bit（64位家庭普通版）> | 英特尔 酷睿i7 10代系列 | Intel 酷睿i7 10870H高端机 | 2.6GHz | 5.1GHz运行流畅 | 八核心/十六线程多任务运行强 | DMI3 8GT/s | Comet Lake | 16MB | 14nm> | 45W耗电高 | 16GB（8GB×2）极速运行热门游戏本> | DDR4 2933MHz> |  |  | 512GB> | SSD固态硬盘> | 不支持触控 |  | 15.6英寸15.6游戏、便捷 | 16:9 | 1920x1080全高清屏 |  |  | 72%NTSC |  | 发烧级独立显卡 | NVIDIA GeForce RTX 2060> | 6GB显示流畅 | GDDR6> |  |  |  | 集成摄像头普清 | 内置音效芯片 | 内置扬声器 | 内置麦克风 | Intel 9462 AC |  | 支持，蓝牙5.0模块 | [5 empty] | 触摸板 |  |  |  | 锂电池，51瓦时 | 视具体使用环境而定长续航笔记本> | 100V-240V 自适应交流电源适配器 |  |  |  | 21.6mm | 复合材质> | 黑色 | 安全锁孔 | 43片叶片+三项马达+纯铜散热鳍片 |  |  | 2年 | 2年上门服务+1年电池保修服务 | 全国联保，享受三包服务 |  | 笔记本主机 x1电源适配器 x1电源线 x1说明书 x1保修卡 x1
3500 | 联想昭阳CF4720J(腾锐D2000/16GB/1TB/4G独显/统信V20专业) | 9299 | ￥8899 |  | 商用 | 商务办公本 | 统信V20专业> | 飞腾 腾锐系列 | 腾锐 D2000 | 2.3GHz | 2.6GHz运行缓慢 | 八核心/八线程多任务运行强 |  |  | 4MB | 14nm> |  | 16GB极速运行 | DDR4> |  |  | 1TB> | SSD固态硬盘（PCIe3.0） | 不支持触控 | LED | 14英寸14游戏、便捷 | 16:10 | 1920x1200全高清屏 |  |  | 防眩光屏> |  | 性能级独立显卡 |  | 4GB正常 |  |  |  |  | 720p HD摄像头高清 | 内置音效芯片 | 内置扬声器 | 内置麦克风 | WiFi6>，支持802.11ax无线协议>，160MHz | 1000Mbps以太网卡 | 支持，蓝牙5.2模块 | 右侧：1×USB3.1 Type-C，2×USB3.1 | 1×HDMI2.0 | 3.5mm耳机/麦克风二合一接口 | 1×RJ45（网络接口） |  | 触摸板 |  | 支持 |  | 锂电池，63瓦时 | 视具体使用环境而定长续航笔记本> | 65W USB Type-C电源适配器 | 1.45Kg | 312mm | 220mm | 16.9mm |  | 颜色：太空灰
3501 | 戴尔G5 15游戏本(G5 5500-R2863B) | 8999 |  | 2020年09月 | 家用 | 游戏本 | 预装Windows 10 Home （家庭普通版） | 英特尔 酷睿i7 10代系列 | Intel 酷睿i7 10870H高端机 | 2.3GHz | 5.1GHz运行流畅 | 八核心/十六线程多任务运行强 | DMI3 8GT/s | Comet Lake-H> | 16MB | 14nm> | 45W耗电高 | 16GB（8GB×2）极速运行热门游戏本> | DDR4 2933MHz> |  | 32GB | 1TB> | SSD固态硬盘> | 不支持触控 |  | 15.6英寸15.6游戏、便捷 | 16:9 | 1920x1080全高清屏 | 300Hz> |  | 72%NTSC，IPS屏 |  | 发烧级独立显卡 | NVIDIA GeForce RTX 2060> | 6GB显示流畅 | GDDR6> |  |  | 192bit> | 集成100万像素摄像头普清 | 纳美3D音效系统 | 内置扬声器 | 双阵列数字麦克风 | 支持802.11ac无线协议>，支持双频（2.4GHz+5GHz）> |  | 支持，蓝牙5.0模块 | 2×USB2.0，1×USB3.1，1×Thunderbolt3 | HDMI>，Mini DisplayPort> | 耳机/麦克风二合一接口 | RJ45（网络接口），电源接口 | SD读卡器 | 触摸板 | 背光键盘 |  |  | 4芯锂电池，68瓦时 | 2-5小时，视具体使用环境而定长续航笔记本> | 100V-240V 自适应交流电源适配器 | 2.48Kg | 365.5mm | 254mm | 21.6mm | 复合材质> | 黑色 | 安全锁孔 | 双风翼散热架构 | AWCC外星人智控中心 | 性能模式 | 2年 | 2年金牌服务（含2年全面意外保护服务+2年上门服务+2年24×7一线通服务） | 全国联保，享受三包服务 |  | 笔记本主机 x1电源适配器 x1电源线 x1说明书 x1保修卡 x1
3502 | 惠普Elitebook 640 G10(i5 1335U/32GB/1TB) | 4499 | ￥4699 | 2023年 | 商用 | 轻薄笔记本商务办公本 | 预装Windows 11 Home Basic 64bit（64位家庭普通版）> | 英特尔 酷睿i5 13代系列 | Intel 酷睿i5 1335U中端主流机 |  | 4.6GHz运行流畅 | 10核心/12线程 |  | Alder Lake> | 12MB | Intel 7（10纳米）> |  | 32GB极速运行 | DDR4 3200MHz> |  | 64GB | 1TB> | SSD固态硬盘（PCIe4.0）> | 不支持触控 | IPS | 14英寸14游戏、便捷 | 16:9 | 1920x1080全高清屏 |  | 100% | 低蓝光技术 |  | 集成显卡> | Intel Iris Xe Graphics> | 共享内存容量略显吃力 |  |  |  |  | 可选500万像素摄像头 |  | 双立体声扬声器 | 双阵列式后置麦克风 | WiFi6E，支持802.11ax无线协议> |  | 支持，蓝牙5.2模块 | 左侧：1×USB3.2 Type-A，1×Thunderbolt4，1×USB Type- C右侧：1×USB3.2 Type-A | 1×HDMI2.1 | 1×耳机/麦克风二合一接口 | 1×RJ45（网络接口），电源接口 |  | 触摸板 | 背光键盘，防泼溅键盘> | 支持智能指纹识别功能 | 支持智能人脸识别功能 | 3芯锂电池，51.3瓦时 | 视具体使用环境而定长续航笔记本> | 100V-240V 65W 自适应交流电源适配器 | 1.41Kg | 321.9mm | 213.9mm | 19.9mm | 金属材质 | 银色 | [8 empty] | 笔记本主机 x1 电源适配器 x1 电源线 x1 说明书 x1
3503 | 七彩虹隐星G15 24(i7 13620H/16GB/512GB/RTX4060/165Hz) | 6099 |  | 2024年 | 家用 | 游戏本 | 预装Windows 11 Home Basic 64bit（64位家庭普通版）> | 英特尔 酷睿i7 13代系列 | Intel 酷睿i7 13620H高端机 |  | 4.9GHz运行流畅 | 10核心/16线程 |  | Raptor Lake | 24MB | Intel 7（10纳米）> |  | 16GB（8GB×2）极速运行热门游戏本> | DDR4 3200MHz> | 2xSO-DIMM | 64GB | 512GB> | SSD固态硬盘（PCIe3.0） | 不支持触控 | IPS | 15.6英寸15.6游戏、便捷 | 16:9 | 2560x1440超高清屏 | 165Hz> | 100% |  |  | 发烧级独立显卡 | NVIDIA GeForce RTX 4060 | 8GB显示流畅 | GDDR6> |  | 支持 | [5 empty] | WiFi6>，支持802.11ax无线协议> |  |  | 左侧：2×USB3.0右侧：1×USB3.0，1×USB3.1 Type-C | HDMI> | 3.5mm耳机/麦克风二合一接口 | 1×RJ45（网络接口），电源接口 |  | 触摸板 | 全尺寸键盘（包含独立数字键盘） >，背光键盘 | [12 empty] | 双风扇，2热管
3504 | 戴尔Vostro 14(Vostro 14-5490-D1725S) | 5799 |  | 2020年02月 | 商用 | 商务办公本 | 预装Windows 10 Home Basic 64bit（64位家庭中文版） | 英特尔 酷睿i7 10代系列 | Intel 酷睿i7 10510U高端机 | 1.8GHz | 4.9GHz运行流畅 | 四核心/八线程多任务运行强 | OPI 4GT/s | Comet Lake | 8MB | 14nm> | 15W中等耗电 | 8GB（8GB×1）运行流畅 | DDR4 2666MHz> |  |  | 512GB> | SSD固态硬盘> | 不支持触控 |  | 14英寸14游戏、便捷 | 16:9 | 1920x1080全高清屏 |  |  | LED背光>，防眩光屏>，WVA显示器 |  | 性能级独立显卡 | NVIDIA GeForce MX250 | 2GB略显吃力 | GDDR5> | [5 empty] | 内置扬声器 | 内置麦克风 | 支持802.11ac无线协议> |  | 支持蓝牙功能 | 2×USB3.1，1×USB3.1 Type-C（支持DP/PowerDelivery） | HDMI> | 耳机/麦克风二合一接口 | RJ45（网络接口），电源接口 | Micro SD介质卡读卡器插槽（SD，SDHC，SDXC） | 触摸板 | 背光键盘 |  |  | 3-芯锂电池，42瓦时 | 视具体使用环境而定长续航笔记本> | 100V-240V 自适应交流电源适配器 | 1.49Kg | 321.77mm | 227.65mm | 17.9mm |  | 冰川银 | 安全锁孔 |  | Office家庭和学生版 2019(中国)McAfee 多设备安全15个月订阅 |  | 2年 | 2年上门服务 | 全国联保，享受三包服务
3505 | 联想开天N89Z(兆芯KX-U6780A/16GB/512GB/集显/政企版麒麟V10+WPS+OFD) | 8350 | ￥8350 |  | 商用 | 商务办公本 | 政企版麒麟V10+WPS+OFD> |  | 兆芯KX U6780A | 2.7GHz |  | 八核心/八线程多任务运行强 | [5 empty] | 16GB极速运行 | DDR4> |  |  | 512GB> | SSD固态硬盘（NVMe）> |  | IPS | 14英寸14游戏、便捷 |  | 1920x1080全高清屏 |  |  | DC调光无频闪，低蓝光 | [12 empty] | WiFi6>，支持802.11ax无线协议>，160MHz |  | 支持，蓝牙5.0模块 | 左侧：2×USB Type-C右侧：1×USB3.2 | 1×HDMI> | 3.5mm耳机 | 电源接口 |  |  | 全尺寸背光微笑型键帽 | 支持 |  | 锂电池，61瓦时 |  | 100V-240V 自适应交流电源适配器 | 1.29Kg |  |  | 14.6mm
3506 | 联想开天N89Z(兆芯KX-U6780A/16GB/1TB/集显/麒麟统信试用版) | 6650 | ￥6650 |  | 商用 | 商务办公本 | 麒麟统信试用版> |  | 兆芯KX U6780A | 2.7GHz |  | 八核心/八线程多任务运行强 | [5 empty] | 16GB极速运行 | DDR4> |  |  | 1TB> | SSD固态硬盘（NVMe）> |  | IPS | 14英寸14游戏、便捷 |  | 1920x1080全高清屏 |  |  | DC调光无频闪，低蓝光 | [12 empty] | WiFi6>，支持802.11ax无线协议>，160MHz |  | 支持，蓝牙5.0模块 | 左侧：2×USB Type-C右侧：1×USB3.2 | 1×HDMI> | 3.5mm耳机 | 电源接口 |  |  | 全尺寸背光微笑型键帽 | 支持 |  | 锂电池，61瓦时 |  | 100V-240V 自适应交流电源适配器 | 1.29Kg |  |  | 14.6mm
3507 | 联想开天N89Z(兆芯KX-U6780A/16GB/2TB/集显/麒麟V10国防版+WPS+OFD) | 9950 | ￥9950 |  | 商用 | 商务办公本 | 麒麟V10国防版+WPS+OFD> |  | 兆芯KX U6780A | 2.7GHz |  | 八核心/八线程多任务运行强 | [5 empty] | 16GB极速运行 | DDR4> |  |  | 2TB> | SSD固态硬盘（NVMe）> |  | IPS | 14英寸14游戏、便捷 |  | 1920x1080全高清屏 |  |  | DC调光无频闪，低蓝光 | [12 empty] | WiFi6>，支持802.11ax无线协议>，160MHz |  | 支持，蓝牙5.0模块 | 左侧：2×USB Type-C右侧：1×USB3.2 | 1×HDMI> | 3.5mm耳机 | 电源接口 |  |  | 全尺寸背光微笑型键帽 | 支持 |  | 锂电池，61瓦时 |  | 100V-240V 自适应交流电源适配器 | 1.29Kg |  |  | 14.6mm
3508 | ThinkBook 13s(20R900CECD) | 6699 |  | 2019年09月 | 商用 | 商务办公本 |  | 英特尔 酷睿i7 8代系列 | Intel 酷睿i7 8565U高端机 | 1.8GHz | 4.6GHz运行流畅 | 四核心/八线程多任务运行强 | OPI 4 GT/s | Whiskey Lake> | 8MB | 14nm> | 15W中等耗电 | 8GB运行流畅 | DDR4 2400MHz |  | 16GB | 傲腾32GB+512GB | SSD固态硬盘> | 不支持触控 |  | 13.3英寸13.3移动、办公 | 16:9 | 1920x1080全高清屏 |  |  | FHD，LED背光>，IPS屏，5.5mm窄边框 |  | 性能级独立显卡 | AMD Radeon 540X | 2GB略显吃力 | GDDR5> |  |  |  | 720p HD摄像头高清 | 哈曼认证立体声扬声器 | 内置扬声器 | 内置麦克风 | 支持双频（2.4GHz+5GHz）> |  |  | 2×USB3.0（其中一个支持关机充电功能），USB Type-C接口> | HDMI> | 耳机/麦克风二合一接口 | 电源接口 |  | 触摸板 | Accutype键盘 | 支持智能指纹识别功能 | Windows Hello |  | 12小时左右，视具体使用环境而定长续航笔记本> |  | 1.4Kg |  |  | 15.9mm | 镁铝合金材质 | 钛灰银 |  |  |  |  | 2年 | 整机免费保修2年，电池1年 | 全国联保，享受三包服务 | 笔记本礼包（需另行购买） | 笔记本主机 x1电源适配器 x1电源线 x1说明书 x1保修卡 x1
3509 | 戴尔Latitude 14 7000系列 7480(CTOL7480-D1706CN) | 7749 |  | 2019年03月 | 商用 | 商务办公本 | 预装Windows 10 Home Basic 64bit（64位家庭普通版）> | 英特尔 酷睿i7 6代系列 | Intel 酷睿i7 6650U高端机 | 2.2GHz | 3.4GHz运行流畅 | 双核心/四线程多任务运行弱 | OPI 4 GT/s | Skylake> | 4MB | 14nm> | 15W中等耗电 | 8GB（8GB×1）运行流畅 | DDR4 2133MHz> | 2xSO-DIMM | 32GB | 256GB> | SSD固态硬盘> | 不支持触控 |  | 14英寸14游戏、便捷 | 16:9 | 1920x1080全高清屏 |  |  | FHD，LED背光> |  | 核芯显卡> | Intel GMA HD 540 | 共享内存容量略显吃力 | 无 |  |  |  | 集成摄像头普清 | 内置音效芯片 | 内置扬声器 | 内置麦克风 | Intel 8265 AC，支持双频（2.4GHz+5GHz）> |  | 支持，蓝牙4.2模块 | 3×USB3.1，1×USB Type-C | HDMI> | 耳机/麦克风二合一接口 | RJ45（网络接口），电源接口 | SD 4.0读卡器 | 触摸板 | 双指点背光键盘 |  |  | 4芯锂电池，60瓦时 | 视具体使用环境而定长续航笔记本> | 100V-240V 65W 自适应交流电源适配器 | 1.37Kg | 331mm | 220.9mm | 18.4mm | 复合材质> | 黑色 | 安全锁孔 |  | Microsoft Office 试用版 |  | 3年 | 3年工作日上门服务，电池1年保修 | 全国联保，享受三包服务 |  | 笔记本主机 x1电源适配器 x1电源线 x1说明书 x1保修卡 x1
3510 | ThinkPad X13(20T2A073CD) | 7799 |  | 2020年05月 | 商用 | 商务办公本 | 预装Windows 10 Home（家庭版） | 英特尔 酷睿i5 10代系列 | Intel 酷睿i5 10210U中端主流机 | 1.6GHz | 4.2GHz运行流畅 | 四核心/八线程多任务运行强 | OPI 4GT/s | Comet Lake | 6MB | 14nm> | 15W中等耗电 | 16GB极速运行 |  |  | 32GB | 512GB> | 傲腾SSD固态硬盘 | 不支持触控 |  | 13.3英寸13.3移动、办公 | 16:9 | 1920x1080全高清屏 |  |  | IPS屏，500尼特亮度 |  | 核芯显卡> |  | 共享内存容量略显吃力 |  |  |  |  | 集成摄像头普清 | 杜比音效认证 | 内置扬声器 | 双远场降噪麦克风 | 内置无线网卡> |  | 支持蓝牙功能 | 2×USB3.0，1×Thunderbolt3 | HDMI> | 耳机/麦克风二合一接口 |  | Micro SD读卡器 | 触摸板 | 背光键盘 |  |  | 锂电池 | 视具体使用环境而定长续航笔记本> | 100V-240V 自适应交流电源适配器 | 1.3Kg |  |  | 16.9mm |  | 黑色 |  |  |  | 4G上网 | 1年 | 1年部件和人工，客户送修，网上注册送1年意外保护 | 全国联保，享受三包服务
3511 | ThinkPad P14s AI 2024(Ultra7 155H/32GB/1TB) | 8999 |  | 2024年6月8日 | 商用 | 创意设计PC | 预装Windows 11 Home Basic 64bit（64位家庭普通版）> | 英特尔 酷睿 Ultra 7系列 | 英特尔 酷睿Ultra 7 155H |  | 4.8GHz运行流畅 | 16核心/22线程 |  | 7nm | 24MB |  |  | 32GB极速运行 | DDR5 5600MHz> | 2xSO-DIMM | 96GB | 1TB> | SSD固态硬盘（PCIe4.0）> | 不支持触控 |  | 14英寸14游戏、便捷 | 16:10 | 2560x1600超高清屏 | 90Hz | 100% |  |  | 核芯显卡> |  | 共享内存容量略显吃力 |  |  |  |  | 500万像素摄像头（IR） | 杜比语音 |  |  | WiFi6E，支持802.11ax无线协议> |  |  | 左侧：1×USB3.1，2×Thunderbolt4右侧：1×USB3.1 | HDMI2.1 | 3.5mm耳机/麦克风二合一接口 | 1×RJ45（网络接口） |  | 触摸板，指点杆 | 防泼溅键盘> | 支持智能指纹识别功能 | 支持智能人脸识别功能 | 锂电池，75瓦时 |  |  | 1.61Kg | 325.5mm | 227.6mm | 18.5mm
3512 | 长城ZN140A2(D2000/8GB/240GB/2GB独立显卡) | 9799 |  |  | 商用 | 商务办公本 | 银河麒麟专用系统 | 飞腾 腾锐系列 | 腾锐 D2000 | 2.3GHz |  | 八核心多任务运行强 | [5 empty] | 8GB运行流畅 | DDR4> |  |  | 240GB | SSD固态硬盘> |  |  | 14英寸14游戏、便捷 | 16:9 | 1920x1080全高清屏 |  |  |  |  | 入门级独立显卡 |  | 2GB略显吃力 | [23 empty] | 1.7Kg |  |  | 20mm
3513 | 戴尔Latitude 5450(Ultra5 135U/16GB/512GB) | 价格面议 | ￥7299 | 2024年03月 | 商用 | 轻薄笔记本商务办公本 | 预装Windows 11 Home Basic 64bit（64位家庭普通版）> | 英特尔 酷睿 Ultra 5系列 | 英特尔 酷睿 Ultra 5 135U |  | 4.4GHz运行流畅 | 12核心/14线程 |  |  | 12MB | 7nm> |  | 16GB（8GB×2）极速运行 | DDR5 5600MHz> | 2xSO-DIMM | 64GB | 512GB> | SSD固态硬盘（PCIe4.0）> | 不支持触控 | IPS | 14英寸14游戏、便捷 | 16:9 | 1920x1080全高清屏 | 60Hz> |  |  |  | 核芯显卡> |  | 共享内存容量略显吃力 |  |  |  |  | 1080P全高清前置摄像头 | Waves MaxxAudio Pro | 2×2W立体声音响 |  | WiFi6E，Intel AX211，支持802.11ax无线协议> | 1000Mbps以太网卡 | 支持，蓝牙5.3模块 | 左侧：1×USB3.2，2×Thunderbolt4右侧：1×USB3.2 | HDMI> | 3.5mm耳机/麦克风二合一接口 | 1×RJ45（网络接口） | [5 empty] | 3芯锂电池，42瓦时 |  | 65W USB Type-C电源适配器 | 1.4Kg | 321.35mm | 212mm | 19.06mm
3514 | 联想小新 14(R5 3500U/8GB/256GB+1TB) | 3999 |  | 2019年03月 | 家用 | 轻薄笔记本 | 预装Windows 10 Home Basic 64bit（64位家庭普通版）> | AMD Ryzen 5 3000系列 | AMD Ryzen 5 3500U | 2.1GHz | 3.7GHz运行流畅 | 四核心/八线程多任务运行强 |  |  | 4MB | 12nm |  | 8GB运行流畅 | DDR4> |  |  | 256GB+1TB | 混合硬盘（SSD+HDD）> | 不支持触控 |  | 14英寸14游戏、便捷 | 16:9 | 1920x1080全高清屏 |  |  | FHD，LED背光>，4.5mm窄边框，178广视角IPS屏，180度开合 |  | 集成显卡> | Radeon Vega 8 Graphics | 共享内存容量略显吃力 | 无 |  |  |  | 720p HD摄像头高清 | 杜比音效认证 | 内置扬声器 | 内置麦克风 | 1*1 AC无线局域网卡 |  |  | 2×USB3.0，1×USB Type-C数据接口实拍图> | HDMI视频接口实拍图> | 耳机/麦克风二合一接口音频接口实拍图> | 电源接口其它接口实拍图> | 4合1读卡器（MMC，SD，SDHC，SDXC） |  |  |  |  | 锂电池，52.5瓦时 | 10小时左右，视具体使用环境而定长续航笔记本> | 100V-240V 自适应交流电源适配器 | 1.55Kg | 320mm | 226mm | 18.9mm | 镁铝合金材质 | 渣渣灰，仙女粉 |  |  | Office家庭和学生版 |  | 2年 | 整机免费保修2年，电池1年 | 全国联保，享受三包服务 | 笔记本礼包（需另行购买） | 笔记本主机 x1电源适配器 x1电源线 x1说明书 x1保修卡 x1
3515 | 戴尔灵越15(ins 15-7501-d2645s) | 7499 |  | 2020年05月 | 家用 | 轻薄笔记本影音娱乐本 | 预装Windows 10 Home（家庭普通版） | 英特尔 酷睿i5 10代系列 | Intel 酷睿i5 10300H中端主流机 | 2.5GHz | 4.5GHz运行流畅 | 四核心/八线程多任务运行强 | DMI3 8GT/s | Comet Lake-H> | 8MB | 14nm> | 45W耗电高 | 16GB极速运行 | DDR4 2933MHz> |  |  | 512GB> | SSD固态硬盘> | 不支持触控 |  | 15.6英寸15.6游戏、便捷 | 16:9 | 1920x1080全高清屏 |  |  | 100%sRGB，防眩光显示屏 |  | 发烧级独立显卡 | NVIDIA Geforce GTX 1650Ti | 4GB正常 | GDDR6> |  |  | 128bit> | RGB摄像头 |  | 2W立体扬声器 | 阵列式麦克风 | 支持802.11ax无线协议>，2×2MiMO | 1000Mbps以太网卡 | 支持蓝牙功能 | 2×USB3.1，1×USB3.2 Type-C（支持 DisplayPort/供电功能），1×USB3.2（支持 Thunderbolt/DisplayPort/供电功能） | HDMI> | 耳机/麦克风二合一接口 |  | Micro SD读卡器 | 触摸板 | 背光键盘 |  |  | 3芯锂电池，56瓦时 | 10小时左右，视具体使用环境而定长续航笔记本> | 100V-240V 自适应交流电源适配器 | 1.75Kg | 356.1mm | 234.5mm | 18.9mm | 镁铝合金材质 | 白金银 | 安全锁孔 |  | Office家庭和学生版 2019 (中国)McAfee 多设备安全15 个月订阅 |  | 2年 | 2年消费者基本保修服务计划，整机保修2年，电池1年 | 全国联保，享受三包服务 |  | 笔记本主机 x1电源适配器 x1电源线 x1说明书 x1保修卡 x1
3516 | 戴尔灵越15(ins 15-7501-d1745s) | 8599 |  | 2020年05月 | 家用 | 轻薄笔记本影音娱乐本 | 预装Windows 10 Home（家庭普通版） | 英特尔 酷睿i7 10代系列 | Intel 酷睿i7 10750H高端机 | 2.6GHz | 5GHz运行流畅 | 六核心/十二线程多任务运行强 | DMI3 8GT/s | Comet Lake-H> | 12MB | 14nm> | 45W耗电高 | 16GB（8GB×2）极速运行 | DDR4 2933MHz> |  |  | 512GB> | SSD固态硬盘> | 不支持触控 |  | 15.6英寸15.6游戏、便捷 | 16:9 | 1920x1080全高清屏 |  |  | 100%sRGB，防眩光显示屏 |  | 发烧级独立显卡 | NVIDIA Geforce GTX 1650 | 4GB正常 | GDDR6> |  |  | 128bit> | RGB摄像头 |  | 2W立体扬声器 | 阵列式麦克风 | 支持802.11ax无线协议>，2×2MiMO | 1000Mbps以太网卡 | 支持蓝牙功能 | 2×USB3.0，1×USB3.1 Type-C（支持DisplayPort，供电功能），1×USB3.2（支持 Thunderbolt/DisplayPort/供电功能） | HDMI2.0 | 耳机/麦克风二合一接口 |  | Micro SD读卡器 | 触摸板 | 背光键盘 |  |  | 6芯锂电池>，97瓦时 | 10小时左右，视具体使用环境而定长续航笔记本> | 100V-240V 自适应交流电源适配器 | 1.75Kg | 356.1mm | 234.5mm | 18.9mm | 镁铝合金材质 | 白金银 | 安全锁孔 |  | Office家庭和学生版2019(中国)，McAfee多设备安全15个月订阅 |  | 2年 | 2年消费者基本保修服务计划，整机保修2年，电池1年 | 全国联保，享受三包服务 |  | 笔记本主机 x1电源适配器 x1电源线 x1说明书 x1保修卡 x1
3517 | 戴尔Vostro 15(VOSTRO 15-7500-D1645A) | 6799 |  | 2020年05月 | 商用 | 轻薄笔记本 | 预装Windows 10 Home（家庭普通版） | 英特尔 酷睿i5 10代系列 | Intel 酷睿i5 10300H中端主流机 | 2.5GHz | 4.5GHz运行流畅 | 四核心/八线程多任务运行强 | DMI3 8GT/s | Comet Lake-H> | 8MB | 14nm> | 45W耗电高 | 8GB运行流畅 | DDR4 2933MHz> |  |  | 512GB> | SSD固态硬盘> | 不支持触控 |  | 15.6英寸15.6游戏、便捷 | 16:9 | 1920x1080全高清屏 |  |  | 100%sRGB |  | 发烧级独立显卡 | NVIDIA GeForce GTX 1650 | 4GB正常 | GDDR6> |  |  | 128bit> | 高清1280*720RGB，30fps摄像头 | 内置音效芯片 | 内置立体扬声器 | 内置麦克风 | 支持802.11ax无线协议>，支持双频（2.4GHz+5GHz）> |  | 支持蓝牙功能 | 3×USB3.2（其中一个支持Thunderbolt/DisplayPort Alt Mode/Power Delivery），1×USB3.2 Type- | HDMI2.0 | 耳机/麦克风二合一接口 |  | Micro SD卡读卡器 | 触摸板 | 背光键盘 |  |  | 3芯锂电池，56瓦时 | 视具体使用环境而定长续航笔记本> | 100V-240V 65W 自适应交流电源适配器 | 1.9Kg | 356.1mm | 234.5mm | 17.5mm |  | 伯爵灰 |  |  | Office家庭和学生版，McAfee安全中心15个月订阅 |  | 1年 | 1年下一工作日上门服务 | 全国联保，享受三包服务 |  | 笔记本主机 x1电源适配器 x1电源线 x1说明书 x1保修卡 x1
3518 | ThinkBook Plus Hybrid 2024(Ultra7 155H/32GB/1TB) | 1.8万 |  | 2024年08月 | 商用 | 轻薄笔记本商务办公本二合一笔记本 | 平板：预装Android 13底座：预装Windows 11 Home Basic 64bit（64位家庭普通版） |  | 平板：高通 骁龙8+ Gen1底座：英特尔 酷睿Ultra 7 155H |  |  | 平板：八核底座：16核心/22线程多任务运行强 | [5 empty] | 平板：12GB底座：32GB极速运行 | 平板：LPDDR5X底座：LPDDR5X 7467MHz |  |  | 平板：256GB底座：1TB | 平板：SSD固态硬盘（UFS3.1）底座：SSD固态硬盘（PCIe4.0） | 支持多点触控 | OLED | 14英寸14游戏、便捷 | 16:10 | 2880x1800超高清屏 | 60Hz> |  |  |  | 核芯显卡> |  | 共享内存容量略显吃力 |  |  |  |  | 前置：1080p FHD摄像头（IR）后置：1300万像素+500万像素高清 |  | 平板：6扬声器底座：2扬声器 |  | WiFi6>，支持802.11ax无线协议> |  |  | 平板：1×USB Type-C底座：2×Thunderbolt4 |  |  |  |  | 触摸板 | 背光键盘 | 支持智能指纹识别功能 |  | 平板：38瓦时底座：75瓦时 |  | 平板：50W USB Type-C电源适配器底座：100W USB Type-C电源适配器
3519 | 华硕天选4 Plus 13代酷睿版(i7 12700H/16GB/1TB/RTX4070) | 8799 |  | 2023年02月22日> | 家用 | 游戏本 | 预装Windows 11 Home Basic 64bit（64位家庭普通版）> | 英特尔 酷睿i7 12代系列 | Intel 酷睿i7 12700H高端机 | 2.7GHz | 4.7GHz运行流畅 | 14核心/20线程 |  |  | 24MB | 10nm> |  | 16GB（8GB×2）极速运行热门游戏本> | DDR5 4800MHz> | 2xSO-DIMM | 64GB | 1TB> | SSD固态硬盘（PCIe4.0）> | 不支持触控 | IPS | 17.3英寸17.3 | 16:9 | 1920x1080全高清屏 | 165Hz> | 100% | DC调光 |  | 发烧级独立显卡 | NVIDIA GeForce RTX 4070 | 8GB显示流畅 | GDDR6> | 140W | 支持 |  | 720p HD摄像头高清 | 杜比认证音效 | 内置双扬声器 | 双阵列式降噪麦克风 | WiFi6>，支持802.11ax无线协议> | 1000Mbps以太网卡 | 支持，蓝牙5.2模块 | 左侧：1×USB Type-C（独显输出，支持DP1.4+PD充电），1×Thunderbolt4（集显输出），1×USB3.1 Type-A右侧：1×USB3.1 Type-A | 左侧：1×HDMI2.1 | 左侧：1×3.5mm耳机/麦克风二合一接口 | 左侧：1×RJ45（网络接口） |  | 触摸板 | 背光键盘（Mini LED灯珠），全尺寸键盘（包含独立数字键盘） | 不支持> | 不支持> | 4芯锂电池，90瓦时 | 视具体使用环境而定长续航笔记本> | 100V-240V 240W 自适应交流电源适配器 |  | 394.6mm | 264.15mm | 22.95-25.45mm | A面金属材质，B/C/D面高强度复合材质 | 日蚀灰 | 安全锁孔 | 双风扇（Arc Flow绝生风扇，84叶片），5热管，四出风口 |  | Armoury Crate奥创智控中心 | 1年 |  | 全国联保，享受三包服务 |  | 笔记本主机 x1适配器 x1用户手册 x1保修卡 x1
3520 | 戴尔Latitude 5330(i5 1245U/8GB/256GB/集显) | 6719 |  | 2022年 | 商用 | 轻薄笔记本商务办公本 | 预装Windows 11 Home Basic 64bit（64位家庭普通版）> | 英特尔 酷睿i5 12代系列 | Intel 酷睿 i5 1245U | 1.6GHz | 4.4GHz运行流畅 | 10核心/12线程 |  | Alder Lake> | 12MB | Intel 7（10nm） |  | 8GB运行流畅 | LPDDR4（低功耗版）3200MHz |  |  | 256GB> | SSD固态硬盘> | 不支持触控 | WVA | 13.3英寸13.3移动、办公 |  | 1920x1080全高清屏 | 60Hz> |  |  |  | 集成显卡> |  | 共享内存容量略显吃力 |  |  |  |  | 1080p FHD摄像头（IR）高清 | Realtek Waves MaxxAudio Pro | 2×2W立体声音响 | 内置麦克风 | WiFi6E，Intel AX211 |  | 支持，蓝牙5.2模块 | 左侧：1×USB3.1右侧：1×USB3.1，1×USB Type-C，2×Thunderbolt4 | HDMI2.0 | 耳机/麦克风二合一接口 | 电源接口 | Micro SD读卡器 | 触摸板 | 防泼溅键盘> | 不支持> | 不支持> | 3芯锂电池，41瓦时 |  | 100V-240V 65W 自适应交流电源适配器 | 1.2Kg | 207.5mm | 305.7mm | 16.92-18.43mm
3521 | 华硕ARTONE(i7 10510U/16GB/1TB/MX250) | 1.1万 |  | 2019年10月 | 家用 | 游戏本影音娱乐本 | 预装Windows 10 Home（家庭版） | 英特尔 酷睿i7 10代系列 | Intel 酷睿i7 10510U高端机 | 1.8GHz | 4.9GHz运行流畅 | 四核心/八线程多任务运行强 | OPI 4 GT/s | Comet Lake | 8MB | 14nm> | 15W中等耗电 | 16GB极速运行热门游戏本> | LPDDR3 2133MHz |  | 16GB（板载内存不可升级） | 1TB> | SSD固态硬盘> | 不支持触控 |  | 13.3英寸13.3移动、办公 | 16:9 | 1920*1080全高清屏 |  |  | IPS镜面屏，95%屏占比，2.8mm窄边框，72%NTSC色域 |  | 性能级独立显卡 | NVIDIA Geforce MX250 | 2GB略显吃力 | GDDR5> |  | 不支持 | 64bit> | 3D IR红外识别摄像头 |  | 内置扬声器 | 阵列式麦克风 | 支持802.11ac无线协议> |  | 支持，蓝牙5.0模块 | 1×USB2.0，1×USB3.1 Gen2，1×USB3.1 Gen2 Type-C | HDMI> | 耳机/麦克风二合一接口 | 电源接口 | Micro SD读卡器 | [6 empty] | 65W 自适应交流电源适配器 | 1.3Kg | 302mm | 189mm | 18.5mm | 皮革A面顶盖 | 颜色：白色 | 红外识别，面部解锁 |  |  |  | 1年 | 1年全球联保，1年电池保修（需产品注册） | 全球联保 |  | 笔记本主机 x1电源适配器 x1电源线 x1说明书 x1保修卡 x1
3522 | 神舟战神Z7-CT7PRO | 8999 |  | 2019年10月 | 家用 | 游戏本 | 预装Windows 10 | 英特尔 酷睿i7 9代系列 | Intel 酷睿i7 9750H高端机 | 2.6GHz | 4.5GHz运行流畅 | 六核心/十二线程多任务运行强 | DMI 8 GT/s | Coffee Lake> | 12MB | 14nm> | 45W耗电高 | 16GB极速运行热门游戏本> | DDR4> |  | 32GB | 1TB> | SSD固态硬盘> | 不支持触控 |  | 15.6英寸15.6游戏、便捷 | 16:9 | 3840x2160超高清屏 |  |  | 微边框，400尼特亮度，100%色域，170度视角 |  | 发烧级独立显卡 | NVIDIA GeForce GTX 1660Ti | 6GB显示流畅 | GDDR6> |  |  |  | 集成摄像头普清 | 内置音效芯片 | 内置扬声器 | 内置麦克风 | 内置无线网卡> | 1000Mbps以太网卡 | 支持蓝牙功能 |  |  | 耳机输出接口，麦克风输入接口 | RJ45（网络接口），电源接口 |  | 触摸板 | 背光键盘 |  |  | 锂电池 | 视具体使用环境而定长续航笔记本> | 100V-240V 自适应交流电源适配器 | [10 empty] | 2年 | 主要部件2年，电池6个月，其它部件1年免费保修 | 全国联保，享受三包服务 |  | 笔记本主机 x1电池 x1电源适配器 x1电源线 x1说明书 x1保修卡 x1
3523 | msi微星魔影15(i7 13700H/16GB/512GB/RTX4060) | 1.03万 |  | 2023年03月 | 家用 | 游戏本 | 预装Windows 11 Home Basic 64bit（64位家庭普通版）> | 英特尔 酷睿i7 13代系列 | Intel 酷睿i7 13700H高端机 |  | 5GHz运行流畅 | 14核心/20线程 |  |  | 24MB | 10nm> |  | 16GB（8GB×2）极速运行热门游戏本> | DDR5> | 2xSO-DIMM | 64GB | 512GB> | SSD固态硬盘（PCIe4.0）> | 不支持触控 | IPS（釉月屏） | 15.6英寸15.6游戏、便捷 | 16:9 | 2560x1440超高清屏 | 165Hz> |  |  |  | 发烧级独立显卡 | NVIDIA GeForce RTX 4060 | 8GB显示流畅 | GDDR6> |  | 支持 |  | 720p HD摄像头高清 | Nahimic音效 | 2×2W立体声音响 | 抗噪麦克风 | WiFi6>，Intel AX201，支持802.11ax无线协议> | 1000Mbps以太网卡 | 支持，蓝牙5.2模块 | 左侧：1×USB3.1 Type-A，1×USB2.0 Type-A右侧：2×USB3.1 Type-A | 右侧：1×HDMI | 右侧：1×3.5mm耳机/麦克风二合一接口 | 左侧：1×电源接口右侧：1×RJ45（网络接口） |  | 触摸板 | 背光键盘（四区RGB炫彩），全尺寸键盘（包含独立数字键盘） | 不支持> | 不支持> | 4芯锂电池，90瓦时 | 视具体使用环境而定长续航笔记本> | 100V-240V 240W 自适应交流电源适配器 | 2.3Kg | 359mm | 259mm | 26.9mm |  |  |  | 双风扇，5热管，Cooler Boost 5微星酷寒散热系统，龙鳞微风道设计 |  | MSI Center智能切换 | 2年 |  | 全国联保，享受三包服务 |  | 笔记本主机 x1电源适配器 x1保修卡 x1说明书 x1
3524 | ThinkBook 16 2024 酷睿版(Ultra7 155H/16GB/1TB) | 6199 |  | 2024年03月 | 商用 | 轻薄笔记本商务办公本 | 预装Windows 11 Home Basic 64bit（64位家庭普通版）> | 英特尔 酷睿 Ultra 7系列 | 英特尔 酷睿Ultra 7 155H |  | 4.8GHz运行流畅 | 16核心/22线程 |  |  | 24MB | 7nm> | 40W | 16GB极速运行 | DDR5 5600MHz> | 2xSO-DIMM | 64GB | 1TB> | SSD固态硬盘（PCIe4.0）> | 不支持触控 |  | 16英寸16 | 16:10 | 2560x1600超高清屏 | 120Hz> | 100% | DC调光，莱茵TUV硬件级低蓝光 ， 莱茵TUV eyesafe护眼认证 |  | 核芯显卡> |  | 共享内存容量略显吃力 |  |  |  |  | 1080p FHD摄像头（IR）高清 |  |  |  | WiFi6E，支持802.11ax无线协议> |  |  | 左侧：1×USB3.1，1×USB3.2 Type-C，1×Thunderbolt4右侧：1×USB3.1 | HDMI2.1 | 3.5mm耳机/麦克风二合一接口 | 1×RJ45（网络接口） | SD读卡器 | 触摸板 | 背光键盘 |  | 支持智能人脸识别功能 | 锂电池，60瓦时 |  | 100W USB Type-C电源适配器 | [7 empty] | 单风扇，双热管
3525 | 惠普战99 酷睿版 2024(Ultra7 155H/32GB/1TB/RTX500Ada) | 9999 | ￥10499 | 2024年5月20日 | 商用 | 商务办公本 | 预装Windows 11 Home Basic 64bit（64位家庭普通版）> | 英特尔 酷睿 Ultra 7系列 | 英特尔 酷睿Ultra 7 155H |  | 4.8GHz运行流畅 | 16核心/22线程 |  |  | 24MB | 7nm> |  | 32GB极速运行 | DDR5 5600MHz> | 2xSO-DIMM | 64GB | 1TB> | SSD固态硬盘（PCIe4.0）> | 不支持触控 | IPS | 16英寸16 | 16:10 | 2560x1600超高清屏 | 120Hz> | 100% |  |  | 发烧级独立显卡 | NVIDIA RTX 500 Ada | 4GB正常 | GDDR6> |  |  |  | 500万像素摄像头（IR） | Poly Studio |  |  | WiFi6E，支持802.11ax无线协议> | 1000Mbps以太网卡 | 支持，蓝牙5.3模块 | 左侧：1×USB，2×Thunderbolt4右侧：1×USB | HDMI2.1 | 3.5mm耳机/麦克风二合一接口 | 1×RJ45（网络接口），电源接口 | SD读卡器 | 触摸板 | 防泼溅键盘>，背光键盘 | 支持智能指纹识别功能 | 支持智能人脸识别功能 | 锂电池，83瓦时 |  |  |  | 359.4mm | 251mm | 22.9mm |  |  | HP Sure Start安全防护盾技术 | 双风扇，3热管
3526 | ThinkPad P16v AI 2024(Ultra9 185H/96GB/4TB/RTX3000Ada) | 2.34万 | ￥25399 | 2024年04月 | 商用 | 创意设计PC | 预装Windows 11 Home Basic 64bit（64位家庭普通版）> | 英特尔 酷睿 Ultra 9系列 | 英特尔 酷睿Ultra 9 185H | 2.3GHz | 5.1GHz运行流畅 | 16核心/22线程 |  |  | 24MB |  |  | 96GB极速运行 | DDR5 5600MHz> | 2xSO-DIMM | 96GB | 4TB> | SSD固态硬盘（PCIe4.0）> | 不支持触控 |  | 16英寸16 |  | 1920x1200全高清屏 |  |  |  |  | 专业级独立显卡 | NVIDIA RTX 3000Ada> | 8GB显示流畅 | GDDR6> | [7 empty] | WiFi6E，Intel AX211，支持802.11ax无线协议> | 1000Mbps以太网卡 | 支持，蓝牙5.1模块 | [5 empty] | 触摸板 | 全尺寸键盘（包含独立数字键盘） >，背光键盘 |  |  | 锂电池，90瓦时
3527 | 微软Surface Laptop 第7版 13.8英寸(骁龙X Elite/16GB/512GB) | 1.12万 | ￥9788 | 2024年06月 | 商用 | 轻薄笔记本商务办公本 | 预装Windows 11 Home Basic 64bit（64位家庭普通版）> | 高通 骁龙 X Elite系列 | 高通 骁龙 X Elite |  |  | 12核心 |  |  | 42MB | 4nm |  | 16GB极速运行 | LPDDR5X（低功耗版） |  |  | 512GB> | SSD固态硬盘（PCIe4.0）> | 支持多点触控 | LCD | 13.8英寸13.8移动、办公 | 3:2> | 2340x1536超高清屏 | 120Hz> |  | 杜比视界IQ，康宁第五代大猩猩玻璃 |  | 核芯显卡> |  | 共享内存容量略显吃力 |  |  |  |  | 1080p FHD摄像头（IR）高清 | 杜比全景声 | Omnisonic立体声音响 | 双麦克风 | WiFi7，支持802.11be无线协议 |  | 支持，蓝牙5.3模块 | 1×USB3.1，2×Thunderbolt4 |  | 3.5mm耳机/麦克风二合一接口 | Surface Connect |  | 触摸板 |  |  | 支持智能人脸识别功能 | 锂电池，54瓦时 | 支持长达20小时的本地视频播放支持长达13小时的网页浏览长续航笔记本> | 100V-240V 39W 自适应交流电源适配器 | 1.34Kg | 301mm | 220mm | 17.5mm | 特制版阳极氧化铝
3528 | 神舟战神Z8-DA5NP | 6499 |  | 2022年 | 家用 | 游戏本 | 预装Windows 11 Home Basic 64bit（64位家庭普通版）> | 英特尔 酷睿i5 12代系列 | Intel 酷睿i5 12500H中端主流机 | 2.5GHz | 4.5GHz运行流畅 | 12核心/16线程 |  | Alder Lake> | 18MB | Intel 7（10nm） |  | 16GB极速运行热门游戏本> | DDR4 3200MHz> | 2xSO-DIMM | 64GB | 512GB> | SSD固态硬盘> | 不支持触控 | IPS | 15.6英寸15.6游戏、便捷 | 16:9 | 2560x1440超高清屏 | 165Hz> |  |  |  | 发烧级独立显卡 | NVIDIA GeForce RTX 3060> | 6GB显示流畅 | GDDR6> |  |  |  | 集成摄像头普清 |  | 内置扬声器 | 内置麦克风 |  | 1000Mbps以太网卡 |  | 左侧：1×USB2.0，1×USB3.2右侧：1×USB3.2后置：1×USB3.2 Type-C | 后置：HDMI，Mini DisplayPort1.4 | 左侧：耳机/麦克风二合一接口，麦克风输入接口 | 右侧：RJ45（网络接口）后置：电源接口 |  | 触摸板 | 全尺寸键盘>，背光键盘 | 不支持> | 不支持> | 4芯锂电池，53.35瓦时 |  | 100V-240V 180W 自适应交流电源适配器 | 2.2Kg | 361mm | 241mm | 25mm |  |  |  | 双风扇，5热管
3529 | 苹果MacBook Pro 16(i9 9980H/32GB/2TB/4G独显) | 2.95万 |  | 2019年11月 | 商用 | 轻薄笔记本商务办公本 |  | 英特尔 酷睿i9 9代系列 | Intel 酷睿i9 9980H旗舰机 | 2.3GHz | 4.8GHz运行流畅 | 八核心/十六线程多任务运行强 |  | Coffee Lake> | 16MB | 14nm> | 45W耗电高 | 32GB极速运行 | DDR4 2666MHz> |  | 64GB（主板集成内存，最大选配64GB） | 2TB> | SSD固态硬盘> | 不支持触控 |  | 16英寸16 |  | 3072x1920超高清屏 | 60Hz> |  | LED背光显示屏，IPS技术，500尼特亮度 |  | 性能级独立显卡 | AMD Radeon Pro 5500M> | 4GB正常 | GDDR6> |  |  |  | 720p 高清摄像头 | 立体声音效，杜比背景声 | 内置六扬声器 | 内置麦克风 | 支持802.11a/b/g/n无线协议>，支持802.11ac无线协议> |  | 支持，蓝牙5.0模块 | 4×Thunderbolt3 |  | 耳机/麦克风二合一接口 |  |  |  | 全尺寸背光键盘 |  |  | 锂电池，100瓦时 | 11小时左右，视具体使用环境而定长续航笔记本> | 96W 自适应交流电源适配器 | 2Kg | 357.9mm | 245.9mm | 16.2mm | 铝合金材质 | 银色，深空灰 |  |  | 无 |  | 2年 | 2年主要部件保修，90天免费电话技术支持（1年有限来自Apple保修服务） | 全国联保，享受三包服务 |  | 笔记本主机 x1电源适配器 x1交流电源插头电源线 x1说明书 x1保修卡 x1
3530 | 苹果Macbook Pro 16(i7 9750H/64GB/1TB/4G独显) | 2.63万 |  | 2019年11月 | 商用 | 轻薄笔记本商务办公本 |  | 英特尔 酷睿i7 9代系列 | Intel 酷睿i7 9750H高端机 | 2.6GHz | 4.5GHz运行流畅 | 六核心/十二线程多任务运行强 | DMI 8 GT/s | Coffee Lake> | 12MB | 14nm> | 45W耗电高 | 64GB极速运行 | DDR4 2666MHz> |  | 64GB（主板集成内存，最大选配64GB） | 1TB> | SSD固态硬盘> | 不支持触控 |  | 16英寸16 |  | 3072x1920超高清屏 | 60Hz> |  | LED背光显示屏，IPS技术，500尼特亮度 |  | 入门级独立显卡 | AMD Radeon Pro 5300M> | 4GB正常 | GDDR6> |  |  |  | 720p 高清摄像头 | 立体声音效，杜比背景声 | 内置六扬声器 | 内置麦克风 | 支持802.11a/b/g/n无线协议>，支持802.11ac无线协议> |  | 支持，蓝牙5.0模块 | 4×Thunderbolt3 |  | 耳机/麦克风二合一接口 |  |  |  | 全尺寸背光键盘 |  |  | 锂电池，100瓦时 | 11小时左右，视具体使用环境而定长续航笔记本> | 96W 自适应交流电源适配器 | 2Kg | 357.9mm | 245.9mm | 16.2mm |  | 银色，深空灰 |  |  |  |  | 2年 | 2年主要部件保修，90天免费电话技术支持（1年有限来自Apple保修服务） | 全国联保，享受三包服务
3531 | 苹果Macbook Pro 16(i7 9750H/64GB/8TB/4G独显) | 4.25万 |  | 2019年11月 | 商用 | 轻薄笔记本商务办公本 |  | 英特尔 酷睿i7 9代系列 | Intel 酷睿i7 9750H高端机 | 2.6GHz | 4.5GHz运行流畅 | 六核心/十二线程多任务运行强 | DMI 8 GT/s | Coffee Lake> | 12MB | 14nm> | 45W耗电高 | 64GB极速运行 | DDR4 2666MHz> |  | 64GB（主板集成内存，最大选配64GB） | 8TB> | SSD固态硬盘> | 不支持触控 |  | 16英寸16 |  | 3072x1920超高清屏 | 60Hz> |  | LED背光显示屏，IPS技术，500尼特亮度 |  | 入门级独立显卡 | AMD Radeon Pro 5300M> | 4GB正常 | GDDR6> |  |  |  | 720p 高清摄像头 | 立体声音效，杜比背景声 | 内置六扬声器 | 内置麦克风 | 支持802.11a/b/g/n无线协议>，支持802.11ac无线协议> |  | 支持，蓝牙5.0模块 | 4×Thunderbolt3 |  | 耳机/麦克风二合一接口 |  |  |  | 全尺寸背光键盘 |  |  | 锂电池，100瓦时 | 11小时左右，视具体使用环境而定长续航笔记本> | 96W 自适应交流电源适配器 | 2Kg | 357.9mm | 245.9mm | 16.2mm |  | 银色，深空灰 |  |  |  |  | 2年 | 2年主要部件保修，90天免费电话技术支持（1年有限来自Apple保修服务） | 全国联保，享受三包服务
3532 | Acer PT917-71-94YX | 3.99万 |  | 2019年06月 | 家用 | 游戏本影音娱乐本 | 预装Windows 10 家庭中文版（64位） | 英特尔 酷睿i9 9代系列 | Intel 酷睿i9 9980HK旗舰机 | 2.4GHz | 5GHz运行流畅 | 八核心/十六线程多任务运行强 | DMI 8 GT/s | Coffee Lake> | 16MB | 14nm> | 45W耗电高 | 32GB极速运行热门游戏本> | DDR4 2666MHz> |  | 32GB | 1TB> | NVMe PCIe RAID SSD | 支持触控 |  | 17英寸17 | 16:9 | 3840x2160超高清屏 |  |  | 显示屏进行翻转、延展或倾斜使用，IPS，支持G-Sync，100% Adobe RGB色域 |  | 发烧级独立显卡 | NVIDIA GeForce RTX 2080> | 8GB显示流畅 | GDDR6> |  |  | 256bit> | 网络摄像头 | 7.1环绕音效，WAVES Nx-MaxxAudio音效 | 内置扬声器 | 内置麦克风 | 内置无线网卡> | 集成网卡 | 支持蓝牙功能 | 2×USB3.1，USB Type-C接口>，Thunderbolt 3接口 | HDMI>，DisplayPort> | 耳机输出接口，麦克风输入接口 | RJ45（网络接口），电源接口，Xbox手柄无线适配器接口 |  | 触摸板（数字键盘可切换） | 机械键盘（RGB背光） |  |  | 4芯锂电池 | 视具体使用环境而定长续航笔记本> | 100V-240V 自适应交流电源适配器 |  | 428mm | 303.3mm | 23.5mm | 镁铝合金材质 | 黑色 | 安全锁孔 | 双第4代3D刀锋速冷金属风扇 |  | 四种使用模式：传统笔记本电脑模式、更有身临其境游戏感的临场模式、便捷搭配游戏手柄的畅玩模式以及适合创意设计人群的创作模式。 | 3年 | 3年保修+3年上门 | 全国联保，享受三包服务
3533 | ThinkPad X390(20Q0A00GCD) | 1.3万 |  | 2019年04月 | 商用 | 商务办公本轻薄笔记本 | 预装Windows 10 Home（家庭版） | 英特尔 酷睿i7 8代系列 | Intel 酷睿i7 8565U高端机 | 1.8GHz | 4.6GHz运行流畅 | 四核心/八线程多任务运行强 | OPI 4 GT/s | Whiskey Lake> | 8MB | 14nm> | 15W中等耗电 | 16GB极速运行 | DDR4 2400MHz |  |  | 1TB> | PCIe SSD固态硬盘 |  |  | 13.3英寸13.3移动、办公 | 16:9 | 1920x1080全高清屏 |  |  | FHD，LED背光> |  | 核芯显卡> | Intel GMA UHD 620 | 共享内存容量略显吃力 | 无 |  |  |  | 红外摄像头 | 内置音效芯片 | 2×2W立体声音响 | 内置麦克风 | Intel 9560 AC |  | 支持，蓝牙5.0模块 | 2×USB 3.1 Gen1，1×USB Type-C，1×Thunderbolt3数据接口实拍图> | HDMI视频接口实拍图> |  | mini RJ45（网络接口），电源接口其它接口实拍图> | Micro SD读卡器 | 触摸板，指点杆 | 全尺寸背光键盘 | 支持智能指纹识别功能 |  | 锂电池，48瓦时 | 视具体使用环境而定长续航笔记本> | 100V-240V 65W 自适应交流电源适配器 | 1.3Kg | 311.9mm | 217mm | 16.9mm | 复合材质> | 黑色 |  |  | Office家庭和学生版 | 支持4G | 3年 | 3年部件和3年人工全国联保1年全国180城市上门，1年意外保护，1年数据拯救 | 全国联保，享受三包服务 |  | 笔记本主机 x1电源适配器 x1电源线 x1说明书 x1保修卡 x1
3534 | ThinkPad X390(20Q0A00FCD) | 1.15万 |  | 2019年04月 | 商用 | 商务办公本轻薄笔记本 | 预装Windows 10 Home（家庭版） | 英特尔 酷睿i7 8代系列 | Intel 酷睿i7 8565U高端机 | 1.8GHz | 4.6GHz运行流畅 | 四核心/八线程多任务运行强 | OPI 4 GT/s | Whiskey Lake> | 8MB | 14nm> | 15W中等耗电 | 16GB极速运行 | DDR4 2400MHz |  |  | 512GB> | PCIe SSD固态硬盘 |  |  | 13.3英寸13.3移动、办公 | 16:9 | 1920x1080全高清屏 |  |  | FHD，LED背光> |  | 核芯显卡> | Intel GMA UHD 620 | 共享内存容量略显吃力 | 无 |  |  |  | 红外摄像头 | 内置音效芯片 | 2×2W立体声音响 | 内置麦克风 | Intel 9560 AC |  | 支持，蓝牙5.0模块 | 2×USB 3.1 Gen1，1×USB Type-C，1×Thunderbolt3数据接口实拍图> | HDMI视频接口实拍图> |  | mini RJ45（网络接口），电源接口其它接口实拍图> | Micro SD读卡器 | 触摸板，指点杆 | 全尺寸背光键盘 | 支持智能指纹识别功能 |  | 锂电池，48瓦时 | 视具体使用环境而定长续航笔记本> | 100V-240V 65W 自适应交流电源适配器 | 1.3Kg | 311.9mm | 217mm | 16.9mm | 复合材质> | 黑色 |  |  | Office家庭和学生版 | 支持4G | 1年 | 保修政策：1年部件和1年人工全国联保增值服务：1年全国180城市上门，1年意外保护，1年数据拯救 | 全国联保，享受三包服务 |  | 笔记本主机 x1电源适配器 x1电源线 x1说明书 x1保修卡 x1
3535 | Acer 掠夺者刀锋500(PT515-51-789G) | 1.7万 |  | 2019年04月 | 家用 | 游戏本影音娱乐本 | 预装Windows 10 家庭中文版（64位） | 英特尔 酷睿i7 9代系列 | Intel 酷睿i7 9750H高端机 | 2.6GHz | 4.5GHz运行流畅 | 六核心/十二线程多任务运行强 | DMI 8 GT/s | Coffee Lake> | 12MB | 14nm> | 45W耗电高 | 16GB极速运行热门游戏本> | DDR4 2666MHz> | 2xSO-DIMM | 32GB | 512GB> | PCIe SSD固态硬盘 | 不支持触控 |  | 15.6英寸15.6游戏、便捷 | 16:9 | 1920x1080全高清屏 | 144Hz> |  | FHD，LED背光>，3ms，IPS屏，4.95mm微边框，72%色域 |  | 发烧级独立显卡 | NVIDIA GeForce RTX 2060> | 6GB显示流畅 | GDDR6> |  |  | 192bit> |  | Acer Purified.Voice技术，Acer TrueHarmony和声至臻技术，WAVES Nx和MaxxAudio技术 | 内置双扬声器 |  | 杀手Killer Wireless-AC 1550/1550i，2×2 802.11ac，2×2MU-MIMO技术 | Killer E3000千兆以太网 | 支持，蓝牙5.0模块 | 3×USB 3.1（其中一个接口支持关机充电），USB Type-C Gen2 | HDMI>，Mini DisplayPort> | 耳机输出接口，麦克风输入接口 | RJ45（网络接口），电源接口 |  | 触摸板 | 背光键盘（RGB炫彩背光） |  |  | 锂电池，84瓦时 | 8小时左右，视具体使用环境而定长续航笔记本> | 100V-240V 自适应交流电源适配器 | 2.1Kg | 358.5mm | 255mm | 17.9mm | 镁铝合金材质 | 深渊黑 | 安全锁孔 | 第4代3D刀锋冷金属风扇 |  |  | 3年 | 3年保修+3年上门 | 全国联保，享受三包服务 |  | 笔记本主机 x1电源适配器 x1电源线 x1说明书 x1保修卡 x1
3536 | 微软Surface Pro 10 商用版(Ultra7 165U/64GB/1TB) | 2.29万 |  | 2024年03月22日 | 商用 | 轻薄笔记本商务办公本二合一笔记本 | 预装Windows 11 Professional 64bit（64位专业版） | 英特尔 酷睿 Ultra 7系列 | 英特尔 酷睿Ultra 7 165U |  | 4.9GHz运行流畅 | 12核心/14线程 |  | Meteor Lake | 12MB | 7nm> |  | 64GB极速运行 | LPDDR5X> |  |  | 1TB> | SSD固态硬盘（PCIe4.0）> | 支持十点触控 |  | 13英寸13移动、办公 | 3:2> | 2880x1920超高清屏 | 120Hz> |  | PixelSense Flow触控屏，支持Dolby Vision IQ，支持Surface触控笔，康宁第5代大猩猩玻璃，防反射涂层 |  | 核芯显卡> |  | 共享内存容量略显吃力 |  |  |  |  | 前置：1440p FHD摄像头（IR）后置：1000万像素摄像头高清 | 杜比全景声 | 2W立体声音响 | 矩阵式远场双麦克风 | WiFi6E，支持802.11ax无线协议> |  | 支持，蓝牙5.3模块 | 2×Thunderbolt4 |  | 3.5mm耳机/麦克风二合一接口 | Surface Connect端口，Surface Pro键盘端口 |  |  |  |  | 支持智能人脸识别功能 |  |  | 39W USB Type-C电源适配器 |  | 287mm | 208.6mm | 9.3mm | 阳极氧化铝 |  | 硬件级TPM 2.0芯片 |  |  |  | 3年
3537 | 戴尔XPS 17(XPS 17-9700-D1741S) | 1.9万 |  |  | 家用 | 轻薄笔记本商务办公本 | 预装Windows 10 Home Basic 64bit（64位家庭普通版）> | 英特尔 酷睿i7 10代系列 | Intel 酷睿i7 10750H高端机 | 2.6GHz | 5GHz运行流畅 | 六核心/十二线程多任务运行强 | DMI 8 GT/s | Comet Lake-H> | 12MB | 14nm> | 45W耗电高 | 16GB（8GB×2）极速运行 | DDR4 2933MHz> | 2xSO-DIMM | 64GB | 512GB> | SSD固态硬盘> | 不支持触控 |  | 17英寸17 | 16:10 | 1920x1200全高清屏 |  |  | IPS防眩光屏，100%Adobe RGB，物理防蓝光，100%Adobe RGB，94%DCI-P3 |  | 发烧级独立显卡 | NVIDIA GeForce GTX 1650Ti | 4GB正常 | GDDR6> |  |  |  | 集成摄像头普清 | 内置音效芯片 | 4×2W音响 | 内置麦克风 | Killer AX1650，支持802.11ax无线协议> |  | 支持，蓝牙5.0模块 | 4×Thunderbolt3 |  | 耳机/麦克风二合一接口 |  | SD读卡器 | Precision玻璃材质精准触控板 | 背光键盘 | 支持智能指纹识别功能 | 支持智能人脸识别功能 | 6芯锂电池>，97瓦时 | 23小时左右，视具体使用环境而定长续航笔记本> | 100V-240V 90W 自适应交流电源适配器 | 2.51Kg | 374.45mm | 248.05mm | 19.5mm | 6000系航空铝材质，黑色亲肤掌托碳纤维材质 | 冰河银 | 安全锁孔 | 双边双出散热系统，真空均热板，GORE隔热膜 | SupportAssist，McAfee 12个月订阅，Office家庭和学生版 |  | 2年 | 2年金牌服务（含2年全面意外保护服务+2年上门服务+2年24×7一线通服务） | 全国联保，享受三包服务 |  | 笔记本电脑（内置电池） x1适配器 x1电源线 x1
3538 | ThinkPad T490(20RYA004CD) | 8100 |  | 2019年09月 | 商用 | 商务办公本 | 预装Windows 10 Home（家庭版） | 英特尔 酷睿i7 10代系列 | Intel 酷睿i7 10510U高端机 | 1.8GHz | 4.9GHz运行流畅 | 四核心/八线程多任务运行强 | OPI 4GT/s | Comet Lake | 8MB | 14nm> | 15W中等耗电 | 8GB运行流畅 | DDR4 2400MHz |  | 48GB（板载16GB+单插槽最高支持32GB） | 256GB> | SSD固态硬盘> | 不支持触控 |  | 14英寸14游戏、便捷 | 16:9 | 1920x1080全高清屏 |  |  | IPS屏，FHD显示屏 |  | 性能级独立显卡 | NVIDIA Geforce MX250 | 2GB略显吃力 | GDDR5> |  |  | 64bit> | 红外摄像头 | 内置音效芯片 | 内置扬声器 | 双远场麦克风 | 支持802.11ac无线协议> |  | 支持蓝牙功能 | 2×USB3.1，1×Thunderbolt 3接口，1×USB Type-C接口 | HDMI> | 耳机/麦克风二合一接口 | RJ45（网络接口），电源接口 | Micro SD读卡器 | 触摸板，指点杆 | 背光键盘 | 支持智能指纹识别功能 |  | 锂电池 | 5-8小时，视具体使用环境而定长续航笔记本> | 100V-240V 自适应交流电源适配器 | 1.46Kg | 329mm | 225.8mm | 17.9mm | PPS复合材质 | 黑色 |  |  |  |  | 1年 | 1年部件和人工，客户送修，网上注册送1年意外保护 | 全国联保，享受三包服务 |  | 笔记本主机 x1电池 x1电源适配器 x1电源线 x1说明书 x1保修卡 x1
3539 | 惠普ENVY 13-AQ0011TX(6QT48PA) | 7999 |  | 2019年04月 | 家用 | 轻薄笔记本 | 预装Windows 10 Home Basic 64bit（64位家庭普通版）> | 英特尔 酷睿i7 8代系列 | Intel 酷睿i7 8565U高端机 | 1.8GHz | 4.6GHz运行流畅 | 四核心/八线程多任务运行强 | OPI 4 GT/s | Whiskey Lake> | 8MB | 14nm> | 15W中等耗电 | 8GB（8GB×1）运行流畅 | LPDDR4> |  | 16GB | 512GB> | PCIe NVMe M.2 SSD SSD固态硬盘 | 不支持触控 |  | 13.3英寸13.3移动、办公 | 16:9 | 1920x1080全高清屏 |  |  | FHD，LED背光>，700-nits，IPS屏，防窥防眩光屏，4.32mm窄边框，72%色域 |  | 性能级独立显卡 | NVIDIA Geforce MX250 | 2GB略显吃力 | GDDR5> |  |  | 64bit> | 网络摄像头 | B&O音频，Audio Boost2.0 | 4个扬声器 | 双阵列数字麦克风 | 内置无线网卡> |  | 支持蓝牙功能 | 2×USB3.1，1×USB Type-C |  | 耳机/麦克风二合一接口 | 电源接口 | SD 读卡器 | 触摸板 | 全尺寸背光键盘 | 支持智能指纹识别功能 |  | 4芯锂电池 | 16.5小时左右，视具体使用环境而定长续航笔记本> | 100V-240V 65W 自适应交流电源适配器 | 1.2Kg | 307mm | 211.5mm | 14.7mm | 镁铝合金材质 | 银色 |  |  | McAfee LiveSafe | 带有摄像头安全开关，BIOS智能恢复，快充技术 | 1年 | 整机1年，主要部件2年 | 全国联保，享受三包服务
3540 | 惠普ENVY 13-AQ0008TX(6QT37PA) | 6799 |  | 2019年04月 | 家用 | 轻薄笔记本 | 预装Windows 10 Home Basic 64bit（64位家庭普通版）> | 英特尔 酷睿i5 8代系列 | Intel 酷睿i5 8265U中端主流机 | 1.6GHz | 3.9GHz运行流畅 | 四核心/八线程多任务运行强 | OPI 4 GT/s | Whiskey Lake> | 6MB | 14nm> | 15W中等耗电 | 8GB（8GB×1）运行流畅 | LPDDR4> |  | 16GB | 512GB> | PCIe NVMe M.2 SSD SSD固态硬盘 | 不支持触控 |  | 13.3英寸13.3移动、办公 | 16:9 | 1920x1080全高清屏 |  |  | FHD，LED背光>，300-nits，IPS屏，防眩光屏>，4.32mm窄边框，72%色域 |  | 性能级独立显卡 | NVIDIA Geforce MX250 | 2GB略显吃力 | GDDR5> |  |  | 64bit> | 网络摄像头 | B&O音频，Audio Boost2.0 | 4个扬声器 | 双阵列数字麦克风 | 内置无线网卡> |  | 支持蓝牙功能 | 2×USB3.1，1×USB Type-C |  | 耳机/麦克风二合一接口 | 电源接口 | SD 读卡器 | 触摸板 | 全尺寸背光键盘 | 支持智能指纹识别功能 |  | 4芯锂电池 | 16.5小时左右，视具体使用环境而定长续航笔记本> | 100V-240V 65W 自适应交流电源适配器 | 1.2Kg | 307mm | 211.5mm | 14.7mm | 镁铝合金材质 | 金色 |  |  | McAfee LiveSafe | 带有摄像头安全开关，BIOS智能恢复，快充技术 | 1年 | 整机1年，主要部件2年 | 全国联保，享受三包服务
3541 | ThinkPad T490(20N2000WCD) | 9999 |  | 2019年03月 | 商用 | 商务办公本 | 预装Windows 10 Home（家庭版） | 英特尔 酷睿i5 8代系列 | Intel 酷睿i5 8265U中端主流机 | 1.6GHz | 3.9GHz运行流畅 | 四核心/八线程多任务运行强 | OPI 4 GT/s | Whiskey Lake> | 6MB | 14nm> | 15W中等耗电 | 8GB运行流畅 | DDR4 2400MHz |  |  | 512GB> | SSD固态硬盘> | 不支持触控 |  | 14英寸14游戏、便捷 | 16:9 | 1920x1080全高清屏 |  |  | FHD，LED背光> |  | 性能级独立显卡 | NVIDIA Geforce MX250 | 2GB略显吃力 | GDDR5> |  |  | 64bit> | 安全摄像头 | 内置音效芯片 | 内置扬声器 | 双远场麦克风 |  |  | 支持蓝牙功能 | 2×USB3.0，1×Thunderbolt3，1×USB Type-C | HDMI> | 耳机/麦克风二合一接口 | RJ45（网络接口），电源接口 | 4合1读卡器（MMC，SD，SDHC，SDXC） | 触摸板，指点杆 | 背光键盘 | 支持智能指纹识别功能 |  | 锂电池，50瓦时 | 视具体使用环境而定长续航笔记本> | 100V-240V 自适应交流电源适配器 | 1.46Kg | 329mm | 225.8mm | 18.9mm | PPS复合材质 | 黑色 |  |  |  |  | 1年 | 1年部件和人工，客户送修，网上注册送1年意外保护 | 全国联保，享受三包服务 |  | 笔记本主机 x1电池 x1电源适配器 x1电源线 x1说明书 x1保修卡 x1
3542 | HUAWEI MateBook D 15(R5 3500U/16GB/512GB/集显) | 4099 |  | 2019年11月 | 家用 | 轻薄笔记本商务办公本 | 预装Windows 10 Home Basic 64bit（64位家庭普通版）> | AMD Ryzen 5 3000系列 | AMD Ryzen 5 3500U | 2.1GHz | 3.7GHz运行流畅 | 四核心/八线程多任务运行强 |  |  | 4MB | 12nm | 15W中等耗电 | 16GB极速运行 | DDR4 2400MHz |  |  | 512GB> | SSD固态硬盘> | 不支持触控 |  | 15英寸15游戏、便捷 | 16:9 | 1920x1080全高清屏 |  |  |  |  | 集成显卡> | AMD Radeon Vega 8 Graphics | 共享内存容量略显吃力 |  |  |  |  | 前置100万像素摄像头 |  | 内置扬声器 | 内置麦克风 | 内置无线网卡> |  | 支持，蓝牙4.2模块 | 2×USB2.0，2×USB3.0，1×USB-C |  | 耳机/麦克风二合一接口 |  |  | 触摸板 | 孤岛式巧克力全尺寸键盘 | 支持智能指纹识别功能 |  |  | 9.5小时左右，视具体使用环境而定长续航笔记本> | 65W 自适应交流电源适配器 | 1.62Kg | 357.8mm | 229.9mm | 16.9mm | 镁铝合金材质 | [5 empty] | 2年 | 主机1年保修 | 全国联保，享受三包服务 |  | 笔记本 x165W电源适配器 x1电源适配线 x1保修卡 x1快速入门 x1
1602 | 华硕天选3(i5 12500H/16GB/512GB/RTX3050Ti/144Hz) | 7499 |  | 2022年02月11日 | 家用 | 游戏本 | 预装Windows 11 Home Basic 64bit（64位家庭普通版）> | 英特尔 酷睿i5 12代系列 | Intel 酷睿i5 12500H中端主流机 | 2.5GHz | 4.5GHz运行流畅 | 12核心/16线程 |  | Alder Lake> | 18MB | Intel 7（10nm） | 45W耗电高 | 16GB（8GB×2）极速运行热门游戏本> | DDR5 4800MHz> | 2xSO-DIMM | 64GB | 512GB> | SSD固态硬盘> | 不支持触控 |  | 15.6英寸15.6游戏、便捷 | 16:9 | 2560x1440超高清屏 | 165Hz> |  |  |  | 发烧级独立显卡 | NVIDIA GeForce RTX 3050Ti> | 4GB正常 | GDDR6> | 95w | 支持 | 128bit> | 720p HD摄像头高清 | 杜比全景音效 | 内置扬声器 | 抗噪麦克风 | 支持802.11ax无线协议> | 1000Mbps以太网卡 | 支持蓝牙功能 | 2×USB3.2，1×USB3.2 Type-C，1×Thunderbolt4 | HDMI> | 耳机/麦克风二合一接口 | RJ45（网络接口），电源接口 |  | 触摸板 | 背光键盘 |  | 不支持> | 4芯锂电池，56瓦时 |  | 100V-240V 自适应交流电源适配器 | 2.2Kg | 354mm | 251mm | 22.4mm | A面金属，BCD面高强度复合材质 | 日蚀灰，魔幻青 |  | 双风扇，4热管，3出风口 | [6 empty] | 笔记本电脑 x1适配器 x1用户手册 x1保修卡x1
3544 | ThinkPad E15 2021酷睿版(i5 1135G7/8GB/512GB/MX450/IR) | 5699 |  | 2020年11月 | 商用 | 商务办公本轻薄笔记本 | 预装Windows 10 Home Basic 64bit（64位家庭普通版）> | 英特尔 酷睿i5 11代系列 | Intel 酷睿i5 1135G7中端主流机 | 2.4GHz | 4.2GHz运行流畅 | 四核心/八线程多任务运行强 | OPI 4GT/s | Tiger Lake> | 8MB | 10nm |  | 8GB运行流畅 | DDR4 3200MHz | 2xSO-DIMM | 32GB | 512GB> | SSD固态硬盘> | 不支持触控 |  | 15.6英寸15.6游戏、便捷 | 16:9 | 1920x1080全高清屏 |  |  | FHD，100%sRGB，DC调光，左右7.6mm边框，85%屏占比 |  | 性能级独立显卡 | NVIDIA GeForce MX450 | 2GB略显吃力 |  |  |  |  | 集成摄像头（物理防窥）普清 | 杜比音效认证 | 哈曼调校扬声器 | 内置麦克风 | 支持802.11ax无线协议，2×2MiMO | 1000Mbps以太网卡 | 支持蓝牙功能 | 1×USB2.0，1×USB3.0，1×Thunderbolt4 | HDMI> | 耳机/麦克风二合一接口 | RJ45（网络接口） |  | 触摸板，指点杆 | 背光键盘 |  | 支持智能人脸识别功能 | 锂电池，45瓦时 | 视具体使用环境而定长续航笔记本> | 100V-240V 65W 自适应交流电源适配器 | 1.7Kg | 365mm | 240mm | 18.9mm | 镁铝合金材质 |  | 安全锁孔 |  | 定制版电脑管家，Office家庭和学生版 |  | 2年 | 2年金牌服务（含2年全面意外保护服务+2年上门服务+2年24×7一线通服务） | 全国联保，享受三包服务 |  | 主机 x1适配器 x1电源线 x1
3545 | 苹果新款MacBook Pro 15英寸(i7/32GB/512GB/Vega Pro 16) | 2.69万 |  | 2018年11月 | 商用 | 轻薄笔记本商务办公本 | Mac OS High Sierra | 英特尔 酷睿i7 8代系列 | Intel 酷睿i7 8850H高端机 | 2.6GHz | 4.3GHz运行流畅 | 六核心/十二线程多任务运行强 | DMI 8 GT/s | Coffee Lake> | 9MB | 14nm> | 45W耗电高 | 32GB极速运行 | DDR4 2400MHz |  | 32GB | 512GB> | SSD固态硬盘> | 不支持触控 |  | 15.4英寸15.4游戏、便捷 | 16:10 | 2880x1800超高清屏 |  |  | LED背光>，IPS屏，原彩显示技术，500-nits，视网膜显示屏> |  | 发烧级独立显卡 | AMD Radeon Pro Vega 16 | 4GB正常 | HBM2 |  |  |  | 720p HD摄像头高清 | 内置音效芯片 | 立体声扬声器 | 三个麦克风 | 支持802.11a/b/g/n/ac无线协议> |  | 支持，蓝牙5.0模块 | 4×Thunderbolt3 |  | 耳机/麦克风二合一接口 |  |  | Force Touch触摸板 | 全尺寸背光键盘 |  |  | 锂聚合物电池，83.6瓦时 | 10小时的无线网络浏览10小时的iTunes影片播放30天的待机时间长续航笔记本> | 100V-240V 87W 自适应交流电源适配器 | 1.83Kg | 349.3mm | 240.7mm | 15.5mm | 镁铝合金材质 | 深空灰 |  |  |  | 触控栏，触控ID | 2年 | 2年主要部件保修，90天免费电话技术支持（1年有限来自Apple保修服务） | 全国联保，享受三包服务 |  | 笔记本主机 x187W USB-C电源适配器 x1USB-C 充电线 x1说明书 x1保修卡 x1
3546 | 苹果新款MacBook Pro 15英寸(i7/32GB/1TB/Vega Pro 16) | 2.99万 |  | 2018年11月 | 商用 | 轻薄笔记本商务办公本 | Mac OS High Sierra | 英特尔 酷睿i7 8代系列 | Intel 酷睿i7 8850H高端机 | 2.6GHz | 4.3GHz运行流畅 | 六核心/十二线程多任务运行强 | DMI 8 GT/s | Coffee Lake> | 9MB | 14nm> | 45W耗电高 | 32GB极速运行 | DDR4 2400MHz |  | 32GB | 1TB> | SSD固态硬盘> | 不支持触控 |  | 15.4英寸15.4游戏、便捷 | 16:10 | 2880x1800超高清屏 |  |  | LED背光>，IPS屏，原彩显示技术，500-nits，视网膜显示屏> |  | 发烧级独立显卡 | AMD Radeon Pro Vega 16 | 4GB正常 | HBM2 |  |  |  | 720p HD摄像头高清 | 内置音效芯片 | 立体声扬声器 | 三个麦克风 | 支持802.11a/b/g/n/ac无线协议> |  | 支持，蓝牙5.0模块 | 4×Thunderbolt3 |  | 耳机/麦克风二合一接口 |  |  | Force Touch触摸板 | 全尺寸背光键盘 |  |  | 锂聚合物电池，83.6瓦时 | 10小时的无线网络浏览10小时的iTunes影片播放30天的待机时间长续航笔记本> | 100V-240V 87W 自适应交流电源适配器 | 1.83Kg | 349.3mm | 240.7mm | 15.5mm | 镁铝合金材质 | 深空灰 |  |  |  | 触控栏，触控ID | 2年 | 2年主要部件保修，90天免费电话技术支持（1年有限来自Apple保修服务） | 全国联保，享受三包服务 |  | 笔记本主机 x187W USB-C电源适配器 x1USB-C 充电线 x1说明书 x1保修卡 x1
3547 | ThinkPad S2 2021(i5 1135G7/8GB/512GB/集显) | 5499 |  | 2020年11月 | 商用 | 商务办公本轻薄笔记本 | 预装Windows 10 Home Basic 64bit（64位家庭普通版）> | 英特尔 酷睿i5 11代系列 | Intel 酷睿i5 1135G7中端主流机 | 2.4GHz | 4.2GHz运行流畅 | 四核心/八线程多任务运行强 | OPI 4GT/s | Tiger Lake> | 8MB | 10nm |  | 8GB运行流畅 | DDR4 3200MHz | 2xSO-DIMM |  | 512GB> | SSD固态硬盘> | 支持多点触控 |  | 13.3英寸13.3移动、办公 | 16:9 | 1920x1080全高清屏 |  |  | FHD，100%sRGB，300nits |  | 集成显卡 |  | 共享内存容量略显吃力 |  |  |  |  | 集成摄像头（物理防窥）普清 | 杜比音效进阶版 | 内置扬声器 | 内置麦克风 | 支持802.11ax无线协议，2×2MiMO | 无 | 支持蓝牙功能 | 2×USB3.1，1×Thunderbolt4 | HDMI2.0 | 耳机/麦克风二合一接口 |  | Micro SD读卡器 | 触摸板，指点杆 | 防泼溅背光键盘 | 支持智能指纹识别功能 | 支持智能人脸识别功能 | 锂电池，46瓦时 | 视具体使用环境而定长续航笔记本> | 100V-240V 65W 自适应交流电源适配器 | 1.29Kg |  |  | 14.9mm | 镁铝合金材质 |  | 安全锁孔 | 鹰翼风扇散热系统 | 定制版电脑管家，Office家庭和学生版 |  | 2年 | 2年金牌服务（含2年全面意外保护服务+2年上门服务+2年24×7一线通服务） | 全国联保，享受三包服务 |  | 主机 x1适配器 x1电源线 x1
3548 | ThinkPad E15 2021酷睿版(i7 1165G7/16GB/1TB/MX450) | 7599 |  | 2020年11月 | 商用 | 商务办公本轻薄笔记本 | 预装Windows 10 Home Basic 64bit（64位家庭普通版）> | 英特尔 酷睿i7 11代系列 | Intel 酷睿i7 1165G7高端机 | 2.8GHz | 4.7GHz运行流畅 | 四核心/八线程多任务运行强 | OPI 4GT/s | Tiger Lake> | 12MB | 10nm |  | 16GB极速运行 | DDR4 3200MHz | 2xSO-DIMM | 32GB | 1TB> | SSD固态硬盘> | 不支持触控 |  | 15.6英寸15.6游戏、便捷 | 16:9 | 1920x1080全高清屏 |  |  | FHD，DC调光，左右7.6mm边框，85%屏占比 |  | 性能级独立显卡 | NVIDIA GeForce MX450 | 2GB略显吃力 |  |  |  |  | 集成摄像头（物理防窥）普清 | 杜比音效认证 | 哈曼调校扬声器 | 内置麦克风 | 支持802.11ax无线协议，2×2MiMO | 1000Mbps以太网卡 | 支持蓝牙功能 | 1×USB2.0，1×USB3.0，1×Thunderbolt4 | HDMI> | 耳机/麦克风二合一接口 | RJ45（网络接口） |  | 触摸板，指点杆 | 背光键盘 |  |  | 锂电池，45瓦时 | 视具体使用环境而定长续航笔记本> | 100V-240V 65W 自适应交流电源适配器 | 1.7Kg | 365mm | 240mm | 18.9mm | 镁铝合金材质 |  | 安全锁孔 |  | 定制版电脑管家，Office家庭和学生版 |  | 2年 | 2年金牌服务（含2年全面意外保护服务+2年上门服务+2年24×7一线通服务） | 全国联保，享受三包服务 |  | 主机 x1适配器 x1电源线 x1
3549 | ThinkPad E15 2021酷睿版(i5 1135G7/8GB/512GB/集显/IR) | 5199 |  | 2020年11月 | 商用 | 商务办公本轻薄笔记本 | 预装Windows 10 Home Basic 64bit（64位家庭普通版）> | 英特尔 酷睿i5 11代系列 | Intel 酷睿i5 1135G7中端主流机 | 2.4GHz | 4.2GHz运行流畅 | 四核心/八线程多任务运行强 | OPI 4GT/s | Tiger Lake> | 8MB | 10nm |  | 8GB运行流畅 | DDR4 3200MHz | 2xSO-DIMM | 32GB | 512GB> | SSD固态硬盘> | 不支持触控 |  | 15.6英寸15.6游戏、便捷 | 16:9 | 1920x1080全高清屏 |  |  | FHD，100%sRGB，DC调光，左右7.6mm边框，85%屏占比 |  | 集成显卡 |  | 共享内存容量略显吃力 |  |  |  |  | 集成摄像头（物理防窥）普清 | 杜比音效认证 | 哈曼调校扬声器 | 内置麦克风 | 支持802.11ax无线协议，2×2MiMO | 1000Mbps以太网卡 | 支持蓝牙功能 | 1×USB2.0，1×USB3.0，1×Thunderbolt4 | HDMI> | 耳机/麦克风二合一接口 | RJ45（网络接口） |  | 触摸板，指点杆 | 背光键盘 |  | 支持智能人脸识别功能 | 锂电池，45瓦时 | 视具体使用环境而定长续航笔记本> | 100V-240V 65W 自适应交流电源适配器 | 1.7Kg | 365mm | 240mm | 18.9mm | 镁铝合金材质 |  | 安全锁孔 |  | 定制版电脑管家，Office家庭和学生版 |  | 2年 | 2年金牌服务（含2年全面意外保护服务+2年上门服务+2年24×7一线通服务） | 全国联保，享受三包服务 |  | 主机 x1适配器 x1电源线 x1
3550 | ThinkPad E14(20RAA007CD) | 3250 |  | 2020年02月 | 商用 | 轻薄笔记本商务办公本 | 预装Windows 10 | 英特尔 酷睿i3 10代系列 | Intel 酷睿i3 10110U主流机 | 2.1GHz | 4.1GHz运行流畅 | 双核心/四线程多任务运行弱 | OPI 4GT/s | Comet Lake | 4MB | 14nm> | 15W中等耗电 | 4GB操作吃力 | DDR4 2400MHz | 1xSO-DIMM | 16GB | 256GB> | SSD固态硬盘> | 不支持触控 |  | 14英寸14游戏、便捷 | 16:9 | 1920x1080全高清屏 |  |  | FHD，LED背光>，4.9mm窄边框 |  | 集成显卡> |  | 共享内存容量略显吃力 |  |  |  |  | 720p HD摄像头高清 | 内置音效芯片，支持杜比音效 | 内置扬声器 | 内置麦克风 | 支持802.11ac无线协议> | 1000Mbps以太网卡 | 支持，蓝牙5.0模块 | 1×USB2.0，1×Type-C，2×USB3.0 | HDMI> | 耳机/麦克风二合一接口 | RJ45（网络接口） |  | 多点触摸板，Trackpoint指点杆 | 全尺寸键盘> | 支持智能指纹识别功能 |  | 锂电池 | 视具体使用环境而定长续航笔记本> | 100V-240V 45W自适应交流电源适配器 | 1.77Kg | 325mm | 232mm | 20.9mm | ABS塑料+AD面金属 | 黑色 | 安全锁孔 |  |  |  | 1年 | 1年部件和人工，客户送修 | 全国联保，享受三包服务 |  | 笔记本主机 x1电池 x1电源适配器 x1说明书 x1保修卡 x1
3551 | ThinkPad L490(i7 8565U/8GB/1TB/2G独显) | 5700 |  | 2019年08月 | 商用 | 商务办公本 | 预装Windows 10 Home（家庭版） | 英特尔 酷睿i7 8代系列 | Intel 酷睿i7 8565U高端机 | 1.8GHz | 4.6GHz运行流畅 | 四核心/八线程多任务运行强 | QPI 4GT/s |  | 8MB | 14nm> | 15W中等耗电 | 8GB运行流畅 | DDR4 2666MHz> | 2xSO-DIMM | 64GB | 1TB> | HDD机械硬盘> | 不支持触控 |  | 14英寸14游戏、便捷 | 16:9 | 1920x1080全高清屏 |  |  | FHD |  | 入门级独立显卡 |  | 2GB略显吃力 |  |  |  |  | 720p HD摄像头高清 | 杜比音效认证 |  | 内置麦克风 | Intel 9260 AC | 1000Mbps以太网卡 | 支持蓝牙功能 | 2×USB3.0，2×USB Type-C | HDMI> | 耳机/麦克风二合一接口 | RJ45（网络接口），电源接口 | 多合1读卡器（SDXC，SDHC） | 多点触控触摸板 Trackpoint指点杆 | 全尺寸键盘>，防泼溅键盘> | 支持智能指纹识别功能 |  | 3芯锂电池 | 2-5小时长续航笔记本> | 45W 自适应交流电源适配器 | 1.68Kg | 335mm | 235mm | 22.5mm |  | 黑色 | 开机密码 |  |  |  | 1年 | 1年部件和人工，客户送修 联想ThinkPad |  |  | 笔记本主机 x1电源适配器 x1电源线 x1用户指南 x1保修卡 x1
3552 | ThinkPad L490(i5 8265U/8GB/256GB/2G独显) | 4800 |  | 2019年08月 | 商用 | 商务办公本 | 预装Windows 10 Home Basic 64bit（64位家庭普通版）> | 英特尔 酷睿i5 8代系列 | Intel 酷睿i5 8265U中端主流机 | 1.6GHz | 3.9GHz运行流畅 | 四核心/八线程多任务运行强 | QPI 4GT/s |  | 6MB | 14nm> | 15W中等耗电 | 8GB运行流畅 | DDR4 2666MHz> | 2xSO-DIMM | 64GB | 256GB> | SSD固态硬盘> |  |  | 14英寸14游戏、便捷 | 16:9 | 1920x1080全高清屏 |  |  | FHD |  | 入门级独立显卡 |  | 2GB略显吃力 |  |  |  |  | 720p HD摄像头高清 | 杜比音效认证 |  | 内置麦克风 | Intel 9260 AC | 1000Mbps以太网卡 | 支持蓝牙功能 | 2×USB3.0，2×USB Type-C | HDMI> | 耳机/麦克风二合一接口 | RJ45（网络接口），电源接口 | 多合1读卡器（SDXC，SDHC） | 多点触控触摸板 Trackpoint指点杆 | 全尺寸键盘>，防泼溅键盘> | 支持智能指纹识别功能 |  | 3芯锂电池 | 2-5小时长续航笔记本> | 45W 自适应交流电源适配器 | 1.68Kg | 335mm | 235mm | 22.5mm |  | 黑色 | 开机密码 |  |  |  | 1年 | 1年部件和人工，客户送修 联想ThinkPad |  |  | 笔记本主机 x1电源适配器 x1电源线 x1用户指南 x1保修卡 x1
3553 | ThinkPad E595(20NFA003CD) | 2800 |  | 2019年05月 | 商用 | 轻薄笔记本商务办公本 | 预装Windows 10 | AMD Ryzen 3 3000系列 | AMD Ryzen 3 3200U | 2.6GHz | 3.5GHz运行流畅 | 双核心/四线程多任务运行弱 |  |  | 4MB | 14nm> |  | 4GB操作吃力 | DDR4> | 2xSO-DIMM | 32GB（单插槽最高支持16GB） | 256GB> | SSD固态硬盘> | 不支持触控 |  | 15.6英寸15.6游戏、便捷 | 16:9 | 1366x768普通屏 |  |  | LED背光>，9.2mm边框，180度开合 |  | 核芯显卡> | AMD Radeon Vega 3 Graphics | 共享内存容量略显吃力 | 无 |  |  |  | 720p HD摄像头高清 | 内置音效芯片 | 内置扬声器 | 内置麦克风 | 内置无线网卡> | 1000Mbps以太网卡 | 支持，蓝牙4.1模块 | 1×USB2.0，2×USB3.1，1×USB Type-C | HDMI> | 耳机/麦克风二合一接口 | RJ45（网络接口），电源接口 | Micro SD读卡器 | 多点触摸板，Trackpoint指点杆 | 全尺寸键盘> |  |  | 锂电池 | 视具体使用环境而定长续航笔记本> | 100V-240V 自适应交流电源适配器 | 2.12Kg | 369mm | 252mm | 19.9mm |  | 黑色 | 安全锁孔 | 黑酷散热技术 | office家庭和学生版2016 |  | 1年 | 1年部件和人工，客户送修 | 全国联保，享受三包服务 |  | 笔记本主机 x1电池 x1电源适配器 x1说明书 x1保修卡 x1
3554 | ThinkPad E14(20RAA00BCD) | 3350 |  | 2020年02月 | 商用 | 轻薄笔记本商务办公本 | 预装Windows 10 | 英特尔 酷睿i3 10代系列 | Intel 酷睿i3 10110U主流机 | 2.1GHz | 4.1GHz运行流畅 | 双核心/四线程多任务运行弱 | OPI 4GT/s | Comet Lake | 4MB | 14nm> | 15W中等耗电 | 4GB操作吃力 | DDR4 2400MHz | 1xSO-DIMM | 16GB | 256GB> | SSD固态硬盘> | 不支持触控 |  | 14英寸14游戏、便捷 | 16:9 | 1920x1080全高清屏 |  |  | FHD，LED背光>，4.9mm窄边框 |  | 性能级独立显卡 | AMD Radeon RX 640 | 2GB略显吃力 | GDDR5> |  |  |  | 720p HD摄像头高清 | 内置音效芯片，支持杜比音效 | 内置扬声器 | 内置麦克风 | 支持802.11ac无线协议> | 1000Mbps以太网卡 | 支持，蓝牙5.0模块 | 1×USB2.0，1×Type-C，2×USB3.0 | HDMI> | 耳机/麦克风二合一接口 | RJ45（网络接口） |  | 多点触摸板，Trackpoint指点杆 | 全尺寸键盘> | 支持智能指纹识别功能 |  | 锂电池 | 视具体使用环境而定长续航笔记本> | 100V-240V 45W自适应交流电源适配器 | 1.77Kg | 325mm | 232mm | 20.9mm | ABS塑料+AD面金属 | 黑色 | 安全锁孔 |  |  |  | 1年 | 1年部件和人工，客户送修 | 全国联保，享受三包服务 |  | 笔记本主机 x1电池 x1电源适配器 x1说明书 x1保修卡 x1
3555 | ThinkPad E14(20RAA008CD) | 3699 |  | 2020年02月 | 商用 | 轻薄笔记本商务办公本 | 预装Windows 10 | 英特尔 酷睿i3 10代系列 | Intel 酷睿i3 10110U主流机 | 2.1GHz | 4.1GHz运行流畅 | 双核心/四线程多任务运行弱 | OPI 4GT/s | Comet Lake | 4MB | 14nm> | 15W中等耗电 | 8GB运行流畅 | DDR4 2400MHz | 1xSO-DIMM | 16GB | 1TB> | HDD机械硬盘> | 不支持触控 |  | 14英寸14游戏、便捷 | 16:9 | 1920x1080全高清屏 |  |  | FHD，LED背光>，4.9mm窄边框 |  | 集成显卡> |  | 共享内存容量略显吃力 |  |  |  |  | 720p HD摄像头高清 | 内置音效芯片，支持杜比音效 | 内置扬声器 | 内置麦克风 | 支持802.11ac无线协议> | 1000Mbps以太网卡 | 支持，蓝牙5.0模块 | 1×USB2.0，1×Type-C，2×USB3.0 | HDMI> | 耳机/麦克风二合一接口 | RJ45（网络接口） |  | 多点触摸板，Trackpoint指点杆 | 全尺寸键盘> | 支持智能指纹识别功能 |  | 锂电池 | 视具体使用环境而定长续航笔记本> | 100V-240V 45W自适应交流电源适配器 | 1.77Kg | 325mm | 232mm | 20.9mm | ABS塑料+AD面金属 | 黑色 | 安全锁孔 |  |  |  | 1年 | 1年部件和人工，客户送修 | 全国联保，享受三包服务 |  | 笔记本主机 x1电池 x1电源适配器 x1说明书 x1保修卡 x1
3556 | 惠普光影精灵6pro(R7 4800H/8GB/512GB/GTX1650Ti) | 5999 |  | 2020年07月 | 家用 | 游戏本 | 预装Windows 10 Home Basic 64bit（64位家庭普通版）> | AMD Ryzen 7 4000系列 | AMD Ryzen 7 4800H | 2.9GHz | 4.2GHz运行流畅 | 八核心/十六线程多任务运行强 |  | Zen 2> | 8MB | 7nm> | 45W耗电高 | 8GB（4GB×2）运行流畅热门游戏本> | DDR4> |  |  | 512GB> | SSD固态硬盘> | 不支持触控 |  | 15.6英寸15.6游戏、便捷 | 16:9 | 1920x1080全高清屏 |  |  | FHD，LED背光>，7.84mm微边框 |  | 发烧级独立显卡 | NVIDIA GeForce GTX 1650Ti | 4GB正常 | GDDR6> |  |  | 128bit> | 集成摄像头普清 | B&O音效 | 内置扬声器 | 内置麦克风 | 内置无线网卡> | 1000Mbps以太网卡 | 支持蓝牙功能 | 2×USB3.0（其中一个支持关机充电功能），1×USB3.1 Type-C（支持视频输出） | HDMI> | 耳机/麦克风二合一接口 | RJ45（网络接口），电源接口 | SD读卡器 | 触摸板 | 背光键盘 |  |  | 3芯锂电池 | 2-3小时，视具体使用环境而定长续航笔记本> | 100V-240V 自适应交流电源适配器 | 2.25Kg | 360mm | 256mm | 23.4mm |  |  |  | 双热管双风扇 |  |  | 1年 | 整机1年，主要部件2年 | 全国联保，享受三包服务
3557 | 神舟精盾 KINGBOOK X55S1(i5 1035G7/16GB/512GB/集显) | 4098 |  | 2019年11月 | 家用 | 轻薄笔记本 | 预装Windows 10 | 英特尔 酷睿i5 10代系列 | Intel 酷睿i5 1035G7中端主流机 | 1.2GHz | 3.7GHz运行流畅 | 四核心/八线程多任务运行强 |  | Ice Lake> | 6MB | 10nm> | 15W中等耗电 | 16GB极速运行 | DDR4> | 1xSO-DIMM |  | 512GB> | SSD固态硬盘> | 不支持触控 |  | 15.6英寸15.6游戏、便捷 | 16:9 | 1920x1080全高清屏 |  |  | IPS屏，宽屏，72%色域 |  | 集成显卡> |  | 共享内存容量略显吃力 |  |  |  |  | 集成摄像头普清 | 内置音效芯片 | 内置扬声器 | 内置麦克风 | 支持802.11a/b/g/n无线协议> | 1000Mbps以太网卡 | 支持蓝牙功能 | Thunderbolt3接口 | HDMI> | 耳机/麦克风二合一接口 | 电源接口 |  | 触摸板 | 巧克力键盘> |  |  | 锂电池，7400毫安 | 10小时左右，视具体使用环境而定长续航笔记本> | 100V-240V 自适应交流电源适配器 | 1.16Kg |  |  | 17.3mm | 镁铝合金材质 | 灰色 | 安全锁孔 | 双风扇+双铜管散热 | 附带软件 |  | 2年 | 主要部件2年，电池6个月，其它部件1年免费保修 | 全国联保，享受三包服务 |  | 笔记本主机 x1电池 x1电源适配器 x1电源线 x1说明书 x1保修卡 x1
3558 | 戴尔Latitude 5420(i7 1165G7/16GB/256GB/集显) | 8137 |  | 2021年01月 | 商用 | 商务办公本 | 预装Windows 10 Home Basic 64bit（64位家庭普通版）> | 英特尔 酷睿i7 11代系列 | Intel 酷睿i7 1165G7高端机 | 2.8GHz | 4.7GHz运行流畅 | 四核心/八线程多任务运行强 |  | Tiger Lake> | 12MB | 10nm> | 35W | 16GB极速运行 | DDR4> |  |  | 512GB> | SSD固态硬盘> | 不支持触控 |  | 14英寸14游戏、便捷 | 16:9 | 1366x768普通屏 |  |  | FHD，IPS屏，防眩目，250nits |  | 集成显卡> |  | 共享内存容量略显吃力 |  |  |  |  | 720p HD摄像头高清 | 内置音效芯片 | 2×2W立体声音响 | 内置麦克风 | 支持802.11ax无线协议> | 1000Mbps以太网卡 | 支持，蓝牙5.1模块 | 2×USB3.1（其中一个支持关机充电），2×Thunderbolt4 | HDMI2.0 | 耳机/麦克风二合一接口 | RJ45（网络接口），电源接口 | Micro SD读卡器 | 触摸板 | 巧克力键盘> |  |  | 4芯锂电池，63瓦时 | 视具体使用环境而定长续航笔记本> | 100V-240V 65W 自适应交流电源适配器 | 1.4Kg | 321.4mm | 212mm | 19.3mm |  |  | 安全锁孔 |  |  |  | 2年 | 2年金牌服务（含2年全面意外保护服务+2年上门服务+2年24×7一线通服务） | 全国联保，享受三包服务
3559 | 惠普星Book Pro 16 2024(Ultra7 155H/16GB/1TB) | 5999 |  | 2024年04月 | 家用 | 轻薄笔记本商务办公本 | 预装Windows 11 Home Basic 64bit（64位家庭普通版）> | 英特尔 酷睿 Ultra 7系列 | 英特尔 酷睿Ultra 7 155H |  | 4.8GHz运行流畅 | 16核心/22线程 |  |  | 24MB | 7nm> |  | 16GB极速运行 | LPDDR5X（低功耗版）7467MHz |  |  | 1TB> | SSD固态硬盘（PCIe4.0）> | 不支持触控 | IPS | 16英寸16 | 16:10 | 2560x1600超高清屏 | 120Hz> | 100% |  |  | 核芯显卡> |  | 共享内存容量略显吃力 |  |  |  |  | 500万像素摄像头（IR） | Poly Studio调校 | 立体声扬声器 | 内置麦克风 | WiFi6E，支持802.11ax无线协议> |  | 支持，蓝牙5.3模块 | 左侧：1×USB右侧：1×USB，1×USB Type-C，1×Thunderbolt4 | HDMI2.1 | 3.5mm耳机/麦克风二合一接口 |  |  | 触摸板 | 全尺寸键盘（包含独立数字键盘），背光键盘 |  | 支持智能人脸识别功能 | 锂电池，68瓦时 |  |  | 1.899Kg |  |  | 17.7mm
3560 | Acer 掠夺者·擎Neo(i7 13700HX/16GB/512GB/RTX4060) | 9199 |  | 2023年03月 | 家用 | 游戏本 | 预装Windows 11 Home Basic 64bit（64位家庭普通版）> | 英特尔 酷睿i7 13代系列 | Intel 酷睿i7 13700HX高端机 |  | 5GHz运行流畅 | 16核心/24线程 |  |  | 30MB | 10nm> |  | 16GB极速运行热门游戏本> | DDR5 4800MHz> | 2xSO-DIMM | 32GB | 512GB> | SSD固态硬盘（PCIe4.0）> | 不支持触控 | IPS | 16英寸16 | 16:10 | 2560x1600超高清屏 | 165Hz> | 100% | 支持G-SYNC无撕裂 |  | 发烧级独立显卡 | NVIDIA GeForce RTX 4060 | 8GB显示流畅 | GDDR6> | 140W | 支持 |  | 集成摄像头普清 | 内置音效芯片 | 内置扬声器 | 内置麦克风 | WiFi6E，Killer AX1650i，支持802.11ax无线协议> | Killer E2600 | 支持，蓝牙5.2模块 | 左侧：1×USB3.1右侧：2×USB3.2后置：2×Thunderbolt4 | 后置：1×HDMI2.1 | 左侧：1×3.5mm耳机/麦克风二合一接口 | 左侧：1×RJ45（网络接口）后置：1×电源接口 | 左侧：1×Micro SD读卡器 | 触摸板 | 背光键盘（RGB背光） | 不支持> | 不支持> | 4芯锂电池，90瓦时 | 视具体使用环境而定长续航笔记本> | 100V-240V 230W 自适应交流电源适配器 | 2.6Kg | 360mm | 279.9mm | 26.5mm | AC面金属> |  | 安全锁孔 | 双第五代3D刀锋速冷金属风扇，液态金属散热，5热管，四出风口 |  |  | 3年 |  | 全国联保，享受三包服务 |  | 笔记本主机 x1电源适配器 x1说明书 x1
3561 | ThinkPad L560(20F2A0J1CD) | 4999 |  | 2016年06月 | 商用 | 商务办公本 | 预装Windows 7 | 英特尔 酷睿i5 6代系列 | Intel 酷睿i5 6200U中端主流机 | 2.3GHz | 2.8GHz运行缓慢 | 双核心/四线程多任务运行弱 |  | Skylake> | 3MB | 14nm> | 15W中等耗电 | 4GB操作吃力 | DDR3L（低电压版）1600MHz> | 2xSO-DIMM | 16GB | 500GB | 5400转> | 不支持触控 |  | 15.6英寸15.6游戏、便捷 | 16:9 | 1920x1080全高清屏 |  |  | FHD，LED背光> |  | 核芯显卡> | Intel GMA HD 520 | 共享内存容量略显吃力 | 无 |  |  |  | 720p HD摄像头高清 | 内置音效芯片 | 2×1.5W立体声音响 | 阵列式麦克风 | Intel 8260 AC，支持802.11ac无线协议>，支持双频（2.4GHz+5GHz）> | 1000Mbps以太网卡 | 支持，蓝牙4.1模块 | 3×USB3.0（其中一个支持关机充电功能） | VGA>，Mini DisplayPort> | 耳机/麦克风二合一接口 | RJ45（网络接口），电源接口 | 4合1读卡器（MMC，SD，SDHC，SDXC） | 多点触摸板，Trackpoint指点杆 | 全尺寸键盘（包含独立数字键盘） |  |  | 6芯锂电池> | 视具体使用环境而定长续航笔记本> | 100V-240V 45W 自适应交流电源适配器 | 2.38Kg | 377mm | 255mm | 27.6-30.85mm | 复合材质> | 石墨黑 | 安全锁孔，开机密码，硬盘密码，超级用户口令 |  | 附带软件 |  | 1年 | 1年部件和人工，客户送修 | 全国联保，享受三包服务 |  | 笔记本主机 x1电池 x1电源适配器 x1说明书 x1保修卡 x1
3562 | 雷神aibook 15(Ultra7 155H/32GB/1TB) | 6499 |  | 2024年05月 | 商用 | 轻薄笔记本商务办公本 | 预装Windows 11 Home Basic 64bit（64位家庭普通版）> | 英特尔 酷睿 Ultra 7系列 | 英特尔 酷睿Ultra 7 155H |  | 4.8GHz运行流畅 | 16核心/22线程 |  |  | 24MB | 7nm> |  | 32GB极速运行 | LPDDR5X（低功耗版）7467MHz |  |  | 1TB> | SSD固态硬盘（PCIe4.0）> | 不支持触控 |  | 15.3英寸15.3游戏、便捷 | 16:10 | 2560x1600超高清屏 | 120Hz（20-120） | 100% | 莱茵TUV低蓝光认证 |  | 核芯显卡> |  | 共享内存容量略显吃力 | [11 empty] | 左侧：1×USB3.1，1×全功能USB Type-C，1×Thunderbolt4右侧：1×USB2.0，1×USB3.1 | HDMI2.1 | 3.5mm耳机/麦克风二合一接口 | Oculink | SD读卡器 | 触摸板 | 全尺寸键盘（包含独立数字键盘） >，背光键盘 | 支持智能指纹识别功能 |  |  |  | 100W USB Type-C电源适配器 | 1.89Kg |  |  | 17.9mm |  |  |  | 双风扇，双热管，双出风口
3563 | 惠普星 14 青春版 锐龙版 2020(R7 4700U/16GB/512GB/集显) | 4299 |  | 2020年08月 | 商用 | 轻薄笔记本商务笔记本校园学生本 | 预装Windows 10 Home Basic 64bit（64位家庭普通版）> | AMD Ryzen 7 4000系列 | AMD Ryzen 7 4700U | 2GHz | 4.1GHz运行流畅 | 八核心/八线程多任务运行强 |  | Zen 2> | 12MB | 7nm> | 15W中等耗电 | 16GB（8GB×2）极速运行 | DDR4 2666MHz> | 2xSO-DIMM | 16GB | 512GB> | SSD固态硬盘> | 不支持触控 |  | 14英寸14游戏、便捷 | 16:9 | 1920x1080全高清屏 |  |  | FHD，LED背光>，IPS，左右6.5mm边框，178°广视角 |  | 集成显卡> |  | 共享内存容量略显吃力 |  |  |  |  | 720p HD摄像头高清 | 内置音效芯片 | 内置扬声器 | 内置双麦克风 | 支持802.11ac无线协议>，支持双频（2.4GHz+5GHz）> | 无 | 支持蓝牙功能 | 2×USB3.0，1×USB Type-C | HDMI> | 耳机/麦克风二合一接口 | 电源接口 | 多合1读卡器 | 触摸板 | 巧克力键盘> |  |  | 3芯锂电池，41瓦时 | 11.5小时左右，视具体使用环境而定长续航笔记本> | 100V-240V 45W 自适应交流电源适配器 | 1.46Kg | 324mm | 225mm | 17.9mm | 镁铝合金材质（A面磨砂工艺，C面拉丝纹理） | 银色 |  |  | Office家庭和学生版 | E管家在线服务3年 | 1年 | 整机1年，主要部件2年 | 全国联保，享受三包服务 |  | 主机 x1适配器 x1保修卡 x1
3564 | 戴尔成就 3000 15(Vostro 15-3590-R1509S) | 3728 |  | 2020年 | 商用 | 轻薄笔记本 | 预装Windows 10 Home Basic 64bit（64位家庭普通版）> | 英特尔 酷睿i5 10代系列 | Intel 酷睿i5 10210U中端主流机 | 1.6GHz | 4.2GHz运行流畅 | 四核心/八线程多任务运行强 |  | Comet Lake | 6MB | 14nm> | 15W中等耗电 | 8GB（8GB×1）运行流畅 | DDR4 2666MHz> |  |  | 256GB> | SSD固态硬盘> | 不支持触控 |  | 15.6英寸15.6游戏、便捷 | 16:9 | 1920x1080全高清屏 |  |  | FHD，LED背光>，防眩目屏> |  | 集成显卡> |  | 共享内存容量略显吃力 |  |  |  |  | 集成摄像头普清 | 内置音效芯片 | 内置扬声器 | 内置麦克风 | 支持802.11ac无线协议> | 1000Mbps以太网卡 | 支持蓝牙功能 | 1×USB2.0，2×USB3.0 | HDMI> | 耳机/麦克风二合一接口 | RJ45（网络接口），电源接口 | SD读卡器 | 触摸板 | 全尺寸键盘（包含独立数字键盘） |  |  | 3芯锂电池，42瓦时 | 视具体使用环境而定长续航笔记本> | 100V-240V 65W 自适应交流电源适配器 | 1.99Kg | 380mm | 258mm | 19.89mm |  |  | 安全锁孔 |  | Office家庭和学生版，McAfee多设备安全15个月订阅，Dell Mobile Connect |  | 2年 | 2年金牌服务（含2年全面意外保护服务+2年上门服务+2年24×7一线通服务） | 全国联保，享受三包服务
3565 | 戴尔成就 3000 15(Vostro 15-3590-R2629S) | 4199 |  | 2020年 | 商用 | 轻薄笔记本 | 预装Windows 10 Home Basic 64bit（64位家庭普通版）> | 英特尔 酷睿i5 10代系列 | Intel 酷睿i5 10210U中端主流机 | 1.6GHz | 4.2GHz运行流畅 | 四核心/八线程多任务运行强 |  | Comet Lake | 6MB | 14nm> | 15W中等耗电 | 8GB（8GB×1）运行流畅 | DDR4 2666MHz> |  |  | 256GB> | SSD固态硬盘> | 不支持触控 |  | 15.6英寸15.6游戏、便捷 | 16:9 | 1920x1080全高清屏 |  |  | FHD，LED背光>，防眩目屏> |  | 入门级独立显卡 | AMD Radeon 610 | 2GB略显吃力 | GDDR5> |  |  |  | 集成摄像头普清 | 内置音效芯片 | 内置扬声器 | 内置麦克风 | 支持802.11ac无线协议> | 1000Mbps以太网卡 | 支持蓝牙功能 | 1×USB2.0，2×USB3.0 | HDMI> | 耳机/麦克风二合一接口 | RJ45（网络接口），电源接口 | SD读卡器 | 触摸板 | 全尺寸键盘（包含独立数字键盘） |  |  | 3芯锂电池，42瓦时 | 视具体使用环境而定长续航笔记本> | 100V-240V 65W 自适应交流电源适配器 | 1.99Kg | 380mm | 258mm | 19.89mm |  |  | 安全锁孔 |  | Office家庭和学生版，McAfee多设备安全15个月订阅，Dell Mobile Connect |  | 2年 | 2年金牌服务（含2年全面意外保护服务+2年上门服务+2年24×7一线通服务） | 全国联保，享受三包服务
3566 | 清华同方L860-T1 （龙芯3A4000/8GB/256GB/独显） | 7800 |  |  | 家用 | 商务办公本 |  | 龙芯3号系列 | 龙芯3A4000 | 1.5GHz | 2GHz运行缓慢 | 四核心多任务运行强 |  |  | 8MB | 28nm |  | 8GB运行流畅 | DDR4 2400MHz | 1xSO-DIMM |  | 256GB> | SSD固态硬盘> | 不支持触控 | OLED | 14英寸14游戏、便捷 | 16:9 | 1920x1080全高清屏 | 60Hz> |  |  |  | 性能级独立显卡 | 龙芯7A1000 | [5 empty] | 有 |  |  |  |  | 10/100/1000Mbps |  | 2×USB3.0 | 1×HDMI> | 耳机输出接口 | 1×RJ45（网络接口） | [5 empty] | 65瓦时 | 2-5小时， 具体时间视使用环境而定长续航笔记本> |  |  | 324mm | 222mm | 16.8mm | 金属> | 深空灰色
3567 | Acer SF314-56-51D9 | 4199 |  | 2019年02月 | 家用 | 轻薄笔记本 | 预装Windows 10 Home Basic 64bit（64位家庭普通版）> | 英特尔 酷睿i5 8代系列 | Intel 酷睿i5 8265U中端主流机 | 1.6GHz | 3.49GHz运行流畅 | 四核心/八线程多任务运行强 | OPI 4 GT/s | Whiskey Lake> | 6MB | 14nm> | 15W中等耗电 | 8GB（4GB×2）运行流畅 | DDR4> | 2xSO-DIMM |  | 256GB> | PCIe SSD固态硬盘 | 不支持触控 |  | 14英寸14游戏、便捷 | 16:9 | 1920x1080全高清屏 |  |  | LED背光>，IPS全高清屏，舒目高亮屏，6.3mm微边框 |  | 集成显卡> | Intel GMA HD（集成于处理器）> | 共享内存容量略显吃力 | 无 |  |  |  | 网络摄像头 | 内置音效芯片 | 内置扬声器 | 内置麦克风 | 内置无线网卡> | 1000Mbps以太网卡 | 支持蓝牙功能 | 1×USB2.0，2×USB3.0，1×USB Type-C数据接口实拍图> | HDMI视频接口实拍图> | 耳机/麦克风二合一接口音频接口实拍图> | 电源接口其它接口实拍图> | SD读卡器 | 触摸板 | 巧克力背光键盘 | 支持智能指纹识别功能 |  | 4芯锂电池 | 12小时左右，视具体使用环境而定长续航笔记本> | 100V-240V 自适应交流电源适配器 | 1.45Kg | 323mm | 228mm | 17.95mm | 镁铝合金材质 | 银色 |  |  | 附带软件 |  | 1年 | 1年整机保修，主要配件2年保修 | 全国联保，享受三包服务 |  | 笔记本主机 x1电源适配器 x1电源线 x1说明书 x1保修卡 x1
3568 | ThinkBook 14 2023 锐龙版(21JE0000CD) | 3999 | ￥3699 | 2023年03月 | 商用 | 轻薄笔记本商务办公本 | 预装Windows 11 Home Basic 64bit（64位家庭普通版）> | AMD Ryzen 5 7000系列 | AMD Ryzen 5 7530U | 2GHz | 4.5GHz运行流畅 | 六核心/十二线程多任务运行强 |  | Zen 3> | 16MB |  |  | 16GB极速运行 | DDR4 3200MHz> |  | 40GB | 512GB> | SSD固态硬盘> | 不支持触控 | LED | 14英寸14游戏、便捷 | 16:9 | 1920x1080全高清屏 | 60Hz> | 100% | DC调光，莱茵TUV硬件级低蓝光认证 |  | 集成显卡> | AMD Radeon Graphics> | 共享内存容量略显吃力 |  |  |  |  | 720p HD摄像头高清 | 内置音效芯片 | 内置扬声器 | 抗噪麦克风 | WiFi6>，支持802.11ax无线协议> | 1000Mbps以太网卡 | 支持，蓝牙5.2模块 | 左侧：1×USB3.1（支持关机充电），2×USB 全功能Type-C右侧：1×USB3.1 | 左侧：HDMI | 左侧：1×3.5mm耳机/麦克风二合一接口 | 右侧：1×RJ45（网络接口） | 右侧：1×4合1读卡器（MMC，SD，SDHC，SDXC） | 触摸板 | 背光键盘 | 支持智能指纹识别功能 | 不支持> | 4芯锂电池，60瓦时 | 视具体使用环境而定长续航笔记本> | 100V-240V 65W 自适应交流电源适配器 | 1.4Kg | 323mm | 218mm | 17.9mm | 金属机身 | 银灰色 | 通过MIL-STD-810H军标测试 | 大尺寸风扇，双热管 | Office家庭和学生版 | Fn+Q性能切换 | 2年 |  | 全国联保，享受三包服务 |  | 笔记本主机 x1电源适配器 x1用户指南 x1
3569 | ThinkPad X1 Carbon 2023(21HMA003CD) | 1.65万 |  | 2023年05月18日 | 商用 | 轻薄笔记本商务笔记本 | 预装Windows 11 Professional 64bit（64位专业版） | 英特尔 酷睿i7 13代系列 | Intel 酷睿i7 1360P高端机 | 2.2GHz | 5GHz运行流畅 | 12核心/16线程 |  |  | 18MB | 10nm> |  | 32GB极速运行 | LPDDR5（低功耗版）5200MHz> |  |  | 2TB> | SSD固态硬盘（NVNe） | 不支持触控 | OLED | 14英寸14游戏、便捷 | 16:10 | 2880x1800超高清屏 | 60Hz> |  | 杜比视界，支持HDR True Black 500，Eyesafe护眼认证 |  | 集成显卡> | Intel Iris Xe Graphics> | 共享内存容量略显吃力 |  |  |  |  | 1080p FHD摄像头（IR）高清 | 杜比全景声 | 内置扬声器 | 4阵列全向麦克风 | WiFi6E，Intel AX211，支持802.11ax无线协议> |  | 支持，蓝牙5.2模块 | 左侧：1×USB3.1，2×Thunderbolt4右侧：1×USB3.1 | 左侧：1×HDMI2.0b | 右侧：1×3.5mm耳机/麦克风二合一接口 |  |  | 触摸板，指点杆 | 背光键盘 | 支持智能指纹识别功能 | 支持智能人脸识别功能 | 锂电池，57瓦时 | 视具体使用环境而定长续航笔记本> | 65W USB Type-C电源适配器 | 1.12Kg | 315.6mm | 222.5mm | 14.9mm | 航空级碳纤维机身 | 沉浸黑 | 安全锁孔 | 双风扇，单热管，单出风口，气动性键盘 | Office家庭和学生版 |  | 2年 |  | 全国联保，享受三包服务 |  | 笔记本主机 x1电源适配器 x1电源线 x1产品保修卡 x1用户指南 x1
3570 | ThinkPad E14 2023(21JK004CCD) | 6199 |  | 2023年05月22日 | 商用 | 轻薄笔记本商务笔记本 | 预装Windows 11 Home Basic 64bit（64位家庭普通版）> | 英特尔 酷睿i7 13代系列 | Intel 酷睿i7 1360P高端机 | 2.2GHz | 5GHz运行流畅 | 12核心/16线程 |  |  | 18MB | 10nm> |  | 16GB（8GB×2）极速运行 | DDR4 3200MHz> |  |  | 512GB> | SSD固态硬盘（NVNe） | 不支持触控 | IPS | 14英寸14游戏、便捷 | 16:10 | 2240x1400全高清屏 | 60Hz> | 100% | DC调光，TUV certificated硬件低蓝光 |  | 集成显卡> | Intel Iris Xe Graphics> | 共享内存容量略显吃力 |  |  |  |  | 1080p FHD摄像头（IR）高清 | 内置音效芯片 | 内置扬声器 | 内置麦克风 | WiFi6>，支持802.11ax无线协议> | 1000Mbps以太网卡 | 支持蓝牙功能 | 左侧：1×USB3.1，1×USB3.2（电源接口），1×Thunderbolt4右侧：1×USB2.0 | 左侧：1×HDMI | 左侧：1×3.5mm耳机/麦克风二合一接口 | 右侧：1×RJ45（网络接口） |  | 触摸板，指点杆 |  | 不支持> | 支持智能人脸识别功能 | 锂电池，57瓦时 | 视具体使用环境而定长续航笔记本> | 100V-240V 自适应交流电源适配器 | 1.53Kg | 313mm | 219.9mm | 17.99mm | 金属机身 | 北极灰 | 安全锁孔 | 全幅进风口 | Office家庭和学生版 |  | 2年 |  | 全国联保，享受三包服务 |  | 笔记本主机 x1电源适配器 x1电源线 x1产品保修卡 x1用户指南 x1
3571 | 联想昭阳E41-50(i3 1005G1/4GB/256GB/集显) | 2130 |  |  | 商用 | 商务办公本 | 预装Windows 10 Home Basic 64bit（64位家庭普通版）> | 英特尔 酷睿i3 10代系列 | Intel 酷睿i3 1005G1主流机 | 1.2GHz | 3.4GHz运行流畅 | 双核心/四线程多任务运行弱 | DMI3 4GT/s | Ice Lake> | 4MB | 10nm> |  | 4GB操作吃力 | DDR4 2666MHz> |  |  | 256GB> | SSD固态硬盘> | 不支持触控 | LED | 14英寸14游戏、便捷 | 16:9 | 1920x1080全高清屏 |  |  | 防眩光屏> |  | 集成显卡> | Intel Iris Xe Graphics> | 共享内存容量略显吃力 |  |  |  |  | 720p HD摄像头高清 |  | 内置扬声器 | 内置麦克风 | WiFi5，支持802.11ac无线协议> |  | 支持，蓝牙5.0模块 | 1×USB2.0，1×USB3.0 | 1×HDMI> | 1×3.5mm耳机/麦克风二合一接口 | 1×RJ45（网络接口），1×电源接口 | 1×SD读卡器 | 触摸板 | 防泼溅键盘> | 支持智能指纹识别功能 |  | 3芯锂电池，45瓦时 | 视具体使用环境而定长续航笔记本> | 100V-240V 45W 自适应交流电源适配器 | 1.48Kg | 330mm | 230mm | 19.5mm | 金属>
3572 | Alienware M16(ALWM16-R1761QB) | 1.7万 |  | 2023年02月 | 家用 | 游戏本 | 预装Windows 11 Home Basic 64bit（64位家庭普通版）> | 英特尔 酷睿i7 13代系列 | Intel 酷睿i7 13700HX高端机 |  | 5GHz运行流畅 | 16核心/24线程 |  |  |  | 10nm> |  | 16GB极速运行热门游戏本> | DDR5 4800MHz> |  | 32GB | 512GB> | SSD固态硬盘（PCIe4.0）> | 不支持触控 | WVA | 16英寸16 | 16:10 | 2560x1600超高清屏 | 165Hz> |  | DDS动态显示切换，莱茵TUV硬件级低蓝光认证 |  | 发烧级独立显卡 | NVIDIA GeForce RTX 4060 | 8GB显示流畅 | GDDR6> |  | 支持 |  | 集成摄像头普清 | 内置音效芯片 | 内置扬声器 | 内置麦克风 | WiFi6>，支持802.11ax无线协议> | 2.5Gbps以太网卡> | 支持蓝牙功能 | 左侧：1×USB3.0 Type-A后置：1×USB Type-C（Thunderbolt4），1×USB3.1 Type-A | 后置：1×HDMI2.1，1×Mini DisplayPort1.4 | 左侧：1×3.5mm耳机/麦克风二合一接口 | 左侧：1×RJ45（网络接口）后置：1×电源接口 | 后置：1×SD读卡器 | 触摸板 | 背光键盘 |  |  | 锂电池，86瓦时 | 视具体使用环境而定长续航笔记本> | 100V-240V 自适应交流电源适配器 | 282g | 368.9mm | 289.9mm | 25.4mm | 阳极氧化铝材质 |  |  | 4风扇，7热管，5出风口，超大面积冷凝均热板，31号元素稼硅液金化合物导热层，超立体散热鳍片
3573 | msi微星武士GF66(i5 11400H/16GB/512GB/RTX3050) | 6499 |  | 2021年05月> | 家用 | 游戏本 | 预装Windows 10 Home Basic 64bit（64位家庭普通版）> | 英特尔 酷睿i5 11代系列 | Intel 酷睿i5 11400H中端主流机 | 2.7GHz | 4.5GHz运行流畅 | 六核心/十二线程多任务运行强 | DMI3 8GT/s | Tiger Lake-H> | 12MB | 10nm> | 45W耗电高 | 16GB（8GB×2）极速运行热门游戏本> | DDR4 3200MHz> | 2xSO-DIMM | 64GB | 512GB> | SSD固态硬盘（PCIe 3.0） | 不支持触控 |  | 15.6英寸15.6游戏、便捷 | 16:9 | 1920x1080全高清屏 | 144Hz> |  | FHD，IPS |  | 发烧级独立显卡 | NVIDIA Geforce RTX 3050 | 4GB正常 | GDDR6> |  |  | 128bit> | HD摄像头高清 | Hi-Res Audio | 内置扬声器 | 内置麦克风 | 支持802.11ax无线协议> | 1000Mbps以太网卡 | 支持，蓝牙5.0模块 | 1×USB2.0，2×USB3.1，1×USB3.1 Type-C | HDMI> | 耳机/麦克风二合一接口 | RJ45（网络接口），电源接口 |  | 触摸板 | 背光键盘 |  |  | 锂聚合物，53.5瓦时 | 2-5小时，视具体使用环境而定长续航笔记本> | 100V-240V 180W 自适应交流电源适配器 | 2.1Kg | 359mm | 259mm | 24.9mm |  | 黑色 |  | 2风扇，4热管，4出风口，2进风口 | 龙魂模拟器，MSI Center |  | 1年 | 整机1年，主要部件2年，电池1年 | 全国联保，享受三包服务 |  | 笔记本主机 x1电源适配器 x1电源线 x1说明书 x1保修卡 x1
3574 | 神舟精盾 U47T1(i7 8565U/8GB/1TB/MX250) | 4799 |  | 2019年06月 | 家用 | 轻薄笔记本 | 预装Windows 10 | 英特尔 酷睿i7 8代系列 | Intel 酷睿i7 8565U高端机 | 1.8GHz | 4.6GHz运行流畅 | 四核心/八线程多任务运行强 | OPI 4 GT/s | Whiskey Lake> | 8MB | 14nm> | 15W中等耗电 | 8GB（8GB×1）运行流畅 | DDR4 2666MHz> | 2xSO-DIMM | 16GB | 1TB> | SSD固态硬盘> | 不支持触控 |  | 14英寸14游戏、便捷 | 16:9 | 1920x1080全高清屏 |  |  | FHD，LED背光>，IPS屏，4mm窄边框，86%屏占比 |  | 性能级独立显卡 | NVIDIA GeForce MX250 | 2GB略显吃力 | GDDR5> |  |  | 64bit> | 集成摄像头普清 | 内置音效芯片 | 内置双扬声器 | 内置麦克风 | 支持802.11a/b/g/n无线协议> | 1000Mbps以太网卡 | 支持蓝牙功能 | 1×USB2.0，2×USB3.1，1×USB Type-C | HDMI> | 耳机/麦克风二合一接口 | RJ45（网络接口），电源接口 |  | 触摸板 | 巧克力键盘> |  |  | 3芯锂电池 | 10小时左右，视具体使用环境而定长续航笔记本> | 100V-240V 65W 自适应交流电源适配器 | 1.16Kg |  |  | 16.8mm | 镁铝合金材质 | 灰色 | 安全锁孔 | 双风扇+四铜管散热 | 附带软件 |  | 2年 | 主要部件2年，电池6个月，其它部件1年免费保修 | 全国联保，享受三包服务 |  | 笔记本主机 x1电池 x1电源适配器 x1电源线 x1说明书 x1保修卡 x1
3575 | Acer 非凡Go 14 2023(i7 13700H/16GB/512GB/集显) | 5999 |  | 2023年03月 | 商用 | 轻薄笔记本商务办公本 | 预装Windows 11 Home Basic 64bit（64位家庭普通版）> | 英特尔 酷睿i7 13代系列 | Intel 酷睿i7 13700H高端机 |  | 5GHz运行流畅 | 14核心/20线程 |  |  | 24MB | 10nm> |  | 16GB极速运行 | LPDDR5（低功耗版）4800MHz |  | 16GB | 512GB> | SSD固态硬盘（PCIe4.0）> | 不支持触控 | OLED | 14英寸14游戏、便捷 | 16:10 | 2880x1800超高清屏 | 90Hz |  | 10.7亿色彩，DisplayHDR True Black 500认证，菜茵Eyesafe显示认证，莱茵硬件级低蓝光认证 |  | 集成显卡> |  | 共享内存容量略显吃力 |  |  |  |  | 1440p QHD摄像头高清 | 内置音效芯片 | 内置扬声器 | 抗噪麦克风 | WiFi6E，Intel AX1675i，支持802.11ax无线协议> |  | 支持，蓝牙5.2模块 | 左侧：1×USB3.1（支持关机充电），2×Thunderbolt4（支持100W PD充电）右侧：1×USB3.1 | 左侧：1×HDMI | 右侧：1×3.5mm耳机/麦克风二合一接口 |  | 右侧：1×Micro SD读卡器 | 触摸板 | 背光键盘 |  | 不支持> | 锂电池，65瓦时 | 视具体使用环境而定长续航笔记本> | 100V-240V 100W 自适应交流电源适配器 | 1.3Kg | 312.9mm | 217.9mm | 14.9mm | 全金属机身 | 时空银 |  | 双风扇，双铜管 | Office家庭和学生版 |  | 2年 |  | 全国联保，享受三包服务 |  | 笔记本主机 x1电源适配器 x1说明书 x1保修卡 x1
3576 | 联想昭阳X3-14 IRU(i5 13420H/24GB/1TB) | 4599 |  |  | 商用 | 轻薄笔记本商务办公本 | 预装Windows 11 Home Basic 64bit（64位家庭普通版）> | 英特尔 酷睿i5 13代系列 | Intel 酷睿i5 13420H中端主流机 |  | 4.6GHz运行流畅 | 八核心/十二线程多任务运行强 |  | Raptor Lake | 12MB | 7nm> |  | 24GB极速运行 | DDR4 3200MHz> | 1xSO-DIMM | 32GB | 1TB> | SSD固态硬盘（PCIe4.0）> | 不支持触控 | IPS | 14英寸14游戏、便捷 | 16:9 | 1920x1080全高清屏 |  |  |  |  | 核芯显卡> | Intel UHD Graphics for 13th Gen Intel Processors | 共享内存容量略显吃力 |  |  |  |  | 集成摄像头普清 | 内置音效芯片 | 内置扬声器 | 抗噪麦克风 | WiFi6>，支持802.11ax无线协议>，160MHz | 1000Mbps以太网卡 | 支持，蓝牙5.1模块 | 2×USB-A，1×USB Type-C | 1×HDMI> | 3.5mm耳机/麦克风二合一接口 | 电源接口 |  |  | 防泼溅键盘> |  |  | 锂电池，45瓦时 |  |  | 1.43Kg | 215.2mm | 324.2mm | 19.9mm |  | 颜色：曜石黑 | 通过MIL-STD-810H军标测试 |  |  | 智能语音，智能美颜
3577 | 联想拯救者 Y9000P 至尊版 AI元启(i9 14900HX/32GB/1TB/RTX4090/冰魄白) | 价格面议 |  | 2024年07月 | 家用 | 游戏本 | 预装Windows 11 Home Basic 64bit（64位家庭普通版）> | 英特尔 酷睿i9 14代系列 | Intel 酷睿i9 14900HX旗舰机 |  | 5.8GHz运行流畅 | 24核心/32线程 |  | Raptor Lake | 36MB | Intel 7（10纳米）> |  | 32GB极速运行热门游戏本> | DDR5> |  |  | 1TB> | SSD固态硬盘> | 不支持触控 | IPS | 16英寸16 | 16:10 | 2560x1600超高清屏 | 240Hz> | 100% |  |  | 发烧级独立显卡 | NVIDIA GeForce RTX 4090 | 24GB显示流畅 | GDDR6X> |  | 支持 |  | 720p HD摄像头高清 | Nahimic音效 | 内置扬声器 | 阵列式麦克风 | WiFi6E，支持802.11ax无线协议>，2×2MiMO | 1000Mbps以太网卡 | 支持，蓝牙5.3模块 | [5 empty] | 触摸板 | 背光键盘 | 不支持> | 不支持> | 4芯锂电池，80瓦时 | 视具体使用环境而定长续航笔记本> | 100V-240V 230W 自适应交流电源适配器 |  |  |  |  | A面金属 |  |  |  |  | 天禧个人智能体（联想小天） | 2年 |  | 全国联保，享受三包服务
3578 | 联想昭阳X5-14 IRL(i5 13500H/16GB/2TB) | 5399 |  |  | 商用 | 轻薄笔记本商务办公本 | 预装Windows 11 Home Basic 64bit（64位家庭普通版）> | 英特尔 酷睿i5 13代系列 | Intel 酷睿i5 13500H中端主流机 |  | 4.7GHz运行流畅 | 十二核心/十六线程多任务运行强 |  | Raptor Lake | 18MB | 7nm> |  | 16GB极速运行 | DDR5 5200MHz | 2xSO-DIMM | 32GB | 2TB> | SSD固态硬盘（PCIe4.0）> | 不支持触控 | IPS | 14英寸14游戏、便捷 | 16:10 | 2240x1400全高清屏 | 60Hz> | 100% |  |  | 核芯显卡> | Intel Iris Xe | 共享内存容量略显吃力 |  |  |  |  | 集成摄像头普清 | 杜比认证音效 | 内置扬声器 | 抗噪麦克风 | WiFi6>，支持802.11ax无线协议>，160MHz | 1000Mbps以太网卡 | 支持，蓝牙5.1模块 | 2×USB-A，1×USB Type-C，1×Thunderbolt4 | 1×HDMI> | 3.5mm耳机/麦克风二合一接口 | 电源接口 | 多合1读卡器 |  | 防泼溅键盘> |  |  | 锂电池，60瓦时 |  |  | 1g | 218mm | 323.9mm | 16.9mm | AD双面合金材质 | 颜色：曜石黑 | 通过MIL-STD-810H军标测试 |  |  | 智能语音，智能美颜
3579 | 联想昭阳X3-14 IRU(i5 13420H/40GB/1TB) | 5099 |  |  | 商用 | 轻薄笔记本商务办公本 | 预装Windows 11 Home Basic 64bit（64位家庭普通版）> | 英特尔 酷睿i5 13代系列 | Intel 酷睿i5 13420H中端主流机 |  | 4.6GHz运行流畅 | 八核心/十二线程多任务运行强 |  | Raptor Lake | 12MB | 7nm> |  | 40GB极速运行 | DDR4 3200MHz> | 1xSO-DIMM | 32GB | 1TB> | SSD固态硬盘（PCIe4.0）> | 不支持触控 | IPS | 14英寸14游戏、便捷 | 16:9 | 1920x1080全高清屏 |  |  |  |  | 核芯显卡> | Intel UHD Graphics for 13th Gen Intel Processors | 共享内存容量略显吃力 |  |  |  |  | 集成摄像头普清 | 内置音效芯片 | 内置扬声器 | 抗噪麦克风 | WiFi6>，支持802.11ax无线协议>，160MHz | 1000Mbps以太网卡 | 支持，蓝牙5.1模块 | 2×USB-A，1×USB Type-C | 1×HDMI> | 3.5mm耳机/麦克风二合一接口 | 电源接口 |  |  | 防泼溅键盘> |  |  | 锂电池，45瓦时 |  |  | 1.43Kg | 215.2mm | 324.2mm | 19.9mm |  | 颜色：曜石黑 | 通过MIL-STD-810H军标测试 |  |  | 智能语音，智能美颜
3580 | 惠普战66 七代 酷睿Ultra版 14英寸(Ultra5 125H/16GB/512GB) | 4799 |  | 2024年05月 | 商用 | 轻薄笔记本商务办公本 | 预装Windows 11 Home Basic 64bit（64位家庭普通版）> | 英特尔 酷睿 Ultra 5系列 | Intel 酷睿 Ultra 5 125H |  | 4.5GHz运行流畅 | 14核心/18线程 |  |  | 18MB | 7nm> |  | 16GB极速运行 | DDR5 5600MHz> | 2xSO-DIMM | 32GB | 512GB> | SSD固态硬盘（PCIe4.0）> | 不支持触控 | IPS | 14英寸14游戏、便捷 | 16:10 | 1920x1200全高清屏 | 60Hz> |  | DC调光，SGS低蓝光认证 |  | 核芯显卡> |  | 共享内存容量略显吃力 |  |  |  |  | 500万像素摄像头（IR） | poly studio |  |  | WiFi6E，支持802.11ax无线协议> |  | 支持，蓝牙5.3模块 | 左侧：1×USB，2×USB Type-C右侧：1×USB | 1×HDMI> | 3.5mm耳机/麦克风二合一接口 | 1×RJ45（网络接口） |  | 触摸板 | 背光键盘 | 支持智能指纹识别功能 | 支持智能人脸识别功能 | 锂电池，56瓦时 |  | 65W USB Type-C电源适配器 | 1.44Kg |  |  | 10.9-17mm
3581 | 惠普战66 七代 锐龙版 14英寸(R7 7735U/16GB/512GB/120Hz) | 5099 |  | 2024年05月 | 商用 | 轻薄笔记本商务办公本 | 预装Windows 11 Home Basic 64bit（64位家庭普通版）> | AMD Ryzen 7 7000系列 | AMD Ryzen 7 7735U |  | 4.75GHz运行流畅 | 八核心/十六线程多任务运行强 |  | Zen 3+ |  | 6nm |  | 16GB极速运行 | DDR5 4800MHz> | 2xSO-DIMM | 32GB | 512GB> | SSD固态硬盘（PCIe4.0）> | 不支持触控 | IPS | 14英寸14游戏、便捷 | 16:10 | 2560x1600超高清屏 | 120Hz> |  |  |  | 核芯显卡> |  | 共享内存容量略显吃力 | [5 empty] | poly studio |  |  | WiFi6E，支持802.11ax无线协议> |  | 支持，蓝牙5.3模块 | 左侧：1×USB，2×USB Type-C右侧：1×USB | 1×HDMI> | 3.5mm耳机/麦克风二合一接口 | 1×RJ45（网络接口） |  | 触摸板 | 背光键盘 | 支持智能指纹识别功能 |  | 锂电池，56瓦时 |  | 65W USB Type-C电源适配器 | 1.39Kg |  |  | 10.9-17mm
3582 | 惠普星15 青春版 2022 锐龙版(R7 5700U/16GB/512GB/集显) | 3499 |  | 2022年 | 商用 | 轻薄笔记本商务办公本 | 预装Windows 11 Home Basic 64bit（64位家庭普通版）> | AMD Ryzen 7 5000系列 | AMD Ryzen 7 5700U | 1.8GHz | 4.3GHz运行流畅 | 八核心/十六线程多任务运行强 |  | Zen 2> | 8MB | 7nm> |  | 16GB（8GB×2）极速运行 | DDR4 3200MHz> | 2xSO-DIMM | 16GB | 512GB> | SSD固态硬盘（NVMe）> | 不支持触控 | IPS | 15.6英寸15.6游戏、便捷 | 16:9 | 1920x1080全高清屏 | 60Hz> | 100% | 178°可视角度，低蓝光护眼认证 |  | 集成显卡> | AMD Radeon Graphics> | 共享内存容量略显吃力 |  |  |  |  | 720p HD摄像头高清 | 内置音效芯片 | 内置双扬声器 | 双阵列数字麦克风 | WiFi6>，支持802.11ax无线协议> |  | 支持，蓝牙5.2模块 | 左侧：2×USB3.1 Type-A右侧：1×USB3.1 Type-C | 1×HDMI 1.4b | 耳机/麦克风二合一接口 |  | SD读卡器 | 触摸板 | 全尺寸键盘（包含独立数字键盘） > | 不支持> | 不支持> | 3芯锂电池，41瓦时 | 视具体使用环境而定长续航笔记本> | 100V-240V 45W 自适应交流电源适配器 | 1.69Kg | 358.5mm | 242mm | 17.9mm | A/D面喷漆工艺，C面拉丝纹理处理 | 天然银 |  |  | Office家庭和学生版 |  | 2年 | 整机1年，主要部件2年 | 全国联保，享受三包服务 |  | 笔记本主机 x1电源适配器 x1保修卡 x1
3583 | ThinkPad T15 11代酷睿版(i7 1165G7/32GB/512GB/MX450) | 1.07万 |  | 2021年> | 商用 | 商务办公本 | 预装Windows 11 Home Basic 64bit（64位家庭普通版）> | 英特尔 酷睿i7 11代系列 | Intel 酷睿i7 1165G7高端机 | 2.8GHz | 4.7GHz运行流畅 | 四核心/八线程多任务运行强 | DMI3 4GT/s | Tiger Lake> | 12MB | 10nm> |  | 32GB极速运行 |  |  |  | 512GB> | SSD固态硬盘> | 不支持触控 | 15.6 |  | 16:9 | 1920x1080全高清屏 | 60Hz> |  | 杜比视界 |  | 性能级独立显卡 | NVIDIA Geforce MX450 | 2GB略显吃力 | GDDR6> |  |  |  | 1080p FHD摄像头（IR）高清 | 杜比认证音效 | 立体声扬声器 | 双远场降噪麦克风 | 支持802.11ax无线协议> | 1000Mbps以太网卡 | 支持蓝牙功能 | 左侧：1×USB3.0 Type-A，2×Thunderbolt4右侧：1×USB3.0 Type-A | 左侧：1×HDMI | 左侧：1×3.5mm耳机/麦克风二合一接口 | 右侧：1×RJ45（网络接口） | 左侧：1×Micro SD读卡器 | 触摸板，指点杆 | 背光键盘，全尺寸键盘（包含独立数字键盘） |  | 支持智能人脸识别功能 | 3芯锂电池，57瓦时 | 视具体使用环境而定长续航笔记本> | 100V-240V 自适应交流电源适配器 | 1.75Kg | 365.8mm | 248mm | 19.1mm |  |  | 通过MIL-STD-810H军标测试 |  | Office家庭和学生版
3584 | 联想昭阳X5-14 IRP(i5 1335U/16GB/512GB) | 4299 |  | 2023年05月 | 商用 | 轻薄笔记本商务办公本 | 预装Windows 11 Home Basic 64bit（64位家庭普通版）> | 英特尔 酷睿i5 13代系列 | Intel 酷睿i5 1335U中端主流机 |  | 4.6GHz运行流畅 | 十核心/十二线程多任务运行强 |  | Raptor Lake | 12MB | 7nm> |  | 16GB极速运行 | DDR4 3200MHz> | 1xSO-DIMM | 48GB（板载16GB+单插槽最高支持32GB） | 512GB> | SSD固态硬盘（PCIe4.0）> | 不支持触控 | IPS | 14英寸14游戏、便捷 | 16:9 | 1920x1080全高清屏 | 60Hz> |  |  |  | 核芯显卡> | Intel Iris Xe | 共享内存容量略显吃力 |  |  |  |  | 集成摄像头普清 | 杜比认证音效 | 内置扬声器 | 抗噪麦克风 | WiFi6>，支持802.11ax无线协议>，160MHz | 1000Mbps以太网卡 | 支持，蓝牙5.1模块 | 2×USB-A，1×USB Type-C，1×Thunderbolt4 | 1×HDMI> | 3.5mm耳机/麦克风二合一接口 | 电源接口 | 多合1读卡器 |  | 防泼溅键盘> |  |  | 4芯锂电池，60瓦时 |  |  | 1.4Kg | 224mm | 312mm | 16.5-17.9mm | AD双面合金材质 | 颜色：曜石黑 | 通过MIL-STD-810H军标测试 |  |  | 智能语音，智能美颜
3585 | ThinkPad T15 11代酷睿版(i7 1165G7/16GB/1TB/MX450) | 1.07万 |  | 2021年> | 商用 | 商务办公本 | 预装Windows 11 Home Basic 64bit（64位家庭普通版）> | 英特尔 酷睿i7 11代系列 | Intel 酷睿i7 1165G7高端机 | 2.8GHz | 4.7GHz运行流畅 | 四核心/八线程多任务运行强 | DMI3 4GT/s | Tiger Lake> | 12MB | 10nm> |  | 16GB极速运行 |  |  |  | 1TB> | SSD固态硬盘> | 不支持触控 | 15.6 |  | 16:9 | 1920x1080全高清屏 | 60Hz> |  | 杜比视界 |  | 性能级独立显卡 | NVIDIA Geforce MX450 | 2GB略显吃力 | GDDR6> |  |  |  | 1080p FHD摄像头（IR）高清 | 杜比认证音效 | 立体声扬声器 | 双远场降噪麦克风 | 支持802.11ax无线协议> | 1000Mbps以太网卡 | 支持蓝牙功能 | 左侧：1×USB3.0 Type-A，2×Thunderbolt4右侧：1×USB3.0 Type-A | 左侧：1×HDMI | 左侧：1×3.5mm耳机/麦克风二合一接口 | 右侧：1×RJ45（网络接口） | 左侧：1×Micro SD读卡器 | 触摸板，指点杆 | 背光键盘，全尺寸键盘（包含独立数字键盘） |  | 支持智能人脸识别功能 | 3芯锂电池，57瓦时 | 视具体使用环境而定长续航笔记本> | 100V-240V 自适应交流电源适配器 | 1.75Kg | 365.8mm | 248mm | 19.1mm |  |  | 通过MIL-STD-810H军标测试 |  | Office家庭和学生版
3586 | 联想扬天V14 2020(i3 1005G1/8GB/256GB/MX330) | 4699 |  | 2020年08月 | 商用 | 商务办公本校园学生本 | 预装Windows 10 Home Basic 64bit（64位家庭普通版）> | 英特尔 酷睿i3 10代系列 | Intel 酷睿i3 1005G1主流机 | 1.2GHz | 3.4GHz运行流畅 | 双核心/四线程多任务运行弱 |  | Ice Lake> | 4MB | 10nm> |  | 8GB运行流畅 | DDR4 2666MHz> |  |  | 256GB> | SSD固态硬盘> | 不支持触控 |  | 14英寸14游戏、便捷 | 16:9 | 1920x1080全高清屏 | 60Hz> |  | 防眩光屏> |  | 性能级独立显卡 | NVIDIA GeForce MX 330 | 2GB略显吃力 |  |  |  |  | 集成摄像头普清 | 杜比音效认证 | 2×1.5W立体声音响 | 内置麦克风 | 内置无线网卡> |  | 支持蓝牙功能 | 1×USB2.0，2×USB3.0 | HDMI> | 耳机/麦克风二合一接口 | 电源接口 | 4合1读卡器（MMC，SD，SDHC，SDXC） | 触摸板 | 防渗漏键盘> |  |  | 锂电池，35瓦时 | 6小时左右，视具体使用环境而定长续航笔记本> | 100V-240V 自适应交流电源适配器 | 1.5Kg | 326mm | 229mm | 17.9mm |  | 银色，180°开合 |  |  | Office家庭和学生版 |  | 2年 | 整机免费保修2年，电池1年 | 全国联保，享受三包服务 |  | 主机 x1电源适配器 x1
3587 | ThinkBook 15P 11代酷睿(i7 11800H/16GB/512GB/RTX3050) | 8599 |  | 2021年10月 | 商用 | 轻薄笔记本 | 预装Windows 11 Home Basic 64bit（64位家庭普通版）> | 英特尔 酷睿i7 11代系列 | Intel 酷睿i7 11800H高端机 | 2.3GHz | 4.6MHz运行流畅 | 八核心/十六线程多任务运行强 |  | Tiger Lake> | 24 | 10nm> |  | 16GB极速运行 | DDR4 3200MHz> |  |  | 512GB> | SSD固态硬盘> | 不支持触控 | IPS屏 | 15.6英寸15.6游戏、便捷 | 16:9 | 1920x1080全高清屏 | 60Hz> |  | DC调光 |  | 发烧级独立显卡 | NVIDIA GeForce RTX3050> | 4GB正常 | GDDR6> |  |  | 128bit> | 内置摄像头（物理防窥） | 环绕立体声音频 | 内置扬声器 | 内置麦克风 | 支持802.11ax无线协议> | 1000Mbps以太网卡 | 支持，蓝牙5.0模块 | 2×USB3.2，1×Thunderbolt4 | 1×HDMI2.0 | 耳机/麦克风二合一接口 | 电源接口 |  | 触摸板 | 背光键盘 | 支持智能指纹识别功能 | 支持智能人脸识别功能 | 锂电池，57瓦时 | 视具体使用环境而定长续航笔记本> | 100V-240V 自适应交流电源适配器 | 1.99Kg | 359mm | 250mm | 19.9mm | 复合材质> | 银灰色
3588 | 微软Surface Pro X(SQ1/16GB/256GB) | 1.2万 |  | 2020年 | 商用 | 商务办公本二合一笔记本Ultrabook笔记本 | 预装Windows 10 Home（家庭版） | 微软 SQ1 处理器 | 骁龙 8cx微软定制版 | 3GHz |  | 八核心多任务运行强 |  |  |  | 7nm> | 7W节电 | 16GB极速运行 | DDR4x |  |  | 256GB> | SSD固态硬盘> | 支持十点触控 |  | 13英寸13移动、办公 | 3:2> | 2880x1920超高清屏 |  |  | 267ppi，PixelSense屏幕，450尼特最大亮度 |  | 核芯显卡> | Microsoft SQ1 Adreno 685 GPU | 共享内存容量略显吃力 | 无 |  |  |  | 双摄像头（前置：500万像素，后置：1000万像素） | 杜比音效认证 | 2W立体声扬声器 | 内置矩阵式远场双麦克风 | 支持802.11a/b/g/n/ac无线协议> |  | 支持，蓝牙5.0模块 | 2×USB Type-C | Mini DisplayPort> | 3.5mm耳机接口 | Surface Connect，Surface专业键盘盖接口 | Nano SIM卡 | 触摸板，数字输入笔 | 可拆卸键盘> |  | 支持智能人脸识别功能 | 聚合物电池 | 10.5小时左右，视具体使用环境而定长续航笔记本> | 100V-240V 自适应交流电源适配器 | 774g | 287mm | 208mm | 7.3mm | 铝合金材质 |  | TPM2.0芯片 |  | Office家庭和学生版2019 | Instant On（即时启动）功能 | 2年 | 2年有限硬件担保 | 全国联保，享受三包服务 | 多色键盘盖，专用触控笔，鼠标 | 笔记本主机 x1电源 x1快速入门指南 x1安全及担保指南 x1
3589 | ThinkPad E15 2021锐龙版(R5 5500U/16GB/512GB/集显) | 4398 |  | 2021年05月> | 商用 | 商务办公本轻薄笔记本 | 预装Windows 10 Home Basic 64bit（64位家庭普通版）> | AMD Ryzen 5 5000系列 | AMD Ryzen 5 5500U | 2.1GHz | 4GHz运行流畅 | 六核心/十二线程多任务运行强 |  | Zen 2> | 8MB | 7nm> | 15W中等耗电 | 16GB（8GB×2）极速运行 | DDR4 3200MHz> | 2xSO-DIMM | 32GB | 512GB> | SSD固态硬盘> | 不支持触控 |  | 15.6英寸15.6游戏、便捷 | 16:9 | 1920x1080全高清屏 |  |  | FHD，DC调光，左右7.6mm边框，85%屏占比，100%sRGB |  | 集成显卡> |  | 共享内存容量略显吃力 |  |  |  |  | 集成摄像头（物理防窥）普清 | 杜比音效认证 | 哈曼调校扬声器 | 内置麦克风 | 支持802.11ax无线协议>，2×2MiMO | 1000Mbps以太网卡 | 支持蓝牙功能 | 1×USB2.0，1×USB3.0，1×USB3.1 Type-C | HDMI> | 耳机/麦克风二合一接口 | RJ45（网络接口） |  | 触摸板，指点杆 | 背光键盘 |  |  | 锂电池，45瓦时 | 视具体使用环境而定长续航笔记本> | 100V-240V 65W 自适应交流电源适配器 | 1.7Kg | 365mm | 240mm | 18.9mm | 镁铝合金材质 |  | 安全锁孔 |  | 定制版电脑管家，Office家庭和学生版 | [5 empty] | 主机 x1适配器 x1电源线 x1
3590 | ThinkBook 16p 2023(21J8000UCD) | 1.05万 |  | 2023年 | 商用 | 创意设计PC | 预装Windows 11 Home Basic 64bit（64位家庭普通版）> | 英特尔 酷睿i9 13代系列 | Intel 酷睿i9 13900H旗舰机 |  | 5.4GHz运行流畅 | 14核心/20线程 |  |  | 36MB | 10nm> |  | 32GB极速运行 | DDR5 5200MHz |  | 64GB | 1TB> | SSD固态硬盘（PCIe4.0）> | 不支持触控 | IPS | 16英寸16 | 16:10 | 3200x2000超高清屏 | 165Hz> |  | 10bit，杜比视界，DC调光，莱茵TUV硬件级低蓝光认证，TUV Eyesafe护眼认证 |  | 发烧级独立显卡 | NVIDIA GeForce RTX 4060 | 8GB显示流畅 | GDDR6> |  | 支持 |  | 1080p FHD摄像头（IR）高清 | Harman Kardon认证音效 | 内置扬声器 | 抗噪麦克风 | WiFi6>，支持802.11ax无线协议> |  | 支持，蓝牙5.2模块 | 左侧：1×USB3.2 Type-C，1×Thunderbolt4右侧：2×USB3.2 | 后置：HDMI2.1 | 左侧：1×3.5mm耳机/麦克风二合一接口 | 后置：1×电源接口 | 右侧：1×SD读卡器 | 触摸板 | 背光键盘，全尺寸键盘（包含独立数字键盘） | 支持智能指纹识别功能 | 支持智能人脸识别功能 | 4芯锂电池，80瓦时 | 视具体使用环境而定长续航笔记本> | 100V-240V 230W 自适应交流电源适配器 |  | 354.6mm | 255mm | 19.9mm | 三面丝绸铝金属机身 | 风暴灰 | 通过MIL-STD-810H军标测试，安全锁孔 | 潮汐Max散热架构 | Office家庭和学生版 | Fn+Q性能模式 | 2年 |  | 全国联保，享受三包服务 |  | 笔记本主机 x1电源适配器 x1电源线 x1用户指南 x1
3591 | 华硕飞行堡垒8(i7 10870H/16GB/512GB/GTX1660Ti) | 8099 |  | 2020年09月 | 家用 | 游戏本影音娱乐本 | 预装Windows 10 Home Basic 64bit（64位家庭普通版）> | 英特尔 酷睿i7 10代系列 | Intel 酷睿i7 10870H高端机 | 2.2GHz | 5GHz运行流畅 | 八核心/十六线程多任务运行强 | DMI3 8GT/s | Comet Lake-H> | 16MB | 14nm> | 45W耗电高 | 16GB极速运行热门游戏本> | DDR4 2933MHz> | 2xSO-DIMM | 64GB | 512GB> | SSD固态硬盘> | 不支持触控 |  | 15.6英寸15.6游戏、便捷 | 16:9 | 1920x1080全高清屏 | 144Hz> |  | FHD，LED背光>，IPS，DC调光 |  | 发烧级独立显卡 | NVIDIA GeForce GTX 1660Ti | 6GB显示流畅 | GDDR6> |  | 不支持 | 192bit> | 集成摄像头普清 | DTS:X Ultra技术 | 内置扬声器 | 内置麦克风 | 支持802.11ax无线协议> | 1000Mbps以太网卡 | 支持，蓝牙5.0模块 | 1×USB3.2 Type-C（支持DP1.4），2×USB3.1，1×USB2.0 | HDMI> | 耳机/麦克风二合一接口 | RJ45（网络接口），电源接口 |  | 触摸板 | 背光键盘（WASD透明按键，闪击技术，RGB背光） |  |  | 3芯锂电池，48瓦时 | 2-5小时，视具体使用环境而定长续航笔记本> | 100V-240V 150W自适应交流电源适配器 | 2.3Kg | 359.8mm | 256mm | 24.9mm |  |  | 安全锁孔 | 双风扇，三出风口，防尘通道（冰川散热架构） |  | Fn+F5多场景模式 | 1年 | 1年全球联保，1年电池保修（需产品注册） | 全球联保 |  | 笔记本主机 x1电源适配器 x1电源线 x1说明书 x1保修卡 x1
3592 | 联想YOGA Air 14c 2022(i7 1280P/16GB/1TB/集显) | 1.37万 |  | 2022年05月 | 商用 | 轻薄笔记本商务办公本 | 预装Windows 11 Home Basic 64bit（64位家庭普通版）> | 英特尔 酷睿i7 12代系列 | Intel 酷睿i7 1280P高端机 | 1.8GHz | 4.8GHz运行流畅 | 14核心/20线程 |  |  | 24MB | Intel 7（10纳米）> |  | 16GB极速运行 | LPDDR5（低功耗版）5200MHz> |  |  | 1TB> | SSD固态硬盘（PCIe4.0）> | 支持十点触控 | OLED | 14英寸14游戏、便捷 | 16:10 | 2880x1800超高清屏 | 90Hz |  | 10bit（FRC算法实现），HDR500，杜比视界，莱茵TUV硬件级低蓝光认证，康宁大猩猩玻璃，IF抗指纹涂层 |  | 集成显卡> |  | 共享内存容量略显吃力 |  |  |  |  | 1080p FHD摄像头（物理防窥）高清 | 杜比全景声 | 宝华韦健4扬声器（2高音+2低音），带转轴式中置SoundBar | 内置2麦克风 | WiFi6>，支持802.11ax无线协议> |  | 支持，蓝牙5.2模块 | 1×USB3.2，1×全功能Type-C，2×Thunderbolt4 |  | 耳机/麦克风二合一接口 |  |  | 触摸板，触控笔 | 背光键盘 | 支持智能指纹识别功能 | 支持智能人脸识别功能 | 锂电池，75瓦时 |  | 65W USB Type-C电源适配器 | 1.4Kg | 318mm | 230mm | 15.25mm | 6000系航空级铝合金材质
3593 | 惠普光影精灵2021(i5 11300H/16GB/512GB/GTX1650) | 5499 |  | 2021年05月> | 家用 | 游戏本 | 预装Windows 10 Home Basic 64bit（64位家庭普通版）> | 英特尔 酷睿i5 11代系列 | Intel 酷睿i5 11300H中端主流机 | 3.1GHz | 4.4GHz运行流畅 | 四核心/八线程多任务运行强 |  | Tiger Lake-H> | 8MB | 10nm> | 35W | 16GB（8GB×2）极速运行热门游戏本> | DDR4 3200MHz> | 2xSO-DIMM | 32GB | 512GB> | SSD固态硬盘> | 不支持触控 |  | 15.6英寸15.6游戏、便捷 | 16:9 | 1920x1080全高清屏 | 60Hz> |  | 45%NTSC |  | 发烧级独立显卡 | NVIDIA GeForce GTX 1650 | 4GB正常 | GDDR6> |  |  | 128bit> | 集成摄像头普清 | Bang&Olufsen音效 | 内置扬声器 | 内置麦克风 | 支持802.11ax无线协议> | 1000Mbps以太网卡 | 支持，蓝牙5.0模块 | 3×USB3.0接口（其中一个支持关机充电），1×USB3.1 Type-C（支持视频输出及关机充电） | HDMI> | 耳机/麦克风二合一接口 | RJ45（网络接口），电源接口 | SD读卡器 | 触摸板 | 背光键盘（紫色背光） |  |  | 3芯锂电池 | 视具体使用环境而定长续航笔记本> | 100V-240V 自适应交流电源适配器 | 2.23Kg | 360mm | 256mm | 23.4mm | 复合材质> | 黑色 |  | 四风道，四热管 |  |  | 1年 | 整机1年，原装电池1年有限保修 | 全国联保，享受三包服务 |  | 笔记本主机 x1电池 x1电源适配器 x1电源线 x1说明书 x1保修卡 x1
3594 | ThinkPad L13 11代酷睿(i5 1135G7/8GB/1TB/集显) | 5849 |  |  | 商用 | 轻薄笔记本商务办公本 | 预装Windows 10 Home Basic 64bit（64位家庭普通版）> | 英特尔 酷睿i5 11代系列 | Intel 酷睿i5 1135G7中端主流机 | 2.4GHz | 4.2GHz运行流畅 | 四核心/八线程多任务运行强 | OPI 4GT/s | Tiger Lake> | 8MB | 10nm> |  | 8GB运行流畅 | DDR4> |  | 16GB | 1TB> | SSD固态硬盘> | 不支持触控 | LED | 13.3英寸13.3移动、办公 | 16:9 | 1920x1080全高清屏 |  |  |  |  | 集成显卡> | Intel Iris Xe Graphics> | 共享内存容量略显吃力 |  |  |  |  | 集成摄像头普清 | 内置音效芯片 | 内置扬声器 | 内置麦克风 | 支持802.11a/b/g/n/ac无线协议> | 1000Mbps以太网卡 | 支持，蓝牙5.0模块 | 左侧：1×USB3.1，2×USB Type-C右侧：1×USB3.1 | 1×HDMI> | 耳机/麦克风二合一接口 | 1×RJ45（网络接口） | SD读卡器 | 触摸板，指点杆 | 全尺寸键盘> | 支持智能指纹识别功能 |  | 3芯锂电池，46瓦时 | 视具体使用环境而定长续航笔记本> | 100V-240V 65W 自适应交流电源适配器 | 1.38Kg | 311.5mm | 219mm | 17.6mm | 金属> |  | 安全锁孔 |  |  |  | 1年 |  | 全国联保，享受三包服务 |  | 笔记本主机 x1电源适配器 x1电源线 x1说明书 x1保修卡 x1
3595 | ThinkBook 16+ 2023 酷睿版(21HX000ACD) | 6499 | ￥10899 | 2023年03月 | 商用 | 轻薄笔记本商务办公本 | 预装Windows 11 Home Basic 64bit（64位家庭普通版）> | 英特尔 酷睿i5 13代系列 | Intel 酷睿i5 13500H中端主流机 | 2.6GHz | 4.7GHz运行流畅 | 12核心/16线程 |  |  | 18MB | 10nm> |  | 32GB极速运行 | LPDDR5（低功耗版）5200MHz> |  | 16GB | 512GB> | SSD固态硬盘（PCIe4.0）> | 不支持触控 | IPS | 16英寸16 | 16:10 | 2560x1600超高清屏 | 60Hz> | 100% | DC调光，莱茵TUV硬件级低蓝光认证，TUV Eyesafe护眼认证 |  | 集成显卡> | Intel Iris Xe Graphics> | 共享内存容量略显吃力 |  |  |  |  | 1080p FHD摄像头（IR）高清 | 杜比全景声 | 内置扬声器 | 抗噪麦克风 | WiFi6E，支持802.11ax无线协议> | 1000Mbps以太网卡 | 支持，蓝牙5.2模块 | 左侧：1×USB3.1，1×USB3.2 全功能Type-C，1×Thunderbolt4右侧：1×USB2.0（隐藏式），1×USB3.1 | 左侧：HDMI2.1 TMDS | 左侧：1×3.5mm耳机/麦克风二合一接口 | 右侧：1×RJ45（网络接口） | 右侧：1×Micro SD读卡器 | 触摸板 | 背光键盘 | 不支持> | 支持智能人脸识别功能 | 4芯锂电池，71瓦时 | 视具体使用环境而定长续航笔记本> | 100V-240V 100W 自适应交流电源适配器 | 1.8Kg | 356mm | 251mm | 16.5mm | 全金属机身 | 苍岩灰 | 通过MIL-STD-810H军标测试 | 双风扇，双出风口 | Office家庭和学生版 | Fn+Q性能模式 | 2年 |  | 全国联保，享受三包服务 |  | 笔记本主机 x1电源适配器 x1用户指南 x1
3596 | ThinkPad L13 11代酷睿(i5 1135G7/8GB/512GB/集显) | 4999 |  |  | 商用 | 轻薄笔记本商务办公本 | 预装Windows 10 Home Basic 64bit（64位家庭普通版）> | 英特尔 酷睿i5 11代系列 | Intel 酷睿i5 1135G7中端主流机 | 2.4GHz | 4.2GHz运行流畅 | 四核心/八线程多任务运行强 | OPI 4GT/s | Tiger Lake> | 8MB | 10nm> |  | 8GB运行流畅 | DDR4> |  | 16GB | 512GB> | SSD固态硬盘> | 不支持触控 | LED | 13.3英寸13.3移动、办公 | 16:9 | 1920x1080全高清屏 |  |  |  |  | 集成显卡> | Intel Iris Xe Graphics> | 共享内存容量略显吃力 |  |  |  |  | 集成摄像头普清 | 内置音效芯片 | 内置扬声器 | 内置麦克风 | 支持802.11a/b/g/n/ac无线协议> | 1000Mbps以太网卡 | 支持，蓝牙5.0模块 | 左侧：1×USB3.1，2×USB Type-C右侧：1×USB3.1 | 1×HDMI> | 耳机/麦克风二合一接口 | 1×RJ45（网络接口） | SD读卡器 | 触摸板，指点杆 | 全尺寸键盘> | 支持智能指纹识别功能 |  | 3芯锂电池，46瓦时 | 视具体使用环境而定长续航笔记本> | 100V-240V 65W 自适应交流电源适配器 | 1.38Kg | 311.5mm | 219mm | 17.6mm | 金属> |  | 安全锁孔 |  |  |  | 1年 |  | 全国联保，享受三包服务 |  | 笔记本主机 x1电源适配器 x1电源线 x1说明书 x1保修卡 x1
3597 | 七彩虹将星X15 XS(i5 12500H/16GB/512GB/RTX3050Ti) | 5649 |  | 2022年02月 | 家用 | 游戏本 | 预装Windows 11 Home Basic 64bit（64位家庭普通版）> | 英特尔 酷睿i5 12代系列 | Intel 酷睿i5 12500H中端主流机 | 2.5GHz | 4.5GHz运行流畅 | 12核心/16线程 |  | Alder Lake> | 18MB | Intel 7（10nm） | 45W耗电高 | 16GB（8GB×2）极速运行热门游戏本> | DDR4 3200MHz> | 2xSO-DIMM | 32GB | 512GB> | SSD固态硬盘> | 不支持触控 | IPS屏 | 15.6英寸15.6游戏、便捷 | 16:9 | 1920x1080全高清屏 | 144Hz> |  | FHD，LED背光>，DC调光 |  | 发烧级独立显卡 | NVIDIA GeForce RTX 3050Ti> | 4GB正常 | GDDR6> |  |  | 128bit> | 集成200万像素摄像头普清 | 内置音效芯片 | 内置扬声器 | 内置麦克风 | 支持802.11ax无线协议>，2×2MiMO | 1000Mbps以太网卡 | 支持，蓝牙5.0模块 | 1×USB2.0，1×USB3.2，2×USB3.2 Type-C | HDMI>，Mini DisplayPort> | 耳机/麦克风二合一接口，麦克风输入接口 | RJ45（网络接口），电源接口 | Micro SD读卡器 | 触摸板 | 背光键盘（15色可调，全键无冲） |  | 不支持> | 锂电池，49瓦时 | 2小时左右，视具体使用环境而定长续航笔记本> | 100V-240V 150W 自适应交流电源适配器 | 2.5Kg | 359.5mm | 238mm | 22.7mm |  | 苍珀蓝 | 安全锁孔 | 双风扇，四热管 | 控制中心 | Fn+1一键散热
3598 | 联想昭阳 K4e-IIL(i5 1035G1/8GB/512GB/MX450) | 3520 |  |  | 商用 | 商务办公本 | 预装Windows 10 Home Basic 64bit（64位家庭普通版）> | 英特尔 酷睿i5 10代系列 | Intel 酷睿i5 1035G1中端主流机 | 1000MHz | 3.6GHz运行流畅 | 四核心/八线程多任务运行强 |  | Ice Lake> | 6MB | 10nm> |  | 8GB运行流畅 | DDR4 2666MHz> | 2xSO-DIMM | 40GB | 512GB> | SSD固态硬盘> | 不支持触控 | IPS | 14英寸14游戏、便捷 | 16:9 | 1920x1080全高清屏 |  |  | 防眩光，雾面屏 |  | 性能级独立显卡 | NVIDIA Geforce MX450 | 2GB略显吃力 | GDDR6> |  |  |  | 720p HD摄像头（物理防窥）高清 | 内置音效芯片 | 内置哈曼卡顿扬声器 | 内置麦克风 | 支持802.11ac无线协议> |  | 支持蓝牙功能 | 1×USB2.0，3×USB3.1，1×USB3.1 Type-C | HDMI> | 耳机/麦克风二合一接口 | RJ45（网络接口），电源接口 | 4合1读卡器（MMC，SD，SDHC，SDXC） | 触摸板 | 防泼溅背光键盘（两级背光） | 支持智能指纹识别功能 |  | 4芯锂电池，57瓦时 | 视具体使用环境而定长续航笔记本> | 100V-240V 45W 自适应交流电源适配器 | 1.5Kg |  |  | 17.9mm | A/C面镁铝合金材质 |  |  |  |  | 180°开合 | 2年 | 整机免费保修2年，电池1年 | 全国联保，享受三包服务
3599 | 联想小新 14(i7 1065G7/8GB/512GB/MX250) | 5699 |  | 2020年03月 | 家用 | 轻薄笔记本 | 预装Windows 10 Home Basic 64bit（64位家庭普通版）> | 英特尔 酷睿i7 10代系列 | Intel 酷睿i7 1065G7高端机 | 1.3GHz | 3.9GHz运行流畅 | 四核心/八线程多任务运行强 | OPI 4 GT/s | Ice Lake> | 8MB | 10nm> | 15W中等耗电 | 8GB（4GB×2）运行流畅 | DDR4> |  |  | 512GB> | SSD固态硬盘> | 不支持触控 |  | 14英寸14游戏、便捷 | 16:9 | 1920x1080全高清屏 |  |  | 45%NTSC，IPS屏 |  | 性能级独立显卡 | NVIDIA GeForce MX250 | 2GB略显吃力 | GDDR5> |  |  | 64bit> | 720p HD摄像头高清 | 杜比音效认证 |  |  | 1*1 AC无线局域网卡 |  |  | 2×USB3.0，1×USB Type-C数据接口实拍图> | HDMI视频接口实拍图> | 耳机/麦克风二合一接口音频接口实拍图> | 电源接口其它接口实拍图> | 4合1读卡器（MMC，SD，SDHC，SDXC） |  |  |  |  | 锂电池，52.5瓦时 | 10小时左右，视具体使用环境而定长续航笔记本> | 100V-240V 自适应交流电源适配器 | 1.55Kg |  |  | 17.9mm | 镁铝合金材质 | 渣渣灰，仙女粉 |  |  | Office家庭和学生版 |  | 2年 | 整机免费保修2年，电池1年 | 全国联保，享受三包服务 | 笔记本礼包（需另行购买） | 笔记本主机 x1电源适配器 x1电源线 x1说明书 x1保修卡 x1
3600 | ThinkPad X1 Nano(20UN0001CD) | 9070 |  | 2020年12月 | 商用 | 轻薄笔记本商务办公本 | 预装Windows 10 Home Basic 64bit（64位家庭普通版）> | 英特尔 酷睿i5 11代系列 | Intel 酷睿i5 1130G7中端主流机 | 1.8GHz | 4GHz运行流畅 | 四核心/八线程多任务运行强 | OPI 2GT/s | Tiger Lake> | 8MB | 10nm> | 7-15w中等耗电 | 16GB（8GB×2）极速运行 | LPDDR4X（低功耗版）4266MHz> |  |  | 512GB> | SSD固态硬盘> | 不支持触控 |  | 13英寸13移动、办公 | 16:10 | 2160x1350全高清屏 |  |  | 2K，450nits，100%sRGB |  | 集成显卡> |  | 共享内存容量略显吃力 |  |  |  |  | 720p HD摄像头（IR，物理防窥）高清 | 杜比Vision音效 | 杜比Atoms扬声器 | 四阵列式麦克风 | Intel AX201，支持802.11ax无线协议>，2×2MiMO |  | 支持，蓝牙5.0模块 | 2×Thunderbolt4 |  | 耳机/麦克风二合一接口 |  |  | 触摸板，指点杆 | 全尺寸背光键盘 | 支持智能指纹识别功能 | 支持智能人脸识别功能 | 锂电池，48瓦时 | 视具体使用环境而定长续航笔记本> | 100V-240V 65W 自适应交流电源适配器 | 907g | 292.8mm | 207.7mm | 13.87mm | 碳纤维材质 | 黑色 |  | 鹰翼风扇 | 定制版电脑管家，Office家庭和学生版 |  | 1年 | 1年部件和人工，客户送修 | 全国联保，享受三包服务
3601 | 联想昭阳 K14(i5 1135G7/16GB/512GB/集显) | 3700 |  |  | 商用 | 轻薄笔记本商务办公本 | 预装Windows 11 Home Basic 64bit（64位家庭普通版）> | 英特尔 酷睿i5 11代系列 | Intel 酷睿i5 1135G7中端主流机 | 2.4GHz | 4.2GHz运行流畅 | 四核心/八线程多任务运行强 | OPI 4GT/s | Tiger Lake> | 8MB | 10nm> |  | 16G极速运行 | DDR4 3200MHz> |  | 32GB | 512GB> | SSD固态硬盘> | 不支持触控 | LED | 14英寸14游戏、便捷 | 16:9 | 1920x1080全高清屏 | 60Hz> |  |  |  | 集成显卡> | Intel Iris Xe Graphics> | 共享内存容量略显吃力 |  |  |  |  | 集成摄像头普清 | 内置音效芯片 | 内置扬声器 | 内置麦克风 | WiFi6>，支持802.11ax无线协议> |  | 支持蓝牙功能 | 左侧：2×USB3.1 Type-A，1×USB Type-C右侧：1×USB3.1 Type-A | 左侧：1×HDMI | 左侧：1×3.5mm耳机/麦克风二合一接口 | 右侧：1×RJ45（网络接口） |  | 触摸板 | 背光键盘 | 支持智能指纹识别功能 |  | 锂电池，45瓦时 | 视具体使用环境而定长续航笔记本> | 100V-240V 自适应交流电源适配器 | 1.45Kg |  |  | 17.1mm |  |  | 安全锁孔
1689 | ThinkBook 14+ 2023 锐龙版(R7 7840H/32GB/1TB/RTX3050) | 7499 |  | 2023年 | 商用 | 轻薄笔记本商务办公本 | 预装Windows 11 Home Basic 64bit（64位家庭普通版）> | AMD Ryzen 7 7000系列 | AMD Ryzen 7 7840H | 3.8GHz | 5.1GHz运行流畅 | 八核心/十六线程多任务运行强 |  | Zen 4 | 16MB | 7nm> |  | 32GB极速运行 | LPDDR5（低功耗版）6400MHz> |  | 16GB | 1TB> | SSD固态硬盘（PCIe4.0）> | 不支持触控 | IPS | 14英寸14游戏、便捷 | 16:10 | 2880x1800超高清屏 | 90Hz | 100% | DC调光，莱茵TUV硬件级低蓝光认证，TUV Eyesafe护眼认证 |  | 性能级独立显卡 | NVIDIA GeForce RTX 3050> | 4GB正常 | GDDR6> |  |  |  | 1080p FHD摄像头（IR）高清 | 杜比全景声 | 内置扬声器 | 抗噪麦克风 | WiFi6>，支持802.11ax无线协议> | 1000Mbps以太网卡 | 支持，蓝牙5.2模块 | 左侧：1×USB3.1，1×USB3.2 全功能Type-C，1×Thunderbolt4右侧：1×USB2.0（隐藏式），1×USB3.1 | 左侧：HDMI2.1 TMDS | 左侧：1×3.5mm耳机/麦克风二合一接口 | 右侧：1×RJ45（网络接口） | 右侧：1×Micro SD读卡器 | 触摸板 | 背光键盘 | 不支持> | 支持智能人脸识别功能 | 4芯锂电池，62瓦时 | 视具体使用环境而定长续航笔记本> | 100V-240V 100W 自适应交流电源适配器 | 1.4Kg | 312mm | 224mm | 15.9mm | 全金属机身 | 苍岩灰 | 通过MIL-STD-810H军标测试 | 双风扇，双出风口 | Office家庭和学生版 | Fn+Q性能模式 | 2年 |  | 全国联保，享受三包服务 |  | 笔记本主机 x1电源适配器 x1用户指南 x1
3603 | ThinkBook 14+ 2023 酷睿版(21HW000ACD) | 5999 |  | 2023年03月 | 商用 | 轻薄笔记本商务办公本 | 预装Windows 11 Home Basic 64bit（64位家庭普通版）> | 英特尔 酷睿i5 13代系列 | Intel 酷睿i5 13500H中端主流机 | 2.6GHz | 4.7GHz运行流畅 | 12核心/16线程 |  |  | 18MB | 10nm> |  | 32GB极速运行 | LPDDR5（低功耗版）5200MHz> |  | 32GB | 512GB> | SSD固态硬盘（PCIe4.0）> | 不支持触控 | IPS | 14英寸14游戏、便捷 | 16:10 | 2880x1800超高清屏 | 90Hz | 100% | DC调光，莱茵TUV硬件级低蓝光认证，TUV Eyesafe护眼认证 |  | 集成显卡> | Intel Iris Xe Graphics> | 共享内存容量略显吃力 |  |  |  |  | 1080p FHD摄像头（IR）高清 | 杜比全景声 | 内置扬声器 | 抗噪麦克风 | WiFi6E，支持802.11ax无线协议> | 1000Mbps以太网卡 | 支持，蓝牙5.2模块 | 左侧：1×USB3.1，1×USB3.2 全功能Type-C，1×Thunderbolt4右侧：1×USB2.0（隐藏式），1×USB3.1 | 左侧：HDMI2.1 TMDS | 左侧：1×3.5mm耳机/麦克风二合一接口 | 右侧：1×RJ45（网络接口） | 右侧：1×Micro SD读卡器 | 触摸板 | 背光键盘 | 不支持> | 支持智能人脸识别功能 | 4芯锂电池，62瓦时 | 视具体使用环境而定长续航笔记本> | 100V-240V 100W 自适应交流电源适配器 | 1.4Kg | 312mm | 224mm | 15.9mm | 全金属机身 | 苍岩灰 | 通过MIL-STD-810H军标测试 | 双风扇，双出风口 | Office家庭和学生版 | Fn+Q性能模式 | 2年 |  | 全国联保，享受三包服务 |  | 笔记本主机 x1电源适配器 x1用户指南 x1
3604 | 联想昭阳K4e-IAP(i5 1235U/16GB/512GB+1TB/集显) | 5999 | ￥4699 |  | 商用 | 轻薄笔记本商务办公本 | 预装Windows 11 Home Basic 64bit（64位家庭普通版）> | 英特尔 酷睿i5 12代系列 | Intel 酷睿i5 1235U中端主流机 | 1.3GHz | 4.4GHz运行流畅 | 10核心/12线程 |  |  | 12MB | 10nm> |  | 16GB极速运行 | DDR4 3200MHz> |  | 32GB | 512GB+1TB> | SSD固态硬盘> | 不支持触控 | IPS | 14英寸14游戏、便捷 | 16:9 | 1920x1080全高清屏 | 60Hz> | 100% | 莱茵TUV硬件级低蓝光认证 |  | 集成显卡> | Intel Iris Xe Graphics> | 共享内存容量略显吃力 |  |  |  |  | 集成摄像头普清 | 内置音效芯片 | 内置扬声器 | 内置麦克风 | WiFi6E，支持802.11ax无线协议> | 1000Mbps以太网卡 | 支持蓝牙功能 | 左侧：1×USB3.2 Type-A，1×USB3.2 Type-C，1×Thunderbolt4右侧：1×USB3.2 Type-A | 左侧：1×HDMI | 左侧：1×3.5mm耳机/麦克风二合一接口 | 右侧：1×RJ45（网络接口） | 右侧：4合1读卡器（MMC，SD，SDHC，SDXC） | 触摸板 |  |  |  | 锂电池，45瓦时 | 视具体使用环境而定长续航笔记本> | 100V-240V 65W 自适应交流电源适配器 | 1.4Kg | 324mm | 233mm | 17.9mm |  |  | 安全锁孔 |  | Office家庭和学生版
3605 | 联想昭阳 K3-IML(i7 10510U/8GB/512GB/集显) | 6699 |  |  | 商用 | 商务办公本 | 预装Windows 10 Home Basic 64bit（64位家庭普通版）> | 英特尔 酷睿i7 10代系列 | Intel 酷睿i7 10510U高端机 | 1.8GHz | 4.9GHz运行流畅 | 四核心/八线程多任务运行强 | OPI 4GT/s | Comet Lake | 8MB | 14nm> | 15W中等耗电 | 8GB运行流畅 | DDR4 2666MHz> | 2xSO-DIMM |  | 512GB> | SSD固态硬盘> | 不支持触控 |  | 13.3英寸13.3移动、办公 | 16:9 | 1920x1080全高清屏 |  |  | FHD，LED背光>，72%NTSC，IPS，左右5.5mm边框 |  | 集成显卡> |  | 共享内存容量略显吃力 |  |  |  |  | 720p HD摄像头（物理防窥）高清 | 内置音效芯片 | 内置哈曼卡顿扬声器 | 内置麦克风 | Intel AX201，支持802.11ax无线协议> |  | 支持，蓝牙5.0模块 | [5 empty] | 触摸板 | 防泼溅背光键盘（两级背光） | 支持智能指纹识别功能 |  | 4芯锂电池 | 视具体使用环境而定长续航笔记本> | 100V-240V 45W 自适应交流电源适配器 | 1.3Kg |  |  | 15.9mm | 镁铝合金材质 |  |  |  |  | 180°开合 | 2年 | 整机免费保修2年，电池1年 | 全国联保，享受三包服务
3606 | 联想昭阳E41-55(R5 3500U/8GB/256GB+1TB/集显) | 2999 |  |  | 商用 | 轻薄笔记本商务办公本 | 预装Windows 10 Professional 64bit（64位专业版）> | AMD Ryzen 5 3000系列 | AMD Ryzen 5 3500U | 2.1GHz | 3.7GHz运行流畅 | 四核心/八线程多任务运行强 |  |  | 12MB | 12nm |  | 8GB运行流畅 | DDR4 3200MHz> |  |  | 256GB+1TB | SSD固态硬盘> | 不支持触控 | LED | 14英寸14游戏、便捷 | 16:9 | 1920x1080全高清屏 | 60Hz> |  | 雾面防眩光 |  | 集成显卡> | Intel Iris Xe Graphics> | 共享内存容量略显吃力 |  |  |  |  | 集成摄像头普清 | 内置音效芯片 | 内置扬声器 | 内置麦克风 | 支持802.11ax无线协议> | 1000Mbps以太网卡 | 支持蓝牙功能 | 左侧：1×USB2.0 Type-A，1×USB3.0 Type-A | 左侧：1×HDMI | 左侧：1×3.5mm耳机/麦克风二合一接口 | 左侧：1×RJ45（网络接口），1×电源接口 |  | 触摸板 |  |  |  | 锂电池，45瓦时 | 视具体使用环境而定长续航笔记本> | 100V-240V 65W 自适应交流电源适配器 | 1.59Kg | 330mm | 230mm | 19.5mm |  |  | 安全锁孔 |  | Office家庭和学生版
3607 | 联想昭阳 E4-IML(i7 10510U/16GB/256GB+1TB/R620) | 7073 |  | 2019年 | 商用 | 商务办公本 | 预装Windows 10 | 英特尔 酷睿i7 10代系列 | Intel 酷睿i7 10510U高端机 | 1.8GHz | 4.9GHz运行流畅 | 四核心/八线程多任务运行强 | OPI 4GT/s | Comet Lake | 8MB | 14nm> | 15W中等耗电 | 16GB极速运行 | DDR4 2666MHz> | 1xSO-DIMM |  | 256GB+1TB | 混合硬盘（SSD+HDD）> | 不支持触控 |  | 14英寸14游戏、便捷 | 16:9 | 1920x1080全高清屏 |  |  |  |  | 入门级独立显卡 | AMD Radeon 620 | 2GB略显吃力 | GDDR5> |  |  |  | 720p HD摄像头（物理防窥）高清 | 内置音效芯片 | 内置扬声器 | 内置麦克风 | 支持802.11ax无线协议> | 1000Mbps以太网卡 | 支持，蓝牙5.0模块 | 2×USB3.1，1×USB3.1 Type-C，1×USB3.0 Type-C（全功能） | HDMI> | 耳机/麦克风二合一接口 | RJ45（网络接口），电源接口 | 多合一读卡器（SD，SDHC，SDXC） | 触摸板 | 全尺寸键盘> | 支持智能指纹识别功能 |  | 3芯锂电池，45瓦时 | 2-5小时，视具体使用环境而定长续航笔记本> | 100V-240V 65W 自适应交流电源适配器 | 1.5Kg | 326mm | 229.8mm | 19.5mm | 金属材质，复合材质> | 黑色 | 安全锁孔 |  | 附带软件 |  | 1年 | 1年全保，1年上门 | 全国联保，享受三包服务 |  | 笔记本主机 x1电源适配器 x1电源线 x1说明书 x1保修卡 x1
3608 | 联想昭阳 K3-IML(i7 10510U/16GB/512GB/集显) | 6999 |  |  | 商用 | 商务办公本 | 预装Windows 10 Home Basic 64bit（64位家庭普通版）> | 英特尔 酷睿i7 10代系列 | Intel 酷睿i7 10510U高端机 | 1.8GHz | 4.9GHz运行流畅 | 四核心/八线程多任务运行强 | OPI 4GT/s | Comet Lake | 8MB | 14nm> | 15W中等耗电 | 16GB（8GB×2）极速运行 | DDR4 2666MHz> | 2xSO-DIMM |  | 512GB> | SSD固态硬盘> | 不支持触控 |  | 13.3英寸13.3移动、办公 | 16:9 | 1920x1080全高清屏 |  |  | FHD，LED背光>，72%NTSC，IPS，左右5.5mm边框 |  | 集成显卡> |  | 共享内存容量略显吃力 |  |  |  |  | 720p HD摄像头（物理防窥）高清 | 内置音效芯片 | 内置哈曼卡顿扬声器 | 内置麦克风 | Intel AX201，支持802.11ax无线协议> |  | 支持，蓝牙5.0模块 | [5 empty] | 触摸板 | 防泼溅背光键盘（两级背光） | 支持智能指纹识别功能 |  | 4芯锂电池 | 视具体使用环境而定长续航笔记本> | 100V-240V 45W 自适应交流电源适配器 | 1.3Kg |  |  | 15.9mm | 镁铝合金材质 |  |  |  |  | 180°开合 | 2年 | 整机免费保修2年，电池1年 | 全国联保，享受三包服务
3609 | 神舟战神GX10R9(i9 13900HX/32GB/1TB/RTX4080) | 1.5万 |  | 2023年03月 | 家用 | 游戏本 | 预装Windows 11 Home Basic 64bit（64位家庭普通版）> | 英特尔 酷睿i9 13代系列 | Intel 酷睿i9 13900HX旗舰机 | 2.2GHz | 5.4GHz运行流畅 | 24核心/32线程 |  |  | 36MB | 10nm> |  | 32GB极速运行热门游戏本> | DDR5 5600MHz> | 2xSO-DIMM | 64GB | 1TB> | SSD固态硬盘（PCIe4.0）> | 不支持触控 | IPS | 17.3英寸17.3 | 16:9 | 2560x1440超高清屏 | 240Hz> |  | 支持G-Sync |  | 发烧级独立显卡 | NVIDIA GeForce RTX 4080 | 12GB显示流畅 | GDDR6> | 175w | 支持 |  | 集成摄像头普清 | Sound Blaster音效认证 | 内置扬声器 | 内置麦克风 | WiFi6E，支持802.11ax无线协议> | 1000Mbps以太网卡 | 支持蓝牙功能 | 左侧：2×USB3.2右侧：2×Thunderbolt4 | 后置：1×HDMI2.1，1×Mini DisplayPort1.4 | 左侧：1×3.5mm耳机/麦克风二合一接口，1×麦克风输入接口 | 后置：1×RJ45（网络接口），1×电源接口 |  | 触摸板 | 背光键盘（RGB全彩背光），全尺寸键盘（包含独立数字键盘） | 不支持> | 不支持> | 8芯锂电池>，99瓦时 | 视具体使用环境而定长续航笔记本> | 100V-240V 自适应交流电源适配器 | 3.43Kg | 396mm | 278mm | 24.9mm |  | 黑色 | 安全锁孔 | 双风扇，七铜管，四出风口 | Office家庭和学生版 |  | 1年 |  | 全国联保，享受三包服务 |  | 笔记本电脑 x1附件盒（内含电池、适配器） x1用户手册 x1
3610 | 神舟战神T8-DA9NT | 6567 |  | 2022年07月 | 家用 | 游戏本 | 预装Windows 11 Home Basic 64bit（64位家庭普通版）> | 英特尔 酷睿i9 12代系列 | Intel 酷睿i9 12900H旗舰机 | 2.5GHz | 5GHz运行流畅 | 14核心/20线程 |  | Alder Lake> | 24MB | Intel 7（10nm） |  | 16GB极速运行热门游戏本> | DDR4 3200MHz> | 2xSO-DIMM | 64GB | 1TB> | SSD固态硬盘> | 不支持触控 | IPS | 16英寸16 | 16:9 | 2560x1600超高清屏 | 165Hz> | 100% |  |  | 发烧级独立显卡 | NVIDIA GeForce RTX 3060> | 6GB显示流畅 | GDDR6> |  |  |  | 集成摄像头普清 |  | 内置扬声器 | 内置麦克风 | WiFi6>，支持802.11ax无线协议> | 1000Mbps以太网卡 | 支持蓝牙功能 | 左侧：1×USB2.0，1×USB3.2后置：1×USB3.2 Type-C | 后置：HDMI，Mini DisplayPort1.4 | 左侧：耳机输出接口，麦克风输入接口 | 右侧：RJ45（网络接口）后置：电源接口 | 右侧：Micro SD读卡器 | 触摸板 | 全尺寸键盘>，背光键盘 | 不支持> | 不支持> | 4芯锂电池，54瓦时 |  | 100V-240V 180W 自适应交流电源适配器 | 2.24Kg | 359.5mm | 263.8mm | 26.1mm |  |  |  | 双风扇，5热管
3611 | 联想YOGA Pro 14s 2022 酷睿版(i9 12900H/32GB/1TB/RTX3050) | 9999 |  | 2022年10月 | 商用 | 轻薄笔记本商务办公本 | 预装Windows 11 Home Basic 64bit（64位家庭普通版）> | 英特尔 酷睿i9 12代系列 | Intel 酷睿i9 12900H旗舰机 | 2.5GHz | 5GHz运行流畅 | 14核心/20线程 |  | Alder Lake> | 24MB | Intel 7（10纳米）> |  | 32GB极速运行 | LPDDR5（低功耗版）6000MHz |  |  | 1TB> | SSD固态硬盘（PCIe4.0）> | 支持十点触控 | IPS镜面屏 | 14.5英寸14.5游戏、便捷 | 16:10 | 3072x1920超高清屏 | 120Hz（自适应动态刷新） | 100% | 10bit（FRC算法实现），杜比视界，莱茵TUV硬件级低蓝光认证，莱茵TUV Eyesafe护眼认证，DC调光，环境光自适应，康宁大猩猩玻璃，AF防指纹涂层 | ＜1 | 发烧级独立显卡 | NVIDIA GeForce RTX 3050> | 4GB正常 | GDDR6> |  |  | 128bit> | 1080p FHD摄像头（物理防窥）高清 | 杜比全景声 | 哈曼卡顿双扬声器 | 内置2麦克风 | WiFi6>，支持802.11ax无线协议> |  | 支持，蓝牙5.2模块 | 1×USB3.1，2×Thunderbolt4 | HDMI2.0 | 耳机/麦克风二合一接口 |  |  | 触摸板 | 背光键盘 | 不支持> | 支持智能人脸识别功能 | 锂电池，70瓦时 |  | 100W USB Type-C电源适配器 | 1.52Kg | 328mm | 221mm | 15.9mm | 6000系航空级铝合金材质 |  |  | 双风扇，双热管
3612 | 联想YOGA Pro 14s 2022 酷睿版 特别款(i5 12500H/16GB/512GB/集显) | 6299 |  | 2022年11月 | 商用 | 轻薄笔记本商务办公本 | 预装Windows 11 Home Basic 64bit（64位家庭普通版）> | 英特尔 酷睿i5 12代系列 | Intel 酷睿i5 12500H中端主流机 | 2.5GHz | 4.5GHz运行流畅 | 12核心/16线程 |  | Alder Lake> | 18MB | Intel 7（10nm） |  | 16GB极速运行 | LPDDR5（低功耗版）6000MHz |  |  | 512GB> | SSD固态硬盘（PCIe4.0）> | 支持十点触控 | IPS镜面屏 | 14.5英寸14.5游戏、便捷 | 16:10 | 3072x1920超高清屏 | 120Hz（自适应动态刷新） | 100% | 10bit（FRC算法实现），杜比视界，莱茵TUV硬件级低蓝光认证，莱茵TUV Eyesafe护眼认证，DC调光，环境光自适应，康宁大猩猩玻璃，AF防指纹涂层 | ＜1 | 集成显卡> |  | 共享内存容量略显吃力 |  |  |  |  | 1080p FHD摄像头（物理防窥）高清 | 杜比全景声 | 哈曼卡顿双扬声器 | 内置2麦克风 | WiFi6>，支持802.11ax无线协议> |  | 支持，蓝牙5.2模块 | 1×USB3.1，2×Thunderbolt4 | HDMI2.0 | 耳机/麦克风二合一接口 |  |  | 触摸板 | 背光键盘 | 不支持> | 支持智能人脸识别功能 | 锂电池，70瓦时 |  | 100W USB Type-C电源适配器 | 1.52Kg | 328mm | 221mm | 15.9mm | 6000系航空级铝合金材质 |  |  | 双风扇，双热管
3613 | 联想IdeaPad 4G(骁龙8c/8GB/512GB/集显) | 4999 |  | 2021年04月> | 商用 | 轻薄笔记本 | 预装Windows 10 Home Basic 64bit（64位家庭普通版）> | 高通 骁龙系列 | Snapdragon 8c |  |  | 八核心多任务运行强 |  |  |  | 7nm> |  | 8GB运行流畅 | LPDDR4x |  |  | 512GB> | SSD固态硬盘（NVME） | 不支持触控 |  | 14英寸14游戏、便捷 | 16:9 | 1920x1080全高清屏 |  |  | FHD，LED背光>，100%sRGB，300nits，DC调光 |  | 集成显卡> |  | 共享内存容量略显吃力 |  |  |  |  | 720p HD摄像头（IR）高清 | 杜比全景声 | 2×2W立体声音响 | 内置麦克风 | 支持802.11ac无线协议>，2×2MiMO |  | 支持，蓝牙5.1模块 | 1×USB3.1，2×全功能Type-C |  | 耳机/麦克风二合一接口 | SIM卡托弹出孔 |  |  |  |  | 支持智能人脸识别功能 | 锂电池，51瓦时 | 25小时左右，视具体使用环境而定长续航笔记本> |  | 1.23Kg |  |  | 14.9mm | 金属材质 | 亮银 |  | 无风扇散热设计 | Office家庭和学生版 |  | 2年 | 整机免费保修2年，电池1年 | 全国联保，享受三包服务
3614 | 戴尔G5 15游戏本(G5 5500-R2866B) | 8499 |  | 2020年09月 | 家用 | 游戏本 | 预装Windows 10 Home （家庭普通版） | 英特尔 酷睿i7 10代系列 | Intel 酷睿i7 10870H高端机 | 2.3GHz | 5.1GHz运行流畅 | 八核心/十六线程多任务运行强 | DMI3 8GT/s | Comet Lake-H> | 16MB | 14nm> | 45W耗电高 | 16GB（8GB×2）极速运行热门游戏本> | DDR4 2933MHz> |  | 32GB | 512GB> | SSD固态硬盘> | 不支持触控 |  | 15.6英寸15.6游戏、便捷 | 16:9 | 1920x1080全高清屏 | 144Hz> |  | 72%NTSC，IPS屏 |  | 发烧级独立显卡 | NVIDIA GeForce RTX 2060> | 6GB显示流畅 | GDDR6> |  |  | 192bit> | 集成100万像素摄像头普清 | 纳美3D音效系统 | 内置扬声器 | 双阵列数字麦克风 | 支持802.11ac无线协议>，支持双频（2.4GHz+5GHz）> |  | 支持，蓝牙5.0模块 | 2×USB2.0，1×USB3.1，1×Thunderbolt3 | HDMI>，Mini DisplayPort> | 耳机/麦克风二合一接口 | RJ45（网络接口），电源接口 | SD读卡器 | 触摸板 | 背光键盘 |  |  | 4芯锂电池，68瓦时 | 2-5小时，视具体使用环境而定长续航笔记本> | 100V-240V 自适应交流电源适配器 | 2.48Kg | 365.5mm | 254mm | 21.6mm | 复合材质> | 黑色 | 安全锁孔 | 双风翼散热架构 | AWCC外星人智控中心 | 性能模式 | 2年 | 2年金牌服务（含2年全面意外保护服务+2年上门服务+2年24×7一线通服务） | 全国联保，享受三包服务 |  | 笔记本主机 x1电源适配器 x1电源线 x1说明书 x1保修卡 x1
3615 | 华硕天选4 13代酷睿版(i5 13500H/16GB/512GB/RTX4050) | 8099 |  | 2023年02月 | 家用 | 游戏本 | 预装Windows 11 Home Basic 64bit（64位家庭普通版）> | 英特尔 酷睿i5 13代系列 | Intel 酷睿i5 13500H中端主流机 | 2.6GHz | 4.7GHz运行流畅 | 12核心/16线程 |  |  | 18MB | 10nm> |  | 16GB（8GB×2）极速运行热门游戏本> | DDR5 4800MHz> | 2xSO-DIMM | 64GB | 512GB> | SSD固态硬盘（PCIe4.0）> | 不支持触控 | IPS | 15.6英寸15.6游戏、便捷 | 16:9 | 1920x1080全高清屏 | 144Hz> | 100% | DC调光，支持G-SYNC防撕裂技术 |  | 发烧级独立显卡 | NVIDIA GeForce RTX 4050 | 6GB显示流畅 | GDDR6> | 140W | 支持 |  | 720p HD摄像头高清 | 杜比认证音效 | 内置双扬声器 | 双阵列式降噪麦克风 | WiFi6>，支持802.11ax无线协议> | 1000Mbps以太网卡 | 支持，蓝牙5.2模块 | 左侧：1×USB Type-C（独显输出，支持DP1.4+PD充电），1×Thunderbolt4（集显输出），1×USB3.1 Type-A右侧：1×USB3.1 Type-A | 左侧：1×HDMI2.1 | 左侧：1×3.5mm耳机/麦克风二合一接口 | 左侧：1×RJ45（网络接口） |  | 触摸板 | 背光键盘（Mini LED灯珠），全尺寸键盘（包含独立数字键盘） | 不支持> | 不支持> | 4芯锂电池，90瓦时 | 视具体使用环境而定长续航笔记本> | 100V-240V 240W 自适应交流电源适配器 |  | 354.9mm | 251.9mm | 22.45-24.95mm | A面金属材质，B/C/D面高强度复合材质 | 魔幻青 | 安全锁孔 | 双风扇（Arc Flow绝生风扇，84叶片），5热管，四出风口，冰川散热系统 |  | Armoury Crate奥创智控中心 | 1年 |  | 全国联保，享受三包服务 |  | 笔记本主机 x1适配器 x1用户手册 x1保修卡 x1
3616 | ThinkPad P1隐士(20MDA00CCD) | 1.4万 |  | 2018年10月 | 商用 | 移动工作站 | 预装Windows 10 专业版 | 英特尔 酷睿i7 8代系列 | Intel 酷睿i7 8750H高端机 | 2.2GHz | 4.1GHz运行流畅 | 六核心/十二线程多任务运行强 | DMI 8 GT/s | Coffee Lake> | 9MB | 14nm> | 45W耗电高 | 8GB运行流畅 | DDR4 2666MHz> | 2xSO-DIMM | 64GB | 256GB> | SSD固态硬盘> | 支持触控 |  | 15.6英寸15.6游戏、便捷 | 16:9 | 1920x1080全高清屏 |  |  | FHD，LED背光>，IPS屏 |  | 专业级独立显卡 | NVIDIA Quadro P1000 Max-Q | 4GB正常 | GDDR5> |  |  |  | 720p HD摄像头高清 |  |  |  | Intel 9560 AC |  | 支持，蓝牙5.0模块 | 2×USB3.0，2×Thunderbolt3 | HDMI> | 耳机/麦克风二合一接口 | mini RJ45（网络接口），电源接口 | Micro SD读卡器 | 触摸板，指点杆 | 背光键盘 | 支持智能指纹识别功能 |  | 锂电池 | 视具体使用环境而定长续航笔记本> | 100V-240V 自适应交流电源适配器 | 1.7Kg | 361.8mm | 245.7mm | 18.4mm | 碳纤维材质 | 黑色 | 安全锁孔 |  |  |  | 3年 | 3年部件和人工，1年上门服务，1年数据拯救，1年意外保护 | 全国联保，享受三包服务 | 笔记本礼包（需另行购买） | 笔记本主机 x1电源适配器 x1电源线 x1说明书 x1保修卡 x1
3617 | ThinkPad E14 AI 2024(Ultra5 125H/32GB/1TB/黑色) | 6299 |  | 2024年04月 | 商用 | 轻薄笔记本商务办公本 | 预装Windows 11 Home Basic 64bit（64位家庭普通版）> | 英特尔 酷睿 Ultra 5系列 | Intel 酷睿 Ultra 5 125H |  | 4.5GHz运行流畅 | 14核心/18线程 |  |  | 18MB | 7nm> |  | 32GB极速运行 | DDR5 5600MHz> | 2xSO-DIMM | 64GB | 1TB> | SSD固态硬盘（PCIe4.0）> | 不支持触控 | IPS | 14英寸14游戏、便捷 | 16:10 | 2240x1400全高清屏 |  | 100% | 莱茵TUV硬件级低蓝光认证 |  | 核芯显卡> |  | 共享内存容量略显吃力 |  |  |  |  | 1080p FHD摄像头（IR）高清 | 杜比全景声，哈曼卡顿音效 |  |  |  | 1000Mbps以太网卡 |  | 左侧：1×USB3.2，1×USB3.2 Type-C，1×Thunderbolt4右侧：1×USB3.1 | HDMI2.1 | 3.5mm耳机/麦克风二合一接口 | 1×RJ45（网络接口） |  | 触摸板，指点杆 | 防泼溅键盘>，背光键盘 |  | 支持智能人脸识别功能 | 锂电池，57瓦时 |  |  | 1.44Kg |  |  | 17.99mm |  |  |  | 全幅进风口
3618 | ThinkPad L490(i5-8265U/8GB/1TB+128GB/FHD屏 ) | 6188 |  | 2019年08月 | 商用 | 商务办公本 | 预装Windows 10 Home（家庭版） | 英特尔 酷睿i5 8代系列 | Intel 酷睿i5 8265U中端主流机 | 1.6GHz | 3.9GHz运行流畅 | 四核心/八线程多任务运行强 | QPI 4GT/s |  | 6MB | 14nm> | 15W中等耗电 | 8GB运行流畅 | DDR4 2666MHz> | 2xSO-DIMM | 64GB | 1TB+128GB | 混合硬盘（SSD+HDD）> |  |  | 14英寸14游戏、便捷 | 16:9 | 1920x1080全高清屏 |  |  | FHD |  | 集成显卡> | Intel UHD620 | 共享内存容量略显吃力 |  |  |  |  | 720p HD摄像头高清 | 杜比音效认证 |  | 内置麦克风 | Intel 9260 AC | 1000Mbps以太网卡 | 支持蓝牙功能 | 2×USB3.0，2×USB Type-C | HDMI> | 耳机/麦克风二合一接口 | RJ45（网络接口），电源接口 | 多合1读卡器（SDXC，SDHC） | 多点触控触摸板 Trackpoint指点杆 | 全尺寸键盘>，防泼溅键盘> | 支持智能指纹识别功能 |  | 3芯锂电池 | 2-5小时长续航笔记本> | 45W 自适应交流电源适配器 | 1.68Kg | 335mm | 235mm | 22.5mm |  | 黑色 | 开机密码 |  |  |  | 1年 | 1年部件和人工，客户送修 联想ThinkPad |  |  | 笔记本主机 x1电源适配器 x1电源线 x1用户指南 x1保修卡 x1
3619 | 戴尔Latitude 3510(i3 10110U/8GB/256GB/集显) | 3249 |  |  | 商用 | 商务办公本 | 预装Windows 10 Home Basic 64bit（64位家庭普通版）> | 英特尔 酷睿i3 10代系列 | Intel 酷睿i3 10110U主流机 | 2.1GHz | 4.1GHz运行流畅 | 双核心/四线程多任务运行弱 | OPI 4GT/s | Comet Lake | 4MB | 14nm> | 15W中等耗电 | 8GB（8GB×1）运行流畅 | DDR4> |  |  | 256GB> | SSD固态硬盘> | 不支持触控 |  | 15.6英寸15.6游戏、便捷 | 16:9 | 1366x768普通屏 |  |  | 防眩目屏> |  | 集成显卡> |  | 共享内存容量略显吃力 |  |  |  |  | 720p HD摄像头高清 | 内置音效芯片 | 内置扬声器 | 内置麦克风 | Intel AX201，支持802.11ax无线协议> | 1000Mbps以太网卡 | 支持，蓝牙5.1模块 | 1×USB2.0，2×USB3.1，1×USB3.1 Type-C（支持PD3.0，DP1.2） | HDMI1.4> | 耳机/麦克风二合一接口 | RJ45（网络接口），电源接口 | Micro SD读卡器 | 触摸板 | 巧克力键盘> |  |  | 3芯锂电池，40瓦时 | 视具体使用环境而定长续航笔记本> | 100V-240V 65W 自适应交流电源适配器 | 1.9Kg | 361.4mm | 247.85mm | 17.97mm |  |  | 安全锁孔 |  |  |  | 2年 | 2年金牌服务（含2年全面意外保护服务+2年上门服务+2年24×7一线通服务） | 全国联保，享受三包服务
3620 | Alienware Area-51m(ALWA51M-D1741DB) | 2.7万 |  | 2019年01月 | 家用 | 游戏本影音娱乐本 | 预装Windows 10 Professional 64bit（64位专业版）> | 英特尔 酷睿i7 9代系列 | Intel 酷睿i7 9700K高端机 | 3.6GHz | 4.9GHz运行流畅 | 八核心/八线程多任务运行强 | DMI3 8 GT/s | Coffee Lake> | 12MB | 14nm> | 95W耗电高 | 16GB（8GB×2）极速运行热门游戏本> | DDR4 2400MHz |  |  | 1TB> | 2×512GB PCIe M.2 固态硬盘 | 不支持触控 |  | 17.3英寸17.3 | 16:9 | 1920x1080全高清屏 | 144Hz> |  | Eyesafe显示器技术，IPS屏幕，Tobii眼动追踪技术 |  | 发烧级独立显卡 | NVIDIA GeForce RTX 2070> | 8GB显示流畅 | GDDR6> |  |  | 256bit> | 集成摄像头普清 | 内置音效芯片 | 内置扬声器 | 内置麦克风 | Killer AX1650，支持802.11ax无线协议>，支持双频（2.4GHz+5GHz）> |  | 支持，蓝牙5.0模块 | [5 empty] | 触摸板 | Alienware TactX键盘含每个键AlienFX lighting，防按键冲突，全键无冲功能US英文 |  |  | 锂电池，90瓦时 | 视具体使用环境而定长续航笔记本> | 100V-240V 510W 自适应交流电源适配器 |  |  |  |  | 碳纤维材质 | 黑色 | 安全锁孔 |  | Microsoft Office 30天试用McAfee® LiveSafe™ 12个月订阅 |  | 2年 | 2年先智服务（含上门服务+意外保护） | 全国联保，享受三包服务 |  | 笔记本主机 x1电池 x1电源适配器 x1电源线 x1说明书 x1保修卡 x1
3621 | ThinkPad P16 2023 酷睿版(i7 13700HX/32GB/2TB/RTX3500Ada/4K) | 3万 |  | 2023年 | 商用 | 创意设计PC | 预装Windows 11 Home Basic 64bit（64位家庭普通版）> | 英特尔 酷睿i7 13代系列 | Intel 酷睿i7 13700HX高端机 | 5GHz |  | 16核心/24线程 |  |  | 30MB | Intel 7（10纳米）> |  | 32GB极速运行 | DDR5 5600MHz> |  |  | 2TB> | SSD固态硬盘（PCIe4.0）> | 不支持触控 |  | 16英寸16 | 16:10 | 3840x2400超高清屏 |  |  |  |  | 专业级独立显卡 | NVIDIA RTX 3500 Ada | 12GB显示流畅 | GDDR6> |  |  |  | 1080p FHD摄像头（IR）高清 | 杜比全景声 |  |  | WiFi6E，Intel AX211，支持802.11ax无线协议> | 1000Mbps以太网卡 | 支持，蓝牙5.1模块 | [5 empty] | 触摸板，指点杆 | 全尺寸键盘（包含独立数字键盘）， 背光键盘 | 支持智能指纹识别功能 | 支持智能人脸识别功能 | 锂电池，94瓦时
3622 | 惠普星 Book Pro 14 锐龙版（R7 7840H/32GB/1TB/集显/2.8K/粉） | 5999 |  | 2023年 | 商用 | 轻薄笔记本商务办公本 | 预装Windows 11 Home Basic 64bit（64位家庭普通版）> | AMD Ryzen 7 7000系列 | AMD Ryzen 7 7840H | 3.8GHz | 5.1GHz运行流畅 | 八核心/十六线程多任务运行强 |  | Zen 4 | 16MB | 7nm> |  | 32GB极速运行 | LPDDR5（低功耗版）5200MHz> |  |  | 1TB> | SSD固态硬盘（NVMe）> | 不支持触控 | OLED | 14英寸14游戏、便捷 | 16:10 | 2880x1800超高清屏 | 120Hz> | 100% | VRR可变刷新率 |  | 集成显卡> | Intel Iris Xe Graphics> | 共享内存容量略显吃力 |  |  |  |  | 500万像素摄像头 | B&O调校音响系统 | 立体声双扬声器 | 双阵列降噪麦克风 | WiFi6E，支持802.11ax无线协议> |  | 支持，蓝牙5.3模块 | 左侧：1×USB3.1右侧：1×USB3.1，2×USB3.2 Type-C | 右侧：1×HDMI | 左侧：1×3.5mm耳机/麦克风二合一接口 |  | 左侧：1×SD读卡器 | 触摸板 | 背光键盘 | 支持智能指纹识别功能 |  | 4芯锂电池，68瓦时 | 视具体使用环境而定长续航笔记本> |  | 1.45Kg | 314mm | 227mm | 18.9mm | 金属机身 |  |  |  | Office家庭和学生版 | 智能语音助手 | 1年 |  | 全国联保，享受三包服务 |  | 笔记本主机 x1电源线 x1电源适配器 x1保修卡 x1
3623 | 联想昭阳 K4e 11代酷睿版(i5 1135G7/8GB/512GB/核显) | 价格面议 |  |  | 商用 | 轻薄笔记本商务办公本 | 预装Windows 10 Professional 64bit（64位专业版）> | 英特尔 酷睿i5 11代系列 | Intel 酷睿i5 1135G7中端主流机 | 2.4GHz | 4.2GHz运行流畅 | 四核心/八线程多任务运行强 | OPI 4GT/s | Tiger Lake> | 8MB | 10nm> |  | 8GB运行流畅 | DDR4 3200MHz> |  |  | 512GB> | SSD固态硬盘> | 不支持触控 | IPS | 14英寸14游戏、便捷 | 16:9 | 1920x1080全高清屏 |  |  |  |  | 核芯显卡> | Intel Iris Xe Graphics> | 共享内存容量略显吃力 |  |  |  |  | 集成摄像头普清 | 内置音效芯片 | 内置扬声器 | 内置麦克风 | 支持802.11a/b/g/n/ac无线协议> |  | 支持蓝牙功能 | 左侧：1×USB3.2 Type-A，2×USB3.2 Type-C右侧：1×USB3.2 Type-A | 左侧：1×HDMI | 左侧：1×耳机/麦克风二合一接口 | 右侧：1×RJ45（网络接口） | 右侧：4合1读卡器（MMC，SD，SDHC，SDXC） | 触摸板 |  |  |  | 锂电池，45瓦时 | 视具体使用环境而定长续航笔记本> | 100V-240V 自适应交流电源适配器 | 1.5Kg | 324mm | 218mm | 17.9mm |  |  | 安全锁孔 |  | Office家庭和学生版
3624 | 戴尔Latitude 3510(i5 10210U/8GB/512GB/MX230) | 4699 |  |  | 商用 | 商务办公本 | 预装Windows 10 Home Basic 64bit（64位家庭普通版）> | 英特尔 酷睿i5 10代系列 | Intel 酷睿i5 10210U中端主流机 | 1.6GHz | 4.2GHz运行流畅 | 四核心/八线程多任务运行强 |  | Comet Lake | 6MB | 14nm> | 15W中等耗电 | 8GB（8GB×1）运行流畅 | DDR4> |  |  | 512GB> | SSD固态硬盘> | 不支持触控 |  | 15.6英寸15.6游戏、便捷 | 16:9 | 1366x768普通屏 |  |  | 防眩目屏> |  | 入门级独立显卡 | NVIDIA GeForce MX 230 | 2GB略显吃力 |  |  |  |  | 720p HD摄像头高清 | 内置音效芯片 | 内置扬声器 | 内置麦克风 | Intel AX201，支持802.11ax无线协议> | 1000Mbps以太网卡 | 支持，蓝牙5.1模块 | 1×USB2.0，2×USB3.1，1×USB3.1 Type-C（支持PD3.0，DP1.2） | HDMI1.4> | 耳机/麦克风二合一接口 | RJ45（网络接口），电源接口 | Micro SD读卡器 | 触摸板 | 巧克力键盘> |  |  | 3芯锂电池，40瓦时 | 视具体使用环境而定长续航笔记本> | 100V-240V 65W 自适应交流电源适配器 | 1.9Kg | 361.4mm | 247.85mm | 17.97mm |  |  | 安全锁孔 |  |  |  | 2年 | 2年金牌服务（含2年全面意外保护服务+2年上门服务+2年24×7一线通服务） | 全国联保，享受三包服务
3625 | Acer 传奇(R5 4500U/8GB/512GB/核显) | 3999 |  | 2020年03月 | 家用 | 轻薄笔记本校园学生本 | 预装Windows 10 Home（家庭版） | AMD Ryzen 5 4000系列 | AMD Ryzen 5 4500U | 2.3GHz | 4GHz运行流畅 | 六核心/六线程多任务运行强 |  | Zen 2> | 8MB | 7nm> | 15W中等耗电 | 8GB（8GB×1）运行流畅 | LPDDR4X（低功耗版）4266MHz> |  | 16GB | 512GB> | SSD固态硬盘> | 不支持触控 |  | 14英寸14游戏、便捷 | 16:9 | 1920x1080全高清屏 |  |  | 83%屏占比，5.5mm边框，IPS屏 |  | 核芯显卡> | AMD Radeon Graphics> | 共享内存容量略显吃力 |  |  |  |  | 720p HD摄像头高清 | 杜比音效认证 | 内置扬声器 | 内置麦克风 | 支持802.11ac无线协议> | 1000Mbps以太网卡 | 支持，蓝牙5.0模块 | 1×USB2.0，1×USB3.2，USB Type-C接口> | HDMI> | 耳机/麦克风二合一接口 | 电源接口 |  | 触摸板 | 背光键盘 | 支持智能指纹识别功能 |  | 锂电池 | 11小时左右，视具体使用环境而定长续航笔记本> | 100V-240V 65W自适应交流电源适配器 | 1.2Kg | 323.4mm | 218.9mm | 15.9mm |  | 以太银，尘冥紫 | 安全锁孔 |  | 附带软件 |  | 1年 | 1年整机保修，主要配件2年保修 | 全国联保，享受三包服务 |  | 笔记本主机 x1电源适配器 x1电源线 x1说明书 x1保修卡 x1
3626 | ThinkPad E14 Slim(i5 10210U/8GB/512GB/RX640) | 5299 | ￥4799 | 2020年04月 | 商用 | 轻薄笔记本商务办公本 | 预装Windows 10 Home（家庭普通版） | 英特尔 酷睿i5 10代系列 | Intel 酷睿i5 10210U中端主流机 | 1.6GHz | 4.2GHz运行流畅 | 四核心/八线程多任务运行强 | OPI 4 GT/s | Comet Lake | 6MB | 14nm> | 15W中等耗电 | 8GB运行流畅 | DDR4 2666MHz> | 1xSO-DIMM | 16GB | 128GB+1TB | 混合硬盘（SSD+HDD）> | 不支持触控 |  | 14英寸14游戏、便捷 | 16:9 | 1920x1080全高清屏 |  |  | IPS屏，4.9mm边框 |  | 性能级独立显卡 | AMD Radeon RX 640 | 2GB略显吃力 | GDDR5> |  |  |  | 720p HD摄像头高清 | 杜比音效认证 | 哈曼卡顿扬声器 | 内置麦克风 | 内置无线网卡> | 1000Mbps以太网卡 | 支持，蓝牙5.0模块 | 1×USB2.0，2×USB3.0，1×Type-C（全功能） | HDMI> | 耳机/麦克风二合一接口 | RJ45（网络接口） |  | 触摸板，指点杆 | 全尺寸键盘> |  |  | 锂电池，45瓦时 | 视具体使用环境而定长续航笔记本> | 100V-240V 自适应交流电源适配器 | 1.77Kg | 325mm | 232mm | 17.9mm | A/D面金属材质 | 黑色 | 安全锁孔 |  | Office家庭和学生版，Thinkpad定制版电脑管家 |  | 1年 | 1年部件和人工，客户送修 | 全国联保，享受三包服务 |  | 笔记本主机 x1电池 x1电源适配器 x1说明书 x1保修卡 x1
3627 | ThinkPad ThinkBook 14 锐龙版 2020(20VF0004CD) | 4599 |  | 2020年09月 | 商用 | 商务办公本 | 预装Windows 10 Home Basic 64bit（64位家庭普通版）> | AMD Ryzen 5 4000系列 | AMD Ryzen 5 4600U | 2.1GHz | 4GHz运行流畅 | 六核心/十二线程多任务运行强 |  | Zen 2> | 9MB | 7nm> | 15W中等耗电 | 16GB（8GB×2）极速运行 | DDR4 3200MHz> | 1xSO-DIMM | 40GB（板载8GB+单插槽最高支持32GB） | 512GB> | SSD固态硬盘> | 不支持触控 |  | 14英寸14游戏、便捷 | 16:9 | 1920x1080全高清屏 |  |  | FHD，LED背光>，左右5mm边框，85%屏占比，100%sRGB，DC调光，莱茵低蓝光认证，300nits |  | 集成显卡> |  | 共享内存容量略显吃力 |  |  |  |  | 集成摄像头（物理防窥）普清 | 内置音效芯片 | 内置扬声器 | 内置麦克风 | 支持802.11ax无线协议> | 1000Mbps以太网卡 | 支持，蓝牙5.0模块 | 2×USB3.1（其中一个支持关机充电），2×Type-C（全功能） | HDMI> | 耳机/麦克风二合一接口 | RJ45（网络接口） | 4合1读卡器（MMC，SD，SDHC，SDXC） | 触摸板 | 背光键盘 | 支持智能指纹识别功能 |  | 4芯锂电池，60瓦时 | 视具体使用环境而定长续航笔记本> | 100V-240V 自适应交流电源适配器 | 1.4Kg | 323mm | 218mm | 17.9mm | 镁铝合金材质 | 深空灰 | 安全锁孔 |  | Office家庭和学生版 | Fn+Q性能模式 | 1年 | 1年部件和人工，客户送修 | 全国联保，享受三包服务 |  | 笔记本 x1电源适配器 x1电源线 x1用户指南 x1
3628 | ThinkPad E14 锐龙版(R5 4600U/16GB/512GB/集显) | 4599 |  | 2020年06月 | 商用 | 轻薄笔记本商务办公本 | 预装Windows 10 | AMD Ryzen 5 4000系列 | AMD Ryzen 5 4600U | 2.1GHz | 4GHz运行流畅 | 六核心/十二线程多任务运行强 |  | Zen 2> | 8MB | 7nm> | 15W中等耗电 | 16GB极速运行 | DDR4 3200MHz> | 1xSO-DIMM | 16GB | 512GB> | SSD固态硬盘> | 不支持触控 |  | 14英寸14游戏、便捷 | 16:9 | 1920x1080全高清屏 |  |  | FHD，左右4.5mm边框，85%屏占比 |  | 集成显卡> |  | 共享内存容量略显吃力 |  |  |  |  | 集成摄像头（物理防窥）普清 | 杜比音效认证 | 哈曼调校扬声器 | 内置麦克风 | 支持802.11ac无线协议> | 1000Mbps以太网卡 | 支持，蓝牙4.1模块 | 1×USB3.0，1×USB2.0，1×Type-C（电源） | HDMI> | 耳机/麦克风二合一接口 | RJ45（网络接口） |  | 多点触摸板，Trackpoint指点杆 | 全尺寸键盘> |  | 支持智能人脸识别功能 | 锂电池，45瓦时 | 视具体使用环境而定长续航笔记本> | 100V-240V 自适应交流电源适配器 | 1.59Kg | 329mm | 242mm | 17.9mm | 镁铝合金材质 | 银色 | 安全锁孔 | 黑酷散热技术 |  |  | 1年 | 1年部件和人工，客户送修 | 全国联保，享受三包服务 |  | 笔记本主机 x1电池 x1电源适配器 x1说明书 x1保修卡 x1
3629 | 联想扬天V15 2022 酷睿版(i3 1215U/8GB/512GB/集显) | 3499 |  | 2022年 | 商用 | 轻薄笔记本商务办公本 | 预装Windows 11 Home Basic 64bit（64位家庭普通版）> | 英特尔 酷睿i3 12代系列 | Intel 酷睿i3 1215U主流机 | 1.2GHz | 4.4GHz运行流畅 | 六核心/八线程多任务运行强 |  |  | 10MB | 10nm> |  | 8GB运行流畅 |  |  |  | 512GB> | SSD固态硬盘> | 不支持触控 | IPS | 15.6英寸15.6游戏、便捷 | 16:9 | 1920x1080全高清屏 | 60Hz> |  |  |  | 集成显卡> | Intel Iris Xe Graphics> | 共享内存容量略显吃力 |  |  |  |  | 集成摄像头普清 | 内置音效芯片 | 内置扬声器 | 抗噪麦克风 | WiFi6>，支持802.11ax无线协议> | 1000Mbps以太网卡 | 支持蓝牙功能 | 左侧：1×USB3.0 Type-A，1×USB Type-C右侧：1×USB2.0 Type-A | 左侧：1×HDMI | 左侧：1×3.5mm耳机/麦克风二合一接口 | 左侧：1×电源接口右侧：1×RJ45（网络接口） |  | 触摸板 | 全尺寸键盘> |  |  | 锂电池，45瓦时 | 视具体使用环境而定长续航笔记本> | 100V-240V 自适应交流电源适配器 | 2Kg | 359mm | 236mm | 19.9mm |  | Fn+Q智能调节系统 | 安全锁孔 |  | Office家庭和学生版 | [5 empty] | 笔记本主机 x1电源适配器 x1电源线 x1说明书 x1保修卡 x1
3630 | ThinkBook 15(20SMA006CD) | 4499 |  | 2020年03月 | 商用 | 商务办公本 | 预装Windows 10 Home Basic 64bit（64位家庭普通版）> | 英特尔 酷睿i5 10代系列 | Intel 酷睿i5 1035G1中端主流机 | 1000MHz | 3.6GHz运行流畅 | 四核心/八线程多任务运行强 |  | Ice Lake> | 6MB | 10nm> | 15W中等耗电 | 8GB运行流畅 | DDR4 2666MHz> | 1xSO-DIMM | 40GB（板载8GB+可扩展32GB） | 512GB> | 傲腾增强型SSD固态硬盘 | 不支持触控 |  | 15.6英寸15.6游戏、便捷 | 16:9 | 1920x1080全高清屏 |  |  | FHD，LED背光>，IPS，左右7mm边框，250nits |  | 入门级独立显卡 | AMD Radeon RX 630 | 4GB正常 | GDDR5> |  |  | 64bit> | 720p HD摄像头高清 | 哈曼认证立体声扬声器 | 内置扬声器 | 内置麦克风 | RTL8822CE，支持802.11ac无线协议> |  | 支持，蓝牙5.0模块 | 2×USB3.0，2×USB Type-C接口（其中一个全功能） | HDMI> | 耳机/麦克风二合一接口 | RJ45（网络接口），电源接口 |  | 触摸板 | Accutype键盘 | 支持智能指纹识别功能 | Windows Hello | 锂电池，45瓦时 | 视具体使用环境而定长续航笔记本> | 100V-240V 65W 自适应交流电源适配器 | 1.5Kg |  |  | 18.9mm | 金属材质 | 钛灰银 | 安全锁孔 |  | Office家庭和学生版，联想电脑管家 |  | 2年 | 整机免费保修2年，电池1年 | 全国联保，享受三包服务 | 笔记本礼包（需另行购买） | 笔记本主机 x1电源适配器 x1电源线 x1说明书 x1保修卡 x1
3631 | 微软Surface Laptop 商用版第7版 13.8英寸(Ultra 7 266V/16GB/512GB) | 1.23万 | ￥11771 | 2025年02月 | 商用 | 商务办公本 | 预装Windows 11 Professional 64bit（64位专业版） | 英特尔 酷睿Ultra 7 2代系列 | 英特尔 酷睿Ultra 7 266V | 5GHz | 2.2GHz运行缓慢 | 八核心/八线程多任务运行强 |  | Lunar Lake | 12MB | 3nm |  | 16GB极速运行 | LPDDR5x（低功耗版） |  |  | 512GB> | SSD固态硬盘> | 支持十点触控 | PixelSense Flow | 13.8英寸13.8移动、办公 | 3:2> | 2304x1536超高清屏 | 120Hz> |  | 杜比视界 IQ |  | 核芯显卡> | Intel Arc Graphics 140V | 共享内存容量略显吃力 |  |  |  |  | 1080P全高清前置摄像头 | 杜比认证音效 | Omnisonic扬声器 | 内置麦克风 | WiFi7，支持802.11be无线协议 |  | 支持，蓝牙5.4模块 | 2×USB-C，支持 USB4/Thunderbolt 41×USB-A 3.1 |  | 3.5mm耳机 | Surface Connect 端口 |  | 包容性触控板 | 背光键盘 |  |  | 锂电池，54瓦时 | 支持长达20小时的本地视频播放支持长达12小时的网页浏览长续航笔记本> | 39W 自适应交流电源适配器 | 1.35Kg | 301mm | 220mm | 17.5mm | 阳极氧化铝 | 亮铂金，典雅黑 |  |  | 预装 Microsoft 365 应用 | [5 empty] | 笔记本主机 x139 瓦电源 x1快速入门指南 x1安全手册及保修文档 x1
3632 | 戴尔灵越 7000 16(Ins 16-7610-R1845L) | 1.1万 |  | 2021年06月> | 家用 | 轻薄笔记本 | 预装Windows 10 Home Basic 64bit（64位家庭普通版）> | 英特尔 酷睿i7 11代系列 | Intel 酷睿i7 11800H高端机 | 2.4GHz | 4.6GHz运行流畅 | 八核心/十六线程多任务运行强 | DMI 8 GT/s | Tiger Lake-H> | 24MB | 10nm> |  | 16GB（8GB×2）极速运行 | DDR4 3200MHz> |  |  | 512GB> | SSD固态硬盘（PCIe） | 不支持触控 |  | 16英寸16 | 16:10 | 3072x1920超高清屏 |  |  | 3K，IPS，300nits，100%sRGB，88.5%屏占比，10亿色彩，1000:1，莱茵Method2低蓝光认证，Color Filter光学滤镜，DC调光 |  | 发烧级独立显卡 | NVIDIA GeForce RTX 3050Ti> | 4GB正常 | GDDR6> |  |  | 128bit> | 720p HD摄像头高清 | 内置音效芯片，Waves MaxxAudio Pro | 2×2W立体声音响 | 2×阵列式麦克风 | 支持802.11ax无线协议>，2×2MiMO |  | 支持，蓝牙5.1模块 | 2×USB3.1，1×Thunderbolt4 | HDMI2.0 | 耳机输出接口，麦克风输入接口 |  | SD读卡器 | 触摸板 | 全尺寸背光键盘 |  |  | 6芯锂电池>，86瓦时 | 视具体使用环境而定长续航笔记本> | 100V-240V 自适应交流电源适配器 | 2.011Kg | 355.28mm | 247.5mm | 18.99mm | 铝合金材质 | 月夜灰蓝（蓝色） |  | 双风扇，双热管 | Office家庭和学生版 |  | 2年 | 2年消费者基本保修服务计划，整机保修2年，电池1年 | 全国联保，享受三包服务 |  | 笔记本主机 x1电源适配器 x1电源线 x1说明书 x1保修卡 x1
3633 | 戴尔G5 15游戏本(G5 5590-D1785W) | 1.6万 |  | 2019年02月 | 家用 | 游戏本 | 预装Windows 10 Home Basic 64bit（64位家庭普通版）> | 英特尔 酷睿i7 8代系列 | Intel 酷睿i7 8750H高端机 | 2.2GHz | 4.1GHz运行流畅 | 六核心/十二线程多任务运行强 | DMI 8 GT/s | Coffee Lake> | 9MB | 14nm> | 45W耗电高 | 16GB（16GB×1）极速运行热门游戏本> | DDR4 2666MHz> |  |  | 512GB+1TB> | 混合硬盘（固态盘(Boot)+5400转HDD） | 不支持触控 |  | 15.6英寸15.6游戏、便捷 | 16:9 | 1920x1080全高清屏 |  |  | FHD，LED背光>，IPS防眩光屏，300-nits |  | 发烧级独立显卡 | NVIDIA GeForce RTX 2070 Max-Q | 8GB显示流畅 | GDDR6> |  |  | 192bit> | 720p HD摄像头高清 | 2个调谐扬声器，采用Nahimic音效中心技术 | 内置扬声器 | 双阵列数字麦克风 | 支持802.11ac无线协议>，支持双频（2.4GHz+5GHz）> |  | 支持蓝牙功能 | 3×USB3.1，1×USB Type-C数据接口实拍图> | HDMI，Mini DisplayPort视频接口实拍图> | 耳机/麦克风二合一接口音频接口实拍图> | RJ45（网络接口），电源接口其它接口实拍图> | 2合1读卡器 | 触摸板 | 全尺寸防泼溅键盘 |  |  | 4芯锂电池，56瓦时 | 视具体使用环境而定长续航笔记本> | 100V-240V 自适应交流电源适配器 | 2.68Kg | 363mm | 274mm | 24.1mm | 复合材质> | 白色 | 安全锁孔 |  | Office家庭和学生版 2019(中国)，McAfee® 多设备安全15个月订阅 |  | 2年 | 上门硬件服务含8x7电话技术支持 | 全国联保，享受三包服务 |  | 笔记本主机 x1电源适配器 x1电源线 x1说明书 x1保修卡 x1
3634 | 联想昭阳 E4-ARR(R5 2500U/8GB/256GB/R620) | 3299 |  | 2019年 | 商用 | 商务办公本 | 预装Windows 10 Home Basic 64bit（64位家庭普通版）> | AMD Ryzen 5 2000系列 | AMD Ryzen 5 2500U | 2GHz | 3.6GHz运行流畅 | 四核心/八线程多任务运行强 | OPI 4GT/s | Comet Lake | 6MB | 14nm> | 15W中等耗电 | 8GB运行流畅 | DDR4 2666MHz> | 1xSO-DIMM |  | 256GB> | SSD固态硬盘> | 不支持触控 |  | 14英寸14游戏、便捷 | 16:9 | 1920x1080全高清屏 |  |  | LED背光>，45%NTSC |  | 入门级独立显卡 | AMD Radeon 620 | 2GB略显吃力 | GDDR5> |  |  |  | 720p HD摄像头（物理防窥）高清 | 内置音效芯片 | 内置扬声器 | 内置麦克风 | 支持802.11ax无线协议> | 1000Mbps以太网卡 | 支持，蓝牙5.0模块 | 2×USB3.1，1×USB3.1 Type-C，1×USB3.0 Type-C（全功能） | HDMI> | 耳机/麦克风二合一接口 | RJ45（网络接口），电源接口 | 多合一读卡器（SD，SDHC，SDXC） | 触摸板 | 全尺寸键盘> | 支持智能指纹识别功能 |  | 3芯锂电池，45瓦时 | 2-5小时，视具体使用环境而定长续航笔记本> | 100V-240V 65W 自适应交流电源适配器 | 1.5Kg | 326mm | 229.8mm | 19.5mm | 金属材质，复合材质> | 黑色 | 安全锁孔 |  | 附带软件 |  | 1年 | 1年全保，1年上门 | 全国联保，享受三包服务 |  | 笔记本主机 x1电源适配器 x1电源线 x1说明书 x1保修卡 x1
3635 | 戴尔灵越13 Pro 2022(Ins 13-5320-R1808) | 6999 | ￥6469 | 2022年03月 | 商用 | 轻薄笔记本商务办公本 | 预装Windows 11 Home Basic 64bit（64位家庭普通版）> | 英特尔 酷睿i7 12代系列 | Intel 酷睿 i7 1260P | 2.1GHz | 4.7GHz运行流畅 | 12核心/16线程 |  | Alder Lake> | 18MB | Intel 7（10nm） |  | 16GB极速运行 | LPDDR5（低功耗版）5200MHz> |  |  | 512GB> | SSD固态硬盘> | 不支持触控 |  | 13英寸13移动、办公 | 16:10 | 2560x1600超高清屏 | 60Hz> |  | 莱茵TUV低蓝光认证，Color Filter光学滤镜 |  | 集成显卡> | Intel Iris Xe Graphics> | 共享内存容量略显吃力 |  |  |  |  | 1080p FHD摄像头（物理防窥）高清 | Waves MaxxAudio Pro技术 | 2×2.5W立体声音响 | 双阵列式麦克风 | Intel AX211，WiFi6>，支持802.11ax无线协议> |  | 支持，蓝牙5.2模块 | 左侧：2×Thunderbolt4右侧：1×USB3.2 | HDMI1.4> | 耳机/麦克风二合一接口 |  |  | 触摸板 | 背光键盘 | 不支持> | 不支持> | 4芯锂电池，54瓦时 |  | 65W USB Type-C电源适配器 | 1.25Kg | 296.68mm | 213.5mm | 14.35-15.65mm | 镁铝合金材质 | 银河星迹 |  |  | Office家庭和学生版2021，McAfee多设备安全15个月 订阅 |  | 2年 | 2年金牌服务（含2年全面意外保护服务+2年上门服务+2年24×7一线通服务） | 全国联保，享受三包服务
3636 | 联想昭阳 E4-ARR(R5 2500U/8GB/512GB/R620) | 3599 |  | 2019年 | 商用 | 商务办公本 | 预装Windows 10 Home Basic 64bit（64位家庭普通版）> | AMD Ryzen 5 2000系列 | AMD Ryzen 5 2500U | 2GHz | 3.6GHz运行流畅 | 四核心/八线程多任务运行强 | OPI 4GT/s | Comet Lake | 6MB | 14nm> | 15W中等耗电 | 8GB运行流畅 | DDR4 2666MHz> | 1xSO-DIMM |  | 512GB> | SSD固态硬盘> | 不支持触控 |  | 14英寸14游戏、便捷 | 16:9 | 1920x1080全高清屏 |  |  | LED背光>，45%NTSC |  | 入门级独立显卡 | AMD Radeon 620 | 2GB略显吃力 | GDDR5> |  |  |  | 720p HD摄像头（物理防窥）高清 | 内置音效芯片 | 内置扬声器 | 内置麦克风 | 支持802.11ax无线协议> | 1000Mbps以太网卡 | 支持，蓝牙5.0模块 | 2×USB3.1，1×USB3.1 Type-C，1×USB3.0 Type-C（全功能） | HDMI> | 耳机/麦克风二合一接口 | RJ45（网络接口），电源接口 | 多合一读卡器（SD，SDHC，SDXC） | 触摸板 | 全尺寸键盘> | 支持智能指纹识别功能 |  | 3芯锂电池，45瓦时 | 2-5小时，视具体使用环境而定长续航笔记本> | 100V-240V 65W 自适应交流电源适配器 | 1.5Kg | 326mm | 229.8mm | 19.5mm | 金属材质，复合材质> | 黑色 | 安全锁孔 |  | 附带软件 |  | 1年 | 1年全保，1年上门 | 全国联保，享受三包服务 |  | 笔记本主机 x1电源适配器 x1电源线 x1说明书 x1保修卡 x1
3637 | 联想扬天 S15 酷睿版(i5 1135G7/8GB/512GB/MX450) | 4600 |  | 2021年06月> | 商用 | 商务办公本轻薄笔记本影音娱乐本 | 预装Windows 10 Home Basic 64bit（64位家庭普通版）> | 英特尔 酷睿i5 11代系列 | Intel 酷睿i5 1135G7中端主流机 | 2.4GHz | 4.2GHz运行流畅 | 四核心/八线程多任务运行强 |  | Tiger Lake> | 8MB | 10nm> | 15W中等耗电 | 8GB运行流畅 | DDR4 3200MHz> | 1xSO-DIMM | 16GB | 512GB> | SSD固态硬盘> | 不支持触控 | IPS | 15.6英寸15.6游戏、便捷 | 16:9 | 1920x1080全高清屏 |  | 100% | 莱茵TUV低蓝光认证 |  | 性能级独立显卡 | NVIDIA GeForce MX450 | 2GB略显吃力 |  |  |  |  | 720p HD摄像头（物理防窥）高清 | 杜比音效认证 | 双扬声器 | 内置麦克风 | 支持802.11ax无线协议> |  | 支持蓝牙功能 | 2×USB3.1，1×Type-C（全功能） | HDMI> | 耳机/麦克风二合一接口 | 电源接口 | SD读卡器 | 触摸板 | 背光键盘（白色背光，三挡背光，独立数字键盘） | 支持智能指纹识别功能 |  | 锂电池，45瓦时 | 视具体使用环境而定长续航笔记本> | 100V-240V 65W 自适应交流电源适配器 | 1.6Kg | 359mm | 236mm | 17.9mm | 金属材质 | 深空灰 |  |  | Office家庭和学生版 | Fn+Q性能模式 | 2年 | 整机免费保修2年，电池1年 | 全国联保，享受三包服务
3638 | 戴尔灵越 5000 Urban 14(Ins 14-5402-R1628) | 5679 |  | 2020年10月 | 商用 | 商务办公本轻薄笔记本 | 预装Windows 10 Home Basic 64bit（64位家庭普通版）> | 英特尔 酷睿i5 11代系列 | Intel 酷睿i5 1135G7中端主流机 | 2.4GHz | 4.2GHz运行流畅 | 四核心/八线程多任务运行强 |  | Tiger Lake> | 8MB | 10nm> |  | 16GB（16GB×1）极速运行 | DDR4 3200MHz> |  | 32GB | 512GB> | SSD固态硬盘> | 不支持触控 |  | 14英寸14游戏、便捷 | 16:9 | 1920x1080全高清屏 |  |  | FHD，LED背光>，防眩目屏>，IPS，72%NTSC，300nits，84.5%屏占比 |  | 性能级独立显卡 | NVIDIA GeForce MX 350> | 2GB略显吃力 | GDDR5> |  |  |  | 集成摄像头普清 | 内置音效芯片 | 2×2W立体声音响 | 双阵列式麦克风 | 支持802.11ax无线协议>，2×2MiMO | 无 | 支持，蓝牙5.0模块 | 2×USB3.1，1×Type-C（全功能） | HDMI1.4b | 耳机/麦克风二合一接口 | 电源接口 | Micro SD读卡器 | 触摸板 | 背光键盘 |  |  | 4芯锂电池，53瓦时 | 视具体使用环境而定长续航笔记本> | 100V-240V 65W 自适应交流电源适配器 | 1.43Kg | 321.3mm | 216.2mm | 17.9mm | 镁铝合金材质 | 淡银 |  |  | Office家庭和学生版，McAfee多设备安全15个月订阅，Dell Mobile Connect |  | 2年 | 2年金牌服务（含2年全面意外保护服务+2年上门服务+2年24×7一线通服务） | 全国联保，享受三包服务 |  | 主机 x1适配器 x1电源线 x1
3639 | 苹果MacBook Air 13.3(MVFM2CH/A) | 7200 |  |  | 商用 | 商务办公本轻薄笔记本 | mac OS | 英特尔 酷睿i5 8代系列 | Intel 酷睿i5 8279U中端主流机 | 1.6GHz | 3.6GHz运行流畅 | 双核心/四线程多任务运行弱 | OPI 4 GT/s |  | 4MB | 14nm> | 5W节电 | 8GB运行流畅 | LPDDR3（低功耗版）2133MHz> |  | 16GB | 128GB> | PCIe固态硬盘 | 支持多点触控 |  | 13.3英寸13.3移动、办公 | 16:10 | 2560x1600超高清屏 |  |  | LED背光>，IPS屏 |  | 核芯显卡> | Intel UHD Graphics 617 | [5 empty] | 720p HD摄像头高清 |  | 立体声扬声器 | 内置麦克风 | 支持802.11ac无线协议> |  | 支持，蓝牙4.2模块 |  |  |  | 2×雷雳3端口 |  | 触摸板 | 背光键盘 | 支持智能指纹识别功能 |  | 聚合物电池 | 12小时，无线网络浏览13小时，iTunes影片播放30天待机时间长续航笔记本> |  | 1.25Kg | 304.1mm | 212.4mm | 15.6mm | 铝金属材质 | 金色 |  |  |  |  | 2年 | 2年主要部件保修，90天免费电话技术支持（1年有限来自Apple保修服务） | 全国联保，享受三包服务 |  | 笔记本主机 x1电源适配器 x1充电线 x1
3640 | ThinkPad E14 Slim(20RAA039CD) | 4899 |  | 2020年04月 | 商用 | 轻薄笔记本商务办公本 | 预装Windows 10 Home（家庭普通版） | 英特尔 酷睿i3 10代系列 | Intel 酷睿i3 10110U主流机 | 2.1GHz | 4.1GHz运行流畅 | 双核心/四线程多任务运行弱 | OPI 4 GT/s | Comet Lake | 4MB | 14nm> | 15W中等耗电 | 8GB运行流畅 | DDR4 2666MHz> | 1xSO-DIMM | 16GB | 256GB> | SSD固态硬盘> | 不支持触控 | IPS屏 | 14英寸14游戏、便捷 | 16:9 | 1920x1080全高清屏 |  |  |  |  | 集成显卡> |  | 共享内存容量略显吃力 |  |  |  |  | 720p HD摄像头高清 | 杜比音效认证 | 哈曼卡顿扬声器 | 内置麦克风 | 内置无线网卡> | 1000Mbps以太网卡 | 支持，蓝牙5.0模块 | 1×USB2.0，2×USB3.0，1×Type-C（全功能） | HDMI> | 耳机/麦克风二合一接口 | RJ45（网络接口） |  | 触摸板，指点杆 | 全尺寸键盘> |  |  | 锂电池，45瓦时 | 视具体使用环境而定长续航笔记本> | 100V-240V 自适应交流电源适配器 | 1.77Kg | 325mm | 232mm | 17.9mm | A/D面金属材质 | 银色 | 安全锁孔 |  | Office家庭和学生版，Thinkpad定制版电脑管家 |  | 1年 | 1年部件和人工，客户送修 | 全国联保，享受三包服务 |  | 笔记本主机 x1电池 x1电源适配器 x1说明书 x1保修卡 x1
3641 | ThinkPad E14 2023 锐龙版（R7 7730U/16GB/1TB/2.2K） | 5299 |  | 2023年6月 | 家用 | 商务办公本 | 预装Windows 11 家庭中文版 | AMD Ryzen7 7000系列 | R7 7730U | 2GHz | 4.5GHz运行流畅 | 八核心/十六线程多任务运行强 |  | Zen 3> | 16MB | 7nm> | 15W中等耗电 | 16GB（8GB×2）极速运行 | DDR4 3200MHz> | 2 | 40GB | 1TB> | M.2 2280 PCIe Gen4 固态硬盘 | 不支持触控 | IPS全面屏 | 14英寸14游戏、便捷 | 16:10 | 2240x1400全高清屏 | 60Hz> | 100% |  |  | 核芯显卡> | AMD Radeon Graphics> | 共享内存容量略显吃力 |  |  |  |  | FHD IR 全高清红外摄像头高清 | Dolby Atmos?/Dolby Voice? |  |  | WiFi6> | 1000Mbps以太网卡 | 支持 | USB-C*2USB3.2*2 | HDMI 1.4 | 耳机、麦克风二合一接口 3.5mm | 1×RJ45（网络接口），电源接口 |  | 多点触摸板 Trackpoint指点杆 |  | 支持 | 支持 | 57Wh | 5-8h长续航笔记本> | 100V-240V 100W 自适应交流电源适配器 | 1.53Kg | 313mm | 219.3mm | 17.99mm | AD面金属> |  |  |  | Office家庭和学生版 |  | 两年 |  | 全球联保 |  | 笔记本主机 x1电源适配器 x1电源线 x1用户指南 x1
3642 | 惠普ProBook 445 G7(R5 4500U/8GB/256GB/集显) | 价格面议 |  | 2020年05月 | 商用 | 商务办公本轻薄笔记本 | 预装Windows 10 Home Basic 64bit（64位家庭普通版）> | AMD Ryzen 5 4000系列 | AMD Ryzen 5 4500U | 2.3GHz | 4GHz运行流畅 | 六核心/六线程多任务运行强 |  | Zen 2> | 8MB | 7nm> | 15W中等耗电 | 8GB运行流畅 | DDR4> | 2xSO-DIMM |  | 256GB> | SSD固态硬盘> | 不支持触控 |  | 14英寸14游戏、便捷 | 16:9 | 1920x1080全高清屏 |  |  | 400尼特亮度，防眩光屏幕，180°开合 |  | 集成显卡> |  | 共享内存容量略显吃力 |  |  |  |  | 720p HD摄像头高清 | 内置音效芯片 | 内置扬声器 | 内置麦克风 | 支持802.11ax无线协议> | 1000Mbps以太网卡 | 支持，蓝牙5.0模块 | 1×USB2.0，2×USB3.1，1×USB3.1 Type-C | HDMI1.4> | 耳机/麦克风二合一接口 | RJ45（网络接口），电源接口 | SD读卡器 | 触摸板 | 防泼溅背光键盘 |  | 支持智能人脸识别功能 | 3芯锂电池 | 8小时左右，视具体使用环境而定长续航笔记本> | 100V-240V 65W 自适应交流电源适配器 | 1.6Kg | 324.2mm | 237.7mm | 17.9mm | 镁铝合金材质 | 银色 | 安全锁孔 |  | office家庭和学生版，腾讯企业微信 |  | 1年 | 整机1年，原装电池1年有限保修 | 全国联保，享受三包服务 |  | 笔记本 x1电源线 x1电源适配器 x1保修卡 x1
3643 | 戴尔灵越14(Ins 14-7490-D1825S) | 9599 |  | 2019年08月 | 家用 | 轻薄笔记本 | 预装Windows 10 | 英特尔 酷睿i7 10代系列 | Intel 酷睿i7 10510U高端机 | 1.8GHz | 4.9GHz运行流畅 | 四核心/八线程多任务运行强 | OPI 4GT/s | Comet Lake | 8MB | 14nm> | 15W中等耗电 | 16GB极速运行 | LPDDR3（低功耗版）2133MHz> |  |  | 1TB> | SSD固态硬盘> |  |  | 14英寸14游戏、便捷 |  |  |  |  | FHD，窄边框>，IPS屏幕，100%sRGB色域 |  | 性能级独立显卡 | NVIDIA GeForce MX250 | 2GB略显吃力 | [5 empty] | 内置音效芯片 | 内置扬声器 | 内置麦克风 | [9 empty] | 背光键盘 | [5 empty] | 1.095Kg |  |  | 14.9mm | 镁合金材质 | 银色，粉色 |  |  |  |  | 2年 | 2年金牌服务（含2年全面意外保护服务+2年上门服务+2年24×7一线通服务） | 全国联保，享受三包服务
3644 | 联想扬天 威6-15 2020(i5 1035G1/8GB/512GB/2G独显) | 4200 |  | 2019年10月 | 商用 | 商务办公本 | 预装Windows 10 Home Basic 64bit（64位家庭普通版）> | 英特尔 酷睿i5 10代系列 | Intel 酷睿i5 1035G1中端主流机 | 1000MHz | 3.6GHz运行流畅 | 四核心/八线程多任务运行强 | OPI 4 GT/s | Ice Lake> | 6MB | 10nm> | 15W中等耗电 | 8GB运行流畅 | DDR4 2666MHz> |  | 32GB | 512GB> | SSD固态硬盘> | 不支持触控 |  | 15.6英寸15.6游戏、便捷 | 16:9 | 1920x1080全高清屏 |  |  | LED背光>，防眩光雾面屏，IPS屏，5.6mm微边框 |  | 入门级独立显卡 | AMD Radeon 620 | 2GB略显吃力 | GDDR5> |  |  |  | 720p HD摄像头，防窥摄像头高清 | 内置音效芯片 | 内置扬声器 | 内置麦克风 | 支持802.11ac无线协议> |  | 支持，蓝牙4.1模块 | 2×USB3.0，1×USB Type-C | HDMI> | 耳机/麦克风二合一接口 | 电源接口 | 多合1读卡器 | 触摸板 | 防渗漏键盘> |  |  | 4芯锂电池 | 5-8小时，视具体使用环境而定长续航笔记本> | 100V-240V 自适应交流电源适配器 | 1.54Kg | 323.18mm | 222.52mm | 16.9mm |  | 灰色 | 安全锁孔 |  | Office家庭和学生版2016 |  | 1年 | 整机（含随机电池）免费保修1年 | 全国联保，享受三包服务 | 笔记本礼包（需另行购买） | 笔记本主机 x1电池 x1电源适配器 x1电源线 x1说明书 x1保修卡 x1
3645 | Alienware M15(ALW15M-D3738S) | 1.8万 |  | 2019年 | 家用 | 游戏本影音娱乐本IPS硬屏笔记本 | 预装Windows 10 Professional 64bit（64位专业版）> | 英特尔 酷睿i7 9代系列 | Intel 酷睿i7 9750H高端机 | 2.6GHz | 4.5GHz运行流畅 | 六核心/十二线程多任务运行强 | DMI 8 GT/s | Coffee Lake> | 12MB | 14nm> | 45W耗电高 | 16GB（8GB×2）极速运行热门游戏本> | DDR4 2666MHz> |  | 32GB | 256GB+1TB（+8GB SSHD） | 混合硬盘（PCIe M.2 SSD+5400转HDD） | 不支持触控 |  | 15.6英寸15.6游戏、便捷 | 16:9 | 1920x1080全高清屏 | 240Hz> |  | FHD，IPS防眩光，6.5mm窄边框，300nits，100% sRGB色域 |  | 发烧级独立显卡 | NVIDIA GeForce RTX 2060> | 6GB显示流畅 | GDDR6> |  |  | 192bit> | 集成摄像头普清 | Alienware音效中心和Audio Recon软件 | 2.0扬声器 | 内置麦克风 | Killer 1550，支持802.11ac无线协议>，支持双频（2.4GHz+5GHz）> |  | 支持，蓝牙5.0模块 | 3×USB3.0，1×USB Type-C数据接口实拍图> | HDMI，Mini DisplayPort视频接口实拍图> | 耳机/麦克风二合一接口音频接口实拍图> | RJ45（网络接口），电源接口其它接口实拍图> |  | 触摸板 | 背光键盘 |  |  | 锂电池，90瓦时 | 视具体使用环境而定长续航笔记本> | 100V-240V 180W 自适应交流电源适配器 | 2.16Kg | 363mm | 275mm | 17.9mm | 碳纤维材质 | 银色 | 安全锁孔 | 双风扇+四热管散热 | McAfee LiveSafe12个月订阅Office家庭和学生版 |  | 2年 | 2年先智服务（含上门服务+意外保护） | 全国联保，享受三包服务 |  | 笔记本主机 x1电池 x1电源适配器 x1电源线 x1说明书 x1保修卡 x1
3646 | Alienware Area-51m(ALWA51M-D1748DW) | 2.6万 |  | 2019年 | 家用 | 游戏本影音娱乐本 | 预装Windows 10 Home Basic 64bit（64位家庭普通版）> | 英特尔 酷睿i7 9代系列 | Intel 酷睿i7 9700K高端机 | 3.6GHz | 4.8GHz运行流畅 | 八核心/八线程多任务运行强 | DMI3 8 GT/s | Coffee Lake> | 12MB | 14nm> | 95W耗电高 | 16GB（8GB×2）极速运行热门游戏本> | DDR4 2400MHz |  | 32GB | 500GB+500GB | SSD固态硬盘> | 不支持触控 |  | 17.3英寸17.3 | 16:9 | 1920x1080全高清屏 | 144Hz> |  | FHD，LED背光>，Tobiiw/GSYNC |  | 发烧级独立显卡 | NVIDIA GeForce RTX 2070> | 8GB显示流畅 | GDDR6> |  |  | 256bit> | 集成摄像头普清 | 内置音效芯片 | 内置扬声器 | 内置麦克风 | Killer 1550，支持802.11ac无线协议>，支持双频（2.4GHz+5GHz）> |  | 支持，蓝牙5.0模块 | [5 empty] | 触摸板 |  |  |  | 锂电池，90瓦时 | 视具体使用环境而定长续航笔记本> | 100V-240V 420W 自适应交流电源适配器 | 3.87Kg |  |  |  | 碳纤维材质 | 白色 | 安全锁孔 |  | Office家庭和学生版2019(中国)，McAfee LiveSafe 12个月订阅 |  | 2年 | 2年先智服务（含上门服务+意外保护） | 全国联保，享受三包服务 |  | 笔记本主机 x1电池 x1电源适配器 x1电源线 x1说明书 x1保修卡 x1
3647 | 戴尔Inspiron 灵越 13 7000 系列 二合一笔记本电脑黑色版(Ins 13MF PRO-D7505TB) | 7499 |  | 2019年08月 | 家用 | 轻薄笔记本二合一笔记本 | 预装Windows 10 Home（家庭版） | 英特尔 酷睿i5 10代系列 | Intel 酷睿i5 10210U中端主流机 | 1.6GHz | 4.2GHz运行流畅 | 四核心/八线程多任务运行强 | OPI 4 GT/s | Comet Lake | 6MB | 14nm> | 15W中等耗电 | 8GB运行流畅 | LPDDR3（低功耗版）2133MHz> |  |  | 512GB> | SSD固态硬盘> | 支持多点触控 |  | 13.3英寸13.3移动、办公 |  | 1920x1080全高清屏 |  |  | FHD，窄边框>，广色域 |  | 核芯显卡> | Intel GMA HD（集成于处理器）> | 共享内存容量略显吃力 |  |  |  |  | 集成720p高清摄像头普清 |  | 立体声扬声器，采用Waves MaxxAudio Pro调音技术 | 阵列式麦克风 | 支持802.11ac无线协议> |  | 支持蓝牙功能 | 1×Thunderbolt 3 端口（支持供电和 DisplayPort），1×USB 3.1接口 | HDMI 2.0 | 耳机/麦克风二合一接口 | 电源接口 | 3合1读卡器（Micro SD卡读卡器） | 触摸板，有源笔 | 背光键盘 | 支持智能指纹识别功能 |  | 4芯锂电池，45毫安 |  |  | 1.4Kg | 215.92mm | 307.6mm | 13.66-15.9mm | 冲压铝材 | 黑色 |  |  | Office家庭和学生版 2019 (中国)，McAfee 多设备安全 15 个月订阅 |  | 2年 | 2年金牌服务（含2年全面意外保护服务+2年上门服务+2年24×7一线通服务） | 全国联保，享受三包服务
3648 | Alienware Area-51m(ALWA51M-D1969PW) | 3.5万 |  | 2019年01月 | 家用 | 游戏本影音娱乐本 | 预装Windows 10 Home Basic 64bit（64位家庭普通版）> | 英特尔 酷睿i9 9代系列 | Intel 酷睿i9 9900K旗舰机 | 3.6GHz | 5GHz运行流畅 | 八核心/十六线程多任务运行强 | DMI3 8 GT/s | Coffee Lake> | 16MB | 14nm> | 95W耗电高 | 64GB（16GB×4）极速运行热门游戏本> | DDR4 2400MHz |  | 64GB | 1TB+1TB+1TB | 混合硬盘（2×1TB SSD+1TB 5400转HDD） | 不支持触控 |  | 17.3英寸17.3 | 16:9 | 1920x1080全高清屏 | 144Hz> |  | FHD，LED背光>，Tobiiw/GSYNC |  | 发烧级独立显卡 | NVIDIA GeForce RTX 2080> | 8GB显示流畅 | GDDR6> |  |  | 256bit> | 集成摄像头普清 | 内置音效芯片 | 内置扬声器 | 内置麦克风 | Killer 1550，支持802.11ac无线协议>，支持双频（2.4GHz+5GHz）> |  | 支持，蓝牙5.0模块 | [5 empty] | 触摸板 |  |  |  | 锂电池，90瓦时 | 视具体使用环境而定长续航笔记本> | 100V-240V 510W 自适应交流电源适配器 |  |  |  |  | 碳纤维材质 | 白色 | 安全锁孔 |  |  |  | 2年 | 5年先智服务（含上门服务+意外保护） | 全国联保，享受三包服务 |  | 笔记本主机 x1电池 x1电源适配器 x1电源线 x1说明书 x1保修卡 x1
3649 | ThinkPad T490(20RYA00FCD) | 1.4万 |  | 2020年03月 | 商用 | 商务办公本 | 预装Windows 10 Home（家庭版） | 英特尔 酷睿i7 10代系列 | Intel 酷睿i7 10510U高端机 | 1.8GHz | 4.9GHz运行流畅 | 四核心/八线程多任务运行强 | OPI 4GT/s | Comet Lake | 8MB | 14nm> | 15W中等耗电 | 16GB（8GB×2）极速运行 | DDR4 2400MHz |  | 48GB（板载16GB+单插槽最高支持32GB） | 1TB> | SSD固态硬盘> | 不支持触控 |  | 14英寸14游戏、便捷 | 16:9 | 2560x1440超高清屏 |  |  | IPS屏，FHD显示屏 |  | 性能级独立显卡 | NVIDIA Geforce MX250 | 2GB略显吃力 | GDDR5> |  |  | 64bit> | 红外摄像头 | 内置音效芯片 | 内置扬声器 | 双远场麦克风 | 支持802.11ac无线协议> |  | 支持蓝牙功能 | 2×USB3.1，1×Thunderbolt 3接口，1×USB Type-C接口 | HDMI> | 耳机/麦克风二合一接口 | RJ45（网络接口），电源接口 | Micro SD读卡器 | 触摸板，指点杆 | 背光键盘 | 支持智能指纹识别功能 |  | 锂电池 | 5-8小时，视具体使用环境而定长续航笔记本> | 100V-240V 自适应交流电源适配器 | 1.46Kg | 329mm | 225.8mm | 17.9mm | PPS复合材质 | 黑色 |  |  |  |  | 1年 | 1年部件和人工，客户送修，网上注册送1年意外保护 | 全国联保，享受三包服务 |  | 笔记本主机 x1电池 x1电源适配器 x1电源线 x1说明书 x1保修卡 x1
3650 | 联想YOGA Air 14 AI元启(Ultra5 125H/32GB/1TB) | 7499 |  | 2024年05月 | 商用 | 轻薄笔记本商务办公本 | 预装Windows 11 Home Basic 64bit（64位家庭普通版）> | 英特尔 酷睿 Ultra 5系列 | Intel 酷睿 Ultra 5 125H |  | 4.5GHz运行流畅 | 14核心/18线程 |  |  | 18MB | 7nm> |  | 32GB极速运行 | LPDDR5X（低功耗版）7467MHz |  |  | 1TB> | SSD固态硬盘（PCIe4.0）> | 不支持触控 | OLED | 14英寸14游戏、便捷 | 16:10 | 2880x1800超高清屏 | 120Hz> |  | 杜比视界，DisplayHDR 500，Eyesafe 2.0认证，莱茵TUV硬件级防蓝光认证 |  | 核芯显卡> |  | 共享内存容量略显吃力 | [6 empty] | 4×立体声音响 |  |  |  | 支持，蓝牙5.3模块 | 左侧：2×Thunderbolt4右侧：1×USB3.2 | HDMI2.1 | 3.5mm耳机/麦克风二合一接口 |  |  | 触摸板 | 背光键盘 |  | 支持智能人脸识别功能 | 4芯锂电池，65瓦时 |  | 65W USB Type-C电源适配器 | 1.4Kg |  |  | 14.9mm
3651 | ThinkPad E14 2023款 （i5 1340P/16GB/512GB） | 4599 |  | 2023年 | 商用 | 商务办公本 | 预装Windows 11 Home Basic 64bit（64位家庭普通版）> | 英特尔 酷睿i5 13代系列 | 英特尔 酷睿i5 1340P中端主流机 |  | 4.6GHz运行流畅 | 十二核心/十六线程多任务运行强 |  |  | 12MB | 10nm> | 28W | 16GB（8GB×2）极速运行 | DDR4> | 2xSO-DIMM | 40GB | 512GB> | SSD固态硬盘（PCIe4.0）> |  | IPS | 14英寸14游戏、便捷 | 16:10 | 1920x1200全高清屏 | 60Hz> |  |  |  | 入门级独立显卡 | NVIDIA GeForce MX 550> | [5 empty] | 集成摄像头普清 |  |  |  |  | 1000Mbps以太网卡 | 支持，蓝牙5.0模块 | 1×USB2.0，1×USB3.2 Gen2，1×USB3.1 Gen2，1×Thunderbolt | 1×HDMI> | 3.5mm耳机/麦克风二合一接口 | 1×RJ45（网络接口），电源接口 | [5 empty] | 锂电池，57瓦时 |  |  | 1.53Kg |  |  | 17.99mm
3652 | Razer 灵刃15 2022(i7 12800H/16GB/1TB/RTX3060/240Hz) | 1.9万 |  | 2022年 | 家用 | 轻薄笔记本 | 预装Windows 11 Home Basic 64bit（64位家庭普通版）> | 英特尔 酷睿i7 12代系列 | Intel 酷睿i7 12800H高端机 | 2.4GHz | 4.8GHz运行流畅 | 14核心/20线程 |  |  | 24MB | Intel 7（10nm） |  | 16GB极速运行 | DDR5 4800MHz> |  | 64GB | 1TB> | SSD固态硬盘（PCIe4.0）> | 不支持触控 | IPS | 15.6英寸15.6游戏、便捷 | 16:9 | 2560*1440超高清屏 | 240Hz> |  | NVIDIA G-SYNC |  | 发烧级独立显卡 | NVIDIA GeForce RTX 3060> | 6GB显示流畅 | GDDR6> |  | 支持 |  | 1080p FHD摄像头高清 | THX空间音效 | 立体声扬声器 | 阵列式麦克风 | WiFi6E，Intel AX1690，支持802.11ax无线协议> |  | 支持，蓝牙5.2模块 | 1xThunderbolt4，1xUSB Type-C，3xUSB | 1xHDMI2.1 | 耳机/麦克风二合一接口 | 电源接口 | SD读卡器 | 触摸板 | 背光键盘（单键可控RGB） | 不支持> | 支持智能人脸识别功能 | 锂电池，80瓦时 | 视具体使用环境而定长续航笔记本> | 100V-240V 230W 自适应交流电源适配器 | 2.02Kg | 355mm | 235mm | 16.99mm | 铝合金材质 |  | 安全锁孔 | 双风扇，真空腔板 |  |  | 2年，第2年主要部件
3653 | 联想扬天 威6 15 2021(i5 1135G7/24GB/512GB/集显) | 6199 |  | 2021年> | 家用 | 轻薄笔记本 | 预装Windows 10 Home Basic 64bit（64位家庭普通版）> | 英特尔 酷睿i5 11代系列 | Intel 酷睿i5 1135G7中端主流机 | 2.4GHz | 4.2GHz运行流畅 | 四核心/八线程多任务运行强 | OPI 4GT/s | Tiger Lake> | 8MB | 10nm> |  | 24GB极速运行 | DDR4 3200MHz> | 1xSO-DIMM |  | 512GB> | SSD固态硬盘> | 不支持触控 |  | 15.6英寸15.6游戏、便捷 | 16:9 | 1920x1080全高清屏 |  |  | FHD，防眩光雾面屏，IPS，5.5mm边框，250nits，85%屏占比 |  | 集成显卡> | Intel Iris Xe Graphics> | 共享内存容量略显吃力 |  |  |  |  | 集成摄像头普清 | 杜比认证音效 | 内置双扬声器 | 内置麦克风 | 支持802.11ax无线协议> | 1000Mbps以太网卡 | 支持，蓝牙5.0模块 | 2×USB3.1，2×USB Type-C | HDMI> | 耳机/麦克风二合一接口 | RJ45（网络接口），电源接口 | SD读卡器 | 触摸板 | 全尺寸背光键盘（1.3mm长键程） | 支持智能指纹识别功能 |  | 4芯锂电池，60瓦时 | 5-8小时，视具体使用环境而定长续航笔记本> | 100V-240V 65W 自适应交流电源适配器 | 1.7Kg | 357mm | 235mm | 18.9mm |  | 虹光银 |  | 双热管，TYPHOON散热系统 | 正版Windows和Office |  | 1年 | 整机（含随机电池）免费保修1年 | 全国联保，享受三包服务 |  | 笔记本主机 x1电源适配器 x1
3654 | 神舟战神Z8-TA7NP | 7299 |  | 2021年05月> | 家用 | 游戏本 | 预装Windows 10 Home Basic 64bit（64位家庭普通版）> | 英特尔 酷睿i7 11代系列 | Intel 酷睿i7 11800H高端机 | 2.3GHz | 4.6GHz运行流畅 | 八核心/十六线程多任务运行强 | DMI3 8GT/s | Tiger Lake-H> | 24MB | 10nm> | 45W耗电高 | 16GB（8GB×2）极速运行热门游戏本> | DDR4 3200MHz> | 2xSO-DIMM | 64GB | 512GB> | SSD固态硬盘> | 不支持触控 | IPS屏 | 15.6英寸15.6游戏、便捷 | 16:9 | 1920x1080全高清屏 | 144Hz> |  | FHD，800:1对比度，170°宽广视角 |  | 发烧级独立显卡 | NVIDIA Geforce RTX 3060 | 6GB显示流畅 | GDDR6> |  |  | 192bit> | 集成摄像头普清 | 内置音效芯片 | 内置扬声器 | 内置麦克风 | 内置无线网卡> | 1000Mbps以太网卡 | 支持蓝牙功能 | 1×USB2.0，1×USB3.2，1×USB Type-C，1×USB3.1Type-A | HDMI>，Mini DisplayPort1.4 | 耳机输出接口，麦克风输入接口 | RJ45（网络接口），电源接口 | 多合1读卡器 | 触摸板 | 多彩背光键盘 |  |  | 4芯锂电池，48.96瓦时 | 2-5小时，视具体使用环境而定长续航笔记本> | 100V-240V 180W 自适应交流电源适配器 | 2.2Kg | 361mm | 258mm | 27.9mm |  |  | 安全锁孔 | 双风扇，四铜管 | 控制中心 | 一键还原，Fn+1一键强冷 | 2年 | 主要部件2年，电池6个月，其它部件1年免费保修 | 全国联保，享受三包服务 |  | 笔记本主机 x1电池 x1电源适配器 x1电源线 x1用户手册 x1
3655 | 联想拯救者 R9000P 2023(R9 7945HX/32GB/2TB/RTX4060) | 1.05万 | ￥9588 | 2023年05月31日 | 家用 | 游戏本 | 预装Windows 11 Home Basic 64bit（64位家庭普通版）> | AMD Ryzen 9 7000系列 | AMD Ryzen 9 7945HX | 2.5GHz | 5.4GHz运行流畅 | 16核心/32线程 |  | Zen 4 | 64MB | 5nm> |  | 32GB极速运行热门游戏本> | DDR5 5200MHz | 2xSO-DIMM | 32GB | 2TB> | SSD固态硬盘> | 不支持触控 | IPS | 16英寸16 | 16:10 | 2560x1600超高清屏 | 240Hz> | 100% | 10bit，DC调光，支持G-SYNC技术，莱茵TUV硬件级低蓝光认证 |  | 发烧级独立显卡 | NVIDIA GeForce RTX 4060 | 8GB显示流畅 | GDDR6> | 140W | 支持 |  | 720p HD摄像头高清 | Nahimic音效 | 内置扬声器 | 阵列式麦克风 | WiFi6E，支持802.11ax无线协议>，2×2MiMO | 1000Mbps以太网卡 | 支持，蓝牙5.2模块 | 左侧：1×USB3.2 Type-C，1×USB3.1右侧：1×USB3.1后置：1×USB3.2 Type-C，2×USB3.1 | 后置：1×HDMI2.1 | 右侧：1×3.5mm耳机/麦克风二合一接口 | 后置：1×RJ45（网络接口），1×电源接口 |  | 触摸板 | 背光键盘 | 不支持> | 不支持> | 4芯锂电池，80瓦时 | 视具体使用环境而定长续航笔记本> | 100V-240V 300W 自适应交流电源适配器 |  | 363.4mm | 260.25mm | 22-25.9mm | A面金属 | 碳晶灰 |  | 双风扇，五热管，四出风口，霜刃Pro散热系统5.0 |  | Fn+Q性能切换 | 2年 |  | 全国联保，享受三包服务 |  | 笔记本主机 x1电源适配器 x1说明书 x1三包凭证 x1
3656 | 联想扬天 威6 15 2021锐龙版(R7 4800U/16GB/512GB/集显) | 5899 |  | 2021年> | 家用 | 轻薄笔记本 | 预装Windows 10 Home Basic 64bit（64位家庭普通版）> | AMD Ryzen 7 4000系列 | AMD Ryzen 7 4800U | 1.8GHz | 4.2GHz运行流畅 | 八核心/十六线程多任务运行强 |  | Zen 2> | 8MB | 7nm> | 15W中等耗电 | 16GB极速运行 | DDR4 3200MHz> | 1xSO-DIMM |  | 512GB> | SSD固态硬盘> | 不支持触控 |  | 15.6英寸15.6游戏、便捷 | 16:9 | 1920x1080全高清屏 |  |  | FHD，防眩光，IPS，5.5mm边框，300nits，85%屏占比 |  | 集成显卡> |  | 共享内存容量略显吃力 |  |  |  |  | 集成摄像头普清 | 杜比认证音效 | 内置双扬声器 | 内置麦克风 | 支持802.11ax无线协议> | 1000Mbps以太网卡 | 支持，蓝牙5.0模块 | 2×USB3.1，2×USB Type-C | HDMI> | 耳机/麦克风二合一接口 | RJ45（网络接口），电源接口 | SD读卡器 | 触摸板 | 全尺寸背光键盘（1.3mm长键程） | 支持智能指纹识别功能 |  | 4芯锂电池，60瓦时 | 5-8小时，视具体使用环境而定长续航笔记本> | 100V-240V 65W 自适应交流电源适配器 | 1.7Kg | 357mm | 235mm | 18.9mm |  | 天空银 |  | 双热管 | 正版Windows和Office |  | 1年 | 整机（含随机电池）免费保修1年 | 全国联保，享受三包服务 |  | 笔记本主机 x1电源适配器 x1说明书 x1装机清单 x1
3657 | 华硕飞行堡垒9(i7 11800H/16GB/512GB/RTX3050Ti) | 7499 |  | 2021年> | 家用 | 游戏本 | 预装Windows 10 Home Basic 64bit（64位家庭普通版）> | 英特尔 酷睿i7 11代系列 | Intel 酷睿i7 11800H高端机 | 2.3GHz | 4.6GHz运行流畅 | 八核心/十六线程多任务运行强 | DMI3 8GT/s | Tiger Lake-H> | 24MB | 10nm> | 70W耗电高 | 16GB（8GB×2）极速运行热门游戏本> | DDR4 3200MHz> | 2xSO-DIMM | 64GB | 512GB> | SSD固态硬盘（PCIe 4.0） | 不支持触控 |  | 15.6英寸15.6游戏、便捷 | 16:9 | 1920x1080全高清屏 | 144Hz> |  | FHD，IPS，DC调光， |  | 发烧级独立显卡 | NVIDIA GeForce RTX 3050Ti> | 4GB正常 | GDDR6> |  | 不支持 | 128bit> | 720p HD摄像头高清 | DTS：X Ultra音效技术 | 内置扬声器 | 内置麦克风 | 支持802.11ax无线协议> | 1000Mbps以太网卡 | 支持，蓝牙5.0模块 | 3×USB3.1，1×Thunderbolt4 | HDMI2.0b | 耳机/麦克风二合一接口 | RJ45（网络接口），电源接口 | SD读卡器 |  | 背光键盘，全尺寸缉拿盘那（RGB背光） |  |  | 锂电池，90瓦时 | [8 empty] | 安全锁孔 | 双风扇，4热管，3出风口 | 奥创智控中心 | Fn+F5模式切换
3658 | 戴尔灵越15(Ins 15-5593-D1405S) | 3299 |  | 2019年09月 | 家用 | 轻薄笔记本 | 预装Windows 10 Home Basic 64bit（64位家庭普通版）> | 英特尔 酷睿i3 10代系列 | Intel 酷睿i3 1005G1主流机 | 1.2GHz | 3.4GHz运行流畅 | 双核心/四线程多任务运行弱 | OPI 4 GT/s | Ice Lake> | 4MB | 10nm> | 15W中等耗电 | 8GB运行流畅 | DDR4 2666MHz> | 2xSO-DIMM |  | 256GB> | SSD固态硬盘> | 不支持触控 |  | 15.6英寸15.6游戏、便捷 | 16:9 | 1920x1080全高清屏 |  |  | 防眩光屏>，LED背光>，窄边框> |  | 集成显卡> |  | 共享内存容量略显吃力 |  |  |  |  | 集成摄像头普清 | 内置音效芯片，Waves MaxxAudio Pro | 内置调谐双扬声器 | 内置麦克风 | 支持802.11ac无线协议> | 100Mbps网卡 | 支持，蓝牙4.1模块 | 1×USB2.0，2×USB3.1，1×USB Type-C | HDMI> | 耳机/麦克风二合一接口 | RJ45（网络接口），电源接口 | SD读卡器 |  |  | 支持智能指纹识别功能 |  | 3芯锂电池，42瓦时 | 10小时左右，视具体使用环境而定长续航笔记本> | 100V-240V 自适应交流电源适配器 | 1.83Kg | 364mm | 249mm | 18mm |  | 银色 | 安全锁孔 |  | Microsoft® Office 家庭和学生版 2019 (中国) |  | 2年 | 2年消费者基本保修服务计划，整机保修2年，电池1年 | 全国联保，享受三包服务 |  | 笔记本主机 x1电源适配器 x1电源线 x1说明书 x1保修卡 x1
3659 | 戴尔灵越 3000 15(Ins 15-3501-R1725s) | 5999 |  | 2020年12月 | 商用 | 商务办公本 | 预装Windows 10 Home Basic 64bit（64位家庭普通版）> | 英特尔 酷睿i7 11代系列 | Intel 酷睿i7 1165G7高端机 | 2.8GHz | 4.7GHz运行流畅 | 四核心/八线程多任务运行强 | OPI 4GT/s | Tiger Lake> | 12MB | 10nm> | 15W中等耗电 | 8GB（8GB×1）运行流畅 | DDR4 2666MHz> | 2xSO-DIMM | 16GB | 512GB> | SSD固态硬盘> | 不支持触控 |  | 15.6英寸15.6游戏、便捷 | 16:9 | 1920x1080全高清屏 |  |  | FHD，LED背光>，防眩光，IPS |  | 性能级独立显卡 | NVIDIA GeForce MX 330 | 2GB略显吃力 | GDDR5> |  |  |  | 720p HD摄像头高清 | Waves MaxxAudio Pro技术 | 2×2W立体声音响 | 阵列式麦克风 | 支持802.11ac无线协议> | 1000Mbps以太网卡 | 支持蓝牙功能 | 1×USB2.0，2×USB3.1，1×USB3.1 Type-C | HDMI1.4> | 耳机/麦克风二合一接口 | RJ45（网络接口），电源接口 | SD读卡器 | 触摸板 | 巧克力键盘> |  |  | 3芯锂电池，42瓦时 | 视具体使用环境而定长续航笔记本> | 100V-240V 自适应交流电源适配器 | 1.78Kg | 363.96mm | 249mm | 19.9mm | 复合材质> | 薄荷银 |  |  | Office家庭和学生版，McAfee多设备安全15个月订阅 |  | 2年 | 2年金牌服务（含2年全面意外保护服务+2年上门服务+2年24×7一线通服务） | 全国联保，享受三包服务
3660 | 戴尔成就 3000 14(Vostro 14-3400-R2625d) | 4699 |  | 2020年12月 | 商用 | 商务办公本 | 预装Windows 10 Home Basic 64bit（64位家庭普通版）> | 英特尔 酷睿i5 11代系列 | Intel 酷睿i5 1135G7中端主流机 | 2.4GHz | 4.2GHz运行流畅 | 四核心/八线程多任务运行强 | OPI 4GT/s | Tiger Lake> | 8MB | 10nm> |  | 16GB（8GB×2）极速运行 | DDR4 3200MHz> | 2xSO-DIMM | 16GB | 512GB> | SSD固态硬盘> | 不支持触控 |  | 14英寸14游戏、便捷 | 16:9 | 1920x1080全高清屏 |  |  | FHD，LED背光>，防眩光 |  | 性能级独立显卡 | NVIDIA GeForce MX 330 | 2GB略显吃力 | GDDR5> |  |  |  | 720p HD摄像头高清 | Waves MaxxAudio Pro技术 | 2×2W立体声音响 | 阵列式麦克风 | 支持802.11ac无线协议> | 1000Mbps以太网卡 | 支持蓝牙功能 | 1×USB2.0，2×USB3.1，1×USB3.1 Type-C | HDMI1.4> | 耳机/麦克风二合一接口 | RJ45（网络接口），电源接口 | SD读卡器 | 触摸板 | 巧克力键盘> |  |  | 3芯锂电池，42瓦时 | 视具体使用环境而定长续航笔记本> | 100V-240V 自适应交流电源适配器 | 1.59Kg | 328.7mm | 239.5mm | 19mm | 复合材质> | 薄荷银 |  |  | Office家庭和学生版，McAfee多设备安全15个月订阅 |  | 2年 | 2年金牌服务（含2年全面意外保护服务+2年上门服务+2年24×7一线通服务） | 全国联保，享受三包服务
3661 | 戴尔成就 3000 15(Vostro 15-3500-R1525d) | 3999 |  | 2020年12月 | 商用 | 商务办公本 | 预装Windows 10 Home Basic 64bit（64位家庭普通版）> | 英特尔 酷睿i5 11代系列 | Intel 酷睿i5 1135G7中端主流机 | 2.4GHz | 4.2GHz运行流畅 | 四核心/八线程多任务运行强 | OPI 4GT/s | Tiger Lake> | 8MB | 10nm> |  | 8GB（8GB×1）运行流畅 | DDR4 3200MHz> | 2xSO-DIMM | 16GB | 256GB> | SSD固态硬盘> | 不支持触控 |  | 15.6英寸15.6游戏、便捷 | 16:9 | 1920x1080全高清屏 |  |  | FHD，LED背光>，防眩光 |  | 性能级独立显卡 | NVIDIA GeForce MX 330 | 2GB略显吃力 | GDDR5> |  |  |  | 720p HD摄像头高清 | Waves MaxxAudio Pro技术 | 2×2W立体声音响 | 阵列式麦克风 | 支持802.11ac无线协议> | 1000Mbps以太网卡 | 支持蓝牙功能 | 1×USB2.0，2×USB3.1，1×USB3.1 Type-C | HDMI1.4> | 耳机/麦克风二合一接口 | RJ45（网络接口），电源接口 | SD读卡器 | 触摸板 | 巧克力键盘> |  |  | 3芯锂电池，42瓦时 | 视具体使用环境而定长续航笔记本> | 100V-240V 自适应交流电源适配器 | 1.78Kg | 363.96mm | 249mm | 19mm | 复合材质> | 香槟金 |  |  | Office家庭和学生版，McAfee多设备安全15个月订阅 |  | 2年 | 2年金牌服务（含2年全面意外保护服务+2年上门服务+2年24×7一线通服务） | 全国联保，享受三包服务
3662 | 华硕VivoBook15X 2020(i7 10510U/8GB/512GB/MX250) | 6399 |  | 2020年04月 | 家用 | 商务办公本影音娱乐本轻薄笔记本 | 预装Windows 10 Home | 英特尔 酷睿i7 10代系列 | Intel 酷睿i7 10510U高端机 | 1.8GHz | 4.9GHz运行流畅 | 四核心/八线程多任务运行强 | OPI 4 GT/s | Comet Lake | 8MB | 14nm> | 15W中等耗电 | 8GB运行流畅 | DDR4 2666MHz> |  |  | 512GB> | SSD固态硬盘> | 不支持触控 |  | 15.6英寸15.6游戏、便捷 | 16:9 | 1920x1080全高清屏 |  |  | IPS屏 |  | 性能级独立显卡 | NVIDIA Geforce MX250 | 2GB略显吃力 | GDDR5> |  | 不支持 | 64bit> | HD摄像头高清 | 哈曼卡顿认证音效 | 内置扬声器 | 内置麦克风 | 支持802.11ac无线协议> |  | 支持，蓝牙4.1模块 | 2×USB2.0，1×USB 3.0，1×USB 3.0 Type-C | HDMI> | 耳机/麦克风二合一接口 | 电源接口 | Micro SD读卡器 | 触摸板 |  |  | 支持智能人脸识别功能 | 2-芯锂电池 | 2-5小时，视具体使用环境而定长续航笔记本> | 100V-240V 65W自适应交流电源适配器 | 1.8Kg | 359.8mm | 233.8mm | 16.45mm |  | 耀夜黑，海棠红，盖娅绿 |  |  |  |  | 2年 | 2年全球联保，1年电池保修（需产品注册） | 全球联保 |  | 笔记本电脑 x1适配器 x1保修卡 x1说明书 x1
3663 | HUAWEI MateBook D 15(R5 3500U/8GB/256GB+1TB/集显) | 3999 |  | 2019年11月 | 家用 | 轻薄笔记本商务办公本 | 预装Windows 10 Home Basic 64bit（64位家庭普通版）> | AMD Ryzen 5 3000系列 | AMD Ryzen 5 3500U | 2.1GHz | 3.7GHz运行流畅 | 四核心/八线程多任务运行强 |  |  | 4MB | 12nm | 15W中等耗电 | 8GB运行流畅 | DDR4 2400MHz |  |  | 256GB+1TB | 混合硬盘（SSD+HDD）> | 不支持触控 |  | 15英寸15游戏、便捷 | 16:9 | 1920x1080全高清屏 |  |  |  |  | 集成显卡> | AMD Radeon Vega 8 Graphics | 共享内存容量略显吃力 |  |  |  |  | 前置100万像素摄像头 |  | 内置扬声器 | 内置麦克风 | 内置无线网卡> |  | 支持，蓝牙4.2模块 | 2×USB2.0，2×USB3.0，1×USB-C |  | 耳机/麦克风二合一接口 |  |  | 触摸板 | 孤岛式巧克力全尺寸键盘 | 支持智能指纹识别功能 |  |  | 9.5小时左右，视具体使用环境而定长续航笔记本> | 65W 自适应交流电源适配器 | 1.62Kg | 357.8mm | 229.9mm | 16.9mm | 镁铝合金材质 | [5 empty] | 2年 | 主机1年保修 | 全国联保，享受三包服务 |  | 笔记本 x165W电源适配器 x1电源适配线 x1保修卡 x1快速入门 x1
3664 | Acer Chromebook 11(C311-8H) | 概念产品 |  | 2018年 | 家用 | 影音娱乐本 | Google Chrome OS> | 英特尔 赛扬 | [9 empty] | 4GB操作吃力 |  |  |  | 16GB/32GB | eMMC硬盘 | 不支持触控 |  | 11.6英寸11.6移动、办公 | 16:9 | 1366x768普通屏 |  |  | LED背光> | [8 empty] | 集成摄像头普清 | 内置音效芯片 | 内置扬声器 | 内置麦克风 | 内置无线网卡> | 集成网卡 | 支持蓝牙功能 | 2×USB3.0，2×USB Type-C接口 |  | 耳机/麦克风二合一接口 | 电源接口 |  | 触摸板 |  |  |  | 锂电池 | 视具体使用环境而定长续航笔记本> | [6 empty] | 蓝色 | 安全锁孔 | 无风扇设计 | 附带软件 |  | 1年 | 1年整机保修，主要配件2年保修 | 全国联保，享受三包服务 |  | 笔记本主机 x1电源适配器 x1电源线 x1说明书 x1保修卡 x1
3665 | Acer 墨舞P40(i5 1135G7/16GB/512GB/集显) | 3999 |  | 2021年01月 | 商用 | 轻薄笔记本商务办公本 | 预装Windows 10 Home Basic 64bit（64位家庭普通版）> | 英特尔 酷睿i5 11代系列 | Intel 酷睿i5 1135G7中端主流机 | 2.4GHz | 4.2GHz运行流畅 | 四核心/八线程多任务运行强 | OPI 4GT/s | Tiger Lake> | 8MB | 10nm> |  | 16GB（8GB×2）极速运行 | DDR4> | 2xSO-DIMM | 32GB | 512GB> | SSD固态硬盘> | 不支持触控 |  | 14英寸14游戏、便捷 | 16:9 | 1920x1080全高清屏 |  |  | FHD，LED背光>，170°广视角，蓝光护盾 |  | 集成显卡> | Intel GMA HD（集成于处理器）> | 共享内存容量略显吃力 |  |  |  |  | 集成摄像头（物理防窥）普清 | 内置音效芯片 | 内置扬声器 | 内置麦克风 | 支持802.11ax无线协议>，2×2MiMO | 1000Mbps以太网卡 | 支持，蓝牙5.1模块 | 3×USB3.1，1×Thunderbolt4 | HDMI> | 耳机/麦克风二合一接口 | 电源接口 | SD读卡器 | 触摸板 | 背光键盘 | 支持智能指纹识别功能 |  | 3芯锂电池，48瓦时 | 12小时左右，视具体使用环境而定长续航笔记本> | 100V-240V 45W 自适应交流电源适配器 | 1.6Kg | 328mm | 235.9mm | 19.9mm |  | 黑色 | [8 empty] | 笔记本电脑 x1电池 x1电源适配器 x1说明书 x1保修卡 x1
3666 | 戴尔灵越 7000 14(Ins 14-7400-R1605HS) | 7499 |  | 2020年10月 | 商用 | 商务办公本轻薄笔记本 | 预装Windows 10 Home Basic 64bit（64位家庭普通版）> | 英特尔 酷睿i5 11代系列 | Intel 酷睿i5 1135G7中端主流机 | 2.4GHz | 4.2GHz运行流畅 | 四核心/八线程多任务运行强 |  | Tiger Lake> | 8MB | 10nm> |  | 16GB极速运行 | LPDDR4x（低功耗版）4266MHz | 2xSO-DIMM |  | 512GB> | SSD固态硬盘> | 不支持触控 |  | 14.5英寸14.5游戏、便捷 | 16:10 | 2560x1600超高清屏 |  |  | 防眩目屏>，100%sRGB，莱茵护眼认证，DC调光，10bit，91%屏占比，300nits |  | 集成显卡> |  | 共享内存容量略显吃力 |  |  |  |  | 集成摄像头（物理防窥）普清 | 内置音效芯片 | 内置扬声器 | 内置麦克风 | 支持802.11ax无线协议>，2×2MiMO | 无 | 支持蓝牙功能 | 2×USB3.1，1×Thunderbolt4 | HDMI2.0 | 耳机/麦克风二合一接口 | 电源接口 | Micro SD读卡器 | 触摸板 | 背光键盘 | 支持智能指纹识别功能 |  | 6芯锂电池>，78瓦时 | 视具体使用环境而定长续航笔记本> | 100V-240V 自适应交流电源适配器 | 1.35Kg | 321.69mm | 224.53mm | 16.75mm | D面镁铝材质（52瓦电池搭配铝）全铝材质（78瓦电池搭配） |  |  |  | Office家庭和学生版，McAfee多设备安全15个月订阅，Dell Mobile Connect | Fn+t性能模式 | 2年 | 2年金牌服务（含2年全面意外保护服务+2年上门服务+2年24×7一线通服务） | 全国联保，享受三包服务 |  | 主机 x1适配器 x1电源线 x1
3667 | 联想开天N80z G2e(兆芯KX-7000/32GB/2TB/集显/政企版国产系统银河麒麟/统信UOS) | 8199 | ￥8199 |  | 商用 | 商务办公本 | 政企版国产系统银河麒麟/统信UOS> |  | 兆芯 KX-7000 |  | 3.5GHz运行流畅 | 八核心/八线程多任务运行强 |  |  |  | 16nm |  | 32GB极速运行 | DDR5 4800MHz> |  |  | 2TB> | SSD固态硬盘> | 不支持触控 | LCD | 14.5英寸14.5游戏、便捷 | 16:10 | 2560x1600超高清屏 | 90Hz | 100% |  |  | 集成显卡> |  | 共享内存容量略显吃力 |  |  |  |  | 集成摄像头普清 | 内置音效芯片 | 内置2W*2扬声器 | 内置麦克风 | WiFi6>，支持802.11ax无线协议> | 1000Mbps以太网卡 | 支持，蓝牙5.2模块 | 左侧：2×USB 3.0 Type-C，1×USB 3.0右侧：1×USB 3.0，1×USB 2.0 | 1×HDMI2.1 |  | 1×RJ45（网络接口），电源接口 |  | 触摸板 | 全尺寸键盘> |  |  | 锂电池，85瓦时 | 视具体使用环境而定长续航笔记本> | 100V-240V 自适应交流电源适配器 | 1.5Kg | 323mm | 228mm | 16.9mm | 全金属机身 |  |  | 双风扇，双水冷液管
3668 | 联想开天N80z G2e(兆芯KX-7000/16GB/1TB/集显/激活版系统银河麒麟(国防版)V10+WPS) | 9399 | ￥9399 |  | 商用 | 商务办公本 | 激活版系统银河麒麟(国防版)V10+WPS> |  | 兆芯 KX-7000 |  | 3.5GHz运行流畅 | 八核心/八线程多任务运行强 |  |  |  | 16nm |  | 16GB极速运行 | DDR5 4800MHz> |  |  | 1TB> | SSD固态硬盘> | 不支持触控 | LCD | 14.5英寸14.5游戏、便捷 | 16:10 | 2560x1600超高清屏 | 90Hz | 100% |  |  | 集成显卡> |  | 共享内存容量略显吃力 |  |  |  |  | 集成摄像头普清 | 内置音效芯片 | 内置2W*2扬声器 | 内置麦克风 | WiFi6>，支持802.11ax无线协议> | 1000Mbps以太网卡 | 支持，蓝牙5.2模块 | 左侧：2×USB 3.0 Type-C，1×USB 3.0右侧：1×USB 3.0，1×USB 2.0 | 1×HDMI2.1 |  | 1×RJ45（网络接口），电源接口 |  | 触摸板 | 全尺寸键盘> |  |  | 锂电池，85瓦时 | 视具体使用环境而定长续航笔记本> | 100V-240V 自适应交流电源适配器 | 1.5Kg | 323mm | 228mm | 16.9mm | 全金属机身 |  |  | 双风扇，双水冷液管
3669 | 戴尔灵越 7000 13(Ins 13-7300-R1725S) | 7199 |  | 2020年10月 | 商用 | 商务办公本轻薄笔记本 | 预装Windows 10 Home Basic 64bit（64位家庭普通版）> | 英特尔 酷睿i7 11代系列 | Intel 酷睿i7 1165G7高端机 | 2.8GHz | 4.7GHz运行流畅 | 四核心/八线程多任务运行强 |  | Tiger Lake> | 12MB | 10nm> | 12-28W | 8GB运行流畅 | LPDDR4X（低功耗版）4267MHz | 2xSO-DIMM |  | 512GB> | SSD固态硬盘> | 不支持触控 |  | 13.3英寸13.3移动、办公 | 16:9 | 1920x1080全高清屏 |  |  | FHD，LED背光>，防眩目屏>，100%sRGB，300nits，88%屏占比 |  | 性能级独立显卡 | NVIDIA GeForce MX 350> | 2GB略显吃力 | GDDR5> |  |  |  | 集成摄像头普清 | 内置音效芯片 | 内置扬声器 | 内置麦克风 | 支持802.11ax无线协议>，2×2MiMO | 无 | 支持蓝牙功能 | 2×USB3.1，1×Thunderbolt4 | HDMI> | 耳机/麦克风二合一接口 | 电源接口 | Micro SD读卡器 | 触摸板 | 背光键盘 | 支持智能指纹识别功能 |  | 锂电池，53瓦时 | 视具体使用环境而定长续航笔记本> | 100V-240V 自适应交流电源适配器 | 995g |  |  | 14.9mm | 铝合金材质 |  |  |  | Office家庭和学生版，Dell Mobile Connect | Fn+t性能模式 | 2年 | 2年金牌服务（含2年全面意外保护服务+2年上门服务+2年24×7一线通服务） | 全国联保，享受三包服务 |  | 主机 x1适配器 x1电源线 x1
3670 | 联想开天N80Z(KX U6780A/16GB/512GB/麒麟/统信GF版系统) | 7099 | ￥7099 |  | 商用 | 商务办公本 | 麒麟/统信GF版系统> |  | 兆芯KX U6780A | [8 empty] | 16GB（4GB×4）极速运行 |  |  |  | 512GB> | SSD固态硬盘> |  | IPS | 14英寸14游戏、便捷 |  | 2240x1400全高清屏 | [19 empty] | 1×HDMI> | [7 empty] | 锂电池，27瓦时 |  |  | 1.29Kg |  | 14.6mm
3228 | 惠普战66 六代 15.6 酷睿版(i7 1355U/32GB/1TB/RTX2050/120Hz) | 7499 |  | 2023年04月11日 | 商用 | 轻薄笔记本商务办公本 | 预装Windows 11 Home Basic 64bit（64位家庭普通版）> | 英特尔 酷睿i7 13代系列 | Intel 酷睿i7 1355U高端机 |  | 5GHz运行流畅 | 10核心/12线程 |  |  | 12MB | 10nm> |  | 32GB极速运行 | DDR4 3200MHz> | 2xSO-DIMM | 32GB | 1TB> | SSD固态硬盘（PCIe4.0）> | 不支持触控 | IPS | 15.6英寸15.6游戏、便捷 | 16:9 | 2560x1440超高清屏 | 120Hz> | 100% | 防眩光屏>，HP Eye Ease低蓝光 |  | 性能级独立显卡 | NVIDIA GeForce RTX 2050> | 4GB正常 | GDDR6> |  |  | 64bit> | 500万像素摄像头（IR） | 内置音效芯片 | 内置扬声器 | 双阵列降噪麦克风 | WiFi6E，支持802.11ax无线协议> | 1000Mbps以太网卡 | 支持，蓝牙5.3模块 | 左侧：1×USB3.1右侧：1×USB3.1（支持关机充电），1×USB Type-C | 右侧：1×HDMI2.1 | 右侧：1×3.5mm耳机/麦克风二合一接口 | 左侧：1×RJ45（网络接口）右侧：1×电源接口，1×SIM卡槽（非4G版暂不可用） |  | 触摸板 | 防泼溅键盘>，背光键盘，全尺寸键盘（包含独立数字键盘） |  | 支持智能人脸识别功能 | 3芯锂电池，51瓦时 | 视具体使用环境而定长续航笔记本> | 100V-240V 65W 自适应交流电源适配器 | 1.79Kg | 359.4mm | 239.5mm | 19.9mm | 金属> | 银色 | 通过MIL-STD-810H军标测试，安全锁孔 | 低噪风扇 |  | 三重立体防护盾，支持三屏联动 | 1年 |  | 全国联保，享受三包服务 |  | 笔记本主机 x1电源线 x1电源适配器 x1保修卡 x1
3672 | 联想开天N60z(兆芯KX-6000G/8GB/512GB/集显/试用版系统) | 4399 | ￥4311 |  | 商用 | 商务办公本 | 试用版系统> | 兆芯KX-6000G系列 |  |  | 3.3GHz运行流畅 | 4核心/4线程多任务运行强 | [5 empty] | 8GB运行流畅 | DDR4 3200MHz> |  | 32GB | 512GB> | SSD固态硬盘> |  |  | 14英寸14游戏、便捷 |  |  |  |  | FHD IPS |  | 集成显卡> | 集显C-1080，支持3D图形加速引擎，4K@60Hz分辨率 | 最大支持2G显存 |  |  |  |  | 内置720P/百万像素级，支持物理遮闭 |  | 2W x2 | 内置阵列麦克风 | Wifi6 | 内置千兆自适应网卡 | 支持，蓝牙5.2模块 | USB 3.0 Type-C x2，USB 3.0 Type-A x2 | HDMI2.0 x1 | 3.5mm2合1音频接口 x1 | 1×RJ45（网络接口） |  | 触摸板 |  | 支持 |  | 4芯60WH |  | 65W,USB Type-C接口 |  | 324mm | 218mm | 17.9mm | 铝合金 |  | OKR一键恢复数据、硬盘加密,USB智能保护
3673 | 戴尔G5 15游戏本(G5 5500-R1863B) | 1万 |  | 2020年05月 | 家用 | 游戏本 | 预装Windows 10 Home （家庭普通版） | 英特尔 酷睿i7 10代系列 | Intel 酷睿i7 10750H高端机 | 2.6GHz | 5GHz运行流畅 | 六核心/十二线程多任务运行强 | DMI3 8GT/s | Comet Lake-H> | 12MB | 14nm> | 45W耗电高 | 16GB（8GB×2）极速运行热门游戏本> | DDR4 2933MHz> |  |  | 1TB> | SSD固态硬盘> | 不支持触控 |  | 15.6英寸15.6游戏、便捷 | 16:9 | 1920x1080全高清屏 | 60Hz> |  | 72%NTSC，IPS屏 |  | 发烧级独立显卡 | NVIDIA GeForce RTX 2060> | 6GB显示流畅 | GDDR6> |  |  |  | 集成100万像素摄像头普清 | 纳美3D音效系统 | 内置扬声器 | 双阵列数字麦克风 | 支持802.11ac无线协议>，支持双频（2.4GHz+5GHz）> |  | 支持，蓝牙5.0模块 | 1×USB3.1，1×USB2.0，USB Type-C接口> | HDMI>，Mini DisplayPort> | 耳机/麦克风二合一接口 | RJ45（网络接口），电源接口 | SD读卡器 | 触摸板 | 背光键盘 |  |  | 3芯锂电池，56瓦时 | 2-3小时，视具体使用环境而定长续航笔记本> | 100V-240V 自适应交流电源适配器 | 2.48Kg | 365.5mm | 254mm | 21.6mm | 复合材质> | 黑色 | 安全锁孔 | 双风翼散热架构 | AWCC外星人智控中心 | 性能模式 | 2年 | 2年金牌服务（含2年全面意外保护服务+2年上门服务+2年24×7一线通服务） | 全国联保，享受三包服务 |  | 笔记本主机 x1电源适配器 x1电源线 x1说明书 x1保修卡 x1
3674 | ThinkPad X1 Nano G2 | 概念产品 |  |  | 商用 | 商务办公本 | 预装Windows 11 Home Basic 64bit（64位家庭普通版）> | 英特尔 酷睿i7 12代系列 | Intel 酷睿i7 12700H高端机 | 2.7GHz | 4.7GHz运行流畅 | 14核心/20线程 |  | Alder Lake> | 24MB | Intel 7（10nm） |  | 32GB极速运行 | DDR5 4800MHz> |  |  | 512GB> | SSD固态硬盘> |  |  | 13英寸13移动、办公 | 16:10 | 2160x1350全高清屏 | [11 empty] | 1080p HD摄像头高清 | 杜比认证音效 |  | 4x阵列式麦克风 |  |  |  | 2×Thunderbolt4 | [6 empty] | 支持智能指纹识别功能 |  | 锂电池，49.6瓦时 | [6 empty] | 碳纤维A面，镁铝合金机身
3675 | 联想小新 14(i5 8265U/8GB/256GB/核显) | 4399 |  | 2019年02月 | 家用 | 轻薄笔记本 | 预装Windows 10 Home Basic 64bit（64位家庭普通版）> | 英特尔 酷睿i5 8代系列 | Intel 酷睿i5 8265U中端主流机 | 1.6GHz | 3.9GHz运行流畅 | 四核心/八线程多任务运行强 | OPI 4 GT/s | Whiskey Lake> | 6MB | 14nm> | 15W中等耗电 | 8GB（4GB×2）运行流畅 | DDR4> |  |  | 256GB> | SSD固态硬盘> | 不支持触控 |  | 14英寸14游戏、便捷 | 16:9 | 1920x1080全高清屏 |  |  | FHD，LED背光>，4.5mm窄边框，178广视角IPS屏，180度开合 |  | 核芯显卡> | Intel GMA HD> | 共享内存容量略显吃力 | 无 |  |  | 64bit> | 720p HD摄像头高清 | 杜比音效认证 |  |  | 1*1 AC无线局域网卡 |  |  | 2×USB3.0，1×USB Type-C数据接口实拍图> | HDMI视频接口实拍图> | 耳机/麦克风二合一接口音频接口实拍图> | 电源接口其它接口实拍图> | 4合1读卡器（MMC，SD，SDHC，SDXC） |  |  |  |  | 锂电池，52.5瓦时 | 10小时左右，视具体使用环境而定长续航笔记本> | 100V-240V 自适应交流电源适配器 | 1.55Kg |  |  | 17.9mm | 镁铝合金材质 | 渣渣灰，仙女粉 |  |  | Office家庭和学生版 |  | 2年 | 整机免费保修2年，电池1年 | 全国联保，享受三包服务 | 笔记本礼包（需另行购买） | 笔记本主机 x1电源适配器 x1电源线 x1说明书 x1保修卡 x1
3676 | 神舟战神TX8-CU5DS | 6389 |  | 2020年03月 | 家用 | 游戏本 | 预装Windows 10 Home Basic 64bit（64位家庭普通版）> | 英特尔 酷睿i5 10代系列 | Intel 酷睿i5 10400中端主流机 | 2.9GHz | 4.3GHz运行流畅 | 六核心/十二线程多任务运行强 | DMI3 8GT/s | Comet Lake-S> | 12MB | 14nm> | 65W耗电高 | 16GB极速运行热门游戏本> | DDR4> | 2xSO-DIMM | 64GB | 512GB> | SSD固态硬盘> | 不支持触控 |  | 16.1英寸16.1 | 16:9 | 1920x1080全高清屏 | 144Hz> |  | FHD，LED背光>，IPS窄边框，72%NTSC，170°广视角 |  | 发烧级独立显卡 | NVIDIA GeForce RTX 2060> | 6GB显示流畅 | GDDR6> |  |  | 192bit> | 集成摄像头普清 | 内置音效芯片 | 内置扬声器 | 内置麦克风 | 内置无线网卡> | 1000Mbps以太网卡 | 支持蓝牙功能 | [5 empty] | 触摸板 | 背光键盘 |  |  | 6芯锂电池> | 视具体使用环境而定长续航笔记本> | 100V-240V 230W 自适应交流电源适配器 | [7 empty] | 双风扇，四铜管 | 控制中心 | 一键还原，Fn+1一键强冷 | 2年 | 主要部件2年，电池6个月，其它部件1年免费保修 | 全国联保，享受三包服务 |  | 笔记本电脑 x1电源适配器 x1用户手册 x1
3677 | ThinkPad R14 12代酷睿版(i7 1260P/16GB/512GB/MX550) | 价格面议 |  | 2022年 | 商用 | 商务办公本 | 预装Windows 11 Home Basic 64bit（64位家庭普通版）> | 英特尔 酷睿i7 12代系列 | Intel 酷睿i7 1260P高端机 | 2.1GHz | 4.7GHz运行流畅 | 12核心/16线程 |  |  | 18MB | 10nm> |  | 16GB极速运行 |  | 2xSO-DIMM | 64GB | 512GB> | SSD固态硬盘> | 不支持触控 | LED | 14英寸14游戏、便捷 | 16:10 | 1920x1080全高清屏 | 60Hz> |  |  |  | 性能级独立显卡 | NVIDIA GeForce MX550 | 2GB略显吃力 | GDDR6> |  |  |  | 1080p FHD摄像头高清 | 杜比认证音效 | 内置扬声器 | 内置麦克风 | WiFi6>，支持802.11ax无线协议> | 1000Mbps以太网卡 | 支持蓝牙功能 | 左侧：1×USB3.0，1×USB Type-C右侧：1×USB2.0 | 左侧：1×HDMI | 左侧：1×3.5mm耳机/麦克风二合一接口 | 右侧：1×1×RJ45（网络接口） |  | 触摸板，指点杆 | 防泼溅键盘> | 支持智能指纹识别功能 |  | 锂电池，57瓦时 | 视具体使用环境而定长续航笔记本> | 100V-240V 自适应交流电源适配器 | 1.69Kg | 325mm | 232mm | 17.9mm | 金属> |  | 安全锁孔
3678 | ThinkPad T14 2022(i7 1260P/16GB/1TB/MX550/2.2K) | 1.15万 |  | 2022年 | 商用 | 轻薄笔记本商务办公本 | 预装Windows 11 Home Basic 64bit（64位家庭普通版）> | 英特尔 酷睿i7 12代系列 | Intel 酷睿i7 1260P高端机 | 2.1GHz | 4.7GHz运行流畅 | 12核心/16线程 |  | Alder Lake> | 18MB | Intel 7（10nm） |  | 16GB极速运行 | DDR4 3200MHz> |  | 32GB | 1TB> | SSD固态硬盘> | 不支持触控 | IPS | 14英寸14游戏、便捷 | 16:10 | 2240x1400全高清屏 | 60Hz> |  |  |  | 性能级独立显卡 | NVIDIA GeForce MX550 | 2GB略显吃力 | GDDR6> |  |  |  | 1080p FHD摄像头（IR）高清 | 杜比认证音效 | 内置扬声器 | 内置麦克风 | WiFi6E，支持802.11ax无线协议> | 1000Mbps以太网卡 | 支持蓝牙功能 | 左侧：1×USB3.1，2×Thunderbolt4右侧：1×USB3.1 | HDMI 2.0b | 耳机/麦克风二合一接口 | RJ45（网络接口），电源接口 |  | 触摸板 | 背光键盘 | 支持智能指纹识别功能 | 支持智能人脸识别功能 | 锂电池，52.5瓦时 | 视具体使用环境而定长续航笔记本> | 100V-240V 自适应交流电源适配器 | 1.37Kg | 317.7mm | 226.9mm | 17.9mm |  |  | 通过MIL-STD-810H军标测试 |  | Office家庭和学生版 |  | 1年 |  | 全国联保，享受三包服务 |  | 笔记本主机 x1电源适配器 x1电源线 x1保修卡 x1用户指南 x1
3679 | ThinkPad E14 2021酷睿版(i5 1135G7/8GB/256GB/MX350/黑色) | 4850 |  | 2020年11月 | 商用 | 轻薄笔记本商务办公本 | 预装Windows 10 | 英特尔 酷睿i5 11代系列 | Intel 酷睿i5 1135G7中端主流机 | 2.4GHz | 4.2GHz运行流畅 | 四核心/八线程多任务运行强 | OPI 4 GT/s | Tiger Lake> | 8MB | 10nm |  | 8GB运行流畅 | DDR4 3200MHz |  |  | 512GB> | SSD固态硬盘> | 不支持触控 |  | 14英寸14游戏、便捷 | 16:9 | 1920x1080全高清屏 |  |  | FHD，LED背光>，DC调光 |  | 集成显卡 |  | 共享内存容量略显吃力 |  |  |  |  | 720p HD摄像头（IR，物理防窥）高清 | 内置音效芯片，支持杜比音效 | 内置扬声器（哈曼卡顿调校） | 内置麦克风 | Intel AX201，支持802.11ax无线协议 | 1000Mbps以太网卡 | 支持，蓝牙5.0模块 | 1×USB2.0，1×USB3.0，1×Thunderbolt4 | HDMI> | 耳机/麦克风二合一接口 | RJ45（网络接口） |  | 多点触摸板，Trackpoint指点杆 | 全尺寸键盘> | 支持智能指纹识别功能 |  | 锂电池 | 视具体使用环境而定长续航笔记本> | 100V-240V 45W自适应交流电源适配器 | 1.6Kg | 324mm | 220mm | 17.9mm | ABS塑料+AD面金属 | 黑色 | 安全锁孔 |  | 定制版电脑管家，Office家庭和学生版 |  | 1年 | 1年部件和人工，客户送修 | 全国联保，享受三包服务 |  | 笔记本主机 x1电池 x1电源适配器 x1说明书 x1保修卡 x1
3680 | 惠普ELITEBOOK 850 G8(i7 1165G7/32GB/1TB/MX450) | 1.02万 |  | 2021年10月 | 商用 | 商务办公本 | 预装Windows 10 Home Basic 64bit（64位家庭普通版）> | 英特尔 酷睿i7 11代系列 | Intel 酷睿i7 1165G7高端机 | 2.8GHz | 4.7GHz运行流畅 | 四核心/八线程多任务运行强 | OPI 4GT/s | Tiger Lake> | 12MB | 10nm> |  | 32GB极速运行 | DDR4 3200MHz> | 2xSO-DIMM | 64GB | 1TB> | SSD固态硬盘> | 不支持触控 | IPS屏 | 15.6英寸15.6游戏、便捷 | 16:9 | 1920x1080全高清屏 |  |  | FHD，防眩光 |  | 性能级独立显卡 | NVIDIA GeForce MX450 | 2GB略显吃力 | GDDR6> |  |  | 64bit> | 720p HD摄像头（可调节开关）高清 | Bang & Olufsen | 双立体声扬声器 | 1×WorldFacing麦克风，2×阵列式麦克风 | Intel AX201，支持802.11ax无线协议>，2×2MiMO | 1000Mbps以太网卡 | 支持，蓝牙5.0模块 | 2×USB3.0（其中一个支持关机充电），2×Thunderbolt4 | HDMI1.4a | 耳机/麦克风二合一接口 | 电源接口 |  | 触摸板 | 防渗漏背光键盘（带导水孔，两档背光） | 支持智能指纹识别功能 | 支持智能人脸识别功能 | 3芯锂电池，56瓦时 | 视具体使用环境而定长续航笔记本> | 100V-240V 65W （USB Type-C接口）自适应交流电源适配器 | 1.69Kg | 359mm | 223.8mm | 19.2mm | 镁铝合金材质 | 银色 | 安全锁孔 |  |  |  | 3年 | 3年标准部件和人工有限保修，3年原装电池有限保修 | 全球联保，享受三包服务 |  | 笔记本主机 x1电源适配器 x1电源线 x1说明书 x1保修卡 x1
3681 | ThinkBook Plus Gen 3 | 概念产品 |  | 2022年 | 商用 | 轻薄笔记本商务办公本 | 预装Windows 11 Home Basic 64bit（64位家庭普通版）> | 英特尔 酷睿i5 12代系列 | Intel 酷睿i5 1235U中端主流机 | 1.3GHz | 4.4GHz运行流畅 | 10核心/12线程 |  | Alder Lake> | 12MB | Intel 7（10纳米）> |  | 16GB极速运行 | LPDDR5（低功耗版）4800MHz |  |  | 512GB> | SSD固态硬盘（PCIe4.0）> | 不支持触控 | LED | 13.3英寸13.3移动、办公 | 16:10 |  |  | 100% | DC调光，莱茵TUV硬件级低蓝光认证，德国EyeSafe Display认证 |  | 集成显卡> |  | 共享内存容量略显吃力 |  |  |  |  | 集成摄像头普清 | 杜比认证音效 | 内置扬声器 | 4阵列式麦克风 | WiFi6>，支持802.11ax无线协议> |  | 支持，蓝牙5.2模块 | 2×Thunderbolt4 |  | 耳机/麦克风二合一接口 |  |  | 触摸板 | 背光键盘 | 支持智能指纹识别功能 |  | 4芯锂电池，56瓦时 | 视具体使用环境而定长续航笔记本> | 100V-240V 65W 自适应交流电源适配器 | 1.2Kg | 296mm | 209mm | 12.9mm |  |  | 通过MIL-STD-810H军标测试 |  | Office家庭和学生版 | Fn+Q动态性能调节 | 1年 |  | 全国联保，享受三包服务 |  | 笔记本主机 x1电源适配器 x1用户指南 x1
3682 | ThinkPad T14 2021 锐龙版(20XKA001CD) | 6499 |  | 2021年> | 商用 | 商务办公本 | 预装Windows 10 Home Basic 64bit（64位家庭普通版）> | AMD Ryzen 7 PRO 5000系列 | AMD Ryzen 5 PRO 5650U | 2.2GHz | 4.2GHz运行流畅 | 六核心/十二线程多任务运行强 |  |  | 11MB | 7nm> |  | 16GB极速运行 | DDR4 3200MHz> |  |  | 512GB> | SSD固态硬盘> | 不支持触控 | LED | 14英寸14游戏、便捷 | 16:9 | 1920x1080全高清屏 |  |  |  |  | 集成显卡> |  | 共享内存容量略显吃力 |  |  |  |  | 720p HD摄像头高清 | 杜比音效认证 | 内置扬声器 | 抗噪麦克风 | WiFi6>，支持802.11ax无线协议> |  | 支持，蓝牙5.2模块 | 左侧：1×USB3.1，2×USB3. Type-C右侧：1×USB3.1 | HDMI> | 耳机/麦克风二合一接口 | RJ45（网络接口），电源接口 | Micro SD读卡器 | 触摸板，指点杆 | 全尺寸键盘> | 支持智能指纹识别功能 |  | 锂电池，50瓦时 | 视具体使用环境而定长续航笔记本> | 100V-240V 自适应交流电源适配器 | 1.46Kg | 329mm | 227mm | 17.9mm |  | 黑色 | 通过MIL-STD-810H军标测试 |  | Office家庭和学生版 |  | 1年 | 1年部件和人工，客户送修 | 全国联保，享受三包服务 |  | 笔记本主机 x1电源适配器 x1电源线 x1保修卡 x1用户指南 x1
3683 | 惠普战66 Pro A 14 G3(R5 4500U/16GB/512GB/集显/高色域) | 4899 |  | 2020年07月 | 商用 | 商务办公本轻薄笔记本 | 预装Windows 10 Home Basic 64bit（64位家庭普通版）> | AMD Ryzen 5 4000系列 | AMD Ryzen 5 4500U | 2.3GHz | 4GHz运行流畅 | 六核心/六线程多任务运行强 |  | Zen 2> | 8MB | 7nm> | 15W中等耗电 | 16GB极速运行 | DDR4 3200MHz> | 2xSO-DIMM | 16GB | 512GB> | Turbo PCIe SSD固态硬盘 | 不支持触控 |  | 14英寸14游戏、便捷 | 16:9 | 1920x1080全高清屏 |  |  | 400尼特亮度，防眩光屏幕，72%NTSC，180°开合 |  | 集成显卡> | AMD Radeon HD（集成于处理器）> | 共享内存容量略显吃力 | 无 |  |  |  | 720p HD摄像头高清 | 内置音效芯片 | 内置扬声器 | 集成数字双阵列降噪麦克风 | 支持802.11ax无线协议> |  | 支持，蓝牙5.0模块 | 1×USB2.0，2×USB3.1，1×全功能Type-C | HDMI> | 耳机/麦克风二合一接口 | RJ45（网络接口），电源接口 | SD读卡器 | 触摸板 | 全尺寸防泼溅巧克力键盘 | 支持智能指纹识别功能 |  | 3芯锂电池 | 视具体使用环境而定长续航笔记本> | 100V-240V 65W自适应交流电源适配器 | 1.6Kg | 324.2mm | 237.7mm | 17.95mm | 镁铝合金材质 | 银色 | 安全锁孔 |  | office家庭和学生版 |  | 1年 | 整机1年，原装电池1年有限保修 | 全国联保，享受三包服务 |  | 笔记本 x1电源线 x1电源适配器 x1保修卡 x1
3684 | 惠普ProBook 455 G7(R7 4700U/8GB/512GB/集显/高色域) | 4699 |  | 2020年05月 | 商用 | 商务办公本轻薄笔记本 | 预装Windows 10 Home Basic 64bit（64位家庭普通版）> | AMD Ryzen 7 4000系列 | AMD Ryzen 7 4700U | 2GHz | 4.1GHz运行流畅 | 八核心/八线程多任务运行强 |  | Zen 2> | 12MB | 7nm> | 15W中等耗电 | 8GB运行流畅 | DDR4 3200MHz> | 2xSO-DIMM | 16GB | 512GB> | SSD固态硬盘> | 不支持触控 |  | 15.6英寸15.6游戏、便捷 | 16:9 | 1920x1080全高清屏 |  |  | 400尼特亮度，防眩光屏幕，72%NTSC，180°开合 |  | 集成显卡> | AMD Radeon Vega 7 | 共享内存容量略显吃力 | 无 |  |  |  | 720p HD摄像头高清 | 内置音效芯片 | 内置扬声器 | 内置麦克风 | 支持802.11ax无线协议> | 1000Mbps以太网卡 | 支持，蓝牙5.0模块 | 1×USB2.0，2×USB3.1，1×USB Type-C | HDMI> | 耳机/麦克风二合一接口 | RJ45（网络接口），电源接口 | SD读卡器 | 触摸板 | 防泼溅背光键盘 | 支持智能指纹识别功能 |  | 3芯锂电池 | 8小时左右，视具体使用环境而定长续航笔记本> | 100V-240V 65W 自适应交流电源适配器 | 2Kg | 364.9mm | 256.9mm | 18.95mm | 镁铝合金材质 | 银色 | 安全锁孔 |  | office家庭和学生版，腾讯企业微信 |  | 1年 | 整机1年，原装电池1年有限保修 | 全国联保，享受三包服务 |  | 笔记本 x1电源线 x1电源适配器 x1保修卡 x1
3685 | 七彩虹将星X15 XS(i7 11800H/16GB/500GB/RTX3050) | 6399 |  | 2021年10月 | 家用 | 游戏本 | 预装Windows 10 Home Basic 64bit（64位家庭普通版）> | 英特尔 酷睿i7 11代系列 | Intel 酷睿i7 11800H高端机 | 2.3GHz | 4.6GHz运行流畅 | 八核心/十六线程多任务运行强 | DMI3 8GT/s | Tiger Lake-H> | 24MB | 10nm> |  | 16GB（8GB×2）极速运行热门游戏本> | DDR4 3200MHz> | 2xSO-DIMM | 32GB | 500GB | SSD固态硬盘> | 不支持触控 |  | 15.6英寸15.6游戏、便捷 | 16:9 | 1920x1080全高清屏 | 144Hz> |  | FHD，LED背光> |  | 发烧级独立显卡 | NVIDIA GeForce RTX 3050> | 4GB正常 | GDDR6> |  |  | 192bit> | 集成200万像素摄像头普清 | 内置音效芯片 | 内置扬声器 | 内置麦克风 | 支持802.11ax无线协议>，2×2MiMO | 1000Mbps以太网卡 | 支持，蓝牙5.0模块 | 1×USB2.0，2×USB3.1，1×USB3.2 Type-C | Mini DisplayPort> | 耳机输出接口，麦克风输入接口 | RJ45（网络接口），电源接口 | SD读卡器 | 触摸板 | 背光键盘（15色可调，全键无冲） |  |  | 锂电池，49瓦时 | 8小时左右，视具体使用环境而定长续航笔记本> | 100V-240V 180W 自适应交流电源适配器 | 1.85Kg | 359.5mm | 238mm | 21.9mm |  |  | 安全锁孔 | 双风扇，四热管 | 控制中心 | Fn+1一键散热
3686 | 惠普战66 Pro 14 G4(i5 1135G7/8GB/512GB/集显) | 4799 |  | 2020年10月 | 商用 | 商务办公本轻薄笔记本 | 预装Windows 10 Home Basic 64bit（64位家庭普通版）> | 英特尔 酷睿i5 11代系列 | Intel 酷睿i5 1135G7中端主流机 | 2.4GHz | 4.2GHz运行流畅 | 四核心/八线程多任务运行强 | OPI 4GT/s | Tiger Lake> | 8MB | 10nm> |  | 8GB运行流畅 | DDR4 3200MHz> | 2xSO-DIMM | 32GB | 512GB> | SSD固态硬盘> | 不支持触控 |  | 14英寸14游戏、便捷 | 16:9 | 1920x1080全高清屏 |  |  | FHD，LED背光>，防眩光屏> |  | 集成显卡> |  | 共享内存容量略显吃力 |  |  |  |  | 集成摄像头（物理防窥）普清 | 内置音效芯片 | 内置扬声器 | 内置麦克风 | 支持802.11ax无线协议>，2×2MiMO | 1000Mbps以太网卡 | 支持，蓝牙5.0模块 | 3×USB3.0（其中一个支持关机充电），1×USB3.1 Type-C | HDMI> | 耳机/麦克风二合一接口 | RJ45（网络接口），电源接口 | Micro SD读卡器 | 触摸板 | 全尺寸背光键盘，防泼溅键盘（包含数字小键盘） | 支持智能指纹识别功能 |  | 3芯锂电池，45瓦时 | 视具体使用环境而定长续航笔记本> | 100V-240V 65W 自适应交流电源适配器 | 1.38Kg | 321.9mm | 213.9mm | 19.9mm | 铝合金材质 |  | 安全锁孔 | 单风扇，双热管 | Office家庭和学生版 |  | 1年 | 整机1年，主要部件2年 | 全国联保，享受三包服务 |  | 主机 x1适配器 x1保修卡 x1
3687 | 惠普SPECTRE X360 13-AW0148TU | 9499 |  | 2019年11月 | 家用 | 轻薄笔记本 | 预装Windows 10 Home Basic 64bit（64位家庭普通版）> | 英特尔 酷睿i5 10代系列 | Intel 酷睿i5 1035G4中端主流机 | 1.1GHz | 3.7GHz运行流畅 | 四核心/八线程多任务运行强 |  | Ice Lake> | 6MB | 10nm> | 15W中等耗电 | 8GB运行流畅 | DDR4 2666MHz> |  |  | 512GB> | SSD固态硬盘> | 支持多点触控 |  | 13.3英寸13.3移动、办公 | 16:9 | 1920x1080全高清屏 | 60Hz> |  | 90%屏占比，100%色域，400尼特亮度 |  | 核芯显卡> |  | 共享内存容量略显吃力 | 无 |  |  |  | 宽屏FHD IR摄像头高清 | B&O，HP Audio Boost 2.0 | 四扬声器 | 集成双阵列数字麦克风 | Intel 9560 AC，支持802.11b/g/n/ac无线协议，支持双频（2.4GHz+5GHz）> |  | 支持，蓝牙5.0模块 | 1×USB3.1 Gen2，2×Thunderbolt 3接口 |  | 耳机/麦克风二合一接口 |  | Micro SD读卡器 | 触摸板 | 全尺寸岛式背光键盘 | 支持智能指纹识别功能 | 支持智能人脸识别功能 | 4芯锂电池，61瓦时 | 22小时左右，视具体使用环境而定长续航笔记本> | 100V-240V 65W 自适应交流电源适配器 | 1.32Kg | 306.77mm | 194.52mm | 14.5mm | 镁铝合金材质 | 金属切割边角，黑金色 |  |  |  |  | 1年 | 整机1年，主要部件2年 | 全国联保，享受三包服务 | 数字手写笔 | 笔记本主机 x1电源适配器 x1电源线 x1说明书 x1保修卡 x1
3688 | 联想YOGA S940 14(i7 1065G7/16GB/1TB/集显) | 1.1万 |  | 2019年06月 | 家用 | 轻薄笔记本创意设计PC | 预装Windows 10 Home（家庭版） | 英特尔 酷睿i7 10代系列 | Intel 酷睿i7 1065G7高端机 | 1.3GHz | 3.9GHz运行流畅 | 四核心/八线程多任务运行强 |  | Ice Lake> | 8MB | 10nm> | 15W中等耗电 | 16GB极速运行 | LPDDR4> |  |  | 1TB> | SSD固态硬盘> | 不支持触控 |  | 14英寸14游戏、便捷 | 16:9 | 3840x2160超高清屏 |  |  | 4.2mm窄边框，3D玻璃弧面屏，92%屏占比，500尼特亮度，1500:1对比度 |  | 集成显卡> |  | 共享内存容量略显吃力 | 无 |  |  |  | 720p HD摄像头高清 | 杜比全景声，智能功放 | 内置四个扬声器 | 内置麦克风 | 内置无线网卡> |  | 支持蓝牙功能 | 2×Thunderbolt 3接口，USB Type-C接口> |  | 耳机/麦克风二合一接口 |  |  | 触摸板 | 背光键盘 |  | 支持智能人脸识别功能 | 锂电池 | 10小时左右，视具体使用环境而定长续航笔记本> | 100V-240V 自适应交流电源适配器 | 1.25Kg |  |  | 12.2mm | 3面金属 | [5 empty] | 2年 | 整机免费保修2年，电池1年 | 全国联保，享受三包服务 | 笔记本礼包（需另行购买） | 笔记本主机 x1电源适配器 x1电源线 x1说明书 x1保修卡 x1
3689 | 惠普340 G7(i5 10210U/4GB/256GB/R530) | 4999 |  |  | 商用 | 商务办公本 | 预装Windows 10 Home Basic 64bit（64位家庭普通版）> | 英特尔 酷睿i5 10代系列 | Intel 酷睿i5 10210U中端主流机 | 1.6GHz | 4.2GHz运行流畅 | 四核心/八线程多任务运行强 | OPI 4GT/s | Comet Lake | 6MB | 14nm> | 15W中等耗电 | 4GB操作吃力 | DDR4 2666MHz> | 2xSO-DIMM | 32GB | 256GB> | SSD固态硬盘> | 不支持触控 |  | 14英寸14游戏、便捷 | 16:9 | 1920x1080全高清屏 |  |  | FHD，LED背光>，防眩目屏>，250nits |  | 入门级独立显卡 | AMD Radeon R530 | 2GB略显吃力 |  |  |  |  | 集成摄像头普清 | 内置音效芯片 | 内置扬声器 | 内置麦克风 | 支持802.11ax无线协议>，2x2mimo | 1000Mbps以太网卡 | 支持，蓝牙5.0模块 | 3×USB3.0（其中一个支持关机充电），1×USB3.0 Type-C | HDMI> | 耳机/麦克风二合一接口 | RJ45（网络接口），电源接口 | SD读卡器 | 触摸板 | 全尺寸键盘> | 支持智能指纹识别功能 | 不支持> | 3芯锂电池，41瓦时 | 视具体使用环境而定长续航笔记本> | 100V-240V 65W自适应交流电源适配器 | 1.5Kg | 324mm | 225.94mm | 19.9mm | [6 empty] | 1年 | 整机1年，主要部件2年 | 全国联保，享受三包服务
3690 | ThinkPad X1 Carbon 2020(20U9A001CD) | 1.4万 |  | 2020年05月 | 商用 | 轻薄笔记本商务办公本Ultrabook笔记本 | 预装Windows 10（家庭中文版） | 英特尔 酷睿i7 10代系列 | Intel 酷睿i7 10710U高端机 | 1.1GHz | 4.7GHz运行流畅 | 六核心/十二线程多任务运行强 | OPI 4GT/s | Comet Lake | 12MB | 14nm> | 15W中等耗电 | 16GB极速运行 | LPDDR3（低功耗版）2133MHz> |  |  | 512GB> | SSD固态硬盘> | 不支持触控 |  | 14英寸14游戏、便捷 | 16:9 | 3840x2160超高清屏 |  |  | LED背光>，IPS屏，500尼特亮度 |  | 核芯显卡> |  | 共享内存容量略显吃力 |  |  |  |  | 720p HD摄像头高清 | 内置音效芯片，杜比音效 | 内置双高音扬声器+低音扬声器 | 四个远场麦克风 | Intel AX201，支持802.11ax无线协议> |  | 支持，蓝牙5.0模块 | 2×USB3.0，2×Thunderbolt3 | HDMI> | 耳机/麦克风二合一接口 | 电源接口 |  | 触摸板，指点杆 | 背光键盘 | 支持智能指纹识别功能 | 支持智能人脸识别功能 | 51WHr电池 | 10-18小时，视具体使用环境而定长续航笔记本> | 100V-240V 65W自适应交流电源适配器 | 1.09Kg | 323mm | 217mm | 14.9mm |  | 黑色 |  | 鲨鱼鳍框架 | Office家庭和学生版 |  | 1年 | 1年部件和人工，客户送修，网上注册送1年意外保护 | 全国联保，享受三包服务 |  | 笔记本主机 x1电源适配器 x1电源线 x1说明书 x1保修卡 x1
3691 | ThinkBook 14 2022 酷睿版(i5 1240P/16GB/512GB/集显) | 4299 | ￥3699 | 2022年 | 商用 | 轻薄笔记本商务办公本 | 预装Windows 11 Home Basic 64bit（64位家庭普通版）> | 英特尔 酷睿i5 12代系列 | Intel 酷睿i5 1240P中端主流机 | 1.7GHz | 4.4GHz运行流畅 | 12核心/16线程 |  | Alder Lake> | 12MB | Intel 7（10纳米）> |  | 16GB极速运行 | DDR4 3200MHz> |  | 40GB | 512GB> | SSD固态硬盘（PCIe4.0）> | 不支持触控 | LED | 14英寸14游戏、便捷 | 16:9 | 1920x1080全高清屏 | 60Hz> | 100% | DC调光，莱茵TUV硬件级低蓝光认证 |  | 集成显卡> |  | 共享内存容量略显吃力 |  |  |  |  | 720p HD摄像头高清 | 杜比认证音效 | 内置扬声器 | 4阵列式麦克风 | WiFi6>，支持802.11ax无线协议> |  | 支持，蓝牙5.2模块 | 左侧：1×USB3.1，1×USB Type-C，1×Thunderbolt4右侧：1×USB3.1 |  | 耳机/麦克风二合一接口 | RJ45（网络接口） | 4合1读卡器（MMC，SD，SDHC，SDXC） | 触摸板 | 背光键盘 | 支持智能指纹识别功能 |  | 4芯锂电池，60瓦时 | 视具体使用环境而定长续航笔记本> | 100V-240V 65W 自适应交流电源适配器 | 1.4Kg | 323mm | 218mm | 17.9mm | 金属材质 | 银灰色 | 通过MIL-STD-810H军标测试，安全锁孔 | 双风扇，双热管 | Office家庭和学生版 | Fn+Q动态性能调节 | 1年 |  | 全国联保，享受三包服务 |  | 笔记本主机 x1电源适配器 x1用户指南 x1
3692 | 戴尔灵越14 灵龙 5445(R7 8840HS/16GB/1TB/2.2K) | 4599 | ￥4299 | 2024年04月22日 | 商用 | 轻薄笔记本商务办公本 | 预装Windows 11 Home Basic 64bit（64位家庭普通版）> | AMD Ryzen 7系列 | AMD Ryzen 7 8840HS |  | 5.1GHz运行流畅 | 八核心/十六线程多任务运行强 |  | Zen 4 | 16MB | 4nm |  | 16GB极速运行 | DDR5 5600MHz> |  |  | 1TB> | SSD固态硬盘（PCIe4.0）> | 不支持触控 |  | 14英寸14游戏、便捷 | 16:10 | 2240x1400全高清屏 |  | 100% | DC调光，莱茵TUV防蓝光护眼认证 |  | 核芯显卡> |  | 共享内存容量略显吃力 | [5 empty] | 杜比全景声 | [5 empty] | 左侧：1×USB3.1，1×USB3.2 Type-C右侧：1×USB3.1 | HDMI1.4> | 3.5mm耳机/麦克风二合一接口 | 电源接口 | SD读卡器 | 触摸板 |  |  |  | 3芯锂电池，41瓦时 |  | 65W USB Type-C电源适配器 | 1.56Kg |  |  | 16.9mm
3693 | ThinkPad X1 Carbon 2019 LTE版(20R9008WCD) | 1.3万 |  | 2019年07月 | 商用 | 轻薄笔记本商务办公本Ultrabook笔记本 | 预装Windows 10（家庭中文版） | 英特尔 酷睿i7 8代系列 | Intel 酷睿i7 8565U高端机 | 1.8GHz | 4.6GHz运行流畅 | 四核心/八线程多任务运行强 | OPI 4 GT/s | Whiskey Lake> | 8MB | 14nm> | 15W中等耗电 | 8GB（8GB×1）运行流畅 | LPDDR3 2133MHz |  |  | 256GB> | SSD固态硬盘> |  |  | 14英寸14游戏、便捷 | 16:9 | 2560x1440超高清屏 |  |  | 2K，LED背光>，IPS屏 |  | 集成显卡> | Intel GMA UHD 620 | 共享内存容量略显吃力 | 无 |  |  |  | 720p HD摄像头高清 | 内置音效芯片，杜比音效 | 内置扬声器 | 内置麦克风 | Intel 9560ACWWAN 4G模块：Fibocom L850-GL |  | 支持，蓝牙5.0模块 | 2×USB3.0，2×Thunderbolt3 | HDMI> | 耳机/麦克风二合一接口 | 电源接口 |  | 触摸板，指点杆 | 背光键盘 | 支持智能指纹识别功能 |  | 51WHr电池 | 视具体使用环境而定长续航笔记本> | 100V-240V 65W自适应交流电源适配器 | 1.09Kg | 323.5mm | 217.1mm | 14.95mm |  | 黑色 |  | 鹰翼风扇 | Office家庭和学生版 |  | 1年 | 1年部件和人工，客户送修，网上注册送1年意外保护 | 全国联保，享受三包服务 |  | 笔记本主机 x1电源适配器 x1电源线 x1说明书 x1保修卡 x1
3694 | ThinkPad X1 Carbon 2019 WiFi版(20QDA00ACD) | 2万 |  | 2019年07月 | 商用 | 轻薄笔记本商务办公本Ultrabook笔记本 | 预装Windows 10（专业版） | 英特尔 酷睿i7 8代系列 | Intel 酷睿i7 8565U高端机 | 1.8GHz | 4.6GHz运行流畅 | 四核心/八线程多任务运行强 | OPI 4 GT/s | Whiskey Lake> | 8MB | 14nm> | 15W中等耗电 | 16GB（16GB×1）极速运行 | LPDDR3 2133MHz |  |  | 2TB> | SSD固态硬盘> |  |  | 14英寸14游戏、便捷 | 16:9 | 3840x2160超高清屏 |  |  | 4K，LED背光>，IPS屏，HDR400 |  | 集成显卡> | Intel GMA UHD 620 | 共享内存容量略显吃力 | 无 |  |  |  | 红外摄像头 | 内置音效芯片，杜比音效 | 内置扬声器 | 内置麦克风 | Intel 9560AC |  | 支持，蓝牙5.0模块 | 2×USB3.0，2×Thunderbolt3 | HDMI> | 耳机/麦克风二合一接口 | 电源接口 |  | 触摸板，指点杆 | 背光键盘 | 支持智能指纹识别功能 |  | 51WHr电池 | 视具体使用环境而定长续航笔记本> | 100V-240V 65W自适应交流电源适配器 | 1.09Kg | 323.5mm | 217.1mm | 14.95mm |  | 黑色 |  | 鹰翼风扇 |  |  | 1年 | 1年部件和人工，客户送修，网上注册送1年意外保护 | 全国联保，享受三包服务 |  | 笔记本主机 x1电源适配器 x1电源线 x1说明书 x1保修卡 x1
3695 | ThinkPad X1 Carbon 2019 WiFi版(20QDA009CD) | 1.7万 |  | 2019年07月 | 商用 | 轻薄笔记本商务办公本Ultrabook笔记本 | 预装Windows 10（专业版） | 英特尔 酷睿i7 8代系列 | Intel 酷睿i7 8565U高端机 | 1.8GHz | 4.6GHz运行流畅 | 四核心/八线程多任务运行强 | OPI 4 GT/s | Whiskey Lake> | 8MB | 14nm> | 15W中等耗电 | 16GB（16GB×1）极速运行 | LPDDR3 2133MHz |  |  | 1TB> | SSD固态硬盘> |  |  | 14英寸14游戏、便捷 | 16:9 | 2560x1440超高清屏 |  |  | 2K，LED背光>，IPS屏 |  | 集成显卡> | Intel GMA UHD 620 | 共享内存容量略显吃力 | 无 |  |  |  | 红外摄像头 | 内置音效芯片，杜比音效 | 内置扬声器 | 内置麦克风 | Intel 9560AC |  | 支持，蓝牙5.0模块 | 2×USB3.0，2×Thunderbolt3 | HDMI> | 耳机/麦克风二合一接口 | 电源接口 |  | 触摸板，指点杆 | 背光键盘 | 支持智能指纹识别功能 |  | 51WHr电池 | 视具体使用环境而定长续航笔记本> | 100V-240V 65W自适应交流电源适配器 | 1.09Kg | 323.5mm | 217.1mm | 14.95mm |  | 黑色 |  | 鹰翼风扇 |  |  | 1年 | 1年部件和人工，客户送修，网上注册送1年意外保护 | 全国联保，享受三包服务 |  | 笔记本主机 x1电源适配器 x1电源线 x1说明书 x1保修卡 x1
3696 | 雷神911Air星战四代(i5 11260H/16GB/512GB/RTX3050) | 5299 |  | 2021年05月> | 家用 | 游戏本 | 预装Windows 10 Home Basic 64bit（64位家庭普通版）> | 英特尔 酷睿i5 11代系列 | Intel 酷睿i5 11260H中端主流机 | 2.6GHz | 4.4GHz运行流畅 | 六核心/十二线程多任务运行强 |  | Tiger Lake-H> | 12MB | 10nm> |  | 16GB（8GB×2）极速运行热门游戏本> | DDR4 3200MHz> |  |  | 512GB> | SSD固态硬盘（PCIe 3.0） | 不支持触控 |  | 15.6英寸15.6游戏、便捷 | 16:9 | 1920x1080全高清屏 |  |  | FHD，LED背光>，82%屏占比，左右6mm边框，170°广视角，IPS |  | 发烧级独立显卡 | NVIDIA GeForce RTX 3050> | 4GB正常 | GDDR6> |  |  | 128bit> | 集成摄像头普清 | Nahimic音效 | 内置扬声器 | 内置麦克风 | 支持802.11ax无线协议> | 1000Mbps以太网卡 | 支持蓝牙功能 | 3×USB3.0>，1×Thunderbolt3 | HDMI2.0 | 耳机/麦克风二合一接口 | RJ45（网络接口），电源接口 |  | 触摸板 | 背光键盘 |  |  | 锂电池，51.85瓦时 | 5-8小时，视具体使用环境而定长续航笔记本> | 100V-240V 自适应交流电源适配器 | 2Kg | 361.6mm | 243.4mm | 22.9mm |  | RGB环绕灯环，启世ID设计语言 |  | 双风扇，3热管 | 智控中枢 | 一键强冷
3697 | 戴尔灵越 5000 Fit 14(Ins 14-5409-R1808C) | 5799 |  | 2020年10月 | 商用 | 商务办公本轻薄笔记本 | 预装Windows 10 Home Basic 64bit（64位家庭普通版）> | 英特尔 酷睿i7 11代系列 | Intel 酷睿i7 1165G7高端机 | 2.8GHz | 4.7GHz运行流畅 | 四核心/八线程多任务运行强 |  | Tiger Lake> | 12MB | 10nm> | 12-28W | 16GB（8GB×2）极速运行 | DDR4 3200MHz> | 2xSO-DIMM | 32GB | 512GB> | SSD固态硬盘> | 不支持触控 |  | 14英寸14游戏、便捷 | 16:10 | 1920x1080全高清屏 |  |  | 防眩目屏>，IPS，72%NTSC，84.5%屏占比，300nits |  | 集成显卡> |  | 共享内存容量略显吃力 |  |  |  |  | 集成摄像头普清 | 内置音效芯片 | 内置扬声器 | 内置麦克风 | 支持802.11ax无线协议>，2×2MiMO | 无 | 支持蓝牙功能 | 2×USB3.1，1×Thunderbolt4 | HDMI> | 耳机/麦克风二合一接口 | 电源接口 | Micro SD读卡器 | 触摸板 | 背光键盘 |  |  | 4芯锂电池，53瓦时 | 视具体使用环境而定长续航笔记本> | 100V-240V 65W 自适应交流电源适配器 | 1.43Kg | 321.3mm | 216.15mm | 17.09mm | 镁铝合金材质 | 幻绿 |  |  | Office家庭和学生版，McAfee多设备安全15个月订阅，Dell Mobile Connect | Fn+t性能模式 | 2年 | 2年金牌服务（含2年全面意外保护服务+2年上门服务+2年24×7一线通服务） | 全国联保，享受三包服务 |  | 主机 x1适配器 x1电源线 x1
3698 | 雷神911Air星战四代(i7 11800H/16GB/512GB/RTX3050) | 5999 |  | 2021年05月> | 家用 | 游戏本 | 预装Windows 10 Home Basic 64bit（64位家庭普通版）> | 英特尔 酷睿i7 11代系列 | Intel 酷睿i7 11800H高端机 | 2.3GHz | 4.6GHz运行流畅 | 八核心/十六线程多任务运行强 |  | Tiger Lake-H> | 24MB | 10nm> | 45W耗电高 | 16GB（8GB×2）极速运行热门游戏本> | DDR4 3200MHz> |  |  | 512GB> | SSD固态硬盘（PCIe 3.0） | 不支持触控 |  | 15.6英寸15.6游戏、便捷 | 16:9 | 1920x1080全高清屏 |  |  | FHD，LED背光>，82%屏占比，左右6mm边框，170°广视角，IPS |  | 发烧级独立显卡 | NVIDIA GeForce RTX 3050> | 4GB正常 | GDDR6> |  |  | 128bit> | 集成摄像头普清 | Nahimic音效 | 内置扬声器 | 内置麦克风 | 支持802.11ax无线协议> | 1000Mbps以太网卡 | 支持蓝牙功能 | 3×USB3.0>，1×Thunderbolt3 | HDMI2.0，Mini DisplayPort1.4 | 耳机/麦克风二合一接口 | RJ45（网络接口），电源接口 |  | 触摸板 | 背光键盘 |  |  | 锂电池，51.85瓦时 | 5-8小时，视具体使用环境而定长续航笔记本> | 100V-240V 自适应交流电源适配器 | 2Kg | 361.6mm | 243.4mm | 22.9mm |  | RGB环绕灯环，启世ID设计语言 |  | 双风扇，3热管 | 智控中枢 | 一键强冷
3699 | 惠普暗影精灵6(i5 10300H/16GB/512GB/GTX1650) | 6299 |  | 2020年07月 | 家用 | 游戏本 | 预装Windows 10 Home Basic 64bit（64位家庭普通版）> | 英特尔 酷睿i5 10代系列 | Intel 酷睿i5 10300H中端主流机 | 2.5GHz | 4.5GHz运行流畅 | 四核心/八线程多任务运行强 | DMI 8 GT/s | Comet Lake-H> | 8MB | 14nm> | 45W耗电高 | 16GB（8GB×2）极速运行热门游戏本> | DDR4 2933MHz> |  | 32GB | 512GB> | SSD固态硬盘> | 不支持触控 |  | 15.6英寸15.6游戏、便捷 | 16:9 | 1920x1080全高清屏 | 60Hz> |  | FHD，81%屏占比，IPS广视角，左右边框4.97mm，上边框8.6mm，45%NTSC |  | 发烧级独立显卡 | NVIDIA GeForce GTX 1650 | 4GB正常 | GDDR6> |  |  |  | 集成摄像头普清 | Bang&Olufsen音效，DTS:Ultra 3D模拟环绕效果 | 内置扬声器 | 内置麦克风 | 支持802.11ax无线协议> | 1000Mbps以太网卡 | 支持蓝牙功能 | 3×USB3.1，1×Type-C（全功能） | HDMI>，Mini DisplayPort> | 耳机/麦克风二合一接口 | RJ45（网络接口），电源接口 | 多合1读卡器 | 触摸板 | 背光键盘（26键无冲突） |  |  | 锂电池 | 2-5小时，视具体使用环境而定长续航笔记本> | 100V-240V 150W 自适应交流电源适配器 | 2.36Kg | 357.96mm | 239.7mm | 22.5mm | C面金属材质 | 黑色 |  | 酷冷风暴散热技术，双风扇三铜管 | OMEN控制中心，Office家庭和学生版 |  | 1年 | 整机1年，主要部件2年 | 全国联保，享受三包服务 |  | 笔记本 x1适配器 x1保修卡 x1
3700 | Acer宏碁 暗影骑士·擎7S(Ultra 9 275HX/32GB/2TB/RTX5080) | 2万 | ￥19999 | 2025年03月 | 家用 | 游戏本 | 预装Windows 11 Home Basic 64bit（64位家庭普通版）> | 英特尔 酷睿Ultra 9 2代系列 | Intel 酷睿Ultra 9 275HX | 2.7GHz | 5.4GHz运行流畅 | 24核心/24线程 |  | Arrow Lake | 36MB | 3nm |  | 32GB极速运行热门游戏本> | DDR5> | 2xSO-DIMM | 96GB | 2TB> | SSD固态硬盘（PCIe4.0）> |  |  | 16英寸16 | 16:10 | 2560x1600超高清屏 | 240Hz> |  |  |  | 双显卡（发烧级独立显卡＋集成显卡） | NVIDIA GeForce RTX5080 | 16GB显示流畅 | GDDR7> | 175W | 支持 |  |  | Sound Blaster Studio Pro 2 | 5个立体声扬声器 | 内置麦克风 | WiFi7，支持802.11be无线协议，320MHz | 2.5Gbps以太网卡> | 支持，蓝牙5.4模块 | 左侧：1×USB3.2右侧：2×雷电4，1×USB3.2 | 1×HDMI2.1 | 3.5mm耳机/麦克风二合一接口 | 1×RJ45（网络接口），电源接口 | Micro SD读卡器 | 触摸板 | 背光键盘，全尺寸键盘（包含独立数字键盘） > | [8 empty] | 19.9mm |  |  |  | 霜翼均冷架构：双89叶风扇，VC均热板，4出风口
3701 | 联想IdeaPad 14s(i5 10210U/20GB/512GB/MX330) | 4199 |  | 2020年05月 | 家用 | 影音娱乐本校园学生本 | 预装Windows 10 Home Basic 64bit（64位家庭普通版）> | 英特尔 酷睿i5 10代系列 | Intel 酷睿i5 10210U中端主流机 | 1.6GHz | 4.2GHz运行流畅 | 四核心/八线程多任务运行强 | OPI 4GT/s | Comet Lake | 6MB | 14nm> | 15W中等耗电 | 20GB极速运行 | DDR4> |  |  | 512GB> | SSD固态硬盘> | 不支持触控 |  | 14英寸14游戏、便捷 | 16:9 | 1920x1080全高清屏 |  |  |  |  | 性能级独立显卡 | NVIDIA GeForce MX330 | 2GB略显吃力 |  |  |  |  | 集成摄像头普清 | 杜比音效认证 | 内置扬声器 | 内置麦克风 |  |  |  | 1×USB2.0，2×USB3.0 | HDMI> | 耳机/麦克风二合一接口 | 电源接口 | SD读卡器 | 触摸板 |  |  |  | 锂电池 | 视具体使用环境而定长续航笔记本> | 100V-240V 自适应交流电源适配器 | 1.5Kg | 327.1mm | 241mm | 19.9mm |  | 白色，蓝色，银色，红色 |  |  |  |  | 2年 | 整机免费保修2年，电池1年 | 全国联保，享受三包服务 |  | 笔记本主机 x1电源适配器 x1电源线 x1说明书 x1保修卡 x1
3702 | 联想IdeaPad 15 锐龙版(R7 5700U/12GB/512GB/集显) | 3299 |  | 2022年08月 | 商用 | 轻薄笔记本商务办公本 | 预装Windows 11 Home Basic 64bit（64位家庭普通版）> | AMD Ryzen 7 5000系列 | AMD Ryzen 7 5700U | 1.8GHz | 4.3GHz运行流畅 | 八核心/十六线程多任务运行强 |  | Zen 2> | 8MB | 7nm> |  | 12GB | DDR4 3200MHz> |  |  | 512GB> | SSD固态硬盘> | 不支持触控 |  | 15.6英寸15.6游戏、便捷 | 16:9 | 1920x1080全高清屏 |  |  | 防眩光屏> |  | 集成显卡> |  | 共享内存容量略显吃力 |  |  |  |  | 集成摄像头普清 | 杜比认证音效 | 立体声双扬声器 | 内置麦克风 | WiFi5，支持802.11ax无线协议> |  | 支持蓝牙功能 | 左侧：1×USB3.1 Type-A，1×USB3.1 Type-C右侧：1×USB2.0 | HDMI> | 耳机/麦克风二合一接口 | 电源接口 | SD读卡器 | 触摸板 | 全尺寸键盘（包含独立数字键盘） | 不支持> |  | 锂电池，42瓦时 | 视具体使用环境而定长续航笔记本> | 100V-240V 自适应交流电源适配器 | 1.6Kg | 360.2mm | 236mm | 17.9mm |  |  |  |  | Office家庭和学生版 | Fn+Q性能模式切换 | 2年 |  | 全国联保，享受三包服务 |  | 笔记本主机 x1电源适配器 x1说明书 x1
3703 | 联想小新 Air 14 2022(i5 1235U/16GB/1TB/集显) | 4699 |  | 2022年04月 | 商用 | 轻薄笔记本商务笔记本 | 预装Windows 11 Home Basic 64bit（64位家庭普通版）> | 英特尔 酷睿i5 12代系列 | Intel 酷睿i5 1235U中端主流机 | 1.3GHz | 4.4GHz运行流畅 | 10核心/12线程 |  |  | 12MB | Intel 7（10nm） |  | 16GB（8GB×2）极速运行 | DDR4 3200MHz | 2xSO-DIMM | 16GB | 1TB> | SSD固态硬盘（PCIe4.0）> | 不支持触控 | IPS雾面屏 | 14英寸14游戏、便捷 | 16:9 | 1920x1080全高清屏 | 60Hz | 100% | FHD，LED背光>，防眩目，DC调光 |  | 集成显卡 |  | 共享内存容量略显吃力 |  |  |  |  | 720p HD摄像头（物理防窥）高清 | 杜比音效认证 | 2×2W立体声音响 | 内置麦克风 | 支持802.11ax无线协议 |  | 支持蓝牙功能 | 2×USB3.1，2×全功能Type-C | HDMI> | 耳机/麦克风二合一接口 |  | SD读卡器 | 触摸板 | 背光键盘 | 支持智能指纹识别功能 |  | 锂电池，56.5瓦时 | 视具体使用环境而定长续航笔记本> | 100V-240V 65W 自适应交流电源适配器 | 1.39Kg | 321.69mm | 211.84mm | 16.9mm | 金属材质 | 灰色 |  | 单风扇，双热管 | Office家庭和学生版 |  | 2年 | 整机免费保修2年，电池1年 | 全国联保，享受三包服务 |  | 笔记本主机 x1电源适配器 x1
3704 | 联想小新 Air 14 2021(i5 1155G7/8GB/512GB/集显) | 3599 |  | 2021年06月> | 商用 | 轻薄笔记本商务笔记本 | 预装Windows 11 Home Basic 64bit（64位家庭普通版）> | 英特尔 酷睿i5 11代系列 | Intel 酷睿i5 1155G7中端主流机 | 2.5GHz | 4.5GHz运行流畅 | 四核心/八线程多任务运行强 | OPI 4GT/s | Tiger Lake> | 12MB | 10nm | 28W | 8GB运行流畅 | DDR4 3200MHz | 2xSO-DIMM | 16GB（板载内存不可升级） | 512GB> | SSD固态硬盘> | 不支持触控 |  | 14英寸14游戏、便捷 | 16:9 | 1920x1080全高清屏 | 60Hz | 100% | FHD，LED背光>，防眩目，DC调光 |  | 集成显卡 | Intel Iris Xe Graphics | 共享内存容量略显吃力 |  |  |  |  | 720p HD摄像头（物理防窥）高清 | 杜比音效认证 | 2×2W立体声音响 | 内置麦克风 | 支持802.11ax无线协议 |  | 支持蓝牙功能 | 2×USB3.1，1×Type-C（全功能） | HDMI1.4b | 耳机/麦克风二合一接口 |  | SD读卡器 | 触摸板 | 背光键盘 | 支持智能指纹识别功能 |  | 锂电池，56.5瓦时 | 视具体使用环境而定长续航笔记本> | 100V-240V 65W 自适应交流电源适配器 | 1.38Kg | 321.69mm | 211.84mm | 16.9mm | 金属材质 | 银色 |  | 单风扇，双热管 | Office家庭和学生版 | Fn+Q模式切换 | 2年 | 整机免费保修2年，电池1年 | 全国联保，享受三包服务 |  | 笔记本主机 x1电源适配器 x1
3705 | 联想小新 Air 14 2022(i5 1240P/16GB/1TB/集显) | 4999 |  | 2022年04月 | 商用 | 轻薄笔记本商务笔记本 | 预装Windows 11 Home Basic 64bit（64位家庭普通版）> | 英特尔 酷睿i5 12代系列 | Intel 酷睿i5 1240P中端主流机 | 1.7GHz | 4.4GHz运行流畅 | 12核心/16线程 |  |  | 12MB | Intel 7（10nm） | 28W | 16GB（8GB×2）极速运行 | DDR4 3200MHz | 2xSO-DIMM | 16GB | 1TB> | SSD固态硬盘（PCIe4.0）> | 不支持触控 | IPS雾面屏 | 14英寸14游戏、便捷 | 16:9 | 1920x1080全高清屏 | 60Hz | 100% | FHD，LED背光>，防眩目，DC调光 |  | 集成显卡 |  | 共享内存容量略显吃力 |  |  |  |  | 720p HD摄像头（物理防窥）高清 | 杜比音效认证 | 2×2W立体声音响 | 内置麦克风 | 支持802.11ax无线协议 |  | 支持蓝牙功能 | 2×USB3.1，2×全功能Type-C | HDMI> | 耳机/麦克风二合一接口 |  | SD读卡器 | 触摸板 | 背光键盘 | 支持智能指纹识别功能 |  | 锂电池，56.5瓦时 | 视具体使用环境而定长续航笔记本> | 100V-240V 65W 自适应交流电源适配器 | 1.39Kg | 321.69mm | 211.84mm | 16.9mm | 金属材质 | 灰色 |  | 单风扇，双热管 | Office家庭和学生版 |  | 2年 | 整机免费保修2年，电池1年 | 全国联保，享受三包服务 |  | 笔记本主机 x1电源适配器 x1
3706 | 联想YOGA 5G(骁龙8cx/8GB/512GB/集显) | 1.05万 |  | 2021年04月> | 家用 | 二合一笔记本 | 预装Windows 10 Home 64bit（家庭普通版） | 高通 骁龙系列 | Snapdragon 8cx 5G | 3GHz |  | 八核心多任务运行强 |  |  |  | 7nm | 7W节电 | 8GB运行流畅 | LPDDR4x（低功耗版） |  |  | 512GB> | SSD固态硬盘（UFS3.0） | 支持十点触控 |  | 14英寸14游戏、便捷 | 16:9 | 1920x1080全高清屏 |  |  | 400nits，DC调光，72%NTSC，支持4096级压感笔 |  | 集成显卡 |  | 共享内存容量略显吃力 |  |  |  |  | 720p HD摄像头高清 | 杜比全景声 | 2×2W立体声音响 |  | 支持802.11ax无线协议，支持双频（2.4GHz+5GHz） |  | 支持，蓝牙5.0模块 | 2×全功能Type-C |  | 耳机/麦克风二合一接口 | SIM卡托弹出孔 |  | 触摸板，4096级压感电容笔 | 背光键盘 | 支持智能指纹识别功能 | 支持智能人脸识别功能 | 4芯锂电池，60瓦时 | 24小时左右，视具体使用环境而定长续航笔记本> |  | 1.35Kg | 321.4mm | 215mm | 14.7mm |  | 耀石灰 |  | 无风扇散热设计 | Office家庭和学生版 |  | 2年 | 整机免费保修2年，电池1年 | 全国联保，享受三包服务 |  | 笔记本主机 x1电源适配器 x1电源线 x1说明书 x1保修卡 x1
3707 | 戴尔G5 SE(R7 4800H/8GB/512GB/RX5600M) | 6699 |  | 2020年 | 家用 | 游戏本 | 预装Windows 10 Home Basic 64bit（64位家庭普通版）> | AMD Ryzen 7 4000系列 | AMD Ryzen 7 4800H | 2.9GHz | 4.2GHz运行流畅 | 八核心/十六线程多任务运行强 |  | Zen 2> | 8MB | 7nm> | 45W耗电高 | 8GB（4GB×2）运行流畅热门游戏本> | DDR4 3200MHz> |  |  | 512GB> | SSD固态硬盘> | 不支持触控 |  | 15.6英寸15.6游戏、便捷 | 16:9 | 1920x1080全高清屏 |  |  | IPS屏，45%色域 |  | 发烧级独立显卡 | AMD Radeon RX 5600M> | 6GB显示流畅 | GDDR6> |  |  |  | 集成摄像头普清 | Nahimic 3D音频 | 内置扬声器 | 内置麦克风 | 内置无线网卡> | 1000Mbps以太网卡 | 支持蓝牙功能 | 2×USB2.0，1×USB3.2 | HDMI2.0 | 耳机/麦克风二合一接口 | RJ45（网络接口），电源接口 |  | 触摸板 | 全尺寸背光键盘（四区域，RGB背光） |  |  | 4芯锂电池 | 视具体使用环境而定长续航笔记本> | 100V-240V 自适应交流电源适配器 |  |  |  | 26.7mm |  | 银色 |  |  |  | AWCC外星人智控中心，G-key一键散热 | 2年 | 2年金牌服务（含2年全面意外保护服务+2年上门服务+2年24×7一线通服务） | 全国联保，享受三包服务 |  | 笔记本电脑（内置电池） x1适配器 x1电源线 x1
3708 | 华硕VivoBook S15(S533) | 概念产品 |  | 2020年 | 家用 | 轻薄笔记本Ultrabook笔记本 |  | 英特尔 酷睿i5/i7 10代系列 | Intel 酷睿i5 10210U/i7 10510U中端主流机 |  |  |  |  | Comet Lake |  | 14nm> | 15W中等耗电 | 16GB极速运行 |  |  |  | 1TB> | SSD固态硬盘> | 不支持触控 |  | 15.6英寸15.6游戏、便捷 | 16:9 | 1920x1080全高清屏 |  |  |  |  | 性能级独立显卡 | NVIDIA GeForce MX250 | 2GB略显吃力 |  |  | 不支持 |  |  |  | 内置扬声器 | 内置麦克风 | 内置无线网卡> |  | 支持蓝牙功能 |  | HDMI> | 耳机/麦克风二合一接口 | 电源接口 |  | 触摸板 |  |  |  | 锂电池，50瓦时 | 视具体使用环境而定长续航笔记本> | 100V-240V 自适应交流电源适配器 |  |  |  | 15.98mm | [6 empty] | 2年 | 2年全球联保，1年电池保修（需产品注册） | 全球联保 |  | 笔记本主机 x1电源适配器 x1电源线 x1说明书 x1保修卡 x1
3709 | 惠普星 15-cs3036TX | 5499 |  |  | 家用 | 轻薄笔记本影音娱乐本 | 预装Windows 10 Home Basic 64bit（64位家庭普通版）> | 英特尔 酷睿i5 10代系列 | Intel 酷睿i5 1035G1中端主流机 | 1000MHz | 3.6GHz运行流畅 | 四核心/四线程多任务运行强 |  | Ice Lake> | 6MB | 10nm> | 15W中等耗电 | 8GB（8GB×1）运行流畅 | DDR4 2666MHz> |  |  | 1TB> | SSD固态硬盘> | 不支持触控 |  | 15.6英寸15.6游戏、便捷 | 16:9 | 1920x1080全高清屏 |  |  | FHD，LED背光>，IPS，250nits，45%NTSC，左右5.54边框，BrughtVuew |  | 入门级独立显卡 | NVIDIA Geforce MX250 | 2GB略显吃力 | GDDR5> |  |  | 64bit> | 720p HD摄像头高清 | B&O音效 | 双扬声器 | 双阵列式麦克风 | Intel 9461 AC，支持802.11ac无线协议>，支持双频（2.4GHz+5GHz）> | 1000Mbps以太网卡 | 支持，蓝牙5.0模块 | 2×USB3.1，1×USB Type-C | HDMI> | 耳机/麦克风二合一接口 | RJ45（网络接口），电源接口 | SD读卡器 | 一体化多点触控触摸板 | 全尺寸键盘（包含独立数字键盘） >，背光键盘（银色背光） |  |  | 3芯锂电池，41瓦时 | 10小时左右，视具体使用环境而定长续航笔记本> | 100V-240V 65W 自适应交流电源适配器 | 1.85Kg | 361.6mm | 245.6mm | 17.9mm | A/C面铝合金材质，D面塑料材质 | 流光金，喷砂护盖、磨砂基座和键盘架图案 | 安全锁孔 |  | office家庭和学生版 |  | 1年 | 整机1年，主要部件2年 | 全国联保，享受三包服务 |  | 笔记本主机 x1电源适配器 x1保修卡 x1
3710 | 华硕飞行堡垒8(i5 10200H/16GB/512GB/GTX1650Ti) | 6099 |  | 2020年08月 | 家用 | 游戏本影音娱乐本 | 预装Windows 10 Home Basic 64bit（64位家庭普通版）> | 英特尔 酷睿i5 10代系列 | Intel 酷睿i5 10200H中端主流机 | 2.4GHz | 4.1GHz运行流畅 | 四核心/八线程多任务运行强 | DMI3 8GT/s | Comet Lake-H> | 8MB | 14nm> | 45W耗电高 | 16GB极速运行热门游戏本> | DDR4 2933MHz> | 2xSO-DIMM | 64GB | 512GB> | SSD固态硬盘> | 不支持触控 |  | 15.6英寸15.6游戏、便捷 | 16:9 | 1920x1080全高清屏 | 144Hz> |  | FHD，LED背光>，IPS，DC调光 |  | 发烧级独立显卡 | NVIDIA GeForce GTX 1650Ti | 4GB正常 | GDDR6> |  | 不支持 | 128bit> | 集成摄像头普清 | DTS:X Ultra技术 | 内置扬声器 | 内置麦克风 | 支持802.11ax无线协议> | 1000Mbps以太网卡 | 支持，蓝牙5.0模块 | 1×USB2.0，2×USB3.1，1×USB3.0 Type-C（支持DP1.4） | HDMI2.0b | 耳机/麦克风二合一接口 | RJ45（网络接口），电源接口 |  | 触摸板 | 背光键盘（WASD透明按键，闪击技术，RGB背光） |  |  | 3芯锂电池，48瓦时 | 2-5小时，视具体使用环境而定长续航笔记本> | 100V-240V 150W自适应交流电源适配器 | 2.3Kg | 359.8mm | 256mm | 24.9mm |  |  | 安全锁孔 | 双风扇，三出风口，防尘通道（冰川散热架构） |  | Fn+F5多场景模式 | 1年 | 1年全球联保，1年电池保修（需产品注册） | 全球联保 |  | 笔记本主机 x1电源适配器 x1电源线 x1说明书 x1保修卡 x1
3711 | 惠普战X 15 锐龙版(R7 Pro 4750U/16GB/512GB/集显) | 5299 |  | 2020年08月 | 商用 | 商务办公本轻薄笔记本 | 预装Windows 10 Home Basic 64bit（64位家庭普通版）> | AMD Ryzen 7 4000系列 | AMD Ryzen 7 PRO 4750U | 1.7GHz | 4.1GHz运行流畅 | 八核心/十六线程多任务运行强 |  | Zen 2> | 8MB | 7nm> | 10-15W中等耗电 | 16GB极速运行 | DDR4 3200MHz> | 2xSO-DIMM | 32GB | 512GB> | SSD固态硬盘> | 不支持触控 |  | 15.6英寸15.6游戏、便捷 | 16:9 | 1920x1080全高清屏 |  |  | FHD，LED背光>，防眩光，86%屏占比，400nits，100%sRGB |  | 集成显卡> |  | 共享内存容量略显吃力 |  |  |  |  | 集成IR摄像头（广角）普清 | B&O音效调教 | 双扬声器 | 三麦克风 | 支持802.11ax无线协议> | 无 | 支持，蓝牙5.0模块 | 2×USB3.1（其中一个支持关机充电），2×Type-C（全功能） | HDMI2.0b | 耳机/麦克风二合一接口 | 电源接口 |  | 触摸板 | 全尺寸背光键盘，防泼溅键盘（可编程按键） | 支持智能指纹识别功能 | 支持智能人脸识别功能 | 3芯锂电池，56瓦时 | 视具体使用环境而定长续航笔记本> | 100V-240V 65W 自适应交流电源适配器 | 1.69Kg | 359.7mm | 233.9mm | 19.2mm | 铝合金材质 | 银色，CNC一体成型 |  |  | Office家庭和学生版 |  | 1年 | 整机1年，主要部件2年 | 全国联保，享受三包服务 |  | 主机 x1电源线 x1电源适配器 x1保修卡 x1
3712 | 惠普星 15-cs3040TX | 6499 |  |  | 家用 | 轻薄笔记本影音娱乐本 | 预装Windows 10 Home Basic 64bit（64位家庭普通版）> | 英特尔 酷睿i7 10代系列 | Intel 酷睿i7 1065G7高端机 | 1.3GHz | 3.9GHz运行流畅 | 四核心/八线程多任务运行强 |  | Ice Lake> | 8MB | 10nm> | 15W中等耗电 | 8GB（8GB×1）运行流畅 | DDR4 2666MHz> |  |  | 1TB> | SSD固态硬盘> | 不支持触控 |  | 15.6英寸15.6游戏、便捷 | 16:9 | 1920x1080全高清屏 |  |  | FHD，LED背光>，IPS，250nits，72%NTSC，左右5.54边框，BrughtVuew |  | 入门级独立显卡 | NVIDIA Geforce MX250 | 2GB略显吃力 | GDDR5> |  |  | 64bit> | 720p HD摄像头高清 | B&O音效 | 双扬声器 | 双阵列式麦克风 | Intel 9461 AC，支持802.11ac无线协议>，支持双频（2.4GHz+5GHz）> | 1000Mbps以太网卡 | 支持，蓝牙5.0模块 | 2×USB3.1，1×USB Type-C | HDMI> | 耳机/麦克风二合一接口 | RJ45（网络接口），电源接口 | SD读卡器 | 一体化多点触控触摸板 | 全尺寸键盘（包含独立数字键盘） >，背光键盘（银色背光） |  |  | 3芯锂电池，41瓦时 | 10小时左右，视具体使用环境而定长续航笔记本> | 100V-240V 65W 自适应交流电源适配器 | 1.85Kg | 361.6mm | 245.6mm | 17.9mm | A/C面铝合金材质，D面塑料材质 | 静谧银，喷砂护盖、磨砂基座和键盘架图案 | 安全锁孔 |  | office家庭和学生版 |  | 1年 | 整机1年，主要部件2年 | 全国联保，享受三包服务 |  | 笔记本主机 x1电源适配器 x1保修卡 x1
3713 | 惠普暗影精灵5 Air 15-dh0008TX PRC | 1.3万 |  | 2019年05月 | 家用 | 游戏本 | 预装Windows 10 Home Basic 64bit（64位家庭普通版）> | 英特尔 酷睿i7 9代系列 | Intel 酷睿i7 9750H高端机 | 2.6GHz | 4.5GHz运行流畅 | 六核心/十二线程多任务运行强 | DMI 8 GT/s | Coffee Lake> | 12MB | 14nm> | 45W耗电高 | 16GB（8GB×2）极速运行热门游戏本> | DDR4 2666MHz> |  |  | 512GB+1TB> | 混合硬盘（SSD+HDD）> | 不支持触控 |  | 15.6英寸15.6游戏、便捷 | 16:9 | 1920x1080全高清屏 |  |  | FHD，LED背光>，IPS屏，72%色域，微边框 |  | 发烧级独立显卡 | NVIDIA GeForce RTX 2070 Max-Q | 8GB显示流畅 | GDDR6> |  |  | 256bit> | 720p HD摄像头高清 | 内置音效芯片，双音效系统，B&O，Headphone X3D模拟环绕音效 | 内置扬声器 | 内置麦克风 | 支持802.11ac无线协议> | 1000Mbps以太网卡 |  | 3×USB3.1 Gen1接口，Thunderbolt3接口 | HDMI>，Mini DisplayPort> | 耳机/麦克风二合一接口 | RJ45（网络接口），电源接口 | SD读卡器 | 触摸板 | 背光键盘 |  |  | 锂电池 | 视具体使用环境而定长续航笔记本> | 100V-240V 自适应交流电源适配器 | 2.4Kg |  |  | 20mm | 镁铝合金材质 | 黑色 | 安全锁孔 | Tempest Cooling专业散热架构，酷冷暴风散热技术 |  | 游戏串流：可以在任何PC产品上链接暗影精灵游戏本，远程使用暗影精灵玩游戏 | 1年 | 整机1年，主要部件2年 | 全国联保，享受三包服务 |  | 笔记本主机 x1电池 x1电源适配器 x1电源线 x1说明书 x1保修卡 x1
3714 | 惠普ENVY X360 15-dr0004TX(6RA15PA) | 7299 |  | 2019年05月 | 家用 | 影音娱乐本 | 预装Windows 10 Home Basic 64bit（64位家庭普通版）> | 英特尔 酷睿i5 8代系列 | Intel 酷睿i5 8265U中端主流机 | 1.6GHz | 3.9GHz运行流畅 | 四核心/八线程多任务运行强 | OPI 4 GT/s | Whiskey Lake> | 6MB | 14nm> | 15W中等耗电 | 8GB（8GB×1）运行流畅 | DDR4> | 2xSO-DIMM |  | 512GB> | SSD固态硬盘> | 支持触控 |  | 15.6英寸15.6游戏、便捷 | 16:9 | 1920x1080全高清屏 |  |  | FHD，LED背光>，IPS屏，72%色域 |  | 性能级独立显卡 | NVIDIA Geforce MX250 | 4GB正常 | GDDR5> |  |  | 64bit> | 集成摄像头普清 | 内置音效芯片 | 内置扬声器 | 内置麦克风 | 内置无线网卡> |  | 支持蓝牙功能 | 2×USB3.1，1×USB Type-C | HDMI> | 耳机/麦克风二合一接口 | 电源接口 | SD读卡器 | 一体化多点触控触摸板 | 全尺寸背光键盘 | 支持智能指纹识别功能 |  | 3芯锂电池 | 11.5小时左右，视具体使用环境而定长续航笔记本> | 100V-240V 90W 自适应交流电源适配器 | 2Kg | 359mm | 246mm | 17.2mm | 镁铝合金材质 | 银色 | 安全锁孔 |  | 预装Office家庭和学生版2016 |  | 1年 | 整机1年，主要部件2年 | 全国联保，享受三包服务 |  | 笔记本主机 x1电源适配器 x1电源线 x1说明书 x1保修卡 x1
3715 | 惠普ENVY X360 15-dr0007TX(6RA09PA) | 9299 |  | 2019年05月 | 家用 | 影音娱乐本 | 预装Windows 10 Home Basic 64bit（64位家庭普通版）> | 英特尔 酷睿i7 8代系列 | Intel 酷睿i7 8565U高端机 | 1.8GHz | 4.6GHz运行流畅 | 四核心/八线程多任务运行强 | OPI 4 GT/s | Whiskey Lake> | 8MB | 14nm> | 15W中等耗电 | 8GB（8GB×1）运行流畅 | DDR4> | 2xSO-DIMM |  | 512GB> | SSD固态硬盘> | 支持触控，防窥屏 |  | 15.6英寸15.6游戏、便捷 | 16:9 | 1920x1080全高清屏 |  |  | FHD，LED背光>，IPS屏，72%色域 |  | 性能级独立显卡 | NVIDIA Geforce MX250 | 4GB正常 | GDDR5> |  |  | 64bit> | 集成摄像头普清 | 内置音效芯片 | 内置扬声器 | 内置麦克风 | 内置无线网卡> |  | 支持蓝牙功能 | 2×USB3.1，1×USB Type-C | HDMI> | 耳机/麦克风二合一接口 | 电源接口 | SD读卡器 | 一体化多点触控触摸板 | 全尺寸背光键盘 | 支持智能指纹识别功能 |  | 3芯锂电池 | 11.5小时左右，视具体使用环境而定长续航笔记本> | 100V-240V 90W 自适应交流电源适配器 | 2Kg | 359mm | 246mm | 17.2mm | 镁铝合金材质 | 银色 | 安全锁孔 |  | 预装Office家庭和学生版2016 |  | 1年 | 整机1年，主要部件2年 | 全国联保，享受三包服务 |  | 笔记本主机 x1电源适配器 x1电源线 x1说明书 x1保修卡 x1
3716 | 惠普348 G4(Z5V74PA) | 暂无报价 |  |  | 商用 | 商务办公本 | 预装Windows 10 Home Basic 64bit（64位家庭普通版）> | 英特尔 酷睿i7 7代系列 | Intel 酷睿i7 7500U高端机 | 2.7GHz | 3.5GHz运行流畅 | 双核心/双线程多任务运行弱 | OPI 4 GT/s | Kaby Lake> | 4MB | 14nm> | 15W中等耗电 | 8GB（8GB×1）运行流畅 | DDR4 2133MHz> | 2xSO-DIMM | 16GB | 256GB> | SSD固态硬盘> | 不支持触控 |  | 14英寸14游戏、便捷 | 16:9 | 1366x768普通屏 |  |  | LED背光>，防眩光屏> |  | 核芯显卡> | Intel GMA HD 620 | 共享内存容量略显吃力 | 无 |  |  |  | 720p HD摄像头高清 | 内置音效芯片，DTS Studio Sound技术 | 内置双扬声器 | 双数字麦克风 | 支持802.11a/b/g/n/ac无线协议> | 1000Mbps以太网卡 | 支持，蓝牙4.0模块 | 4×USB3.0> | VGA>，HDMI> | 耳机/麦克风二合一接口 | RJ45（网络接口），电源接口 | 多合1读卡器（SD，SDHC，SDXC） | 触摸板 | 全尺寸键盘>，防泼溅键盘> | 支持智能指纹识别功能 |  | 4芯锂电池 | 视具体使用环境而定长续航笔记本> | 100V-240V 65W 自适应交流电源适配器 | 2Kg | 345.4mm | 241.5mm | 23.9mm | 复合材质> | 银色 | 安全锁孔 |  | 附带软件 |  | 1年 | 1年有限保修，1年原装电池有限保修 | 全国联保，享受三包服务 |  | 笔记本主机 x1电池 x1电源适配器 x1电源线 x1说明书 x1保修卡 x1
3717 | 惠普战66 Pro 14 G3(i5 10210U/8GB/32GB+512GB/MX250/45%NTSC) | 5299 |  | 2020年01月 | 商用 | 商务办公本轻薄笔记本 | 预装Windows 10 Home Basic 64bit（64位家庭普通版）> | 英特尔 酷睿i5 10代系列 | Intel 酷睿i5 10210U中端主流机 | 1.6GHz | 4.2GHz运行流畅 | 四核心/八线程多任务运行强 | OPI 4 GT/s | Comet Lake | 6MB | 14nm> | 15W中等耗电 | 8GB运行流畅 | DDR4> | 2xSO-DIMM | 32GB | 512GB> | 32GB傲腾增强型SSD固态硬盘 | 不支持触控 |  | 14英寸14游戏、便捷 | 16:9 | 1920x1080全高清屏 |  |  | 45%NTSC，IPS显示屏>，400尼特亮度 |  | 性能级独立显卡 | NVIDIA Geforce MX250 | 2GB略显吃力 | GDDR5> |  |  | 64bit> | 720p HD摄像头高清 | 内置音效芯片 | 内置扬声器 | 集成数字双阵列降噪麦克风 | Intel 9560 AC |  | 支持，蓝牙5.0模块 | 2×USB3.1，1×USB Type-C（DP视频，PD充电），1×USB2.0 | HDMI> | 耳机/麦克风二合一接口 | RJ45（网络接口），电源接口 | SD读卡器 | 触摸板 | 防泼溅背光键盘 | 支持智能指纹识别功能 |  | 3芯锂电池 | 8小时左右，视具体使用环境而定长续航笔记本> | 100V-240V 65W自适应交流电源适配器 | 1.6Kg | 324.2mm | 237.7mm | 18mm | 镁铝合金材质 | 银色 | 安全锁孔 | 双散热管，进/出风口分离 |  |  | 1年 | 整机1年，原装电池1年有限保修 | 全国联保，享受三包服务 |  | 笔记本 x1电源线 x1电源适配器 x1保修卡 x1
3718 | Alienware M15(ALW15M-D3736R) | 1.6万 |  | 2019年04月 | 家用 | 游戏本影音娱乐本IPS硬屏笔记本 | 预装Windows 10 Home Basic 64bit（64位家庭普通版）> | 英特尔 酷睿i7 9代系列 | Intel 酷睿i7 9750H高端机 | 2.6GHz | 4.5GHz运行流畅 | 六核心/十二线程多任务运行强 | DMI 8 GT/s | Coffee Lake> | 12MB | 14nm> | 45W耗电高 | 16GB（8GB×2）极速运行热门游戏本> | DDR4 2666MHz> |  | 32GB | 256GB+1TB（+8GB SSHD） | 混合硬盘（PCIe M.2 SSD+5400转HDD） | 不支持触控 |  | 15.6英寸15.6游戏、便捷 | 16:9 | 1920x1080全高清屏 | 144Hz> |  | FHD，LED背光>，300-nits，72%色域，IPS防眩光非，6.5mm窄边框 |  | 发烧级独立显卡 | NVIDIA GeForce RTX 2060> | 6GB显示流畅 | GDDR6> |  |  | 192bit> | 集成摄像头普清 | Alienware音效中心和Audio Recon软件 | 2.0扬声器 | 内置麦克风 | Killer 1550，支持802.11ac无线协议>，支持双频（2.4GHz+5GHz）> |  | 支持，蓝牙5.0模块 | 3×USB3.0，1×USB Type-C数据接口实拍图> | HDMI，Mini DisplayPort视频接口实拍图> | 耳机/麦克风二合一接口音频接口实拍图> | RJ45（网络接口），电源接口其它接口实拍图> |  | 触摸板 | 背光键盘 |  |  | 锂电池，90瓦时 | 视具体使用环境而定长续航笔记本> | 100V-240V 180W 自适应交流电源适配器 | 2.16Kg | 363mm | 275mm | 17.9mm | 碳纤维材质 | 红色 | 安全锁孔 | 双风扇+四热管散热 | McAfee LiveSafe12个月订阅Office家庭和学生版 |  | 2年 | 2年先智服务（含上门服务+意外保护） | 全国联保，享受三包服务 |  | 笔记本主机 x1电池 x1电源适配器 x1电源线 x1说明书 x1保修卡 x1
3719 | 戴尔灵越 5000 15(Ins 15-5510-R1828s) | 7599 |  | 2021年04月> | 家用 | 轻薄笔记本 | 预装Windows 10 Home Basic 64bit（64位家庭普通版）> | 英特尔 酷睿i7 11代系列 | Intel 酷睿i7 11370H高端机 | 3.3GHz | 4.8GHz运行流畅 | 四核心/八线程多任务运行强 |  | Tiger Lake-H> | 12MB | 10nm> | 35W | 16GB（8GB×2）极速运行 | DDR4 3200MHz> | 2xSO-DIMM |  | 512GB> | SSD固态硬盘> | 不支持触控 |  | 15.6英寸15.6游戏、便捷 | 16:9 | 1920x1080全高清屏 |  |  | 防眩光屏>，LED背光>，窄边框>，WVA显示器，300nits，莱茵低蓝光认证 |  | 性能级独立显卡 | NVIDIA GeForce MX450 | 2GB略显吃力 |  |  |  |  | 720p HD摄像头高清 | 内置音效芯片，Waves MaxxAudio Pro | 2×2W立体声音响 | 2×阵列式麦克风 | 支持802.11ax无线协议>，2×2MiMO |  | 支持，蓝牙5.1模块 | 2×USB3.1，1×USB3.2 Gen 2x2 Type-C | HDMI1.4> | 耳机/麦克风二合一接口 | 电源接口 | SD读卡器 | 触摸板 | 背光键盘 |  |  | 4芯锂电池，54瓦时 | 视具体使用环境而定长续航笔记本> | 100V-240V 自适应交流电源适配器 | 1.633Kg | 356.06mm | 228.9mm | 17.99mm | 铝合金材质 | 银河星迹 | 安全锁孔 |  | Microsoft® Office 家庭和学生版 2019 (中国) | Dell Mobile Connect | 2年 | 2年消费者基本保修服务计划，整机保修2年，电池1年 | 全国联保，享受三包服务 |  | 笔记本主机 x1电源适配器 x1电源线 x1说明书 x1保修卡 x1
3720 | 戴尔Latitude 3000 14(n021l3410-d1556cn) | 4749 |  |  | 商用 | 商务办公本 | 预装Windows 10 Home Basic 64bit（64位家庭普通版）> | 英特尔 酷睿i5 10代系列 | Intel 酷睿i5 10210U中端主流机 | 1.6GHz | 4.2GHz运行流畅 | 四核心/八线程多任务运行强 |  | Comet Lake | 6MB | 14nm> | 15W中等耗电 | 8GB（8GB×1）运行流畅 | DDR4> |  |  | 256GB> | SSD固态硬盘> | 不支持触控 |  | 14英寸14游戏、便捷 | 16:9 | 1366x768普通屏 |  |  | 防眩目屏> |  | 入门级独立显卡 | NVIDIA GeForce MX 230 | 2GB略显吃力 | GDDR5> |  |  |  | 720p HD摄像头高清 | 内置音效芯片 | 内置扬声器 | 内置麦克风 | Intel AX201，支持802.11ax无线协议> | 1000Mbps以太网卡 | 支持，蓝牙5.1模块 | 1×USB2.0，2×USB3.1，1×USB3.1 Type-C | HDMI> | 耳机/麦克风二合一接口 | RJ45（网络接口），电源接口 | Micro SD读卡器 | 触摸板 | 巧克力键盘> |  |  | 3芯锂电池，40瓦时 | 视具体使用环境而定长续航笔记本> | 100V-240V 65W 自适应交流电源适配器 | 1.65Kg | 326.5mm | 226.38mm | 18.35mm |  |  | 安全锁孔 |  |  |  | 2年 | 2年金牌服务（含2年全面意外保护服务+2年上门服务+2年24×7一线通服务） | 全国联保，享受三包服务
3721 | HUAWEI MateBook B3-430（i7 1260P/16GB/2TB） | 5799 |  |  | 商用 | 商务办公本轻薄笔记本 | 预装Windows 11 Home Basic 64bit（64位家庭普通版）> | 英特尔 酷睿i7 12代系列 | Intel 酷睿 i7 1260P | 2.1GHz | 4.7GHz运行流畅 | 12核心/16线程 |  |  | 18MB | 10nm> | 28W | 16GB极速运行 |  |  |  | 2TB> | SSD固态硬盘> | 不支持触控 | IPS防眩光屏 | 14英寸14游戏、便捷 | 16:9 | 1920x1080全高清屏 | 60Hz> |  | IPS广视角屏幕>，莱茵低蓝光认证，莱茵无频闪认证 |  | 核芯显卡> | Intel GMA HD> | 共享内存容量略显吃力 |  |  |  |  | 集成摄像头普清 | 内置音效芯片，环绕立体声音效 | 内置扬声器 | 内置麦克风 | 华为超材料天线，支持802.11a/b/g/n/ac/ax无线协议，支持双频（2.4GHz+5GHz）> |  | 支持蓝牙功能 | 1×USB-C（全功能），2×USB-A（其中1个支持USB3.2 Gen1） | 1×HDMI> | 3.5mm耳机/麦克风二合一接口 | 1×Mini RJ45（网络接口） |  | 触摸板 | 背光键盘，全尺寸键盘> | 支持>，指纹电源键 |  | 锂电池，56瓦时 | 12小时左右，视具体使用环境而定长续航笔记本> | 65W USB Type-C电源适配器 | 1.38Kg |  |  | 15.9mm | 金属> | 深空灰
3722 | 华为擎云 G740（i7 1360P/32GB/1TB） | 1.26万 |  |  | 商用 | 商务办公本轻薄笔记本 | 麒麟试用版系统 | 英特尔 酷睿i7 13代系列 | Intel 酷睿 i7 1360P |  | 5GHz运行流畅 | 12核心/16线程 |  |  | 18MB | 10nm> | 28W | 32GB极速运行 |  |  |  | 1TB> | SSD固态硬盘> | 支持十点触控 | IPS屏幕 | 14英寸14游戏、便捷 | 3:2> | 2160x1440超高清屏 | 60Hz> |  | IPS广视角屏幕>，莱茵低蓝光认证，莱茵无频闪认证 |  | 核芯显卡> | Intel GMA HD> | 共享内存容量略显吃力 |  |  |  |  | 集成摄像头，隐藏式按压摄像头普清 | 内置音效芯片，Huawei Histen音效，支持三种场景音效 | 内置双扬声器 | 内置四麦克风，支持AI降噪，声纹识别，高清保真 | 华为超材料天线，支持802.11a/b/g/n/ac/ax无线协议，支持双频（2.4GHz+5GHz）> |  | 支持蓝牙功能 | 1×USB-C（全功能），2×USB3.2 Gen1 | 1×HDMI1.4 | 3.5mm耳机/麦克风二合一接口 |  |  | 触摸板 | 背光键盘，全尺寸键盘> | 支持>，指纹电源键 |  | 锂电池，56瓦时 | 12小时左右，视具体使用环境而定长续航笔记本> | 65W USB Type-C电源适配器 | 1.49Kg |  |  | 15.9mm | 金属> | 银灰色
3723 | 戴尔Latitude 9000 14(n001l9410-d1506cn) | 1.19万 |  |  | 商用 | 商务办公本 | 预装Windows 10 Home Basic 64bit（64位家庭普通版）> | 英特尔 酷睿i5 10代系列 | Intel 酷睿i5 10210U中端主流机 | 1.6GHz | 4.2GHz运行流畅 | 四核心/八线程多任务运行强 |  | Comet Lake | 6MB | 14nm | 15W中等耗电 | 8GB（8GB×1）运行流畅 | LPDDR3（低功耗版）2133MHz |  |  | 256GB> | SSD固态硬盘> | 支持多点触控 |  | 14英寸14游戏、便捷 | 16:9 | 1366x768普通屏 |  |  | 防眩目屏> |  | 集成显卡 |  | 共享内存容量略显吃力 |  |  |  |  | 集成红外摄像头，近场感应传感器普清 | 内置音效芯片 | 内置扬声器 | 内置麦克风 | Intel AX201，支持802.11ax无线协议 | 1000Mbps以太网卡 | 支持，蓝牙5.1模块 | 1×USB2.0，2×USB3.1，1×USB3.1 Type-C | HDMI> | 耳机/麦克风二合一接口 | RJ45（网络接口），电源接口 | Micro SD读卡器 | 触摸板 | 背光键盘 |  | 支持智能人脸识别功能 | 4芯锂电池，52瓦时 | 27小时左右，视具体使用环境而定长续航笔记本> | 100V-240V 65W 自适应交流电源适配器 | 1.36Kg | 319.77mm | 199.9mm | 14.89mm | 铝合金材质 | 银色 | 安全锁孔 |  |  |  | 2年 | 2年金牌服务（含2年全面意外保护服务+2年上门服务+2年24×7一线通服务） | 全国联保，享受三包服务
3724 | 联想N40-45-ASI | 2999 |  | 2014年09月 | 家用 | 影音娱乐本校园学生本 | 预装Windows 8（简体中文版） | AMD A6系列 | AMD A6-6310 | 1.8GHz | 2.4GHz运行缓慢 | 四核心多任务运行强 | [5 empty] | 4GB（4GB×1）操作吃力 | DDR3L |  |  | 500GB |  | 不支持触控 |  | 14英寸14游戏、便捷 | 16:9 | 1366x768普通屏 |  |  | LED背光>，超薄炫彩屏> |  | 入门级独立显卡 | AMD Radeon R5 M230 | 2GB略显吃力 | GDDR3 |  |  | 64bit> | 集成30万像素摄像头普清 | 杜比音效认证 | 内置扬声器 | 抗噪麦克风 | 支持802.11b/g/n无线协议> | 100Mbps网卡 |  | USB2.0 | VGA> | 耳机/麦克风二合一接口 | RJ45（网络接口），电源接口 |  | 触摸板 | 联想高触感巧克力键盘 |  |  | 锂电池 | 视具体使用环境而定长续航笔记本> | [5 empty] | 复合材质> | 黑色 |  |  | 附带软件 |  | 2年 | 整机免费保修2年，电池1年 | 全国联保，享受三包服务 | 笔记本礼包（需另行购买） | 笔记本主机 x1电池 x1电源适配器 x1电源线 x1说明书 x1保修卡 x1
3725 | ThinkPad X13s(骁龙8cx/16GB/512GB/集显) | 7999 |  | 2022年08月 | 商用 | 商务办公本 | 预装Windows 11 ARM版 | 高通 骁龙系列 | 高通骁龙8cx 8280xp Gen3 | 2.4GHz | 3GHz运行流畅运行缓慢 | 八核心多任务运行强 |  |  |  | 5nm> |  | 16GB极速运行 | LPDDR4X（低功耗版）4266MHz> |  |  | 512GB> | SSD固态硬盘（PCIe4.0）> | 不支持触控 |  | 13.3英寸13.3移动、办公 | 16:10 | 1920x1200全高清屏 |  | 100% |  |  | 集成显卡> | Qualcomm Adreno 690 Graphics | 共享内存容量略显吃力 |  |  |  |  | 集成500万像素摄像头（IR）普清 | 杜比认证音效 | 内置扬声器 | 抗噪麦克风 | WiFi6E，支持802.11ax无线协议> |  | 支持，蓝牙5.2模块 | 2×USB3.2 Type-C |  | 耳机/麦克风二合一接口 |  |  | 触摸板，指点杆 | 背光键盘 | 支持智能指纹识别功能 | 支持智能人脸识别功能 | 锂电池，49.5瓦时 | 视具体使用环境而定长续航笔记本> | 100V-240V 65W 自适应交流电源适配器 | 1.06Kg |  |  | 13.4mm |  |  | 通过MIL-STD-810H军标测试 |  | Office家庭和学生版
3726 | 华硕灵耀X 凌锋(i7 1165G7/16GB/512GB/MX450) | 9499 |  | 2020年12月 | 商用 | 商务办公本 | 预装Windows 10 Home Basic 64bit（64位家庭普通版）> | 英特尔 酷睿i7 11代系列 | Intel 酷睿i7 1165G7高端机 | 2.8GHz | 4.7GHz运行流畅 | 四核心/八线程多任务运行强 |  | Tiger Lake> | 12MB | 10nm> | 12-28W | 16GB极速运行 | LPDDR4x（低功耗版）4266MHz | 1xSO-DIMM | 16GB（板载内存不可升级） | 512GB> | SSD固态硬盘> | 不支持触控 |  | 14英寸14游戏、便捷 | 16:9 |  |  |  | FHD，92%屏占比，100%sRGB，400nits，DC调光，莱茵低蓝光认证，LTPS技术 |  | 性能级独立显卡 | NVIDIA GeForce MX450 | 2GB略显吃力 | GDDR6> |  | 不支持 |  | 集成摄像头（IR）普清 | 哈曼卡顿音效认证 | 内置扬声器 | 内置麦克风 | 支持802.11ax无线协议> |  | 支持，蓝牙5.0模块 | 1×USB3.1，2×Thunderbolt4 | HDMI2.0 | 耳机/麦克风二合一接口 |  | Micro SD读卡器 | 触摸板（NumberPad2.0） | 全尺寸背光键盘 |  | 支持智能人脸识别功能 | 锂电池，63瓦时 | 14.1小时左右，视具体使用环境而定长续航笔记本> | 100V-240V 自适应交流电源适配器 | 996g | 319.3mm | 201.77mm | 13.9mm | 金属材质 | 黑色 |  |  |  |  | 1年 | 1年全球联保，1年电池保修（需产品注册） | 全球联保 |  | 主机 x1适配器 x1用户手册 x1保修卡 x1
3727 | HUAWEI MateBook E Go(骁龙8CX Gen2/16GB/512GB/集显/LTE/雪域白键盘) | 4999 |  | 2022年09月21日 | 商用 | 二合一笔记本 | 预装Windows 11 Home Basic 64bit（64位家庭普通版）> |  | 高通骁龙8cx Gen2 |  |  | 八核多任务运行强 | [5 empty] | 16GB极速运行 | LPDDR4X（低功耗版）4266MHz> |  |  | 512GB> | SSD固态硬盘> | 支持多点触控 |  | 12.35英寸12.35移动、办公 | 16:10 | 2560x1600超高清屏 | 120Hz> |  | 莱茵TUV无频闪认证，莱茵TUV硬件级低蓝光认证 |  | 集成显卡> |  | 共享内存容量略显吃力 |  |  |  |  | 双摄像头（前置：800万像素，后置：1300万像素） |  | 内置双扬声器 | 内置麦克风 | WiFi6>，支持802.11ax无线协议> |  | 支持，蓝牙5.1模块 | 左侧：1×USB3.1 Type-C右侧：1×USB3.1 Type-C |  | 耳机/麦克风二合一接口 |  |  |  |  | 支持智能指纹识别功能 |  | 锂电池，45.84瓦时 | 视具体使用环境而定长续航笔记本> | 100V-240V 65W 自适应交流电源适配器 |  | 283.7mm | 184mm | 7.68mm | [5 empty] | 超级终端，华为电脑管家，显示管理，华为F10一键还原 | 1年 |  | 全国联保，享受三包服务 |  | PC x1USB-C电源适配器 x1华为智能磁吸键盘 x1电源适配器线（Type C） x1快速入门 x1保修卡 x1取卡针 x1
3728 | ThinkPad X1 Nano 2022(i7 1260P/16GB/512GB/集显) | 1.1万 |  | 2022年09月 | 商用 | 轻薄笔记本商务办公本 | 预装Windows 11 Home Basic 64bit（64位家庭普通版）> | 英特尔 酷睿i7 12代系列 | Intel 酷睿i7 1260P高端机 | 2.1GHz | 4.7GHz运行流畅 | 12核心/16线程 |  | Alder Lake> | 18MB | Intel 7（10纳米）> |  | 16GB极速运行 | LPDDR5（低功耗版）5200MHz> |  | 32GB | 512GB> | SSD固态硬盘> | 不支持触控 | LED | 13英寸13移动、办公 | 16:10 | 2160x1350全高清屏 | 60Hz> | 100% |  |  | 集成显卡> |  | 共享内存容量略显吃力 |  |  |  |  | 1080p FHD摄像头（IR）高清 | 杜比认证音效 | 内置扬声器 | 4阵列式麦克风 | WiFi6E，Intel AX211，支持802.11ax无线协议> |  | 支持，蓝牙5.2模块 | 左侧：2×Thunderbolt4 |  | 耳机/麦克风二合一接口 |  |  | 触摸板，指点杆 | 全尺寸背光键盘 | 支持智能指纹识别功能 | 支持智能人脸识别功能 | 锂电池，49.6瓦时 | 视具体使用环境而定长续航笔记本> | 100V-240V 65W 自适应交流电源适配器 | 970g | 292.8mm | 207.7mm | 14.4mm | A面编织纹理 |  | 通过MIL-STD-810H军标测试 | 鹰翼风扇 | Office家庭和学生版
3729 | HUAWEI MateBook E Go 2023(骁龙8CX Gen3/16GB/512GB/集显/樱语粉键盘) | 4699 |  | 2023年02月 | 商用 | 二合一笔记本 | 预装Windows 11 Home Basic 64bit（64位家庭普通版）> |  | 高通骁龙8cx Gen3 | 2.69GHz | 3GHz运行流畅运行缓慢 |  |  |  | 14MB | 5nm> |  | 16GB极速运行 | LPDDR4X（低功耗版）4266MHz> |  |  | 512GB> | SSD固态硬盘> | 支持多点触控 | LCD | 12.35英寸12.35移动、办公 | 16:10 | 2560x1600超高清屏 | 120Hz> |  | 莱茵TUV无频闪认证，莱茵TUV硬件级低蓝光认证 |  | 集成显卡> |  | 共享内存容量略显吃力 |  |  |  |  | 双摄像头（前置：800万像素，后置：1300万像素） |  | 内置双扬声器 | 内置麦克风 | WiFi6>，支持802.11ax无线协议> |  | 支持，蓝牙5.1模块 | 左侧：1×USB3.1 Type-C右侧：1×USB3.1 Type-C |  | 耳机/麦克风二合一接口 |  |  |  |  | 支持智能指纹识别功能 |  | 锂电池，45.84瓦时 | 视具体使用环境而定长续航笔记本> | 100V-240V 65W 自适应交流电源适配器 | 710g | 283.7mm | 184mm | 7.68mm | [5 empty] | 超级终端，华为电脑管家，显示管理，华为F10一键还原 | 1年 |  | 全国联保，享受三包服务 |  | PC x1USB-C电源适配器 x1华为智能磁吸键盘 x1电源适配器线（Type C） x1快速入门 x1保修卡 x1取卡针 x1
3730 | 联想拯救者 Y7000 2020(i5 10200H/8GB/256GB+1TB/RTX2060) | 6200 |  | 2020年09月 | 家用 | 游戏本 | 预装Windows 10 Home（家庭版） | 英特尔 酷睿i5 10代系列 | Intel 酷睿i5 10200H中端主流机 | 2.4GHz | 4.1GHz运行流畅 | 四核心/八线程多任务运行强 | DMI3 8GT/s | Comet Lake-H> | 8MB | 14nm> | 45W耗电高 | 8GB运行流畅热门游戏本> | DDR4 2933MHz> | 2xSO-DIMM | 32GB | 256GB+1TB | 混合硬盘（SSD+HDD）> | 不支持触控 |  | 15.6英寸15.6游戏、便捷 | 16:9 | 1920x1080全高清屏 |  |  | FHD，LED背光>，100%sRGB，IPS，DC调光，300nits，雾面屏，左右5.54mm边框 |  | 发烧级独立显卡 | NVIDIA GeForce RTX 2060> | 6GB显示流畅 | GDDR6> |  |  |  | 720p HD摄像头高清 | 杜比全景声 | 内置哈曼定制双扬声器 | 内置麦克风 | 支持802.11ax无线协议>，2×2MiMO | 1000Mbps以太网卡 | 支持 | 4×USB3.1（其中一个支持关机充电），1×USB3.1 Type-C（支持DP1.2） | HDMI> | 耳机/麦克风二合一接口 | RJ45（网络接口），电源接口 |  | 触摸板 | 全尺寸背光键盘，TrueStrike原感键盘（白色三档背光，全键无冲） |  |  | 锂电池，60瓦时 | 视具体使用环境而定长续航笔记本> | 100V-240V 自适应交流电源适配器 | 2.35Kg | 363.06mm | 259.61mm | 23.57-26.1mm | 复合材质> | 幻影黑 |  | 双风扇，三热管，四出风口，大面积导热板（TSI霜刃散热系统2.0） | Office家庭和学生版 |  | 2年 | 整机免费保修2年，电池1年 | 全国联保，享受三包服务
3731 | 联想Yoga Slim 7i 14(11代酷睿/16GB/1TB) | 概念产品 |  |  | 商用 | 商务办公本 | 预装Windows 10 Home Basic 64bit（64位家庭普通版）> | [10 empty] | 16GB极速运行 | LPDDR4X（低功耗版） |  |  | 1TB> | SSD固态硬盘> |  |  | 14英寸14游戏、便捷 | 16:9 | 1920x1080全高清屏 |  |  | FHD，LED背光> | [8 empty] | 集成摄像头普清 | 内置音效芯片 | 内置扬声器 | 内置麦克风 | 支持802.11ax无线协议> |  | 支持蓝牙功能 | 1×USB3.2，2×Thunderbolt4 |  | 耳机/麦克风二合一接口 |  |  | 触摸板 | 背光键盘 | 支持智能指纹识别功能 |  | 锂电池，71瓦时 | 16小时左右，视具体使用环境而定长续航笔记本> | 100V-240V 自适应交流电源适配器 | [5 empty] | 石板灰，深青色 |  |  |  |  | 2年 | 整机免费保修2年，电池1年 | 全国联保，享受三包服务
3732 | Alienware Area-51m(ALWA51M-D1766B) | 3.2万 |  | 2019年01月 | 家用 | 游戏本影音娱乐本 | 预装Windows 10 Home Basic 64bit（64位家庭普通版）> | 英特尔 酷睿i7 9代系列 | Intel 酷睿i7 9700K高端机 | 3.6GHz | 4.8GHz运行流畅 | 八核心/八线程多任务运行强 | DMI3 8 GT/s | Coffee Lake> | 12MB | 14nm> | 95W耗电高 | 16GB（8GB×2）极速运行热门游戏本> | DDR4 2400MHz |  | 32GB | 512GB+512GB | PCIe M.2 SSD（Class 50）+512GB PCIe M.2 SSD（RAID0） | 不支持触控 |  | 17.3英寸17.3 | 16:9 | 1920x1080全高清屏 | 144Hz> |  | FHD，LED背光>，Tobiiw/GSYNC |  | 发烧级独立显卡 | NVIDIA GeForce RTX 2080> | 8GB显示流畅 | GDDR6> |  |  | 256bit> | 集成摄像头普清 | 内置音效芯片 | 内置扬声器 | 内置麦克风 | Killer 1550，支持802.11ac无线协议>，支持双频（2.4GHz+5GHz）> |  | 支持，蓝牙5.0模块 | [5 empty] | 触摸板 |  |  |  | 锂电池，90瓦时 | 视具体使用环境而定长续航笔记本> | 100V-240V 510W 自适应交流电源适配器 |  |  |  |  | 碳纤维材质 | 黑色 | 安全锁孔 |  |  |  | 2年 | 2年先智服务（含上门服务+意外保护） | 全国联保，享受三包服务 |  | 笔记本主机 x1电池 x1电源适配器 x1电源线 x1说明书 x1保修卡 x1
3733 | ThinkPad X1 Yoga(i5 6200U/8GB/256GB) | 1.15万 |  | 2016年01月 | 商用 | 轻薄笔记本商务办公本Ultrabook笔记本IPS硬屏笔记本 | 预装Windows 10 Professional 64bit（64位专业版）> | 英特尔 酷睿i5 6代系列 | Intel 酷睿i5 6200U中端主流机 | 2.3GHz | 2.8GHz运行缓慢 | 双核心/四线程多任务运行弱 |  | Skylake> | 3MB | 14nm | 15W中等耗电 | 8GB（8GB×1）运行流畅 | LPDDR3（低功耗版）1866MHz |  |  | 256GB> | SSD固态硬盘> | 支持十点触控 |  | 14英寸14游戏、便捷 | 16:9 | 1920x1080全高清屏 |  |  | FHD，LED背光>，IPS屏 |  | 核芯显卡 | Intel GMA HD 520 | 共享内存容量略显吃力 | 无 |  |  |  | 720p HD摄像头高清 | 二代杜比先进音频技术 | 内置扬声器 | 内置麦克风 | Intel 8260 AC，支持802.11ac无线协议 |  | 支持，蓝牙4.1模块 | 3×USB3.0（其中一个支持关机充电功能） | HDMI>，Mini DisplayPort> | 耳机/麦克风二合一接口 | RJ45（网络接口），电源接口 | Micro SD读卡器 | 触摸板，指点杆 | 背光键盘 | 支持智能指纹识别功能 |  | 4芯锂电池 | 11小时左右，视具体使用环境而定长续航笔记本> | 100V-240V 65W 自适应交流电源适配器 | 1.36Kg | 333mm | 229mm | 16.8mm | 复合材质> | 黑色 | 安全锁孔，开机密码，硬盘密码，超级用户口令 |  | 附带软件 |  | 1年 | 1年部件和人工，客户送修，网上注册送1年意外保护 | 全国联保，享受三包服务 |  | 笔记本主机 x1电源适配器 x1电源线 x1说明书 x1保修卡 x1
3734 | 机械革命Code10(i7 11800H/32GB/1TB/集显) | 7299 |  | 2021年11月 | 家用 | 游戏本影音娱乐本 | 预装Windows 10 Home（家庭版） | 英特尔 酷睿i7 11代系列 | Intel 酷睿i7 11800H高端机 | 2.3GHz | 4.6GHz运行流畅 | 八核心/十六线程多任务运行强 | DMI3 8GT/s | Tiger Lake-H> | 24MB | 10nm> | 45W耗电高 | 32GB（16GB×2）极速运行热门游戏本> | DDR4 3200MHz> |  |  | 1TB> | SSD固态硬盘（PCIe） | 不支持触控 | IPS雾面屏 | 16英寸16 | 16:10 | 2560x1600超高清屏 | 120Hz> |  | 支持DC调光 |  | 集成显卡> |  | 共享内存容量略显吃力 |  |  |  |  | 集成摄像头普清 | 内置立体声音效芯片 | 内置双扬声器 | 内置麦克风 | 支持802.11ax无线协议> | 1000Mbps以太网卡 | 支持，蓝牙5.0模块 | 2×USB3.1，2×Thunderbolt4 | HDMI2.0 | 耳机/麦克风二合一接口 | 电源接口 |  | 触摸板 | 全尺寸背光键盘（RGB背光） | 支持智能指纹识别功能 |  | 锂电池，70瓦时 | 5-8小时，视具体使用环境而定长续航笔记本> | 100V-240V 90W 自适应交流电源适配器 | 1.6Kg | 355mm | 246.5mm | 17.8mm | 镁铝合金材质 | 灰色 |  | 双风扇，双出风口 |  |  | 2年 | 整机1年 | 全国联保，享受三包服务 |  | 电源线 x1电源适配器 x1保修卡 x1用户手册 x1说明单页 x1
3735 | Alienware Area-51m(ALWA51M-D1746B) | 2.9万 |  | 2019年01月 | 家用 | 游戏本影音娱乐本 | 预装Windows 10 Home Basic 64bit（64位家庭普通版）> | 英特尔 酷睿i7 9代系列 | Intel 酷睿i7 9700K高端机 | 3.6GHz | 4.8GHz运行流畅 | 八核心/八线程多任务运行强 | DMI3 8 GT/s | Coffee Lake> | 12MB | 14nm> | 95W耗电高 | 16GB（8GB×2）极速运行热门游戏本> | DDR4 2400MHz |  | 32GB | 256GB+1TB | 混合硬盘（SSD+HDD）> | 不支持触控 |  | 17.3英寸17.3 | 16:9 | 1920x1080全高清屏 | 144Hz> |  | FHD，LED背光>，Tobiiw/GSYNC |  | 发烧级独立显卡 | NVIDIA GeForce RTX 2070> | 8GB显示流畅 | GDDR6> |  |  | 256bit> | 集成摄像头普清 | 内置音效芯片 | 内置扬声器 | 内置麦克风 | Killer 1550，支持802.11ac无线协议>，支持双频（2.4GHz+5GHz）> |  | 支持，蓝牙5.0模块 | [5 empty] | 触摸板 |  |  |  | 锂电池，90瓦时 | 视具体使用环境而定长续航笔记本> | 100V-240V 420W 自适应交流电源适配器 |  |  |  |  | 碳纤维材质 | 黑色 | 安全锁孔 |  |  |  | 2年 | 2年先智服务（含上门服务+意外保护） | 全国联保，享受三包服务 |  | 笔记本主机 x1电池 x1电源适配器 x1电源线 x1说明书 x1保修卡 x1
3736 | 惠普暗影精灵6 Plus(i7 10750H/16GB/1TB/RTX2070SUPER) | 1.3万 |  | 2020年05月 | 家用 | 游戏本 | 预装Windows 10 | 英特尔 酷睿i7 10代系列 | Intel 酷睿i7 10750H高端机 | 2.6GHz | 5GHz运行流畅 | 六核心/十二线程多任务运行强 | DMI3 8GT/s | Comet Lake-H> | 12MB | 14nm> | 45W耗电高 | 16GB（8GB×2）极速运行热门游戏本> | DDR4 2933MHz> | 2xSO-DIMM | 64GB | 1TB> | SSD固态硬盘> | 不支持触控 |  | 17.3英寸17.3 | 16:9 | 1920x1080全高清屏 | 144Hz> |  | 100%sRGB |  | 发烧级独立显卡 | NVIDIA GeForce RTX 2070 Super> | 8GB显示流畅 | GDDR6> |  |  | 256bit> | 集成摄像头普清 |  | 内置扬声器 | 内置麦克风 | 支持802.11ac无线协议> | 1000Mbps以太网卡 | 支持，蓝牙5.0模块 | 2×USB3.0，1×Thunderbolt3 | HDMI>，Mini DisplayPort> | 耳机输出接口，麦克风输入接口 | RJ45（网络接口），电源接口 | 多合1读卡器 | 触摸板 | 2区RGB背光键盘 |  |  | 锂电池 | 视具体使用环境而定长续航笔记本> | 100V-240V 200W 自适应交流电源适配器 |  | 404.9mm | 279.9mm |  |  | 黑色 |  | 双风扇，四热管 |  |  | 1年 | 整机1年，主要部件2年 | 全国联保，享受三包服务 |  | 笔记本主机 x1电池 x1电源适配器 x1电源线 x1说明书 x1保修卡 x1
3737 | 惠普暗影精灵6 Plus(i7 10750H/16GB/1TB/RTX2070) | 1.15万 |  | 2020年05月 | 家用 | 游戏本 | 预装Windows 10 | 英特尔 酷睿i7 10代系列 | Intel 酷睿i7 10750H高端机 | 2.6GHz | 5GHz运行流畅 | 六核心/十二线程多任务运行强 | DMI3 8GT/s | Comet Lake-H> | 12MB | 14nm> | 45W耗电高 | 16GB（8GB×2）极速运行热门游戏本> | DDR4 2933MHz> | 2xSO-DIMM | 64GB | 1TB> | SSD固态硬盘> | 不支持触控 |  | 17.3英寸17.3 | 16:9 | 1920x1080全高清屏 | 144Hz> |  | 100%sRGB |  | 发烧级独立显卡 | NVIDIA GeForce RTX 2070> | 8GB显示流畅 | GDDR6> |  |  |  | 集成摄像头普清 |  | 内置扬声器 | 内置麦克风 | 支持802.11ac无线协议> | 1000Mbps以太网卡 | 支持，蓝牙5.0模块 | 2×USB3.0，1×Thunderbolt3 | HDMI>，Mini DisplayPort> | 耳机输出接口，麦克风输入接口 | RJ45（网络接口），电源接口 | 多合1读卡器 | 触摸板 | 4区RGB背光键盘 |  |  | 锂电池 | 视具体使用环境而定长续航笔记本> | 100V-240V 240W 自适应交流电源适配器 |  | 404.9mm | 279.9mm |  |  | 黑色 |  | 双风扇，四热管 |  |  | 1年 | 整机1年，主要部件2年 | 全国联保，享受三包服务 |  | 笔记本主机 x1电池 x1电源适配器 x1电源线 x1说明书 x1保修卡 x1
3738 | ThinkBook 14s Yoga(i7 1165G7/16GB/512GB/集显) | 8099 |  | 2020年12月 | 商用 | 商务办公本轻薄笔记本 | 预装Windows 10 Home Basic 64bit（64位家庭普通版）> | 英特尔 酷睿i7 11代系列 | Intel 酷睿i7 1165G7高端机 | 2.8GHz | 4.7GHz运行流畅 | 四核心/八线程多任务运行强 | OPI 4GT/s | Tiger Lake> | 12MB | 10nm | 12-28W | 16GB极速运行 | DDR4 3200MHz | 2xSO-DIMM | 40GB | 512GB> | SSD固态硬盘> | 支持多点触控 |  | 14英寸14游戏、便捷 | 16:9 | 1920x1080全高清屏 |  |  | FHD，LED背光>，86%屏占比，100%sRGB，康宁大猩猩玻璃，左右3.4mm边框，杜比视界，DC调光，莱茵低蓝光认证 |  | 集成显卡 |  | 共享内存容量略显吃力 |  |  |  |  | 集成摄像头（物理防窥）普清 | 内置音效芯片 | 内置哈曼卡顿扬声器 | 双阵列式麦克风 | 支持802.11ax无线协议，2×2MiMO | 无 | 支持蓝牙功能 | 2×USB3.1，1×全功能Type-C，1×Thunderbolt4 | HDMI> | 耳机/麦克风二合一接口 |  | Micro SD读卡器 | 触摸板 | 背光键盘 | 支持智能指纹识别功能 |  | 锂电池，60瓦时 | 视具体使用环境而定长续航笔记本> | 100V-240V 65W 自适应交流电源适配器 | 1.5Kg |  |  |  | 镁铝合金材质 | 蓝色 |  |  | Office家庭和学生版 | Fn+Q模式切换 | 2年 | 2年金牌服务（含2年全面意外保护服务+2年上门服务+2年24×7一线通服务） | 全国联保，享受三包服务 |  | 笔记本电脑（内置手写笔） x1电池 x1电源适配器 x1
3739 | 联想小新Air 13 5000系列(i7 10510U/8GB/512GB/MX250) | 6299 |  | 2019年09月 | 家用 | 轻薄笔记本 | 预装Windows 10 | 英特尔 酷睿i7 10代系列 | Intel 酷睿i7 10510U高端机 | 1.8GHz | 4.9GHz运行流畅 | 四核心/八线程多任务运行强 | OPI 4 GT/s |  | 8MB | 14nm> | 15W中等耗电 | 8GB（8GB×1）运行流畅 | LPDDR3（低功耗版） | 1xSO-DIMM |  | 512GB> | SSD固态硬盘> | 不支持触控 |  | 13.3英寸13.3移动、办公 | 16:9 | 1920x1080全高清屏 | 60Hz> |  | LED背光>，色域72%NTSC |  | 性能级独立显卡 | NVIDIA Geforce MX250 | 2GB略显吃力 | GDDR5> |  |  | 64bit> | 720p HD摄像头高清 | 杜比音效认证 | 内置扬声器 | 内置麦克风 |  | 1000Mbps以太网卡 | 支持，蓝牙4.1模块 | 2×USB3.1 GEN1，USB Type-C接口数据接口实拍图> | HDMI视频接口实拍图> | 耳机/麦克风二合一接口音频接口实拍图> | 电源接口其它接口实拍图> |  |  | 背光键盘 | 支持智能指纹识别功能 |  | 锂电池 | 8小时，视具体使用环境而定长续航笔记本> | 100V-240V 自适应交流电源适配器 | 1.25Kg | 308.3mm | 211mm | 14.8mm | 金属材质 | 灰色 |  |  |  |  | 2年 | 整机免费保修2年，电池1年 | 全国联保，享受三包服务 |  | 笔记本 x1电源适配器 x1说明书 x1
3740 | ThinkBook K4(i5 1135G7/8GB/512GB/集显) | 5721 |  |  | 商用 | 轻薄笔记本商务办公本 |  | 英特尔 酷睿i5 11代系列 | Intel 酷睿i5 1135G7中端主流机 | 2.4GHz | 4.2GHz运行流畅 | 四核心/八线程多任务运行强 | OPI 4GT/s | Tiger Lake> | 8MB | 10nm> |  | 8GB运行流畅 | DDR4> |  |  | 512GB> | SSD固态硬盘> | 不支持触控 | IPS | 14英寸14游戏、便捷 | 16:9 | 1920x1080全高清屏 |  | 100% |  |  | 集成显卡> | Intel Iris Xe Graphics> | 共享内存容量略显吃力 |  |  |  |  | 集成摄像头普清 |  | 内置扬声器 | 内置麦克风 | WiFi6>，支持802.11ax无线协议> |  | 支持蓝牙功能 | 左侧：1×Thunderbolt4右侧：2×USB3.1 Type-C | 左侧：1×HDMI | 左侧：1×耳机/麦克风二合一接口 |  |  | 触摸板 | 背光键盘 | 支持智能指纹识别功能 |  | 4芯锂电池，56瓦时 | 视具体使用环境而定长续航笔记本> | 100V-240V 65W 自适应交流电源适配器 | 1.27Kg | 322mm | 207mm | 14.9mm | 铝合金机身 | 黑色 | 安全锁孔
3741 | 戴尔游匣G16 7630(i7 13650HX/16GB/1TB/RTX4060/165Hz/机械键盘/黑) | 价格面议 |  | 2023年03月 | 家用 | 游戏本 | 预装Windows 11 Home Basic 64bit（64位家庭普通版）> | 英特尔 酷睿i7 13代系列 | Intel 酷睿i7 13650HX高端机 | 2.6GHz | 4.9GHz运行流畅 | 14核心/20线程 |  |  | 24MB | 10nm> |  | 16GB（8GB×2）极速运行热门游戏本> | DDR5 4800MHz> | 2xSO-DIMM | 32GB | 1TB> | SSD固态硬盘（PCIe4.0）> | 不支持触控 | WVA | 16英寸16 | 16:10 | 2560x1600超高清屏 | 165Hz> |  | DC调光，莱茵TUV Rheinland专业认证 |  | 发烧级独立显卡 | NVIDIA GeForce RTX 4060 | 8GB显示流畅 | GDDR6> | 140W | 支持 | 128bit> | 720p HD摄像头高清 | 杜比认证音效 | 2×2.5W立体声音响 | 双阵列麦克风 | WiFi6>，Intel AX201，支持802.11ax无线协议> |  | 支持，蓝牙5.2模块 | 后置：1×USB 3.2 Gen 1 Type-A，1×Type-C右侧：2×USB 3.2 Gen 1 Type-A | 后置：1×HDMI2.1 | 左侧：1×3.5mm耳机/麦克风二合一接口 | 左侧：1×RJ45（网络接口） |  | 触摸板 | 机械键盘（RGB） |  |  | 6芯锂电池>，86瓦时 | 视具体使用环境而定长续航笔记本> | 100V-240V 330W 自适应交流电源适配器 | 2.87Kg | 356.98mm | 288.73mm | 25.65mm | 塑料/铝材 | 暗耀黑 |  | 双风扇，4出风口，VC冷凝均热板 | Office家庭和学生版 | AWCC外星人智动能技术平台6.0，ALIENWARE ECO生态设备联动系统 | 2年 |  | 全国联保，享受三包服务 |  | 笔记本主机 x1电源适配器 x1电源线 x1三包卡 x1说明书 x1安全和管制信息 x1
3742 | ThinkPad X1 YOGA AI 2024(Ultra5 125U/32GB/1TB) | 1.2万 | ￥11999 | 2024年05月 | 商用 | 轻薄笔记本商务办公本 | 预装Windows 11 Home Basic 64bit（64位家庭普通版）> | 英特尔 酷睿 Ultra 5系列 | 英特尔 酷睿Ultra 5 125U | 1.3GHz | 4.3GHz运行流畅 | 12核心/14线程 |  | Meteor Lake | 12MB | 4nm |  | 32GB极速运行 | LPDDR5x（低功耗版）6400MHz | 2xSO-DIMM |  | 1TB> | SSD固态硬盘（PCIe4.0）> | 支持多点触控 | OLED | 14英寸14游戏、便捷 | 16:10 | 2880x1800超高清屏 | 120Hz> |  | HDR500，杜比视界，莱茵TUV硬件级防蓝光技术，Eyesafe护眼认证 |  | 核芯显卡> | Intel Graphics | 共享内存容量略显吃力 |  |  |  |  | 1080p FHD摄像头（IR）高清 | 杜比全景声，杜比语音 |  | 4阵列式麦克风 | WiFi6E，支持802.11ax无线协议> |  |  | 左侧：2×Thunderbolt4，1×USB右侧：1×USB | HDMI2.1 | 3.5mm耳机/麦克风二合一接口 |  |  | 触摸板，指点杆 |  | 支持智能指纹识别功能 |  | 锂电池，57瓦时 |  | 65W USB Type-C电源适配器 | 1.35Kg |  |  | 15.5mm | 航空级铝合金材料
3743 | 华硕VivoBook14s(i5 10210U/8GB256GB/MX230) | 4699 |  | 2020年01月 | 家用 | 商务办公本影音娱乐本轻薄笔记本 | 预装Windows 10 Home | 英特尔 酷睿i5 10代系列 | Intel 酷睿i5 10210U中端主流机 | 1.6GHz | 4.2GHz运行流畅 | 四核心/八线程多任务运行强 | OPI 4 GT/s | Comet Lake | 6MB | 14nm> | 15W中等耗电 | 8GB运行流畅 | DDR4 2666MHz> | 1xSO-DIMM | 12GB | 256GB> | SSD固态硬盘> | 不支持触控 |  | 14英寸14游戏、便捷 | 16:9 | 1920x1080全高清屏 |  |  | 87%屏占比，5.7mm窄边框，IPS显示屏> |  | 入门级独立显卡 | NVIDIA Geforce MX230 | 2GB略显吃力 | GDDR5> |  | 不支持 | 64bit> | HD摄像头高清 |  | 内置扬声器 | 内置麦克风 | 内置无线网卡> |  | 支持蓝牙功能 | 1×USB2.0，1×USB 3.1 Gen1，1×USB 3.1 Gen1 Type-C | HDMI> | 耳机/麦克风二合一接口 | 电源接口 | micro SD读卡器 | 触摸板 |  |  | 支持智能人脸识别功能 | 2-芯锂电池 | 2-5小时，视具体使用环境而定长续航笔记本> | 100V-240V 65W自适应交流电源适配器 | 1.5Kg | 322.4mm | 212.7mm | 18mm | 镁铝合金材质 | 蓝色，灰色，银色 |  |  |  |  | 2年 | 2年全球联保，1年电池保修（需产品注册） | 全球联保 |  | 笔记本电脑 x1适配器 x1保修卡 x1说明书 x1
3744 | 华硕a豆14 Air(R9 8945H/32GB/1TB/香氛版) | 6649 |  | 2024年 | 商用 | 轻薄笔记本商务办公本 | 预装Windows 11 Home Basic 64bit（64位家庭普通版）> | AMD Ryzen 9 8000系列 | AMD Ryzen 9 8945H | 4GHz | 5.2GHz运行流畅 | 八核心/十六线程多任务运行强 |  | Zen 4 |  | 4nm |  | 32GB极速运行 | LPDDR5X 7467MHz |  | 32GB（板载内存不可升级） | 1TB> | SSD固态硬盘（PCIe4.0）> | 不支持触控 | OLED | 14英寸14游戏、便捷 | 16:10 | 2880x1800超高清屏 | 120Hz> | 133% | TUV莱茵硬件级低蓝光，无频闪认证，SGS EyeCare护眼认证 | <1 | 核芯显卡> |  | 共享内存容量略显吃力 |  |  |  |  | 华硕AI摄像头 | 杜比全景声，哈曼卡顿大师音效 |  |  | WiFi6E，支持802.11ax无线协议> |  | 支持，蓝牙5.3模块 | 左侧：1×USB 5Gbps Type-C，1×USB 40Gbps Type-C右侧：2×USB 5Gbps Type-A | 1×HDMI2.1 | 3.5mm耳机/麦克风二合一接口 |  | Micro SD读卡器 | 触摸板 | 背光键盘 |  | 支持智能人脸识别功能 | 锂电池，75瓦时 |  |  | 1.29Kg | 221.9mm | 310.5mm | 13.9mm | ACD面金属材质，B面高强度复合材质 |  |  | 双风扇，双散热 | Office家庭和学生版 | 豆叮AI助手
3745 | 惠普战99 2023酷睿版 (i5 13500H/16GB/512GB/RTX4050) | 7499 |  | 2023年 | 商用 | 轻薄笔记本商务办公本 | 预装Windows 11 Home Basic 64bit（64位家庭普通版）> | 英特尔 酷睿i5 13代系列 | Intel 酷睿i5 13500H中端主流机 |  | 4.7GHz运行流畅 | 十二核心/十六线程多任务运行强 |  |  | 18MB | 10纳米 | 45W耗电高 | 16GB极速运行 | DDR5> |  | 64GB | 512GB> | SSD固态硬盘（PCIe4.0）> | 不支持触控 | LCD | 15.6英寸15.6游戏、便捷 | 16:9 | 2560x1440超高清屏 | 120Hz> | 100% | 低蓝光 |  | 发烧级独立显卡 | NVIDIA GeForce RTX 4050 | 6GB显示流畅 | GDDR6> |  |  |  | 500万像素摄像头（IR） | 内置音效芯片 | 内置扬声器 | 双阵列降噪麦克风 | WiFi6E，支持802.11ax无线协议> | 1000Mbps以太网卡 | 支持，蓝牙5.3模块 | 左侧：1×USB3.1右侧：2×USB3.1，1×USB3.2 Type-C | 右侧：1×HDMI2.1 | 右侧：1×3.5mm耳机/麦克风二合一接口 | 左侧：1×RJ45（网络接口）右侧：1×SIM卡槽（非4G版暂不可用） |  | 触摸板 | 防泼溅键盘>，背光键盘 |  | 支持智能人脸识别功能 | 6芯锂电池>，83瓦时 | 视具体使用环境而定长续航笔记本> | 100V-240V 自适应交流电源适配器 | 2Kg | 359.4mm | 233.9mm | 22.8mm | 金属> |  |  | 双风扇和三散热管组成的高效散热系统 |  |  | 1年 |  | 全国联保，享受三包服务 |  | 笔记本主机 x1电源线 x1电源适配器 x1保修卡 x1
3934 | 联想小新 Pro 14 超能本 2023(i5 13500H/32GB/1TB/RTX3050 6G) | 7499 |  | 2023年02月22日> | 商用 | 轻薄笔记本商务办公本 | 预装Windows 11 Home Basic 64bit（64位家庭普通版）> | 英特尔 酷睿i5 13代系列 | Intel 酷睿i5 13500H中端主流机 |  | 4.7GHz运行流畅 | 12核心/16线程 |  |  | 18MB | 10nm> |  | 32GB极速运行 | LPDDR5（低功耗版）5200MHz> |  |  | 1TB> | SSD固态硬盘（PCIe4.0）> | 不支持触控 | IPS | 14英寸14游戏、便捷 | 16:10 | 2880x1800超高清屏 | 120Hz> | 100% | DC调光，莱茵TUV硬件级低蓝光认证，Eyesafe认证，10.7亿色，雾面屏 |  | 发烧级独立显卡 | NVIDIA GeForce RTX 3050> | 6GB显示流畅 | GDDR6> |  |  |  | 1080p FHD摄像头（IR）高清 | 杜比认证音效 | 2×2W立体声音响 | 隐藏式矩阵麦克风 | WiFi6E，支持802.11ax无线协议> |  | 支持，蓝牙5.2模块 | 左侧：1×USB Type-C，1×Thunderbolt4右侧：2×USB3.1 Type-A | 左侧：1×HDMI2.0 | 右侧：1×3.5mm耳机/麦克风二合一接口 |  | 右侧：SD读卡器 | 触摸板 | 背光键盘（四档背光，1.3mm键程） |  | 支持智能人脸识别功能 | 4芯锂电池，75瓦时 | 视具体使用环境而定长续航笔记本> | 100V-240V 100W 自适应交流电源适配器 | 1.46Kg | 312mm | 221mm | 15.99mm | 金属机身 | 鸽子灰 |  | 双风扇，双热管，极·风神散热系统 |  | Fn+Q性能调节，联想智能引擎，联想语音 | 1年 |  | 全国联保，享受三包服务 |  | 笔记本主机 x1电源适配器 x1三包凭证 x1说明书 x1
3747 | 攀升SmartBook P1 Pro+(i3 1005G1/8GB/256GB/集显) | 2799 |  | 2021年> | 商用 | 轻薄笔记本 | 预装Windows 10 Home Basic 64bit（64位家庭普通版）> | 英特尔 酷睿i3 10代系列 | Intel 酷睿i3 1005G1主流机 | 1.2GHz | 3.4GHz运行流畅 | 双核心/四线程多任务运行弱 | DMI3 4GT/s | Ice Lake> | 4MB | 10nm> | 15W中等耗电 | 8GB运行流畅 | DDR4 2666MHz> |  |  | 256GB> | SSD固态硬盘> | 不支持触控 |  | 13.5英寸13.5移动、办公 | 3:2> | 2256*1504超高清屏 |  |  | 201ppi超视网膜屏，300nits，100%sRGB，全贴合镜面屏 |  | 集成显卡> |  | 共享内存容量略显吃力 |  |  |  |  | 集成高清摄像头普清 |  |  |  | 支持802.11ax无线协议> | 1000Mbps以太网卡 | 支持，蓝牙5.0模块 | 1×USB Type-C | 1×microHDMI |  | 电源接口 |  | 触摸板 | 背光巧克力键盘(两档可调) | 支持智能指纹识别功能 |  | 2芯锂电池，45.6瓦时 | 5-8小时，视具体使用环境而定长续航笔记本> | 100V-240V 自适应交流电源适配器 | 1.43Kg | 297.3mm | 224.6mm | 17.4mm | [10 empty] | 笔记本 x1
3748 | ThinkPad R490(i5 8265U/8GB/16GB傲腾+1TB/Radeon540X) | 5999 |  |  | 商用 | 商务办公本 | 预装Windows 10 | 英特尔 酷睿i5 8代系列 | Intel 酷睿i5 8265U中端主流机 | 1.6GHz | 3.9GHz运行流畅 | 四核心/八线程多任务运行强 | OPI 4 GT/s | Whiskey Lake> | 6MB | 14nm> | 15W中等耗电 | 8GB（8GB×1）运行流畅 | DDR4 2400MHz | 2xSO-DIMM | 32GB | 16GB傲腾+1TB | 混合硬盘（SSD+HDD）> | 不支持触控 |  | 14英寸14游戏、便捷 | 16:9 | 1920x1080全高清屏 |  |  | FHD，LED背光>，IPS屏 |  | 入门级独立显卡 | AMD Radeon 540X | 2GB略显吃力 | GDDR5> |  |  | 128bit> | 720p HD摄像头高清 | 内置音效芯片 | 内置扬声器 | 内置麦克风 | Intel 3165 AC | 1000Mbps以太网卡 | 支持，蓝牙4.1模块 | 1×USB2.0，2×USB3.0，1×USB Type-C | HDMI> | 耳机/麦克风二合一接口 | RJ45（网络接口），电源接口 | Micro SD读卡器 | 触摸板，指点杆 | 全尺寸键盘> | 支持智能指纹识别功能 |  | 锂电池，45瓦时 | 2-5小时，视具体使用环境而定长续航笔记本> | 100V-240V 自适应交流电源适配器 | 1.75Kg | 329mm | 242mm | 19.9mm | 镁铝合金材质 | 黑色 | 安全锁孔 |  | Office家庭和学生版2019 |  | 1年 | 1年部件和人工，客户送修，网上注册送1年意外保护 | 全国联保，享受三包服务 |  | 笔记本主机 x1电池 x1电源适配器 x1电源线 x1说明书 x1保修卡 x1
3749 | 神舟战神Z7-CT5VH | 6199 |  | 2019年08月 | 家用 | 影音娱乐本游戏本 | 预装Windows 10 | 英特尔 酷睿i5 9代系列 | Intel 酷睿i5 9300H中端主流机 | 2.4GHz | 4.1GHz运行流畅 | 四核心/八线程多任务运行强 | DMI 8 GT/s | Coffee Lake> | 8MB | 14nm> | 45W耗电高 | 8GB运行流畅热门游戏本> | DDR4> | 2xSO-DIMM | 32GB | 256GB+1TB | 混合硬盘（SSD+HDD）> | 不支持触控 |  | 15.6英寸15.6游戏、便捷 | 16:9 | 1920x1080全高清屏 |  |  | FHD，LED背光>，IPS屏，微边框 |  | 发烧级独立显卡 | NVIDIA GeForce GTX 1660Ti | 6GB显示流畅 | GDDR6> |  |  |  | 集成摄像头普清 | 内置音效芯片 | 内置扬声器 | 内置麦克风 | 内置无线网卡> | 1000Mbps以太网卡 | 支持蓝牙功能 |  |  | 耳机输出接口，麦克风输入接口音频接口实拍图> | RJ45（网络接口），电源接口其它接口实拍图> |  | 触摸板 | 背光键盘 |  |  | 3芯锂电池 | 2-3小时，视具体使用环境而定长续航笔记本> | 100V-240V 自适应交流电源适配器 | [5 empty] | 黑色 |  |  |  |  | 2年 | 主要部件2年，电池6个月，其它部件1年免费保修 | 全国联保，享受三包服务 |  | 笔记本电脑 x1电源适配器 x1用户手册 x1
3750 | 戴尔灵越15(Ins 15-5580-D1525L) | 5099 |  | 2018年09月 | 家用 | 轻薄笔记本影音娱乐本 | 预装Windows 10 Home Basic 64bit（64位家庭普通版）> | 英特尔 酷睿i5 8代系列 | Intel 酷睿i5 8265U中端主流机 | 1.6GHz | 3.9GHz运行流畅 | 四核心/八线程多任务运行强 | OPI 4 GT/s | Whiskey Lake> | 6MB | 14nm> | 15W中等耗电 | 4GB操作吃力 | DDR4 2666MHz> | 2xSO-DIMM |  | 1TB> | 5400转> | 不支持触控 |  | 15.6英寸15.6游戏、便捷 | 16:9 | 1920x1080全高清屏 |  |  | FHD，LED背光>，防眩光屏>，IPS屏，窄边框屏，178°广视角 |  | 入门级独立显卡 | NVIDIA GeForce MX130 | 2GB略显吃力 | GDDR5> |  |  | 64bit> | 集成摄像头普清 | 内置音效芯片，Waves MaxxAudio Pro | 内置扬声器 | 内置麦克风 | 支持802.11ac无线协议> |  | 支持蓝牙功能 | 1×USB2.0，2×USB3.1，1×USB Type-C | HDMI> | 耳机/麦克风二合一接口 | RJ45（网络接口），电源接口 | SD读卡器 | 触摸板 |  |  |  | 3芯锂电池，42瓦时 | 10小时左右，视具体使用环境而定长续航笔记本> | 100V-240V 自适应交流电源适配器 | 1.77Kg |  |  | 18.04mm | A面金属材质 | 墨水蓝 | 安全锁孔 |  | McAfee安全中心15个月订阅，Office家庭和学生版2016 |  | 2年 | 2年消费者基本保修服务计划，整机保修2年，电池1年 | 全国联保，享受三包服务 |  | 笔记本主机 x1电源适配器 x1电源线 x1说明书 x1保修卡 x1
3751 | 华硕无畏16 2022 锐龙版(R7 5800H/16GB/512GB/集显) | 4499 |  | 2022年 | 商用 | 轻薄笔记本商务办公本 | 预装Windows 11 Home Basic 64bit（64位家庭普通版）> | AMD Ryzen 7 5000系列 | AMD Ryzen 7 5800H | 3.2GHz | 4.4GHz运行流畅 | 八核心/十六线程多任务运行强 |  | Zen 3> | 16MB | 7nm> |  | 16GB极速运行 | DDR4 3200MHz> |  | 40GB | 512GB> | SSD固态硬盘> | 不支持触控 | IPS | 16英寸16 | 16:10 | 1920x1200全高清屏 | 60Hz> |  | DC调光，防眩光屏>，莱茵TUV硬件级低蓝光认证 |  | 集成显卡> | Intel GMA HD（集成于处理器）> | 共享内存容量略显吃力 |  |  |  |  | 集成摄像头普清 | 内置音效芯片 | 内置扬声器 | 抗噪麦克风 | WiFi6>，支持802.11ax无线协议> |  |  | 左侧：1×USB2.0右侧：1×USB3.1 Type-C，2×USB3.1 Type-A | HDMI> | 耳机/麦克风二合一接口 | 电源接口 |  | 触摸板 | 人体工程学键盘>，全尺寸键盘（包含独立数字键盘） | 不支持> |  | 3芯锂电池，50瓦时 | 视具体使用环境而定长续航笔记本> | 100V-240V 90W 自适应交流电源适配器 | 1.7Kg | 358.4mm | 247.7mm | 19.9mm | A/B/C/D面高强度复合材质 |  |  | 冰锋散热系统，单风扇，双热管（6mm+8mm） | Office家庭和学生版 | Fn+F三档性能调节，华硕闪传，多屏中心GlideX | 2年 |  | 全国联保，享受三包服务 |  | 笔记本主机 x1适配器 x1用户手册 x1保修卡 x1
3752 | ThinkPad E15 锐龙版(R5 4500U/16GB/512GB/集显) | 4499 |  | 2020年07月 | 商用 | 商务办公本 | 预装Windows 10 Home Basic 64bit（64位家庭普通版）> | AMD Ryzen 5 4000系列 | AMD Ryzen 5 4500U | 2.3GHz | 4GHz运行流畅 | 六核心/六线程多任务运行强 |  | Zen 2> | 8MB | 7nm> | 15W中等耗电 | 16GB（8GB×2）极速运行 | DDR4 3200MHz> |  | 24GB | 512GB> | SSD固态硬盘> | 不支持触控 |  | 15.6英寸15.6游戏、便捷 | 16:9 | 1920x1080全高清屏 |  |  | FHD，LED背光>，85%屏占比，左右7mm边框 |  | 集成显卡> |  | 共享内存容量略显吃力 |  |  |  |  | 720p HD摄像头高清 | 内置音效芯片，支持杜比音效 | 内置扬声器（哈曼调校） | 内置麦克风 | 内置无线网卡> | 1000Mbps以太网卡 | 支持蓝牙功能 | 1×USB2.0，2×USB3.0，1×USB Type-C（全功能） | HDMI> | 耳机/麦克风二合一接口 | RJ45（网络接口） |  | 多点触摸板，Trackpoint指点杆 | 全尺寸防渗漏键盘（包含独立数字键盘） |  |  | 锂电池 | 视具体使用环境而定长续航笔记本> | 100V-240V 65W自适应交流电源适配器 | 1.7Kg |  |  | 18.9mm | A面金属材质 | 黑色 | 安全锁孔 | 黑库散热技术，纤薄风扇扇叶 | Office家庭和学生版，定制版电脑管家 |  | 1年 | 1年部件和人工，客户送修 | 全国联保，享受三包服务 |  | 笔记本主机 x1电源适配器 x1电源线 x1用户指南 x1保修卡 x1
3753 | 机械革命苍龙16 Ultra(R9-9955HX 3D/64GB/4TB/RTX5090) | 2.9万 |  |  | 家用 | 游戏本 | 预装Windows 11 Home Basic 64bit（64位家庭普通版）> | AMD Ryzen 9000 | AMD Ryzen 9 9955HX 3D | 2.5GHz | 5.4GHz运行流畅 | 16核心/32线程 |  | Zen 5 | 128MB | 4nm |  | 64GB极速运行热门游戏本> | DDR5 5600MHz> |  |  | 2TB> | SSD固态硬盘（NVMe）> |  | Mini LED耀月屏 | 16英寸16 | 16:10 | 2560x1600超高清屏 | 300Hz> | 100% |  | <1 | 双显卡（发烧级独立显卡＋集成显卡） | NVIDIA GeForce RTX5090 | 24GB显示流畅 | GDDR7> | 175W | 支持 |  | 1080p FHD摄像头（IR）高清 | Nahimic音效 | 内置扬声器 | 内置麦克风 | WiFi6E，支持802.11ax无线协议> |  | 支持蓝牙功能 | 2×USB-C，2×USB-A | 1×HDMI2.1，1×Mini DisplayPort2.1 | 3.5mm耳机/麦克风二合一接口 | 1×RJ45（网络接口），电源接口，水冷接口，肯辛通防盗锁孔 |  |  | 背光键盘，人体工程学键盘>，全尺寸键盘（包含独立数字键盘） > |  | 支持 | 锂电池，99瓦时 |  | 420W SIC适配器 |  | 356.6mm | 254.7mm | 25.7mm | 金属> |  |  | 三风扇+五热管
4523 | 惠普星14 Pro(i7 12700H/16GB/512GB/RTX2050/OLED) | 7499 |  | 2022年05月 | 商用 | 轻薄笔记本商务办公本 | 预装Windows 11 Home Basic 64bit（64位家庭普通版）> | 英特尔 酷睿i7 12代系列 | Intel 酷睿i7 12700H高端机 | 2.7GHz | 4.7GHz运行流畅 | 14核心/20线程 |  | Alder Lake> | 24MB | Intel 7（10nm） |  | 16GB（8GB×2）极速运行 | DDR4 3200MHz> |  |  | 512GB> | SSD固态硬盘（PCIe） | 不支持触控 | OLED | 14英寸14游戏、便捷 | 16:10 | 2240x1400全高清屏 | 60Hz> |  | 10bit，莱茵TUV低蓝光认证，Eyesafe低蓝光认证 |  | 发烧级独立显卡 | NVIDIA GeForce RTX 2050> | 4GB正常 | GDDR6> |  |  |  | 集成500万像素摄像头普清 | B&O调校 | 立体声双扬声器（B&O调校） | 双阵列式麦克风 | WiFi6>，支持802.11ax无线协议> |  | 支持，蓝牙5.2模块 | 左侧：1×USB3.1右侧：1×USB3.1，2×USB3.2 Type-C | 右侧：HDMI2.1 | 左侧：耳机/麦克风二合一接口 |  | Micro SD读卡器 | 触摸板 | 背光键盘（1.3mm键程） | 不支持> | 不支持> | 3芯锂电池，51瓦时 |  | 90W USB Type-C电源适配器 | 1.4Kg | 313.5mm | 224.2mm | 16.5-18.4mm | A/C/D面金属材质 |  |  | 双风扇（61片*2），双热管 | Office家庭和学生版
3755 | 华硕VivoBook14 2020(i7 10510U/8GB/512GB/MX330) | 5499 |  | 2020年04月 | 家用 | 轻薄笔记本 | 预装Windows 10 Home Basic 64bit（64位家庭普通版）> | 英特尔 酷睿i7 10代系列 | Intel 酷睿i7 10510U高端机 | 1.8GHz | 4.9GHz运行流畅 | 四核心/八线程多任务运行强 | OPI 4 GT/s | Comet Lake | 8MB | 14nm> | 15W中等耗电 | 8GB（4GB×2）运行流畅 | DDR4 2666MHz> |  |  | 512GB> | SSD固态硬盘> | 不支持触控 |  | 14英寸14游戏、便捷 | 16:9 | 1920x1080全高清屏 |  |  | LED背光>，IPS屏，84%屏占比，5.7mm边框，45%NTSC |  | 性能级独立显卡 | NVIDIA GeForce MX330 | 2GB略显吃力 | GDDR5> |  | 不支持 |  | 集成摄像头普清 | SonicMaster美声大师音效技术 | 内置扬声器 | 内置麦克风 | 内置无线网卡> |  | 支持蓝牙功能 | 2×USB3.2，2×USB2.0 | HDMI> | 耳机/麦克风二合一接口 | 电源接口 | Micro SD读卡器 | 触摸板 | 全尺寸键盘> | 支持智能指纹识别功能 |  | 锂电池 | 视具体使用环境而定长续航笔记本> | 100V-240V 自适应交流电源适配器 | 1.4Kg | 322.4mm | 212.7mm | 17.9mm |  | 耀夜黑，星云蓝，梦幻白 |  |  |  |  | 2年 | 2年全球联保，1年电池保修（需产品注册） | 全球联保
3756 | 惠普ENVY 15-AE020TX(N1V55PA) | 4999 |  | 2015年06月 | 家用 | 影音娱乐本轻薄笔记本 | 预装Windows 8.1 64bit | 英特尔 酷睿i5 5代系列 | Intel 酷睿i5 5200U中端主流机 | 2.2GHz | 2.7GHz运行缓慢 | 双核心/四线程多任务运行弱 | DMI 5 GT/s | Broadwell> | 3MB | 14nm> | 15W中等耗电 | 4GB（4GB×1）操作吃力 | DDR3L（低电压版）1600MHz> |  |  | 1TB> | 5400转> | 不支持触控 |  | 15.6英寸15.6游戏、便捷 | 16:9 | 1920x1080全高清屏 |  |  | FHD，LED背光>，防眩目WLED背光屏 |  | 双显卡（性能级独立显卡＋集成显卡） | NVIDIA GeForce GTX 950M＋Intel GMA HD 5500 | 4GB正常 | GDDR3 |  |  | 128bit> | 集成摄像头普清 | 内置音效芯片 | 内置双扬声器，超低音音箱 | 内置麦克风 | 支持802.11b/g/n无线协议> | 1000Mbps以太网卡 | 支持，蓝牙4.0模块 | 4×USB3.0（其中一个具有Powershare供电功能） | HDMI> | 耳机/麦克风二合一接口 | RJ45（网络接口），电源接口 | 多合1读卡器 | 触摸板 | 背光键盘，分岛式键盘> |  |  | 4芯锂电池，4800毫安 | 视具体使用环境而定长续航笔记本> | 100V-240V 90W 自适应交流电源适配器 | 2.19Kg | 384mm | 255mm | 22.9mm | 镁铝合金 | 太空银 | 安全锁孔，开机密码 |  | 附带软件 |  | 1年 | 整机1年，主要部件2年 | 全国联保，享受三包服务 |  | 笔记本主机 x1电池 x1电源适配器 x1电源线 x1说明书 x1保修卡 x1
3757 | 惠普ENVY 14 11代酷睿(i5 11300H/16GB/512GB/集显) | 6199 |  | 2021年02月 | 商用 | 商务办公本轻薄笔记本 | 预装Windows 10 Home Basic 64bit（64位家庭普通版）> | 英特尔 酷睿i5 11代系列 | Intel 酷睿i5 11300H中端主流机 | 3.1GHz | 4.4GHz运行流畅 | 四核心/八线程多任务运行强 |  | Tiger Lake-H> | 8MB | 10nm> |  | 16GB（8GB×2）极速运行 | DDR4 3200MHz> | 2xSO-DIMM | 32GB | 512GB> | SSD固态硬盘> | 不支持触控 |  | 14英寸14游戏、便捷 | 16:10 | 1920x1200全高清屏 |  |  | Delta E＜2，Display Control自主调色 |  | 集成显卡> | Intel Iris Xe Graphics> | 共享内存容量略显吃力 |  |  |  |  | 集成摄像头（物理防窥）普清 | 内置音效芯片 | 内置扬声器 | 内置麦克风 | Intel AX201，支持802.11ax无线协议>，2×2MiMO |  | 支持，蓝牙5.0模块 | 2×USB3.1，1×Thunderbolt4 | HDMI> | 耳机/麦克风二合一接口 | 电源接口 | Micro SD读卡器 | 触摸板 | 全尺寸背光键盘（2级背光键盘） | 支持智能指纹识别功能 |  | 锂电池，63.3瓦时 | 16.5小时左右，视具体使用环境而定长续航笔记本> | 100V-240V 90W 自适应交流电源适配器 | 1.59Kg | 313.1mm | 224mm | 17.95mm | A/C/D三面轻金属材质 | 银色 |  | 双风扇（12V），双热管，散热岩板 | Office家庭和学生版 | 惠小微智能语音管家 | 1年 | 整机1年，主要部件2年 | 全国联保，享受三包服务 |  | 主机 x1适配器 x1保修卡 x1
365 | 联想小新 Pro 16 2021 锐龙版(R7 5800H/16GB/512GB/RTX3050) | 7546 | ￥5199 | 2021年06月> | 商用 | 轻薄笔记本 | 预装Windows 10 Home Basic 64bit（64位家庭普通版）> | AMD Ryzen 7 5000系列 | AMD Ryzen 7 5800H | 3.2GHz | 4.4GHz运行流畅 | 八核心/十六线程多任务运行强 |  | Zen 3> | 16MB | 7nm> |  | 16GB（8GB×2）极速运行 | DDR4 3200MHz> |  |  | 512GB> | SSD固态硬盘> |  |  | 16英寸16 | 16:10 | 2560x1600超高清屏 | 120Hz> | 100% | 莱茵TUV低蓝光认证，莱茵TUV Eyesafe认证，DC调光，防眩光，雾面屏 |  | 发烧级独立显卡 | NVIDIA GeForce RTX 3050> | 4GB正常 | GDDR6> |  |  | 128bit> | 720p HD摄像头（IR，TOF）高清 | 杜比全景声 | 2×2W立体声音响 | 阵列式麦克风 | 支持802.11ax无线协议> |  | 支持，蓝牙5.0模块 | 2×USB3.1，1×USB Type-C，1×Thunderbolt4 | HDMI> | 耳机/麦克风二合一接口 |  | SD读卡器 | 触摸板 | 背光键盘 |  | 支持智能人脸识别功能 | 锂电池，75瓦时 | 视具体使用环境而定长续航笔记本> |  | 1.89Kg |  |  | 16.9mm | 金属材质 | 银色 |  | 双风扇，双热管（8mm+6mm），Anemoi风神散热 |  |  | 2年 | 整机免费保修2年，电池1年 | 全国联保，享受三包服务 | 笔记本礼包（需另行购买） | 笔记本主机 x1电源适配器 x1电源线 x1说明书 x1保修卡 x1
3759 | 惠普ProBook 440 G10 (i7-1355U/32G/1TB/RTX2050/高色域) | 8099 |  |  | 商用 | 轻薄笔记本商务办公本 | 预装Windows 11 Home Basic 64bit（64位家庭普通版）> | 英特尔 酷睿i7 13代系列 | Intel 酷睿 i7 1355U |  | 5GHz运行流畅 | 10核心/12线程 |  |  | 12MB |  | 15W中等耗电 | 32GB极速运行 | LPDDR5> |  | 32GB | 1TB> | SSD固态硬盘（PCIe） |  |  | 15.6英寸15.6游戏、便捷 |  | 1920x1080全高清屏 |  |  |  |  | 性能级独立显卡 | NVIDIA GeForce RTX 2050> | 4GB正常 | GDDR6> |  |  |  | 500万像素摄像头 |  |  |  | WiFi6E，支持802.11ax无线协议> |  | 支持，蓝牙5.3模块 | 1×USB-C，2×USB | HDMI2.1 | 3.5mm耳机/麦克风二合一接口 | 1×RJ45（网络接口），电源接口 | 合1读卡器 |  | 防泼溅键盘> | 支持智能指纹识别功能 | 支持智能人脸识别功能 | 51瓦时 | 8小时左右，视具体使用环境而定长续航笔记本> |  | 1.42Kg |  |  | 19.9mm
3760 | 联想扬天 威6-15 2020(i5 10210U/8GB/512GB/2G独显) | 4599 |  | 2019年10月 | 商用 | 商务办公本 | 预装Windows 10 Home Basic 64bit（64位家庭普通版）> | 英特尔 酷睿i5 10代系列 | Intel 酷睿i5 10210U中端主流机 | 1.6GHz | 4.2GHz运行流畅 | 四核心/八线程多任务运行强 | OPI 4 GT/s | Comet Lake | 6MB | 14nm> | 15W中等耗电 | 8GB运行流畅 | DDR4 2666MHz> |  | 32GB | 512GB> | SSD固态硬盘> | 不支持触控 |  | 15.6英寸15.6游戏、便捷 | 16:9 | 1920x1080全高清屏 |  |  | LED背光>，防眩光雾面屏，IPS屏，5.6mm微边框 |  | 入门级独立显卡 | AMD Radeon 620 | 2GB略显吃力 | GDDR5> |  |  |  | 720p HD摄像头，防窥摄像头高清 | 内置音效芯片 | 内置扬声器 | 内置麦克风 | 支持802.11ac无线协议> |  | 支持，蓝牙4.1模块 | 2×USB3.0，1×USB Type-C | HDMI> | 耳机/麦克风二合一接口 | 电源接口 | 多合1读卡器 | 触摸板 | 防渗漏键盘> |  |  | 4芯锂电池 | 5-8小时，视具体使用环境而定长续航笔记本> | 100V-240V 自适应交流电源适配器 | 1.54Kg | 323.18mm | 222.52mm | 16.9mm |  | 灰色 | 安全锁孔 |  | Office家庭和学生版2016 |  | 1年 | 整机（含随机电池）免费保修1年 | 全国联保，享受三包服务 | 笔记本礼包（需另行购买） | 笔记本主机 x1电池 x1电源适配器 x1电源线 x1说明书 x1保修卡 x1
3761 | ThinkPad X1隐士 2019(20QVA005CD) | 2.17万 |  | 2019年08月 | 家用 | 轻薄笔记本 | 预装Windows 10 Home（家庭版） | 英特尔 酷睿i9 9代系列 | Intel 酷睿i9 9880H旗舰机 | 2.3GHz | 4.8GHz运行流畅 | 八核心/十六线程多任务运行强 |  | Coffee Lake> | 16MB | 14nm> | 45W耗电高 | 32GB极速运行 | DDR4 2666MHz> |  |  | 2TB> | SSD固态硬盘> | 支持多点触控 |  | 15.6英寸15.6游戏、便捷 |  | 3840x2160超高清屏 |  |  | UHD，LED背光>，IPS广视角屏，5mm微边框，4K |  | 发烧级独立显卡 | NVIDIA GeForce GTX 1650 Max-Q | 4GB正常 | GDDR5> | [7 empty] | Intel AX200 |  | 支持，蓝牙5.0模块 | 2×USB3.1 Gen1，2×Thunderbolt接口 | HDMI> | 耳机/麦克风二合一接口 |  |  | 多点触摸板 Trackpoint指点杆 | 全尺寸背光键盘 | 按压式指纹识别 |  | 80瓦时 | 11.9小时左右，视具体使用环境而定长续航笔记本> | 135W 自适应交流电源适配器 | 1.7Kg |  |  | 18.4mm |  | 黑色 |  |  | Office家庭和学生版 |  | 1年 | 1年部件和人工，客户送修 | 全国联保，享受三包服务 |  | 笔记本主机 x1电源适配器 x1电源线 x1说明书 x1保修卡 x1
3762 | 戴尔灵越14(Ins 14-5493-D1528S) | 3999 |  | 2019年11月 | 家用 | 轻薄笔记本 | 预装Windows 10 Home Basic 64bit（64位家庭普通版）> | 英特尔 酷睿i5 10代系列 | Intel 酷睿i5 1035G1中端主流机 | 1000MHz | 3.6GHz运行流畅 | 四核心/八线程多任务运行强 |  | Ice Lake> | 6MB | 10nm> | 15W中等耗电 | 8GB运行流畅 | DDR4 2666MHz> | 2xSO-DIMM |  | 256GB> | SSD固态硬盘> | 不支持触控 |  | 14英寸14游戏、便捷 | 16:9 | 1920x1080全高清屏 |  |  | 防眩光屏>，LED背光>，窄边框>，WVA显示器 |  | 入门级独立显卡 | NVIDIA GeForce MX230 | 2GB略显吃力 | GDDR5> |  |  |  | 集成摄像头普清 | 内置音效芯片，Waves MaxxAudio Pro | 内置扬声器 | 内置麦克风 | 支持802.11ac无线协议> |  | 支持蓝牙功能 | 1×USB2.0，2×USB3.1，1×USB Type-C | HDMI> | 耳机/麦克风二合一接口 | RJ45（网络接口），电源接口 | SD读卡器 |  |  |  |  | 3芯锂电池，42瓦时 | 10小时左右，视具体使用环境而定长续航笔记本> | 100V-240V 自适应交流电源适配器 | 1.65Kg | 328.7mm | 239.5mm | 18-21mm |  | 白金银 | 安全锁孔 |  | Microsoft® Office 家庭和学生版 2019 (中国) |  | 2年 | 2年消费者基本保修服务计划，整机保修2年，电池1年 | 全国联保，享受三包服务 |  | 笔记本主机 x1电源适配器 x1电源线 x1说明书 x1保修卡 x1
3763 | ThinkPad E14 锐龙版(R5 Pro 4650U/16GB/512GB/集显) | 4699 |  | 2021年03月 | 商用 | 轻薄笔记本商务办公本 | 预装Windows 10 Home Basic 64bit（64位家庭普通版）> | AMD Ryzen 5 4000系列 | AMD Ryzen 5 PRO 4650U | 2.1GHz | 4GHz运行流畅 | 六核心/十二线程多任务运行强 |  | Zen 2> | 8MB | 7nm> | 15W中等耗电 | 16GB极速运行 | DDR4 3200MHz> | 1xSO-DIMM | 16GB | 512GB> | SSD固态硬盘> | 不支持触控 |  | 14英寸14游戏、便捷 | 16:9 | 1920x1080全高清屏 |  |  | FHD，左右4.5mm边框，85%屏占比 |  | 集成显卡> |  | 共享内存容量略显吃力 |  |  |  |  | 集成摄像头（物理防窥）普清 | 杜比音效认证 | 哈曼调校扬声器 | 内置麦克风 | 支持802.11ac无线协议> | 1000Mbps以太网卡 | 支持，蓝牙4.1模块 | 1×USB3.0，1×USB2.0，1×Type-C（电源） | HDMI> | 耳机/麦克风二合一接口 | RJ45（网络接口） |  | 多点触摸板，Trackpoint指点杆 | 全尺寸键盘> |  | 支持智能人脸识别功能 | 锂电池，45瓦时 | 视具体使用环境而定长续航笔记本> | 100V-240V 自适应交流电源适配器 | 1.59Kg | 329mm | 242mm | 17.9mm | 镁铝合金材质 | 银色 | 安全锁孔 | 黑酷散热技术 |  |  | 1年 | 1年部件和人工，客户送修 | 全国联保，享受三包服务 |  | 笔记本主机 x1电池 x1电源适配器 x1说明书 x1保修卡 x1
3764 | ThinkPad P17(20SNA003CD) | 3.93万 |  | 2020年 | 商用 | 商务办公本创意设计PC | 预装Windows 10 Professional 64bit（64位专业版）> | 英特尔 酷睿i9 10代系列 | Intel 酷睿i9 10885H旗舰机 | 2.4GHz | 5.3GHz运行流畅 | 八核心/十六线程多任务运行强 | DMI 8 GT/s | Comet Lake-H> | 16MB | 14nm> | 45W耗电高 | 16GB极速运行 | DDR4 2933MHz> | 2xSO-DIMM | 128GB | 1TB> | SSD固态硬盘> | 不支持触控 |  | 17英寸17 | 16:9 | 3840x2160超高清屏 |  |  | UHD，LED背光>，600nits，100% Adobe RGB |  | 专业级独立显卡 | NVIDIA Quadro T2000 | 4GB正常 | GDDR6> |  |  |  | 集成红外摄像头普清 | 杜比全景声 | 内置扬声器 | 内置麦克风 | Intel AX201，支持802.11ax无线协议> | 1000Mbps以太网卡 | 支持，蓝牙5.0模块 | 3×USB3.1，1×USB3.0 Type-C，2×Thunderbolt3 | HDMI2.0 | 耳机/麦克风二合一接口 | RJ45（网络接口），电源接口 | SD读卡器 | 触摸板，指点杆 | 背光键盘 | 支持智能指纹识别功能 |  | 6芯锂电池>，94瓦时 | 视具体使用环境而定长续航笔记本> | 100V-240V 自适应交流电源适配器 | [5 empty] | 黑色 |  | 鹰翼风扇 | Office家庭和学生版，定制版电脑管家 |  | 1年 | 1年部件和人工，客户送修 | 全国联保，享受三包服务 |  | 主机 x1电源适配器 x1保修卡 x1用户指南 x1
3765 | ThinkPad P15(20STA00ACD) | 3.1万 |  | 2020年 | 商用 | 商务办公本创意设计PC | 预装Windows 10 Professional 64bit（64位专业版）> | 英特尔 酷睿i9 10代系列 | Intel 酷睿i9 10885H旗舰机 | 2.4GHz | 5.3GHz运行流畅 | 八核心/十六线程多任务运行强 | DMI 8 GT/s | Comet Lake-H> | 16MB | 14nm> | 45W耗电高 | 16GB极速运行 | DDR4 2933MHz> | 2xSO-DIMM | 128GB | 1TB> | SSD固态硬盘> | 不支持触控 |  | 15.6英寸15.6游戏、便捷 | 16:9 | 3840x2160超高清屏 |  |  | UHD，LED背光>，600nits，100% Adobe RGB |  | 专业级独立显卡 | NVIDIA Quadro T2000 | 4GB正常 | GDDR6> |  |  |  | 集成红外摄像头普清 | 杜比全景声 | 内置扬声器 | 内置麦克风 | Intel AX201，支持802.11ax无线协议> | 1000Mbps以太网卡 | 支持，蓝牙5.0模块 | 2×USB3.1，1×USB3.0 Type-C，2×Thunderbolt3 | HDMI2.0 | 耳机/麦克风二合一接口 | RJ45（网络接口），电源接口 | SD读卡器 | 触摸板，指点杆 | 背光键盘 | 支持智能指纹识别功能 |  | 6芯锂电池>，94瓦时 | 视具体使用环境而定长续航笔记本> | 100V-240V 自适应交流电源适配器 | [5 empty] | 黑色 |  | 鹰翼风扇 | Office家庭和学生版，定制版电脑管家 |  | 1年 | 1年部件和人工，客户送修 | 全国联保，享受三包服务 |  | 主机 x1电源适配器 x1保修卡 x1用户指南 x1
3766 | 联想扬天 S550-14(R5 3500U/12GB/512GB/集显) | 3599 |  | 2020年01月 | 商用 | 商务办公本 | 预装Windows 10 Home | AMD Ryzen 5 3000系列 | AMD Ryzen 5 3500U | 2.1GHz | 3.7GHz运行流畅 | 四核心/八线程多任务运行强 |  |  | 4MB | 12nm | 15W中等耗电 | 12GB（8GB+4GB） | DDR4> |  | 12GB | 512GB> | SSD固态硬盘> | 不支持触控 |  | 14英寸14游戏、便捷 | 16:9 | 1920x1080全高清屏 |  |  | 4.25mm微边框，IPS屏，45%NTSC |  | 集成显卡> | AMD Radeon RX Vega 8 Processor Graphics | 共享内存容量略显吃力 |  |  |  |  | 720p HD摄像头高清 | 杜比音效认证 | 内置双扬声器 | 内置麦克风 | 内置无线网卡> |  | 支持蓝牙功能 | 2×USB3.0，1×USB Type-C | HDMI> | 耳机/麦克风二合一接口 | 电源接口 | SD读卡器 | 触摸板 | 背光键盘 | 支持智能指纹识别功能 |  | 4芯锂电池 | 8小时左右，视具体使用环境而定长续航笔记本> | 100V-240V 自适应交流电源适配器 | 1.5Kg | 323mm | 227mm | 15.9mm |  | 太空灰 | 安全锁孔 | 双风扇散热 |  |  | 1年 | 整机（含随机电池）免费保修1年 | 全国联保，享受三包服务 | 笔记本礼包（需另行购买） | 笔记本主机 x1电源适配器 x1
3767 | ThinkPad X390(20SC0015CD) | 7699 |  | 2019年12月 | 商用 | 商务办公本轻薄笔记本 | 预装Windows 10 Home（家庭版） | 英特尔 酷睿i5 10代系列 | Intel 酷睿i5 10210U中端主流机 | 1.6GHz | 4.2GHz运行流畅 | 四核心/八线程多任务运行强 | OPI 4GT/s | Comet Lake | 6MB | 14nm> | 15W中等耗电 | 8GB运行流畅 | DDR4 2400MHz |  |  | 512GB> | 傲腾增强型SSD固态硬盘 | 不支持触控 |  | 13.3英寸13.3移动、办公 | 16:9 | 1920x1080全高清屏 |  |  | FHD，LED背光>，300尼特亮度，100%sRGB色域 |  | 核芯显卡> | Intel GMA UHD 620 | 共享内存容量略显吃力 | 无 |  |  |  | 720p HD摄像头高清 | 内置音效芯片 | 2×2W立体声音响 | 内置麦克风 | Intel 9560 AC |  | 支持，蓝牙5.0模块 | 2×USB 3.1 Gen1，1×USB Type-C，1×Thunderbolt3数据接口实拍图> | HDMI视频接口实拍图> | 耳机/麦克风二合一接口音频接口实拍图> | mini RJ45（网络接口），电源接口其它接口实拍图> |  | 触摸板，指点杆 | 全尺寸键盘> | 支持智能指纹识别功能 |  | 锂电池，48瓦时 | 15.9小时，视具体使用环境而定长续航笔记本> | 100V-240V 65W 自适应交流电源适配器 | 1.3Kg | 312mm | 217mm | 16.9mm | 复合材质> | 黑色 |  |  | Office家庭和学生版 |  | 1年 | 保修政策：1年部件和1年人工全国联保增值服务：1年全国180城市上门，1年意外保护，1年数据拯救 | 全国联保，享受三包服务 |  | 笔记本主机 x1电源适配器 x1电源线 x1说明书 x1保修卡 x1
3768 | ThinkPad X1 Carbon 2019 WiFi版(20R1A001CD) | 8688 |  | 2019年07月 | 商用 | 轻薄笔记本商务办公本Ultrabook笔记本 | 预装Windows 10（家庭中文版） | 英特尔 酷睿i5 10代系列 | Intel 酷睿i5 10210U中端主流机 | 1.6GHz | 4.2GHz运行流畅 | 四核心/八线程多任务运行强 | OPI 4GT/s | Comet Lake | 6MB | 14nm> | 15W中等耗电 | 8GB（8GB×1）运行流畅 | LPDDR3 2133MHz |  |  | 512GB> | SSD固态硬盘> |  |  | 14英寸14游戏、便捷 | 16:9 | 2560x1440超高清屏 |  |  | 2K，LED背光>，IPS屏 |  | 集成显卡> | Intel GMA UHD 620 | 共享内存容量略显吃力 | 无 |  |  |  | 720p HD摄像头高清 | 内置音效芯片，杜比音效 | 内置扬声器 | 内置麦克风 | Intel 9560AC |  | 支持，蓝牙5.0模块 | 2×USB3.0，2×Thunderbolt3 | HDMI> | 耳机/麦克风二合一接口 | 电源接口 |  | 触摸板，指点杆 | 背光键盘 | 支持智能指纹识别功能 |  | 51WHr电池 | 视具体使用环境而定长续航笔记本> | 100V-240V 65W自适应交流电源适配器 | 1.09Kg | 323.5mm | 217.1mm | 14.95mm |  | 黑色 |  | 鹰翼风扇 | Office家庭和学生版 |  | 1年 | 1年部件和人工，客户送修，网上注册送1年意外保护 | 全国联保，享受三包服务 |  | 笔记本主机 x1电源适配器 x1电源线 x1说明书 x1保修卡 x1
3769 | ThinkPad E15 锐龙版(R5 4500U/8GB/512GB/集显) | 4199 |  | 2020年07月 | 商用 | 商务办公本 | 预装Windows 10 Home Basic 64bit（64位家庭普通版）> | AMD Ryzen 5 4000系列 | AMD Ryzen 5 4500U | 2.3GHz | 4GHz运行流畅 | 六核心/六线程多任务运行强 |  | Zen 2> | 8MB | 7nm> | 15W中等耗电 | 8GB运行流畅 | DDR4 3200MHz> |  | 24GB | 512GB> | SSD固态硬盘> | 不支持触控 |  | 15.6英寸15.6游戏、便捷 | 16:9 | 1920x1080全高清屏 |  |  | FHD，LED背光>，85%屏占比，左右7mm边框 |  | 集成显卡> |  | 共享内存容量略显吃力 |  |  |  |  | 720p HD摄像头高清 | 内置音效芯片，支持杜比音效 | 内置扬声器（哈曼调校） | 内置麦克风 | 内置无线网卡> | 1000Mbps以太网卡 | 支持蓝牙功能 | 1×USB2.0，2×USB3.0，1×USB Type-C（全功能） | HDMI> | 耳机/麦克风二合一接口 | RJ45（网络接口） |  | 多点触摸板，Trackpoint指点杆 | 全尺寸防渗漏键盘（包含独立数字键盘） |  |  | 锂电池 | 视具体使用环境而定长续航笔记本> | 100V-240V 65W自适应交流电源适配器 | 1.7Kg |  |  | 18.9mm | A面金属材质 | 黑色 | 安全锁孔 | 黑库散热技术，纤薄风扇扇叶 | Office家庭和学生版，定制版电脑管家 |  | 1年 | 1年部件和人工，客户送修 | 全国联保，享受三包服务 |  | 笔记本主机 x1电源适配器 x1电源线 x1用户指南 x1保修卡 x1
3770 | Redmi G 游戏本(i5 10300H/16GB/512GB/GTX1650Ti/144Hz) | 5799 |  | 2020年08月 | 家用 | 游戏本 | 预装Windows 10 Home Basic 64bit（64位家庭普通版）> | 英特尔 酷睿i5 10代系列 | Intel 酷睿i5 10300H中端主流机 | 2.5GHz | 4.5GHz运行流畅 | 四核心/八线程多任务运行强 | DMI 8 GT/s | Comet Lake-H> | 8MB | 14nm> | 45W耗电高 | 16GB（8GB×2）极速运行热门游戏本> | DDR4 2933MHz> |  | 64GB | 512GB> | PCI-e SSD固态硬盘 | 不支持触控 |  | 16.1英寸16.1 | 16:9 | 1920x1080全高清屏 | 60Hz> |  | FHD，LED背光>，100%sRGB色域，1000:1对比度，300nits，178°广视角，DC调光，左右7.52mm边框 |  | 发烧级独立显卡 | NVIDIA GeForce GTX 1650Ti | 4GB正常 | GDDR6> |  |  |  | 720p HD摄像头高清 | DTS：X Ultra音效 | 2×2W立体声音响 | 阵列式麦克风 | 支持802.11ax无线协议>，2×2MiMO | 集成网卡 | 支持，蓝牙5.1模块 | 1×USB2.0，2×USB3.0，1×USB Type-C（支持DP1.4） | HDMI2.0，Mini DisplayPort1.4 | 耳机/麦克风二合一接口 | RJ45（网络接口），电源接口 | 多合1读卡器 | 触摸板 | 背光键盘（3级背光） |  |  | 锂电池，55瓦时 | 视具体使用环境而定长续航笔记本> | 100V-240V 180W 自适应交流电源适配器 | 2.5Kg | 373.44mm | 264.47mm | 24.35mm |  |  |  | 双风扇，三热管，四出风口，飓风散热2.0 | Office家庭和学生版，小米盒子 | Fn+K，跨屏协作，小米通话，小米互传，感应钥匙 |  |  |  |  | 主机 x1电源适配器 x1电源线 x1入门指南 x1
3771 | ThinkPad S2 2020(20R7A019CD) | 6499 |  | 2019年12月 | 商用 | 轻薄笔记本商务办公本 | 预装Windows 10 Home Basic 64bit（64位家庭普通版）> | 英特尔 酷睿i7 10代系列 | Intel 酷睿i7 10510U高端机 | 1.8GHz | 4.9GHz运行流畅 | 四核心/八线程多任务运行强 | OPI 4 GT/s | Comet Lake | 8MB | 14nm> | 15W中等耗电 | 16GB极速运行 | DDR4 2666Hz |  |  | 512GB> | SSD固态硬盘> | 支持多点触控 |  | 13.3英寸13.3移动、办公 | 16:9 | 1920x1080全高清屏 |  |  | FHD，LED背光>，100%sRGB |  | 集成显卡> | Intel UHD Graphics 620 | 共享内存容量略显吃力 | 无 |  |  |  | 720p HD摄像头高清 | 杜比先进音频技术 | 内置扬声器 | 内置麦克风 | Intel 9560 2X2 AC |  | 支持，蓝牙5.0模块 | 2×USB3.1 Gen1，2×USB Type-C | HDMI> | 耳机/麦克风二合一接口 |  | Micro SD读卡器 | 触摸板，指点杆 | 全尺寸背光键盘 | 支持智能指纹识别功能 |  | 锂电池，46瓦时 | 视具体使用环境而定长续航笔记本> | 100V-240V 65W 自适应交流电源适配器 | 1.38Kg | 311.5mm | 219mm | 17.6mm | 金属材质 | 黑色 | 安全锁孔 | 鹰翼风扇散热系统 | Office家庭和学生版 |  | 1年 | 1年部件和人工，客户送修，网上注册送1年意外保护 | 全国联保，享受三包服务 |  | 笔记本主机 x1电源适配器 x1电源线 x1说明书 x1保修卡 x1
3772 | 神舟战神T8 Pro 2024(i9 14900HX/64GB/2TB/RTX4060) | 9799 |  | 2024年 | 家用 | 游戏本 | 预装Windows 11 Home Basic 64bit（64位家庭普通版）> | 英特尔 酷睿i9 14代系列 | Intel 酷睿i9 14900HX旗舰机 |  | 5.8GHz运行流畅 | 24核心/32线程 |  | Raptor Lake | 36MB | Intel 7（10纳米）> |  | 64GB极速运行热门游戏本> | DDR5 5600MHz> | 2xSO-DIMM | 64GB | 2TB> | SSD固态硬盘（PCIe4.0）> | 不支持触控 |  | 16英寸16 | 16:10 | 2560x1600超高清屏 | 165Hz> | 100% | DC调光 |  | 发烧级独立显卡 | NVIDIA GeForce RTX 4060 | 8GB显示流畅 | GDDR6> | 140W | 支持 | [5 empty] | WiFi6E，Intel AX211，支持802.11ax无线协议> |  | 支持，蓝牙5.3模块 | 左侧：1×USB3.0后置：1×USB3.0 | HDMI> | 3.5mm耳机/麦克风二合一接口 | 1×RJ45（网络接口），电源接口 |  | 触摸板 | 全尺寸键盘（包含独立数字键盘） >，背光键盘 |  |  | 4芯锂电池，63瓦时 |  | 100V-240V 230W 自适应交流电源适配器 | 2.63Kg | 358mm | 266mm | 31.5mm |  |  |  | 双风扇，5热管，4出风口
3773 | 神舟战神T8 Pro 2024(i9 14900HX/32GB/2TB/RTX4060) | 9099 |  | 2024年 | 家用 | 游戏本 | 预装Windows 11 Home Basic 64bit（64位家庭普通版）> | 英特尔 酷睿i9 14代系列 | Intel 酷睿i9 14900HX旗舰机 |  | 5.8GHz运行流畅 | 24核心/32线程 |  | Raptor Lake | 36MB | Intel 7（10纳米）> |  | 32GB极速运行热门游戏本> | DDR5 5600MHz> | 2xSO-DIMM | 64GB | 2TB> | SSD固态硬盘（PCIe4.0）> | 不支持触控 |  | 16英寸16 | 16:10 | 2560x1600超高清屏 | 165Hz> | 100% | DC调光 |  | 发烧级独立显卡 | NVIDIA GeForce RTX 4060 | 8GB显示流畅 | GDDR6> | 140W | 支持 | [5 empty] | WiFi6E，Intel AX211，支持802.11ax无线协议> |  | 支持，蓝牙5.3模块 | 左侧：1×USB3.0后置：1×USB3.0 | HDMI> | 3.5mm耳机/麦克风二合一接口 | 1×RJ45（网络接口），电源接口 |  | 触摸板 | 全尺寸键盘（包含独立数字键盘） >，背光键盘 |  |  | 4芯锂电池，63瓦时 |  | 100V-240V 230W 自适应交流电源适配器 | 2.63Kg | 358mm | 266mm | 31.5mm |  |  |  | 双风扇，5热管，4出风口
3774 | ThinkPad L15 2022(i7 1260P/64GB/2TB/MX550) | 9999 | ￥8799 | 2022年 | 商用 | 商务办公本 | 预装Windows 11 Home Basic 64bit（64位家庭普通版）> | 英特尔 酷睿i7 12代系列 | Intel 酷睿i7 1260P高端机 | 2.1GHz | 4.7GHz运行流畅 | 12核心/16线程 |  |  | 18MB | 10nm> |  | 64GB极速运行 | DDR4 3200MHz> | 2xSO-DIMM | 64GB | 2TB> | SSD固态硬盘> | 不支持触控 | IPS | 15.6英寸15.6游戏、便捷 | 16:9 | 1920x1080全高清屏 | 60Hz> |  |  |  | 性能级独立显卡 | NVIDIA GeForce MX550 | 2GB略显吃力 | GDDR6> |  |  |  | 1080p FHD摄像头高清 | 杜比认证音效 | 内置扬声器 | 抗噪麦克风 | WiFi6>，支持802.11ax无线协议> | 1000Mbps以太网卡 | 支持，蓝牙5.1模块 | 左侧：1×USB3.1 Type-A，1×USB3.1 Type-C，1×Thunderbolt4右侧：1×USB3.1 Type-A | 左侧：1×HDMI | 左侧：1×3.5mm耳机/麦克风二合一接口 | 左侧：1×RJ45（网络接口） | 右侧：1×Micro SD读卡器 | 触摸板，指点杆 | 全尺寸键盘（包含独立数字键盘） > |  |  | 锂电池，42瓦时 | 视具体使用环境而定长续航笔记本> | 100V-240V 65W 自适应交流电源适配器 | 1.76Kg | 367mm | 250mm | 19.9mm |  |  | 通过MIL-STD-810H军标测试 |  | Office家庭和学生版
3775 | ROG 幻16(i9 11900H/16GB/1TB/RTX3070) | 1.4万 |  | 2021年05月> | 家用 | 游戏本影音娱乐本 | 预装Windows 10 Home Basic 64bit（64位家庭普通版）> | 英特尔 酷睿i9 11代系列 | Intel 酷睿i9 11900H旗舰机 | 2.5GHz | 4.9GHz运行流畅 | 八核心/十六线程多任务运行强 | DMI3 8GT/s | Tiger Lake-H> | 24MB | 10nm> |  | 16GB极速运行热门游戏本> | DDR4 3200MHz> |  | 48GB | 1TB> | SSD固态硬盘（PCIe 4.0） | 不支持触控 |  | 16英寸16 | 16:10 | 2560x1600超高清屏 | 165Hz> |  | 3ms，支持杜比视界 |  | 发烧级独立显卡 | NVIDIA GeForce RTX 3070> | 8GB显示流畅 | GDDR6> | 100w | 不支持 | 256bit> | 集成摄像头普清 | 杜比全景声，Hi AUDIO音效 | 6×立体声音响（2×高音，4×低音） | 阵列式麦克风（3D麦克风矩阵） | 支持802.11ax无线协议> | 1000Mbps以太网卡 | 支持蓝牙功能 | 1×USB3.1，1×USB3.2，1×USB3.2 Type-C（支持DP1.4，100W PD快充），1×Thunderbolt4 | HDMI2.0b | 耳机/麦克风二合一接口 | RJ45（网络接口），电源接口 | Micro SD 4.0读卡器 | 触摸板 | 背光键盘（三挡白色背光，全键无冲） | 支持智能指纹识别功能 |  | 4芯锂电池，90瓦时 | 16.6小时左右，视具体使用环境而定长续航笔记本> | 100V-240V 自适应交流电源适配器 | 1.9Kg | 355mm | 244mm | 19.9mm |  |  |  | 双风扇（绝尘风扇），6热管，4出风口，冰翼鳍片，暴力熊液态金属，自清洁绝尘通道2.0，冰川散热架构2.0 | ROG软件管理中心 | Fn+F5暴风增压
3776 | 戴尔灵越 15(Ins 15-7590-D1535B) | 6799 |  | 2019年05月 | 家用 | 影音娱乐本创意设计PC | 预装Windows 10 Home Basic 64bit（64位家庭普通版）> | 英特尔 酷睿i5 9代系列 | Intel 酷睿i5 9300H中端主流机 | 2.4GHz | 4.1GHz运行流畅 | 四核心/八线程多任务运行强 | DMI 8 GT/s | Coffee Lake> | 8MB | 14nm> | 45W耗电高 | 8GB（8GB×1）运行流畅 | DDR4 2666MHz> |  | 32GB | 256GB> | M.2 PCIe NVMe 固态硬盘 | 不支持触控 |  | 15.6英寸15.6游戏、便捷 | 16:9 | 1920x1080全高清屏 |  |  | FHD，LED背光> |  | 发烧级独立显卡 | NVIDIA GeForce GTX 1050 | 3GB略显吃力 | GDDR5> |  |  | 128bit> | 720p HD摄像头高清 | Waves MaxxAudio Pro 技术专业调音 | 立体声扬声器 | 集成式双阵列麦克风 | 支持802.11ac无线协议> |  | 支持，蓝牙5.0模块 | 3×USB3.1，1×USB Type-C | HDMI> | 耳机/麦克风二合一接口 | 电源接口 | SD读卡器 | 触摸板 | 防泼溅背光键盘（带10键数字小键盘） |  |  | 6芯锂电池>，56瓦时 | 视具体使用环境而定长续航笔记本> | 100V-240V 自适应交流电源适配器 | 1.59Kg | 357.56mm | 238.84mm | 17.94-19.9mm | 镁铝合金材质 | 黑色 | 安全锁孔 | 双风扇双热管散热Fn+T极速模式，散热提升 | McAfee安全中心15个月版本，Office家庭和学生版 |  | 2年 | 2年全智服务+1年电池保修服务 | 全国联保，享受三包服务 |  | 笔记本主机 x1电源适配器 x1电源线 x1说明书 x1保修卡 x1
3777 | 联想小新15 SE 2025 酷睿版(i5-13420H/16GB/512GB) | 3499 | ￥3599 |  | 商用 | 轻薄笔记本商务办公本 | 预装Windows 11 Home Basic 64bit（64位家庭普通版）> | 英特尔 酷睿i5 13代系列 | Intel 酷睿i5 13420H中端主流机 |  | 4.6GHz运行流畅 | 八核心/十二线程多任务运行强 |  | Raptor Lake | 12MB | 7nm> |  | 16GB极速运行 | DDR5> | 1xSO-DIMM |  | 512GB> | SSD固态硬盘（NVMe）> | 不支持触控 |  | 15.3英寸15.3游戏、便捷 | 16:10 | 1920x1200全高清屏 | 60Hz> |  | 无频闪全段DC调光，防眩光AG雾面屏 |  | 核芯显卡> | Intel UHD Graphics | 共享内存容量略显吃力 |  |  |  |  | HD高清摄像头高清 | 杜比认证音效 | 内置扬声器 | 矩阵式麦克风 | 内置无线网卡> |  | 支持蓝牙功能 | 2×USB 3.2Gen1，1×全功能USB-C | 1×HDMI> | 3.5mm耳机 | 电源接口 | SD读卡器 |  | 人体工程学键盘>，全尺寸键盘（包含独立数字键盘） > |  |  | 锂电池，50瓦时 | [5 empty] | 17-20mm | 铝合金 | 深灰色 | 通过MIL-STD-810H军标测试 | 新一代TYPHOON+散热系统，大尺寸轻音风扇 | Office 2024 家庭版
3778 | 戴尔灵越 7620(Ins 16-7620-R1867L) | 1.2万 |  | 2022年05月 | 商用 | 轻薄笔记本商务办公本 | 预装Windows 11 Home Basic 64bit（64位家庭普通版）> | 英特尔 酷睿i7 12代系列 | Intel 酷睿i7 12700H高端机 | 2.7GHz | 4.7GHz运行流畅 | 14核心/20线程 |  | Alder Lake> | 24MB | Intel 7（10nm） |  | 32GB极速运行 | DDR5 4800MHz> | 2 | 64GB | 1TB> | SSD固态硬盘> | 不支持触控 | WVA | 16英寸16 | 16:10 | 3072x1920超高清屏 | 60Hz> | 100% | DC调光，莱茵Methot2低蓝光认证，Color Filter光学滤镜 |  | 发烧级独立显卡 | NVIDIA GeForce RTX 3060> | 6GB显示流畅 | GDDR6> |  |  |  | 集成摄像头普清 | Vaves Maxx Audio | 内置扬声器 | 内置麦克风 | 内置无线网卡> |  | 支持蓝牙功能 | 2×USB3.1，1×Thunderbolt4 | HDMI2.0 | 耳机/麦克风二合一接口 | 电源接口 | SD读卡器 |  | 背光键盘 | 不支持> | 不支持> | 8芯锂电池>，86瓦时 | 5-8小时左右，视具体使用环境而定长续航笔记本> |  | 2.05Kg | 356.78mm | 251.9mm | 16.95-18.99mm | 铝合金材质 |  |  | 双风扇（150片扇叶），5热管 | Office家庭和学生版 |  |  |  | 全国联保，享受三包服务
3779 | 惠普暗影精灵8 Plus 高能版(i9 12900HX/32GB/2TB/RTX3080Ti) | 2万 |  | 2022年07月 | 家用 | 游戏本 | 预装Windows 11 Home Basic 64bit（64位家庭普通版）> | 英特尔 酷睿i9 12代系列 | Intel 酷睿i9 12900HX旗舰机 | 2.3GHz | 5GHz运行流畅 | 16核心/24线程 |  | Alder Lake> | 30MB | Intel 7（10纳米）> |  | 32GB极速运行热门游戏本> | DDR5 4800MHz> | 2 | 32GB | 2TB> | SSD固态硬盘（PCIe4.0）> | 不支持触控 | IPS | 17.3英寸17.3 | 16:9 | 2560x1440超高清屏 | 165Hz> | 100% | DC调光，TUV+Eyesafe低蓝光认证 |  | 发烧级独立显卡 | NVIDIA GeForce RTX 3080Ti> | 16GB显示流畅 | GDDR6> | 175w | 支持 | 256bit> | 集成摄像头普清 | 内置音效芯片 | 内置扬声器 | 内置麦克风 | WiFi6E，Intel AX211，支持802.11ax无线协议> | 1000Mbps以太网卡 | 支持蓝牙功能 | 左侧：1×USB3.0 Type-A，1×Thunderbolt4右侧：2×USB3.0 Type-A | HDMI>，Mini DisplayPort> | 耳机/麦克风二合一接口 | RJ45（网络接口），电源接口 | SD读卡器 | 触摸板 | 背光键盘（RGB，光轴机械键盘） | 不支持> | 不支持> | 6芯锂电池>，83瓦时 | 视具体使用环境而定长续航笔记本> | 100V-240V 自适应交流电源适配器 | 2.8Kg | 397.19mm | 262.07mm | 27mm |  |  |  | 双风扇，5出风口，4热管 | Office家庭和学生版 |  | 2年 |  | 全国联保，享受三包服务 |  | 笔记本主机 x1适配器 x1保修卡 x1
3780 | 惠普Elitebook 650 G10 (i5-1335U/16G/1TB/集显) | 4999 |  |  | 商用 | 轻薄笔记本商务办公本 | 预装Windows 11 Home Basic 64bit（64位家庭普通版）> | 英特尔 酷睿i5 13代系列 | Intel 酷睿 i5 1335U |  | 4.6GHz运行流畅 | 10核心/12线程 |  |  | 12MB |  | 15W中等耗电 | 16GB极速运行 | LPDDR5> |  | 64GB | 1TB> | SSD固态硬盘（PCIe） |  |  | 15.6英寸15.6游戏、便捷 |  | 1920x1080全高清屏 |  |  |  |  | 集成显卡> | [6 empty] | 500万像素摄像头 |  |  |  | WiFi6E，支持802.11ax无线协议> |  | 支持，蓝牙5.3模块 | 1×USB-C，2×USB | HDMI2.1 | 3.5mm耳机/麦克风二合一接口 | 1×RJ45（网络接口），电源接口 | 合1读卡器 |  | 防泼溅键盘> | 支持智能指纹识别功能 | 支持智能人脸识别功能 | 51.3瓦时 | 5-8小时左右，视具体使用环境而定长续航笔记本> |  | 1.79Kg |  |  | 19.95mm | ACD面金属
3781 | Acer X45 2022 （i7 1260P/16G/512G/MX550） | 9118 |  |  | 家用 | 轻薄笔记本 | 预装Windows 11 Home Basic 64bit（64位家庭普通版）> | 英特尔 酷睿i7 12代系列 | Intel 酷睿i7 1260P高端机 | 2.1GHz | 4.7GHz运行流畅 | 12核心/16线程 |  |  | 18MB | 10nm> |  | 16GB（8GB×2）极速运行 |  |  |  | 512GB> |  |  | IPS | 14英寸14游戏、便捷 |  | 1920x1080全高清屏 |  |  |  |  | 入门级独立显卡 | NVIDIA GeForce MX 550> | 2GB略显吃力 | [8 empty] | WiFi6>，支持802.11ax无线协议>，160MHz |  | 支持，蓝牙5.2模块 | [9 empty] | 锂电池，53瓦时 |  |  | 1.49Kg
3782 | ThinkPad ThinkBook 14 2022酷睿版(i5 1240P/16GB/512GB/集显) | 4999 |  | 2022年 | 商用 | 轻薄笔记本商务办公本 | 预装Windows 11 家庭版 | 英特尔 酷睿i5 12代系列 | Intel 酷睿i5 1240P中端主流机 | 1.7GHz | 4.4GHz运行流畅 | 十二核心/十六线程多任务运行强 |  |  | 12MB | 10nm> |  | 16GB极速运行 |  |  | 40GB（板载8GB+32GB可扩展） | 512GB> | SSD固态硬盘> | 不支持触控 | LED | 14英寸14游戏、便捷 | 16:9 | 1920x1080全高清屏 | 60Hz> |  | 德国莱茵TUV低蓝光认证，DC调光 |  | 集成显卡> | Intel Iris Xe Graphics> | [7 empty] | 内置扬声器 |  | WiFi6>，支持802.11ax无线协议> | 1000Mbps以太网卡 |  | 左侧：1×USB Type-C，1×Thunderbolt，1×USB 3.2 Gen 1右侧：1×USB 3.2 Gen 1 | 左侧：1xHDMI2.0 | 左侧：3.5mm耳机/麦克风二合一接口 | 右侧：1×RJ45（网络接口），1×安全锁孔 | 右侧：四合1读卡器 | 触摸板 | 全尺寸键盘> |  |  | 60瓦时 | 视具体使用环境而定长续航笔记本> | [11 empty] | 1年 |  | 全国联保，享受三包服务 |  | 笔记本 x1电源适配器 x1用户指南 x1
3783 | 机械革命S3 Pro(i7 11370H/32GB/512GB/集显) | 5699 |  | 2021年03月 | 商用 | 轻薄笔记本 | 预装Windows 10 Home Basic 64bit（64位家庭普通版）> | 英特尔 酷睿i7 11代系列 | Intel 酷睿i7 11370H高端机 | 3.3GHz | 4.8GHz运行流畅 | 四核心/八线程多任务运行强 |  | Tiger Lake-H> | 12MB | 10nm> | 35W | 32GB（16GB×2）极速运行 | DDR4 3200MHz> | 2xSO-DIMM | 64GB | 512GB> | SSD固态硬盘> | 不支持触控 |  | 14英寸14游戏、便捷 | 16:9 | 1920x1080全高清屏 |  |  | FHD，LED背光>，100%sRGB，DC混合调光 |  | 集成显卡> |  | 共享内存容量略显吃力 |  |  |  |  | 720p HD摄像头高清 | 内置音效芯片 | 内置扬声器 | 内置麦克风 | 支持802.11ax无线协议>，2×2MiMO |  | 支持，蓝牙5.1模块 | 1×USB3.1，1×Thunderbolt4 | HDMI> | 耳机/麦克风二合一接口 | RJ45（网络接口），电源接口 |  | 触摸板 | 背光键盘 | 支持智能指纹识别功能 |  | 3芯锂电池，50瓦时 | 8小时左右，视具体使用环境而定长续航笔记本> | 100V-240V 90W 自适应交流电源适配器 | 1.3Kg | 323mm | 219mm | 16.8mm | 镁铝合金材质 | 银色 |  | 双风扇，双热管 |  |  | 2年 | 整机1年 | 全国联保，享受三包服务 |  | 主机 x1电源适配器 x1电源线 x1保修卡 x1
3784 | 联想扬天V14 2020(i7 1065G7/8GB/512GB+1TB/集显) | 7499 | ￥7499 | 2020年08月 | 商用 | 商务办公本校园学生本 | 预装Windows 10 Home Basic 64bit（64位家庭普通版）> | 英特尔 酷睿i7 10代系列 | Intel 酷睿i7 1065G7高端机 | 1.3GHz | 3.9GHz运行流畅 | 四核心/八线程多任务运行强 |  | Ice Lake> | 8MB | 10nm> | 15W中等耗电 | 8GB运行流畅 | DDR4 2666MHz> |  |  | 512GB+1TB> | 混合硬盘（SSD+HDD）> | 不支持触控 |  | 14英寸14游戏、便捷 | 16:9 | 1920x1080全高清屏 | 60Hz> |  | 防眩光屏> |  | 性能级独立显卡 | NVIDIA GeForce MX 350> | 2GB略显吃力 |  |  |  |  | 集成摄像头普清 | 杜比音效认证 | 2×1.5W立体声音响 | 内置麦克风 | 内置无线网卡> |  | 支持蓝牙功能 | 1×USB2.0，2×USB3.0 | HDMI> | 耳机/麦克风二合一接口 | 电源接口 | 4合1读卡器（MMC，SD，SDHC，SDXC） | 触摸板 | 防渗漏键盘> |  |  | 锂电池，35瓦时 | 6小时左右，视具体使用环境而定长续航笔记本> | 100V-240V 自适应交流电源适配器 | 1.5Kg | 326mm | 229mm | 17.9mm |  | 银色，180°开合 |  |  | Office家庭和学生版 |  | 2年 | 整机免费保修2年，电池1年 | 全国联保，享受三包服务 |  | 主机 x1电源适配器 x1
3785 | 惠普光影精灵9Victus (i7-13700H/32G/1TSSD/RTX4050) | 8499 | ￥8899 |  | 商用 | 创意设计PC | 预装Windows 11 Home Basic 64bit（64位家庭普通版）> | 英特尔 酷睿i7 13代系列 | Intel 酷睿 i7 13700H |  | 5GHz运行流畅 | 14核心/20线程 |  |  | 24MB |  | 45W耗电高 | 32GB极速运行 | DDR5> |  |  | 1TB> | SSD固态硬盘（PCIe） | 支持多点触控 |  | 16.1英寸16.1 | 16:9 | 1920x1080全高清屏 | 165Hz> | 100% |  |  | 性能级独立显卡 | NVIDIA GeForce RTX 4050 | 6GB显示流畅 |  |  |  |  | 500万像素摄像头 |  |  |  | WiFi6E，支持802.11ax无线协议> |  | 支持，蓝牙5.3模块 | 3×USB A，1×USB C | HDMI2.1 | 3.5mm耳机/麦克风二合一接口 | 1×RJ45（网络接口），电源接口 |  | 触摸板 | 防泼溅键盘> | 支持智能指纹识别功能 | 支持智能人脸识别功能 | 83瓦时 | 5-8小时左右，视具体使用环境而定长续航笔记本> | 100V-240V 自适应交流电源适配器
3786 | 麦本本英特尔NUC M15 （i7 1165G7/16GB/512GB） | 3999 |  |  | 家用 | 轻薄笔记本 |  | 英特尔 酷睿i7 11代系列 | Intel 酷睿i7 1165G7高端机 | 2.8GHz | 4.7GHz运行流畅 | 四核心/八线程多任务运行强 |  |  | 12MB |  |  | 16GB（8GB×2）极速运行 | DDR4x 4266MHz |  |  | 512GB> | SSD固态硬盘> |  |  | 15.6英寸15.6游戏、便捷 | 16:9 | 1920x1080全高清屏 |  | 100% |  |  | 核芯显卡> | Intel Iris Xe Graphics> | [9 empty] | WiFi6>，支持802.11ax无线协议>，160MHz |  | 支持，蓝牙5.2模块 | 2×US 3.2（Gen2），2×Thunderbolt4 | 1×HDMI> | 3.5mm耳机/麦克风二合一接口 | [6 empty] | 锂电池，73.41瓦时 |  | 65W USB Type-C电源适配器 | 1.65Kg | 355mm | 230mm | 14.9mm
3787 | 戴尔G15 5515(R7 5800H/16GB/512GB/RTX3060/165Hz/绿色/win11) | 9099 |  | 2021年10月 | 家用 | 游戏本 | 预装Windows 11 Home Basic 64bit（64位家庭普通版）> | AMD Ryzen 7 5000系列 | AMD Ryzen 7 5800H | 3.2GHz | 4.4GHz运行流畅 | 八核心/十六线程多任务运行强 |  | Zen 3> | 16MB | 7nm> | 45W耗电高 | 16GB（8GB×2）极速运行热门游戏本> | DDR4 3200MHz> | 2xSO-DIMM | 32GB | 512GB> | SSD固态硬盘> | 不支持触控 |  | 15.6英寸15.6游戏、便捷 | 16:9 | 1920x1080全高清屏 | 165Hz> |  | FHD，LED背光>，3ms |  | 发烧级独立显卡 | NVIDIA GeForce RTX 3060> | 6GB显示流畅 | GDDR6> |  |  |  | 720p HD摄像头高清 | Nahimic 3D音效 | 内置扬声器 | 内置麦克风 | 支持802.11ax无线协议> | 1000Mbps以太网卡 | 支持，蓝牙5.0模块 | 3×USB3.2（其中一个支持关机充电），1×USB Type-C（支持DP1.4） | HDMI2.1 | 耳机/麦克风二合一接口 | RJ45（网络接口），电源接口 |  | 触摸板 | 背光键盘（RGB背光） |  |  | 锂电池，49瓦时 | 8小时左右，视具体使用环境而定长续航笔记本> | 100V-240V 120W 自适应交流电源适配器 | 2.44Kg | 357.26mm | 272.11mm | 21.21mm |  | 机能绿 | 安全锁孔 | 双风扇，纯铜散热鳍片 | AWCC外星人智控中心，Office家庭和学生版，McAfee杀毒软件15个月 | Fn+G暴风散热
3788 | 微软Surface Go 3(i3 10100Y/8GB/128GB/集显/黑色) | 概念产品 |  | 2021年> | 商用 | 二合一笔记本商务办公本校园学生本轻薄笔记本 | 预装Windows 11 Home Basic 64bit（64位家庭普通版）> | 英特尔 酷睿 i3 10代 | Intel 酷睿i3 10100Y主流机 | 3GHz | 3.8GHz运行流畅 | 四核心/八线程多任务运行强 | DMI3 8GT/s | Comet Lake-S> | 4MB | 14nm> |  | 8GB运行流畅 | LPDDR3 |  |  | 128GB> | eMMC固态硬盘 | 支持十点触控 |  | 10.5英寸10.5 | 3:2> | 1920x1280全高清屏 |  |  | 220PPI，PixelSense显示屏，1500:1，康宁大猩猩第三代玻璃 |  | 集成显卡> |  | 共享内存容量略显吃力 |  |  |  |  | 双摄像头（前置：500万像素，后置：800万像素） | 杜比音效认证 | 2W立体声音响 | 内置麦克风 | 支持802.11ax无线协议> |  | 支持，蓝牙5.0模块 | 1×USB3.0 Type-C |  | 3.5mm耳机接口 | Surface Connect接口,Surface键盘盖接口 | Micro SD读卡器 | 触摸板 | 兼容：Surface Go特制版专业键盘盖，Surface Go专业键盘盖 |  | 支持智能人脸识别功能 | 锂电池，28瓦时 | 11小时左右，视具体使用环境而定长续航笔记本> | 100V-240V 60W 自适应交流电源适配器 | 544g | 245mm | 175mm | 8.3mm | 镁合金 | 亮铂金 |  |  | Office家庭和学生版2021 |  | 2年 | 2年有限保修 | 全国联保，享受三包服务 |  | 笔记本主机 x1电源适配器 x1快速入门指南 x1安全和保修文件 x1
3789 | ThinkPad X1 Nano(20UNA007CD) | 9969 |  | 2020年12月 | 商用 | 轻薄笔记本商务办公本 | 预装Windows 10 Home Basic 64bit（64位家庭普通版）> | 英特尔 酷睿i7 11代系列 | Intel 酷睿i7 1160G7高端机 | 1.2GHz | 4.4GHz运行流畅 | 四核心/八线程多任务运行强 | OPI 2GT/s | Tiger Lake> | 12MB | 10nm> | 7-15w中等耗电 | 16GB（8GB×2）极速运行 | LPDDR4X（低功耗版）4266MHz> |  |  | 512GB> | SSD固态硬盘> | 不支持触控 |  | 13英寸13移动、办公 | 16:10 | 2160x1350全高清屏 |  |  |  |  | 集成显卡> |  | 共享内存容量略显吃力 |  |  |  |  | 720p HD摄像头（IR，物理防窥）高清 | 杜比Vision音效 | 杜比Atoms扬声器 | 四阵列式麦克风 | Intel AX201，支持802.11ax无线协议>，2×2MiMO | 1000Mbps以太网卡 | 支持，蓝牙5.0模块 | 2×Thunderbolt4 |  | 耳机/麦克风二合一接口 |  |  | 触摸板，指点杆 | 全尺寸背光键盘 | 支持智能指纹识别功能 | 支持智能人脸识别功能 | 锂电池，48瓦时 | 视具体使用环境而定长续航笔记本> | 100V-240V 65W 自适应交流电源适配器 | 907g | 292.8mm | 207.7mm | 13.87mm | 碳纤维 | 黑色 |  | 鹰翼风扇 | 定制版电脑管家，Office家庭和学生版 |  | 1年 | 1年部件和人工，客户送修 | 全国联保，享受三包服务
3790 | 荣耀MagicBook 15(i5 10210U/16GB/512GB/MX250/win10) | 5399 |  | 2020年01月 | 家用 | 轻薄笔记本 | 预装Windows 10 | 英特尔 酷睿i5 10代系列 | Intel 酷睿i5 10210U中端主流机 | 1.6GHz | 4.2GHz运行流畅 | 四核心/八线程多任务运行强 | OPI 4GT/s | Comet Lake | 6MB | 14nm> | 15W中等耗电 | 16GB极速运行 | DDR4 2400MHz |  |  | 512GB> | SSD固态硬盘> |  |  | 15.6英寸15.6游戏、便捷 | 16:9 | 1920x1080全高清屏 |  |  | IPS屏，雾面屏，141PPI，87%屏占比 |  | 性能级独立显卡 | NVIDIA GeForce MX250 | 2GB略显吃力 |  |  |  |  | 集成100万像素摄像头普清 |  | 内置双扬声器 | 内置双麦克风 | 支持802.11a/b/g/n/ac无线协议>，支持双频（2.4GHz+5GHz）> |  | 支持，蓝牙4.2模块 | 1×USB2.0，1×USB3.0，1×USB Type-C | HDMI> | 耳机/麦克风二合一接口 |  |  | 触摸板 | 孤岛式键盘>，巧克力键盘>，全尺寸键盘>，背光键盘 | 支持智能指纹识别功能 |  | 锂聚合物电池，42瓦时 | 6.3小时左右，视具体使用环境而定长续航笔记本> | 100V-240V 65W自适应交流电源适配器 | 1.53Kg | 357mm | 229.9mm | 16.9mm | 镁铝合金材质 | 冰河银 |  |  |  |  | 2年 | 整机免费保修2年 | 全国联保，享受三包服务 |  | 笔记本主机 x1适配器 x1数据线 x1快速入门 x1保修卡 x1
3791 | 华硕顽石七代 14 2021(R7 5700U/8GB/512GB/集显) | 4599 |  | 2021年03月 | 商用 | 轻薄笔记本商务办公本 | 预装Windows 10 Home Basic 64bit（64位家庭普通版）> | AMD Ryzen 7 5000系列 | AMD Ryzen 7 5700U | 1.8GHz | 4.3GHz运行流畅 | 八核心/十六线程多任务运行强 |  | Zen 2> | 8MB | 7nm> | 15W中等耗电 | 8GB运行流畅 | DDR4 3200MHz> |  |  | 512GB> | SSD固态硬盘> | 不支持触控 |  | 14英寸14游戏、便捷 | 16:9 | 1920x1080全高清屏 |  |  | FHD，LED背光>，防眩目屏> |  | 集成显卡> |  | 共享内存容量略显吃力 |  |  |  |  | 集成摄像头普清 | SonicMaster美声大师技术 | 内置扬声器 | 内置麦克风 |  |  |  | 2×USB2.0，1×USB3.1，×USB3.1 Type-C | HDMI> | 耳机/麦克风二合一接口 | 电源接口 | Micro SD读卡器 | 触摸板 |  |  |  | 2芯锂电池，37瓦时 | 5-8小时，视具体使用环境而定长续航笔记本> | 100V-240V 45W 自适应交流电源适配器 | 1.4Kg | 325.4mm | 216mm | 17.9mm |  |  |  |  | 华硕闪传 |  | 1年 | 1年全球联保，1年电池保修（需产品注册） | 全球联保
3792 | WIKO Hi MateBook 14(Ultra5 125H/32GB/1TB) | 6799 | ￥6799 | 2024年 | 商用 | 轻薄笔记本商务办公本 | 预装Windows 11 Home Basic 64bit（64位家庭普通版）> | 英特尔 酷睿 Ultra 5系列 | Intel 酷睿 Ultra 5 125H |  | 4.5GHz运行流畅 | 14核心/18线程 |  |  | 18MB | 7nm> |  | 32GB极速运行 |  |  | 32GB | 1TB> | SSD固态硬盘（PCIe4.0）> | 支持十点触控 | OLED | 14.2英寸14.2游戏、便捷 | 3:2> | 2880x1920超高清屏 | 120Hz> |  |  | ＜1 | [11 empty] | WiFi6>，支持802.11ax无线协议> |  |  | 左侧：1×USB3.2 Gen1，1×USB Type-C右侧：1×USB3.2 Gen1 | 1×HDMI> | 3.5mm耳机/麦克风二合一接口 |  |  | 触摸板 | 背光键盘 | 支持智能指纹识别功能 |  | 锂电池，70瓦时 |  |  | 1.31Kg |  |  | 14.5mm
3793 | 华硕P1450CBA(i7 1255U/16GB/512GB/集显) | 6500 |  | 2022年 | 商用 | 轻薄笔记本商务办公本 | Windows11 PRO(专业版) | 英特尔 酷睿i5 12代系列 | Intel 酷睿i7 1255U高端机 | 1.7GHz | 4.7GHz运行流畅 | 10核心/12线程 |  |  | 12MB | Intel 7（10纳米）> |  | 16GB极速运行 | DDR4> |  | 48GB | 512GB> | SSD固态硬盘> | 不支持触控 | IPS | 14英寸14游戏、便捷 | 16:9 | 1920x1080全高清屏 | 60Hz> |  |  |  | 集成显卡> |  | 共享内存容量略显吃力 |  |  |  |  | HD高清摄像头高清 | 内置音效芯片 | 立体声扬声器 | 内置麦克风 | WiFi6>，支持802.11ax无线协议> | 1000Mbps以太网卡 | 支持，蓝牙5.2模块 | 2×USB，1×Thunderbolt4 ，1×TYPE-C | VGA>，HDMI> | 耳机/麦克风二合一接口 | RJ45（网络接口），电源接口 |  | 触摸板 | 全尺寸键盘> | 支持智能指纹识别功能 | 不支持> | 2芯锂电池，42瓦时 | 视具体使用环境而定长续航笔记本> | 100V-240V 65W 自适应交流电源适配器 | 1.45Kg | 323.4mm | 215.65mm | 19.2mm
3794 | 微星泰坦18 Pro 锐龙版 2024(R9 7945HX/32GB/1TB/RTX4080) | 1.74万 |  | 2024年7月 | 家用 | 游戏本 | 预装Windows 11 Home Basic 64bit（64位家庭普通版）> | AMD Ryzen 9 7000系列 | AMD Ryzen 9 7945HX | 2.5GHz | 5.4GHz运行流畅 | 16核心/32线程 |  | Zen 4 | 64MB | 5nm> | 75W耗电高 | 32GB极速运行热门游戏本> | DDR5> | 2xSO-DIMM |  | 1TB> | SSD固态硬盘（PCIe5.0） | 不支持触控 |  | 18英寸18 | 16:10 | 2560x1600超高清屏 | 240Hz> |  |  |  | 发烧级独立显卡 | NVIDIA GeForce RTX 4080 | 16GB显示流畅 |  | 175W | 支持 |  | 1080p FHD摄像头（IR）高清 | 丹拿专业调校，Hi-Res AUDIO，纳美音效 | 6立体声音响 |  | WiFi7，支持802.11be无线协议 | 2.5Gbps以太网卡> |  | 左侧：2×USB3.2 Gen1右侧：1×USB3.2 Gen2，2×USB3.2 Gen2 Type-C | HDMI2.1 | 3.5mm耳机/麦克风二合一接口 | 1×RJ45（网络接口），电源接口 | SD读卡器 | 触摸板 | 全尺寸键盘（包含独立数字键盘） >，背光键盘 | 支持智能指纹识别功能 | 支持智能人脸识别功能 | 锂电池，99.9瓦时 |  |  | 3.6Kg | 404mm | 307.5mm | 32.05mm |  |  |  | 双风扇，6热管
3795 | 惠普锐Pro（R5-7640H/16G/1T） | 4099 |  |  | 家用 | 轻薄笔记本 | 预装Windows 11 Home Basic 64bit（64位家庭普通版）> | AMD Ryzen 5 7000系列 | AMD Ryzen 5 7640H |  |  | 8核心/12线程多任务运行强 | [5 empty] | 16GB极速运行 | LPDDR5x |  |  | 1TB> | SSD固态硬盘（PCIe） | 支持多点触控 |  | 14英寸14游戏、便捷 | 16:10 | 2560x1600超高清屏 | 120Hz> |  |  |  | 集成显卡> | [6 empty] | 500万像素摄像头 |  |  |  | WiFi6E，支持802.11ax无线协议> |  | 支持，蓝牙5.3模块 | 2×USB-C，11×USB 2.1，2×USB-A | HDMI2.1 | 3.5mm耳机/麦克风二合一接口 |  |  | 触摸板 | 防泼溅键盘> | 支持智能指纹识别功能 | 支持智能人脸识别功能 | 68瓦时 | 15小时左右，视具体使用环境而定长续航笔记本> | 100V-240V 65W 自适应交流电源适配器
3796 | ThinkBook 16+ 2023 锐龙版(R7 7840H/32GB/1TB/780M集显) | 5599 |  | 2023年 | 商用 | 轻薄笔记本商务办公本 | 预装Windows 11 Home Basic 64bit（64位家庭普通版）> | AMD Ryzen 7 7000系列 | AMD Ryzen 7 7840H | 3.8GHz | 5.1GHz运行流畅 | 八核心/十六线程多任务运行强 |  | Zen 3+ | 16MB | 7nm> |  | 32GB极速运行 | LPDDR5（低功耗版）6400MHz> |  | 32GB | 1TB> | SSD固态硬盘（PCIe4.0）> | 不支持触控 | IPS | 16英寸16 | 16:10 | 2560x1600超高清屏 | 120Hz> | 100% | DC调光，莱茵TUV硬件级低蓝光认证，TUV Eyesafe护眼认证 |  | 集成显卡> | AMD Radeon 780M | 共享内存容量略显吃力 |  |  |  |  | 1080p FHD摄像头（IR）高清 | 杜比全景声 | 内置扬声器 | 抗噪麦克风 | WiFi6>，支持802.11ax无线协议> | 1000Mbps以太网卡 | 支持，蓝牙5.2模块 | 左侧：1×USB3.1，1×USB3.2 全功能Type-C，1×Thunderbolt4右侧：1×USB2.0（隐藏式），1×USB3.1 | 左侧：HDMI2.1 TMDS | 左侧：1×3.5mm耳机/麦克风二合一接口 | 右侧：1×RJ45（网络接口） | 右侧：1×Micro SD读卡器 | 触摸板 | 背光键盘 | 不支持> | 支持智能人脸识别功能 | 4芯锂电池，71瓦时 | 视具体使用环境而定长续航笔记本> | 100V-240V 100W 自适应交流电源适配器 | 1.8Kg | 356mm | 251mm | 16.5mm | 全金属机身 | 苍岩灰 | 通过MIL-STD-810H军标测试 | 双风扇，双出风口 | Office家庭和学生版 | Fn+Q性能模式 | 2年 |  | 全国联保，享受三包服务 |  | 笔记本主机 x1电源适配器 x1用户指南 x1
3797 | 联想YOGA Pro 14s 2022 酷睿版(i9 12900H/32GB/1TB/集显) | 8999 |  | 2022年10月 | 商用 | 轻薄笔记本商务办公本 | 预装Windows 11 Home Basic 64bit（64位家庭普通版）> | 英特尔 酷睿i9 12代系列 | Intel 酷睿i9 12900H旗舰机 | 2.5GHz | 5GHz运行流畅 | 14核心/20线程 |  | Alder Lake> | 24MB | Intel 7（10纳米）> |  | 32GB极速运行 | LPDDR5（低功耗版）6000MHz |  |  | 1TB> | SSD固态硬盘（PCIe4.0）> | 支持十点触控 | IPS镜面屏 | 14.5英寸14.5游戏、便捷 | 16:10 | 3072x1920超高清屏 | 120Hz（自适应动态刷新） | 100% | 10bit（FRC算法实现），杜比视界，莱茵TUV硬件级低蓝光认证，莱茵TUV Eyesafe护眼认证，DC调光，环境光自适应，康宁大猩猩玻璃，AF防指纹涂层 | ＜1 | 集成显卡> |  | 共享内存容量略显吃力 |  |  |  |  | 1080p FHD摄像头（物理防窥）高清 | 杜比全景声 | 哈曼卡顿双扬声器 | 内置2麦克风 | WiFi6>，支持802.11ax无线协议> |  | 支持，蓝牙5.2模块 | 1×USB3.1，2×Thunderbolt4 | HDMI2.0 | 耳机/麦克风二合一接口 |  |  | 触摸板 | 背光键盘 | 不支持> | 支持智能人脸识别功能 | 锂电池，70瓦时 |  | 100W USB Type-C电源适配器 | 1.52Kg | 328mm | 221mm | 15.9mm | 6000系航空级铝合金材质 |  |  | 双风扇，双热管
3798 | ThinkBook 16+ 2023 锐龙版(R7 7840H/32GB/512GB/RTX4050) | 价格面议 |  | 2023年 | 商用 | 轻薄笔记本商务办公本 | 预装Windows 11 Home Basic 64bit（64位家庭普通版）> | AMD Ryzen 7 7000系列 | AMD Ryzen 7 7840H | 3.8GHz | 5.1GHz运行流畅 | 八核心/十六线程多任务运行强 |  | Zen 3+ | 16MB | 7nm> |  | 32GB极速运行 | LPDDR5（低功耗版）6400MHz> |  | 32GB | 512GB> | SSD固态硬盘（PCIe4.0）> | 不支持触控 | IPS | 16英寸16 | 16:10 | 2560x1600超高清屏 | 120Hz> | 100% | DC调光，莱茵TUV硬件级低蓝光认证，TUV Eyesafe护眼认证 |  | 集成显卡> | AMD Radeon 780M | 共享内存容量略显吃力 |  |  |  |  | 1080p FHD摄像头（IR）高清 | 杜比全景声 | 内置扬声器 | 抗噪麦克风 | WiFi6>，支持802.11ax无线协议> | 1000Mbps以太网卡 | 支持，蓝牙5.2模块 | 左侧：1×USB3.1，1×USB3.2 全功能Type-C，1×Thunderbolt4右侧：1×USB2.0（隐藏式），1×USB3.1 | 左侧：HDMI2.1 TMDS | 左侧：1×3.5mm耳机/麦克风二合一接口 | 右侧：1×RJ45（网络接口） | 右侧：1×Micro SD读卡器 | 触摸板 | 背光键盘 | 不支持> | 支持智能人脸识别功能 | 4芯锂电池，71瓦时 | 视具体使用环境而定长续航笔记本> | 100V-240V 100W 自适应交流电源适配器 | 1.8Kg | 356mm | 251mm | 16.5mm | 全金属机身 | 苍岩灰 | 通过MIL-STD-810H军标测试 | 双风扇，双出风口 | Office家庭和学生版 | Fn+Q性能模式 | 2年 |  | 全国联保，享受三包服务 |  | 笔记本主机 x1电源适配器 x1用户指南 x1
3799 | 联想YOGA S740(i7 1065G7/8GB/512GB/MX250) | 6799 |  | 2019年12月 | 商用 | 轻薄笔记本 | 预装Windows 10 | 英特尔 酷睿i7 10代系列 | Intel 酷睿i7 1065G7高端机 | 1.3GHz | 3.9GHz运行流畅 | 四核心/八线程多任务运行强 |  | Ice Lake> | 8MB | 10nm> | 15W中等耗电 | 8GB运行流畅 | LPDDR4X 3733MHz |  |  | 512GB> | SSD固态硬盘> | 不支持触控 |  | 14英寸14游戏、便捷 | 16:9 | 1920*1080全高清屏 |  |  | IPS，400nits，72%NTSC色域，88.4%屏占比，4.25mm窄边框 |  | 性能级独立显卡 | NVIDIA GeForce MX250 | 2GB略显吃力 |  |  |  |  | 720p HD摄像头高清 | Doiby Atoms全景声效 | 内置双扬声器 | 内置麦克风 | 内置无线网卡> |  | 支持蓝牙功能 | Thunderbolt3 接口，2×USB Type-A |  | 耳机/麦克风二合一接口 |  |  | 触摸板 | 全尺寸背光键盘 |  | 支持智能人脸识别功能 | 锂电池，62瓦时 | 10小时左右，视具体使用环境而定长续航笔记本> | 自适应交流电源适配器 | 1.45Kg |  |  | 14.9mm | 金属材质 | 金色，灰色 |  |  |  |  | 2年 | 整机免费保修2年，电池1年 | 全国联保，享受三包服务
3800 | 惠普暗影精灵5 Air 15-dh0153TX | 1.3万 |  | 2019年05月 | 家用 | 游戏本 | 预装Windows 10 Home Basic 64bit（64位家庭普通版）> | 英特尔 酷睿i7 9代系列 | Intel 酷睿i7 9750H高端机 | 2.6GHz | 4.5GHz运行流畅 | 六核心/十二线程多任务运行强 | DMI 8 GT/s | Coffee Lake> | 12MB | 14nm> | 45W耗电高 | 16GB极速运行热门游戏本> | DDR4 2666MHz> | 2xSO-DIMM |  | 1TB> | SSD固态硬盘> | 不支持触控 |  | 15.6英寸15.6游戏、便捷 | 16:9 | 1920x1080全高清屏 | 240Hz> |  | FHD，LED背光>，IPS屏，72%色域，微边框 |  | 发烧级独立显卡 | NVIDIA GeForce RTX 2070 MAX-Q | 8GB显示流畅 |  |  |  |  | 集成摄像头普清 | 内置音效芯片，双音效系统，B&O，Headphone X3D模拟环绕音效 | 内置扬声器 | 内置麦克风 | 支持802.11ac无线协议> | 1000Mbps以太网卡 | 支持，蓝牙4.0模块 | 3×USB3.1 Gen1接口，Thunderbolt3接口 | HDMI>，Mini DisplayPort> | 耳机/麦克风二合一接口 | RJ45（网络接口），电源接口 | SD读卡器 | 触摸板 | 背光键盘 | 支持智能指纹识别功能 |  | 锂电池 | 视具体使用环境而定长续航笔记本> | 100V-240V 自适应交流电源适配器 | 2.4Kg | 182mm | 110mm | 20mm | 镁铝合金材质 | 黑色 | 安全锁孔 | Tempest Cooling专业散热架构，酷冷暴风散热技术 |  | 游戏串流：可以在任何PC产品上链接暗影精灵游戏本，远程使用暗影精灵玩游戏 | 1年 | 整机1年，主要部件2年 | 全国联保，享受三包服务 |  | 笔记本主机 x1电池 x1电源适配器 x1电源线 x1说明书 x1保修卡 x1
3801 | 联想YOGA S740(i5 1035G1/16GB/512GB/MX250) | 4600 |  | 2019年10月 | 商用 | 轻薄笔记本 | 预装Windows 10 | 英特尔 酷睿i5 10代系列 | Intel 酷睿i5 1035G1中端主流机 | 1000MHz | 3.6GHz运行流畅 | 四核心/八线程多任务运行强 |  | Ice Lake> | 6MB | 10nm> | 15W中等耗电 | 16GB极速运行 | LPDDR4X 3733MHz |  |  | 512GB> | SSD固态硬盘> | 不支持触控 |  | 14英寸14游戏、便捷 | 16:9 | 1920*1080全高清屏 |  |  | IPS，400nits，72%NTSC色域，88.4%屏占比，4.25mm窄边框 |  | 性能级独立显卡 | NVIDIA GeForce MX250 | 2GB略显吃力 |  |  |  |  | 720p HD摄像头高清 | Doiby Atoms全景声效 | 内置双扬声器 | 内置麦克风 | 内置无线网卡> |  | 支持蓝牙功能 | Thunderbolt3 接口，2×USB Type-A |  | 耳机/麦克风二合一接口 |  |  | 触摸板 | 全尺寸背光键盘 |  | 支持智能人脸识别功能 | 锂电池，62瓦时 | 10小时左右，视具体使用环境而定长续航笔记本> | 自适应交流电源适配器 | 1.45Kg |  |  | 14.9mm | 金属材质 | 金色，灰色 |  |  |  |  | 2年 | 整机免费保修2年，电池1年 | 全国联保，享受三包服务
3802 | 惠普暗影精灵5 Air 15-dh0154TX | 1.7万 |  | 2019年05月 | 家用 | 游戏本 | 预装Windows 10 Home Basic 64bit（64位家庭普通版）> | 英特尔 酷睿i7 9代系列 | Intel 酷睿i7 9750H高端机 | 2.6GHz | 4.5GHz运行流畅 | 六核心/十二线程多任务运行强 | DMI 8 GT/s | Coffee Lake> | 12MB | 14nm> | 45W耗电高 | 16GB极速运行热门游戏本> | DDR4 2666MHz> | 2xSO-DIMM |  | 1TB> | SSD固态硬盘> | 不支持触控 |  | 15.6英寸15.6游戏、便捷 | 16:9 | 1920x1080全高清屏 | 240Hz> |  | FHD，LED背光>，IPS屏，72%色域，微边框 |  | 发烧级独立显卡 | NVIDIA GeForce RTX 2080 MAX-Q | 8GB显示流畅 |  |  |  |  | 集成摄像头普清 | 内置音效芯片，双音效系统，B&O，Headphone X3D模拟环绕音效 | 内置扬声器 | 内置麦克风 | 支持802.11ac无线协议> | 1000Mbps以太网卡 | 支持，蓝牙4.0模块 | 3×USB3.1 Gen1接口，Thunderbolt3接口 | HDMI>，Mini DisplayPort> | 耳机/麦克风二合一接口 | RJ45（网络接口），电源接口 | SD读卡器 | 触摸板 | 背光键盘 | 支持智能指纹识别功能 |  | 锂电池 | 视具体使用环境而定长续航笔记本> | 100V-240V 自适应交流电源适配器 | 2.4Kg | 182mm | 110mm | 20mm | 镁铝合金材质 | 黑色 | 安全锁孔 | Tempest Cooling专业散热架构，酷冷暴风散热技术 |  | 游戏串流：可以在任何PC产品上链接暗影精灵游戏本，远程使用暗影精灵玩游戏 | 1年 | 整机1年，主要部件2年 | 全国联保，享受三包服务 |  | 笔记本主机 x1电池 x1电源适配器 x1电源线 x1说明书 x1保修卡 x1
3803 | 惠普Probook 450 G7(i5 10210U/8GB/256GB+1TB/MX130) | 5399 |  |  | 商用 | 商务办公本 | 预装Windows 10 Home Basic 64bit（64位家庭普通版）> | 英特尔 酷睿i5 10代系列 | Intel 酷睿i5 10210U中端主流机 | 1.6GHz | 4.2GHz运行流畅 | 四核心/八线程多任务运行强 |  | Comet Lake | 6MB | 14nm> | 15W中等耗电 | 8GB运行流畅 | DDR4 2666MHz> |  |  | 256GB+1TB | 混合硬盘（SSD+HDD）> | 不支持触控 |  | 15.6英寸15.6游戏、便捷 | 16:9 | 1366x768普通屏 |  |  | 防眩光屏> |  | 入门级独立显卡 | NVIDIA GeForce MX 130 | 2GB略显吃力 | GDDR5> |  |  |  | 集成摄像头普清 | 内置音效芯片 | 内置扬声器 | 内置麦克风 | 内置无线网卡> | 1000Mbps以太网卡 | 支持蓝牙功能 | 1×USB3.0，2×USB3.1，1×USB3.0 Type-C | HDMI> | 耳机/麦克风二合一接口 | RJ45（网络接口），电源接口 | SD读卡器 | 触摸板 | 背光键盘 | 支持智能指纹识别功能 |  | 3芯锂电池，45瓦时 | 视具体使用环境而定长续航笔记本> | 100V-240V 65W 自适应交流电源适配器 | 2Kg | 364.9mm | 256.9mm | 18.95mm | A/C面金属材质 |  |  |  |  | 180°开合 | 1年 | 整机1年，主要部件2年 | 全国联保，享受三包服务 |  | 主机 x1适配器 x1保修卡 x1
3804 | ThinkPad X390 Yoga(20NNA005CD) | 7499 |  | 2019年05月 | 商用 | 商务办公本轻薄笔记本 | 预装Windows 10 Home（家庭版） | 英特尔 酷睿i5 8代系列 | Intel 酷睿i5 8265U中端主流机 | 1.6GHz | 3.9GHz运行流畅 | 四核心/八线程多任务运行强 | OPI 4 GT/s | Whiskey Lake> | 6MB | 14nm> | 15W中等耗电 | 8GB运行流畅 | DDR4 2400MHz |  | 32GB | 256GB> | PCIe NVMe SSD固态硬盘 | 支持触控 |  | 13.3英寸13.3移动、办公 | 16:9 | 1920x1080全高清屏 |  |  | FHD，LED背光> |  | 核芯显卡> | Intel GMA UHD 620 | 共享内存容量略显吃力 | 无 |  |  |  | 720p HD摄像头高清 | 内置音效芯片 | 2×2W立体声音响 | 双远场降噪麦克风 | Intel 9560 AC |  | 支持，蓝牙5.0模块 | 2×USB3.1 Gen1，USB Type-C接口，Thunderbolt接口数据接口实拍图> | HDMI视频接口实拍图> | 耳机/麦克风二合一接口音频接口实拍图> | mini RJ45（网络接口）其它接口实拍图> | Micro SD读卡器 | 触摸板 | 全尺寸背光键盘 | 支持智能指纹识别功能 |  | 锂电池 | 14.5小时左右，视具体使用环境而定长续航笔记本> | 100V-240V 65W 自适应交流电源适配器 | 1.29Kg | 310.4mm | 219mm | 15.95mm | A面及D面为碳纤维/玻璃纤维混合材料 | 黑色 | 肯辛通锁槽，dTPM 2.0安全芯片 |  | Office家庭和学生版 | 4096级压感手写笔 | 1年 | 1年部件和1年人工全国联保增值服务：1年全国180城市上门，1年意外保护，1年数据拯救 | 全国联保，享受三包服务 |  | 笔记本主机 x1电源适配器 x1电源线 x1说明书 x1保修卡 x1
3805 | 惠普ELITEBOOK 830 G6(i5 8265U/8GB/512GB/集显) | 7599 |  | 2019年 | 商用 | 商务办公本 | 预装Windows 10 Home Basic 64bit（64位家庭普通版）> | 英特尔 酷睿i5 8代系列 | Intel 酷睿i5 8265U中端主流机 | 1.6GHz | 3.9GHz运行流畅 | 四核心/八线程多任务运行强 | OPI 4GT/s | Whiskey Lake> | 6MB | 14nm> | 15W中等耗电 | 8GB运行流畅 | DDR4 2400MHz | 2xSO-DIMM |  | 512GB> | SSD固态硬盘> | 支持触控 |  | 13.3英寸13.3移动、办公 | 16:9 | 1920x1080全高清屏 |  |  | FHD，防眩目，LED背光显示屏 |  | 集成显卡> | Intel UHD 620 | 共享内存容量略显吃力 | 无 |  |  |  | 720p HD摄像头（可调节开关）高清 | Bang & Olufsen | 双立体声扬声器 | 1×WorldFacing麦克风，2×阵列式麦克风 | Intel AC 9560，支持802.11a/b/g/n/ac无线协议> | 1000Mbps以太网卡 | 支持，蓝牙5.0模块 | 2×USB3.1，1×Thunderbolt3 | HDMI> | 耳机/麦克风二合一接口 | RJ45（网络接口），电源接口 |  | 触摸板，指点杆 | 防渗漏背光键盘（带导水孔，两档背光） | 支持智能指纹识别功能 |  | 3芯锂电池，45瓦时 | 视具体使用环境而定长续航笔记本> | 100V-240V 65W自适应交流电源适配器 | 1.33Kg | 310.4mm | 229.3mm | 17.7mm | 镁铝合金材质 | 银色 | 安全锁孔 |  |  |  | 3年 | 3年标准部件和人工有限保修，3年原装电池有限保修 | 全球联保，享受三包服务 |  | 笔记本主机 x1电源适配器 x1电源线 x1说明书 x1保修卡 x1
3806 | 苹果MacBook Pro 16 2023新款(12核M3 Pro/18GB/512GB/18核集显) | 2万 |  | 2023年10月 | 商用 | 轻薄笔记本商务办公本 | Mac OS | 苹果 ARM系列 | Apple M3 Pro |  |  | 十二核心多任务运行强 | [5 empty] | 18GB极速运行 |  |  |  | 512GB> | SSD固态硬盘> | 不支持触控 | Liquid视网膜XDR显示屏 | 16.2英寸16.2 |  | 3456x2234超高清屏 | 120Hz> |  | 原彩显示技术，ProMotion自适应刷新率技术，10亿色彩，P3广色域 |  | 核芯显卡> | 18核图形处理器 | 共享内存容量略显吃力 |  |  |  |  | 1080p FaceTime高清摄像头 | 支持的格式包括 AAC、MP3、Apple 保真压缩、FLAC、杜比数字、杜比数字+、杜比全景声 | 高保真六扬声器 | 三麦克风阵列 | WiFi6E，支持802.11ax无线协议> |  | 支持，蓝牙5.3模块 | 3×雷雳/USB 4 | 右侧：1×HDMI | 左侧：1×3.5mm耳机输出接口 | 左侧：1×MagSafe3端口 | 右侧：1×SDXC卡槽 | 力度触摸板 | 背光妙控键盘 | 支持智能指纹识别功能 | 不支持> | 锂聚合物电池，100瓦时 | 视具体使用环境而定：最长可达22 小时的 Apple TV app 影片播放，最长可达 15小时的无线上网长续航笔记本> | 100V-240V 140W USB-C 电源适配器 | 2.14Kg | 355.7mm | 248.1mm | 16.8mm | 铝金属材质 | 深空黑色，银色 |  |  |  |  | 2年 | 2年主要部件保修，90天免费电话技术支持（1年有限来自Apple保修服务） | 全国联保，享受三包服务 |  | 笔记本主机 x1140W USB-C 电源适配器 x1USB-C 转 MagSafe 3 连接线 (2 米) x1
3807 | 惠普星 Book Pro 13 2023版(R5-7535U/16G/1T/2.5K) | 5379 |  |  | 家用 | 轻薄笔记本 | 预装Windows 11 Home Basic 64bit（64位家庭普通版）> | AMD Ryzen 5 7000系列 | AMD Ryzen 5 7535U | 2.9GHz | 4.55GHz运行流畅 | 6核心/12线程多任务运行强 | [5 empty] | 16GB极速运行 | LPDDR5x |  |  | 1TB> | SSD固态硬盘（PCIe） | 支持多点触控 |  | 13.3英寸13.3移动、办公 | 16:10 | 2560x1600超高清屏 | 120Hz> | 100% |  |  | 集成显卡> | [6 empty] | 500万像素摄像头 | [6 empty] | 1×USB3.2 Type-C | HDMI> | 3.5mm耳机/麦克风二合一接口 |  |  | 触摸板 | 防泼溅键盘> | 支持智能指纹识别功能 |  | 43瓦时 | 11小时左右，视具体使用环境而定长续航笔记本> | 100V-240V 65W 自适应交流电源适配器 | 960g |  |  | 16.9mm |  | 颜色：银色
3808 | 惠普战X 16酷睿版 2024(Ultra7 155H/32GB/1TB) | 8999 | ￥8999 | 2024年5月20日 | 商用 | 商务办公本 | 预装Windows 11 Home Basic 64bit（64位家庭普通版）> | 英特尔 酷睿 Ultra 7系列 | 英特尔 酷睿Ultra 7 155H |  | 4.8GHz运行流畅 | 16核心/22线程 |  |  | 24MB | 7nm> |  | 32GB极速运行 | DDR5 5600MHz> | 2xSO-DIMM | 64GB | 1TB> | SSD固态硬盘（PCIe4.0）> | 不支持触控 | OLED | 16英寸16 | 16:10 | 2880x1800超高清屏 | 120Hz> |  |  |  | 核芯显卡> |  | 共享内存容量略显吃力 |  |  |  |  | 500万像素摄像头（IR） |  |  |  | WiFi6E，支持802.11ax无线协议> |  | 支持，蓝牙5.3模块 | 左侧：1×USB，2×Thunderbolt4右侧：1×USB | HDMI2.1 | 3.5mm耳机/麦克风二合一接口 | 1×RJ45（网络接口） |  | 触摸板 |  |  | 支持智能人脸识别功能 | 锂电池，76瓦时 |  |  | 1.93Kg | 358.7mm | 251mm | 19.3mm |  |  | HP Sure Start安全防护盾技术
2722 | 联想YOGA Pro 14s 2022 锐龙版(R7 6800HS/16GB/512GB/RTX3050) | 7599 |  | 2022年05月 | 商用 | 轻薄笔记本商务办公本 | 预装Windows 11 Home Basic 64bit（64位家庭普通版）> | AMD Ryzen 7 6000系列 | AMD Ryzen 7 6800HS | 3.2GHz | 4.7GHz运行流畅 | 八核心/十六线程多任务运行强 |  | Zen3+ | 16MB | 6nm |  | 16GB极速运行 | LPDDR5（低功耗版）6400MHz> |  |  | 512GB> | SSD固态硬盘（PCIe4.0）> | 支持十点触控 | IPS镜面屏 | 14.5英寸14.5游戏、便捷 | 16:10 | 3072x1920超高清屏 | 120Hz（自适应动态刷新） | 100% | 10bit（FRC算法实现），杜比视界，莱茵TUV硬件级低蓝光认证，莱茵TUV Eyesafe护眼认证，DC调光，环境光自适应，康宁大猩猩玻璃，AF防指纹涂层 | ＜1 | 发烧级独立显卡 | NVIDIA GeForce RTX 3050> | 4GB正常 | GDDR6> |  |  | 128bit> | 1080p FHD摄像头（物理防窥）高清 | 杜比全景声 | 哈曼卡顿双扬声器 | 内置2麦克风 | WiFi6>，支持802.11ax无线协议> |  | 支持，蓝牙5.2模块 | 2×USB3.1（其中一个支持关机充电），2×Type-C（全功能） |  | 耳机/麦克风二合一接口 |  |  | 触摸板 | 背光键盘 | 不支持> | 支持智能人脸识别功能 | 锂电池，70瓦时 |  | 100W USB Type-C电源适配器 | 1.52Kg | 328mm | 221mm | 15.9mm | 6000系航空级铝合金材质 |  |  | 双风扇，双热管
3810 | 联想拯救者 R9000K 2022(R7 6800H/32GB/1TB/RX6850M XT) | 1.7万 |  | 2022年08月 | 家用 | 游戏本 | 预装Windows 11 Home Basic 64bit（64位家庭普通版）> | AMD Ryzen 7 6000系列 | AMD Ryzen 7 6800H | 3.2GHz | 4.7GHz运行流畅 | 八核心/十六线程多任务运行强 |  | Zen 3+ | 16MB | 6nm | 80W耗电高 | 32GB极速运行热门游戏本> | DDR5 4800MHz> |  |  | 1TB> | SSD固态硬盘（PCIe4.0）> | 不支持触控 | IPS | 16英寸16 | 16:10 | 2560x1600超高清屏 | 165Hz> | 100% | DC调光，莱茵TUV硬件级低蓝光认证 | ＜2 | 发烧级独立显卡 | AMD Radeon RX 6850M XT | 12GB显示流畅 | GDDR6> |  | 支持 |  | 1080p FHD摄像头高清 | Harman Kardon认证音效 | 内置扬声器 | 内置麦克风 | WiFi6E，支持802.11ax无线协议> |  | 支持蓝牙功能 | 左侧：2×USB3.2 Type-C后置：2×USB3.2 | HDMI2.1 | 耳机/麦克风二合一接口 | 电源接口 | SD读卡器 | 触摸板 | 全尺寸背光键盘（包含独立数字键盘） | 支持智能指纹识别功能 | 不支持> | 锂电池，99.99瓦时 | 视具体使用环境而定长续航笔记本> | 100V-240V 135W 自适应交流电源适配器 | 2.53Kg | 358.1mm | 263.5mm | 19.4mm |  |  |  | 霜刃Ultra散热系统4.0，双风扇，4出风口 | Office家庭和学生版 | Fn+Q多档智能模式 | 2年 |  | 全国联保，享受三包服务 |  | 笔记本主机 x1电源适配器 x1三包凭证 x1
3811 | 华为MateBook D 16 2021 AMD(R5 4600H/16GB/512GB/集显) | 概念产品 |  |  | 商用 | 轻薄笔记本 | 预装Windows 10 Home Basic 64bit（64位家庭普通版）> | AMD Ryzen 5 4000系列 | AMD Ryzen 5 4600H | 3GHz | 4GHz运行流畅 | 六核心/十二线程多任务运行强 |  | Zen 2> | 8MB | 7nm> | 45W耗电高 | 16GB极速运行 | DDR4 3200MHz> | 2xSO-DIMM |  | 512GB> | SSD固态硬盘> | 不支持触控 |  | 16.1英寸16.1 | 16:9 | 1920x1080全高清屏 |  |  |  |  | 集成显卡> |  | 共享内存容量略显吃力 | [33 empty] | 1年 | 主机1年保修 | 全国联保，享受三包服务
3812 | 微软Surface Laptop 3 15英寸(R5 3580U/16GB/256GB/集显) | 1.35万 |  | 2019年12月 | 商用 | 商务办公本轻薄笔记本 | 预装Windows 10 Home（家庭版） | AMD Ryzen 5 3000系列 | AMD Ryzen 5 3580U | 2.1GHz | 3.7GHz运行流畅 | 四核心/八线程多任务运行强 |  |  | 4MB | 12nm | 15W中等耗电 | 16GB极速运行 | DDR4> |  |  | 256GB> | SSD固态硬盘> | 支持十点触控 |  | 15英寸15游戏、便捷 | 3:2> | 2496x1664超高清屏 |  |  | PixelSense触摸显示屏 |  | 集成显卡> | AMD Radeon Vega 9 | 共享内存容量略显吃力 | 无 |  |  |  | 720p HD摄像头高清 | Dolby Audio Premium | 内置双扬声器 | 内置麦克风 | 支持802.11ac无线协议> |  | 支持，蓝牙5.0模块 | 1×USB Type-A，1×USB Type-C |  | 耳机/麦克风二合一接口 | Surface Connect |  | 触摸板 | Alcantara键盘 |  | 支持智能人脸识别功能 | 聚合物电池 | 11.5小时左右，视具体使用环境而定长续航笔记本> | 65W 自适应交流电源适配器 | 1.542Kg | 339.5mm | 244mm | 14.69mm | 铝合金材质 | 典雅黑，亮铂金 |  |  | office 家庭和学生版2019 |  | 2年 | 2年有限硬件担保 | 全国联保，享受三包服务 |  | 笔记本主机 x1电源适配器 x1快速入门指南 x1安全和保修文件 x1
3813 | 微软Surface Laptop 3 15英寸(R7 3780U/16GB/512GB/集显) | 1.48万 |  | 2019年12月 | 商用 | 商务办公本轻薄笔记本 | 预装Windows 10 Home（家庭版） | AMD Ryzen 7 3000系列 | AMD Ryzen 7 3780U | 2.3GHz | 4GHz运行流畅 | 四核心/八线程多任务运行强 |  |  | 4MB | 12nm | 15W中等耗电 | 16GB极速运行 | DDR4> |  |  | 512GB> | SSD固态硬盘> | 支持十点触控 |  | 15英寸15游戏、便捷 | 3:2> | 2496x1664超高清屏 |  |  | PixelSense触摸显示屏 |  | 集成显卡> | AMD Radeon Vega 11 | 共享内存容量略显吃力 | 无 |  |  |  | 720p HD摄像头高清 | Dolby Audio Premium | 内置双扬声器 | 内置麦克风 | 支持802.11ac无线协议> |  | 支持，蓝牙5.0模块 | 1×USB Type-A，1×USB Type-C |  | 耳机/麦克风二合一接口 | Surface Connect |  | 触摸板 | Alcantara键盘 |  | 支持智能人脸识别功能 | 聚合物电池 | 11.5小时左右，视具体使用环境而定长续航笔记本> | 65W 自适应交流电源适配器 | 1.542Kg | 339.5mm | 244mm | 14.69mm | 铝合金材质 | 典雅黑，亮铂金 |  |  | office 家庭和学生版2019 |  | 2年 | 2年有限硬件担保 | 全国联保，享受三包服务 |  | 笔记本主机 x1电源适配器 x1快速入门指南 x1安全和保修文件 x1
3814 | 清华同方超锐X41(i7 8565U/8GB/256GB/MX150) | 8200 |  |  | 商用 | 商务办公本 | 预装Windows 10 Home Basic 64bit（64位家庭普通版）> | 英特尔 酷睿i7 8代系列 | Intel 酷睿i7 8565U高端机 | 1.8GHz | 4.6GHz运行流畅 | 四核心/八线程多任务运行强 | OPI 4GT/s | Whiskey Lake> | 8MB | 14nm> | 15W中等耗电 | 8GB运行流畅 | DDR4 2400MHz |  |  | 256GB> | SSD固态硬盘> | 不支持触控 |  | 14英寸14游戏、便捷 | 16:9 | 1920x1080全高清屏 |  |  | FHD，LED背光>，防眩目屏> |  | 入门级独立显卡 | NVIDIA GeForce MX 150 | 2GB略显吃力 | GDDR5> |  |  |  | 集成摄像头普清 | 内置音效芯片 | 内置扬声器 | 内置麦克风 | 支持802.11ac无线协议> | 1000Mbps以太网卡 | 支持蓝牙功能 | 2×USB3.1，1×USB3.1 Type-C | HDMI1.4> | 耳机/麦克风二合一接口 | RJ45（网络接口），电源接口 | SD读卡器 | 触摸板 | 背光键盘 |  |  | 锂电池 | 视具体使用环境而定长续航笔记本> | 100V-240V 自适应交流电源适配器 |  |  |  |  | 镁铝合金材质 | CNC钻切工艺 | 安全锁孔 |  |  | 170°屏幕开合 | 2年 | 2年有限保修，完美屏幕全无亮点特别服务 | 全国联保，享受三包
3815 | ThinkPad T14s锐龙版(20UH0007CD) | 6499 |  | 2020年08月 | 商用 | 商务办公本 | 预装Windows 10 Home Basic 64bit（64位家庭普通版）> | AMD Ryzen 7 4000系列 | AMD Ryzen 7 PRO 4750U | 1.7GHz | 4.1GHz运行流畅 | 八核心/十六线程多任务运行强 |  |  | 8MB | 7nm> | 10-25W中等耗电 | 8GB运行流畅 | DDR4 2666MHz> |  | 32 | 512GB> | SSD固态硬盘> | 不支持触控 |  | 14英寸14游戏、便捷 | 16:9 | 1920x1080全高清屏 |  |  | FHD，LED背光>，防眩目屏> |  | 集成显卡> |  | 共享内存容量略显吃力 |  |  |  |  | 720p HD摄像头高清 | 杜比音效认证 | 内置扬声器 | 双降噪麦克风 | Intel AX220，支持802.11ax无线协议> | 1000Mbps以太网卡 | 支持，蓝牙5.0模块 | 2×USB3.0，3×USB Type-C | HDMI> | 耳机/麦克风二合一接口 | RJ45（网络接口） | Micro SD读卡器 | 触摸板，指点杆 | 背光键盘 | 支持智能指纹识别功能 |  | 锂电池，57瓦时 | 视具体使用环境而定长续航笔记本> | 100V-240V 自适应交流电源适配器 | 1.35Kg |  |  | 16.7mm | 碳纤维材质 |  | 安全锁孔 |  | ThinkPad定制版电脑管家，Office家庭和学生版 |  | 1年 | 1年部件和人工，客户送修，网上注册送1年意外保护 | 全国联保，享受三包服务 |  | 笔记本主机 x1电源适配器 x1电源线 x1保修卡 x1用户指南 x1
3816 | ThinkPad E14 2021 锐龙版(20YE0008CD) | 4699 |  |  | 商用 | 轻薄笔记本商务办公本 | 预装Windows 11 Home Basic 64bit（64位家庭普通版）> | AMD Ryzen 7 5000系列 | AMD Ryzen 7 5800U | 1.9GHz | 4.4GHz运行流畅 | 八核心/十六线程多任务运行强 |  | Zen 3> | 16MB | 7nm> |  | 16GB极速运行 | DDR4 3200MHz> |  |  | 512GB> | SSD固态硬盘> | 不支持触控 | LED | 14英寸14游戏、便捷 | 16:9 | 1920x1080全高清屏 | 60Hz> | 100% | DC调光 |  | 集成显卡> |  | 共享内存容量略显吃力 |  |  |  |  | 1080p FHD摄像头（IR）高清 | 杜比认证音效 | 哈曼调校扬声器 | 内置麦克风 | WiFi6>，支持802.11ax无线协议> | 1000Mbps以太网卡 | 支持蓝牙功能 | 左侧：1×USB3.1，1×USB3.1 Type-C右侧：1×USB2.0 | 左侧：1×HDMI | 左侧：1×3.5mm耳机/麦克风二合一接口 | 右侧：1×RJ45（网络接口） |  | 触摸板，指点杆 | 全尺寸键盘> | 不支持> | 支持智能人脸识别功能 | 锂电池，57瓦时 | 视具体使用环境而定长续航笔记本> | 100V-240V 自适应交流电源适配器 | 1.6Kg | 324mm | 220mm | 17.9mm | AD面金属材质 | 黑色 | 安全锁孔 |  | Office家庭和学生版 |  | 1年 |  | 全国联保，享受三包服务 |  | 笔记本主机 x1电源适配器 x1电源线 x1用户指南 x1
3817 | ThinkBook 14 2022 酷睿版(i5 1240P/16GB/1TB/集显) | 4999 |  | 2022年 | 商用 | 轻薄笔记本商务办公本 | 预装Windows 11 Home Basic 64bit（64位家庭普通版）> | 英特尔 酷睿i5 12代系列 | Intel 酷睿i5 1240P中端主流机 | 1.7GHz | 4.4GHz运行流畅 | 12核心/16线程 |  | Alder Lake> | 12MB | Intel 7（10纳米）> |  | 16GB极速运行 | DDR4 3200MHz> |  | 40GB | 1TB> | SSD固态硬盘（PCIe4.0）> | 不支持触控 | LED | 14英寸14游戏、便捷 | 16:9 | 1920x1080全高清屏 | 60Hz> | 100% | DC调光，莱茵TUV硬件级低蓝光认证 |  | 集成显卡> |  | 共享内存容量略显吃力 |  |  |  |  | 720p HD摄像头高清 | 杜比认证音效 | 内置扬声器 | 4阵列式麦克风 | WiFi6>，支持802.11ax无线协议> |  | 支持，蓝牙5.2模块 | 左侧：1×USB3.1，1×USB Type-C，1×Thunderbolt4右侧：1×USB3.1 |  | 耳机/麦克风二合一接口 | RJ45（网络接口） | 4合1读卡器（MMC，SD，SDHC，SDXC） | 触摸板 | 背光键盘 | 支持智能指纹识别功能 |  | 4芯锂电池，60瓦时 | 视具体使用环境而定长续航笔记本> | 100V-240V 65W 自适应交流电源适配器 | 1.4Kg | 323mm | 218mm | 17.9mm | 金属材质 | 银灰色 | 通过MIL-STD-810H军标测试，安全锁孔 | 双风扇，双热管 | Office家庭和学生版 | Fn+Q动态性能调节 | 1年 |  | 全国联保，享受三包服务 |  | 笔记本主机 x1电源适配器 x1用户指南 x1
2118 | 联想拯救者 Y9000X 2022(i5 12500H/16GB/1TB/RTX3050Ti) | 7688 | ￥6988 | 2022年05月 | 家用 | 游戏本 | 预装Windows 11 Home Basic 64bit（64位家庭普通版）> | 英特尔 酷睿i5 12代系列 | Intel 酷睿i5 12500H中端主流机 | 2.5GHz | 4.5GHz运行流畅 | 12核心/16线程 |  | Alder Lake> | 18MB | Intel 7（10nm） |  | 16GB极速运行热门游戏本> | DDR5 4800MHz> |  |  | 1TB> | SSD固态硬盘（PCIe4.0）> | 不支持触控 | IPS屏 | 16英寸16 | 16:10 | 2560x1600超高清屏 | 165Hz> |  | DC调光，10bit，HDR400，杜比视界 | ＜1 | 发烧级独立显卡 | NVIDIA GeForce RTX 3050Ti> | 4GB正常 | GDDR6> |  | 支持 |  | 1080p FHD摄像头（物理防窥）高清 | Nahimic音效 | 2×立体声扬声器 | 阵列式麦克风 | 支持802.11ax无线协议（WiFi6 E） | 2.5Gbps以太网卡> | 支持，蓝牙5.1模块 | 3×USB3.2，2×USB3.2 Type-C，1×Thunderbolt4 | HDMI> | 耳机/麦克风二合一接口 | 电源接口 |  | 触摸板 | 背光键盘（1.3mm键程，全键无冲，2级背光） | 支持智能指纹识别功能 | 不支持> | 锂电池，99.99瓦时 | 视具体使用环境而定长续航笔记本> | 100V-240V 135W 自适应交流电源适配器 | 2.18Kg | 358mm | 260mm | 16.9mm | A/C/D面金属材质 | 钛晶灰 |  | 双风扇，5热管
3819 | ThinkPad X13 2023 酷睿版(i5 1340P/16GB/512GB/WIFI版) | 7999 | ￥6099 | 2023年 | 商用 | 轻薄笔记本商务办公本 | 预装家庭中文版Windows 11 | 英特尔 酷睿i5 13代系列 | Intel 酷睿i5 1340P中端主流机 | 4.6GHz |  | 十二核心/十六线程多任务运行强 |  |  | 12MB |  |  | 16GB极速运行 | LPDDR5 4800MHZ |  | 2TB | 512GB> | SSD固态硬盘> | 不支持触控 | LED | 13.3英寸13.3移动、办公 | 16:10 | 1920x1200全高清屏 | 60Hz> | [5 empty] | 共享内存容量略显吃力 |  |  |  |  | 500万像素红外摄像头 | 杜比认证音效 | 立体声扬声器 | 抗噪麦克风 | WiFi6>，支持802.11ax无线协议> | 1000Mbps以太网卡 |  | 2xUSB 3.2 Gen12xThunderbolt 4全功能接口 | HDMI 2.0b | 耳机/麦克风二合一接口 | 安全锁孔，SIM卡插槽 |  | 触摸板，指点杆 | 全尺寸键盘> | 支持智能指纹识别功能 |  | 锂电池，54.7瓦时 | 视具体使用环境而定长续航笔记本> |  | 1.26Kg | [6 empty] | 双风扇散热 |  |  | 1年 |  | 全国联保，享受三包服务 |  | 笔记本 x1电源适配器 x1用户指南 x1
3820 | ThinkPad P73(20QRA004CD) | 3.6万 |  | 2019年10月 | 商用 | 商务办公本创意设计PC | 预装Windows 10 Home Basic 64bit（64位家庭普通版）> | 英特尔 酷睿i9 9代系列 | Intel 酷睿i9 9880H旗舰机 | 2.3GHz | 4.8GHz运行流畅 | 八核心/十六线程多任务运行强 |  | Coffee Lake> | 16MB | 14nm> | 45W耗电高 | 16GB极速运行 | DDR4 2400MHz | 4xSO-DIMM | 128GB | 1TB+2TB | 混合硬盘（SSD+5400转HDD）> |  |  | 17.3英寸17.3 | 16:9 | 3840x2160超高清屏 |  |  | FHD显示屏，100%sRGB，4K |  | 专业级独立显卡 | NVIDIA Quadro RTX 4000 | 8GB显示流畅 | GDDR6> |  |  |  | 红外摄像头 | 杜比全景声 | 内置扬声器 | 内置麦克风 | Intel 9560 AC |  | 支持，蓝牙5.0模块 | 3×USB3.1 Gen1，2×Thunderbolt 3接口，1×USB Type-C | HDMI> | 耳机/麦克风二合一接口 | RJ45（网络接口），电源接口 | SD读卡器 | 触摸板，指点杆 | 全尺寸背光键盘 | 支持智能指纹识别功能 | 支持智能人脸识别功能 | 6芯-锂电池，99瓦时 | 视具体使用环境而定长续航笔记本> | 100V-240V 自适应交流电源适配器 | [5 empty] | 黑色 |  | 鹰翼风扇散热系统 |  |  | 1年 | 1年部件和人工，客户送修，网上注册送1年意外保护 | 全国联保，享受三包服务 |  | 笔记本 x1电源适配器 x1电源线 x1产品保修卡 x1用户指南 x1
3821 | ThinkPad X1 Carbon 2020 LTE(20U9007KCD) | 1.71万 |  | 2020年05月 | 商用 | 轻薄笔记本商务办公本Ultrabook笔记本 | 预装Windows 10（家庭中文版） | 英特尔 酷睿i7 10代系列 | Intel 酷睿i7 10710U高端机 | 1.1GHz | 4.7GHz运行流畅 | 六核心/十二线程多任务运行强 | OPI 4GT/s | Comet Lake | 12MB | 14nm> | 15W中等耗电 | 16GB极速运行 | LPDDR3（低功耗版）2133MHz> |  |  | 2TB> | SSD固态硬盘> | 不支持触控 |  | 14英寸14游戏、便捷 | 16:9 | 3840x2160超高清屏 |  |  | LED背光>，IPS屏，500尼特亮度 |  | 核芯显卡> |  | 共享内存容量略显吃力 |  |  |  |  | 720p HD摄像头（IR）高清 | 内置音效芯片，杜比音效 | 内置双高音扬声器+低音扬声器 | 四个远场麦克风 | 支持802.11ax无线协议> |  | 支持，蓝牙5.0模块 | 2×USB3.0，2×Thunderbolt3 | HDMI> | 耳机/麦克风二合一接口 | 电源接口 |  | 触摸板，指点杆 | 背光键盘 | 支持智能指纹识别功能 | 支持智能人脸识别功能 | 51WHr电池 | 10-18小时，视具体使用环境而定长续航笔记本> | 100V-240V 65W自适应交流电源适配器 | 1.09Kg | 323mm | 217mm | 14.9mm |  | 沉浸黑 |  | 鲨鱼鳍框架 | Office家庭和学生版 |  | 1年 | 1年部件和人工，客户送修，网上注册送1年意外保护 | 全国联保，享受三包服务 |  | 笔记本主机 x1电源适配器 x1电源线 x1说明书 x1保修卡 x1
3822 | ThinkPad X1 Carbon 2020 LTE(20U9007GCD) | 1.09万 |  | 2020年05月 | 商用 | 轻薄笔记本商务办公本Ultrabook笔记本 | 预装Windows 10（家庭中文版） | 英特尔 酷睿i7 10代系列 | Intel 酷睿i7 10710U高端机 | 1.1GHz | 4.7GHz运行流畅 | 六核心/十二线程多任务运行强 | OPI 4GT/s | Comet Lake | 12MB | 14nm> | 15W中等耗电 | 16GB极速运行 | LPDDR3（低功耗版）2133MHz> |  |  | 512GB> | SSD固态硬盘> | 不支持触控 |  | 14英寸14游戏、便捷 | 16:9 | 1920x1080全高清屏 |  |  | LED背光>，IPS屏，500尼特亮度 |  | 核芯显卡> |  | 共享内存容量略显吃力 |  |  |  |  | 720p HD摄像头（IR）高清 | 内置音效芯片，杜比音效 | 内置双高音扬声器+低音扬声器 | 四个远场麦克风 | 支持802.11ax无线协议> |  | 支持，蓝牙5.0模块 | 2×USB3.0，2×Thunderbolt3 | HDMI> | 耳机/麦克风二合一接口 | 电源接口 |  | 触摸板，指点杆 | 背光键盘 | 支持智能指纹识别功能 | 支持智能人脸识别功能 | 51WHr电池 | 10-18小时，视具体使用环境而定长续航笔记本> | 100V-240V 65W自适应交流电源适配器 | 1.09Kg | 323mm | 217mm | 14.9mm |  | 沉浸黑 |  | 鲨鱼鳍框架 | Office家庭和学生版 |  | 1年 | 1年部件和人工，客户送修，网上注册送1年意外保护 | 全国联保，享受三包服务 |  | 笔记本主机 x1电源适配器 x1电源线 x1说明书 x1保修卡 x1
3823 | 戴尔Inspiron 灵越5000 fit 14(Ins 14-5498-D1605M) | 5299 |  | 2019年08月 | 家用 | 轻薄笔记本 | 预装Windows 10 Home Basic 64bit（64位家庭普通版）> | 英特尔 酷睿i5 10代系列 | Intel 酷睿i5 10210U中端主流机 | 1.6GHz | 4.2GHz运行流畅 | 四核心/八线程多任务运行强 | OPI 4 GT/s |  | 6MB | 14nm> | 15W中等耗电 | 8GB（4GB×2）运行流畅 | DDR4 2666MHz> |  |  | 512GB> | 固态硬盘 | 不支持触控 |  | 14英寸14游戏、便捷 | 16:9 | 1920x1080全高清屏 |  |  | 防眩光，LED背光屏，窄边框>，WVA显示器 |  | 集成显卡> | Intel GMA HD> | 共享内存容量略显吃力 |  |  |  |  | 720p 摄像头 | Waves MaxxAudio® Pro 技术处理音频 | 1个调谐扬声器 | 内置麦克风 | 支持802.11ac无线协议> |  | 支持蓝牙功能 | 1×USB3.1Type-C，2×USB3.1，1×USB2.0 | HDMI> | 耳机/麦克风二合一接口 | 电源接口 | 1×Micro SD 卡读卡器插槽 |  |  |  |  | 3-芯电池，51瓦时 | 视具体使用环境而定长续航笔记本> | 100V-240V 自适应交流电源适配器 | 1.42Kg | 321.77mm | 217mm | 17.29mm |  | 颜色：薄荷绿 |  |  | Microsoft® Office 家庭和学生版 2019 (中国) |  | 2年 | 2年全智服务（硬件上门维修+7x24小时电话支持） | 全国联保，享受三包服务
3824 | 惠普暗影精灵6(i5 10300H/8GB/512GB/RTX2060) | 7499 |  | 2020年07月 | 家用 | 游戏本 | 预装Windows 10 Home Basic 64bit（64位家庭普通版）> | 英特尔 酷睿i5 10代系列 | Intel 酷睿i5 10300H中端主流机 | 2.5GHz | 4.5GHz运行流畅 | 四核心/八线程多任务运行强 | DMI 8 GT/s | Comet Lake-H> | 8MB | 14nm> | 45W耗电高 | 8GB运行流畅热门游戏本> | DDR4 2933MHz> |  | 32GB | 512GB> | SSD固态硬盘> | 不支持触控 |  | 15.6英寸15.6游戏、便捷 | 16:9 | 1920x1080全高清屏 | 60Hz> |  | FHD，81%屏占比，IPS广视角，左右边框4.97mm，上边框8.6mm，72%NTSC |  | 发烧级独立显卡 | NVIDIA GeForce RTX 2060> | 6GB显示流畅 | GDDR6> |  |  |  | 集成摄像头普清 | Bang&Olufsen音效，DTS:Ultra 3D模拟环绕效果 | 内置扬声器 | 内置麦克风 | 支持802.11ax无线协议> | 1000Mbps以太网卡 | 支持蓝牙功能 | 3×USB3.1，1×Type-C（全功能） | HDMI>，Mini DisplayPort> | 耳机/麦克风二合一接口 | RJ45（网络接口），电源接口 | 多合1读卡器 | 触摸板 | 背光键盘（26键无冲突） |  |  | 锂电池 | 2-5小时，视具体使用环境而定长续航笔记本> | 100V-240V 150W 自适应交流电源适配器 | 2.36Kg | 357.96mm | 239.7mm | 22.5mm | C面金属材质 | 黑色 |  | 酷冷风暴散热技术，双风扇三铜管 | OMEN控制中心，Office家庭和学生版 |  | 1年 | 整机1年，主要部件2年 | 全国联保，享受三包服务 |  | 笔记本 x1适配器 x1保修卡 x1
3825 | 惠普暗影精灵6(i5 10300H/16GB/512GB/GTX1650Ti/144Hz) | 7099 |  | 2020年07月 | 家用 | 游戏本 | 预装Windows 10 Home Basic 64bit（64位家庭普通版）> | 英特尔 酷睿i5 10代系列 | Intel 酷睿i5 10300H中端主流机 | 2.5GHz | 4.5GHz运行流畅 | 四核心/八线程多任务运行强 | DMI 8 GT/s | Comet Lake-H> | 8MB | 14nm> | 45W耗电高 | 16GB（8GB×2）极速运行热门游戏本> | DDR4 2933MHz> |  | 32GB | 512GB> | SSD固态硬盘> | 不支持触控 |  | 15.6英寸15.6游戏、便捷 | 16:9 | 1920x1080全高清屏 | 144Hz> |  | FHD，81%屏占比，IPS广视角，左右边框4.97mm，上边框8.6mm，72%NTSC |  | 发烧级独立显卡 | NVIDIA GeForce GTX 1650Ti | 4GB正常 | GDDR6> |  |  |  | 集成摄像头普清 | Bang&Olufsen音效，DTS:Ultra 3D模拟环绕效果 | 内置扬声器 | 内置麦克风 | 支持802.11ax无线协议> | 1000Mbps以太网卡 | 支持蓝牙功能 | 3×USB3.1，1×Type-C（全功能） | HDMI>，Mini DisplayPort> | 耳机/麦克风二合一接口 | RJ45（网络接口），电源接口 | 多合1读卡器 | 触摸板 | 背光键盘（26键无冲突） |  |  | 锂电池 | 2-5小时，视具体使用环境而定长续航笔记本> | 100V-240V 150W 自适应交流电源适配器 | 2.36Kg | 357.96mm | 239.7mm | 22.5mm | C面金属材质 | 黑色 |  | 酷冷风暴散热技术，双风扇三铜管 | OMEN控制中心，Office家庭和学生版 |  | 1年 | 整机1年，主要部件2年 | 全国联保，享受三包服务 |  | 笔记本 x1适配器 x1保修卡 x1
3826 | 苹果新款MacBook Pro 15英寸(i9/16GB/4TB/Vega Pro 16) | 5.02万 |  | 2018年11月 | 商用 | 轻薄笔记本商务办公本 | Mac OS High Sierra | 英特尔 酷睿i9 8代系列 | Intel 酷睿i9 8950HK旗舰机 | 2.9GHz | 4.8GHz运行流畅 | 六核心/十二线程多任务运行强 | DMI 8 GT/s | Coffee Lake> | 12MB | 14nm> | 45W耗电高 | 16GB极速运行 | DDR4 2400MHz |  | 32GB | 4TB> | SSD固态硬盘> | 不支持触控 |  | 15.4英寸15.4游戏、便捷 | 16:10 | 2880x1800超高清屏 |  |  | LED背光>，IPS屏，原彩显示技术，500-nits，视网膜显示屏> |  | 发烧级独立显卡 | AMD Radeon Pro Vega 16 | 4GB正常 | HBM2 |  |  |  | 720p HD摄像头高清 | 内置音效芯片 | 立体声扬声器 | 三个麦克风 | 支持802.11a/b/g/n/ac无线协议> |  | 支持，蓝牙5.0模块 | 4×Thunderbolt3 |  | 耳机/麦克风二合一接口 |  |  | Force Touch触摸板 | 全尺寸背光键盘 |  |  | 锂聚合物电池，83.6瓦时 | 10小时的无线网络浏览10小时的iTunes影片播放30天的待机时间长续航笔记本> | 100V-240V 87W 自适应交流电源适配器 | 1.83Kg | 349.3mm | 240.7mm | 15.5mm | 镁铝合金材质 | 深空灰 |  |  |  | 触控栏，触控ID | 2年 | 2年主要部件保修，90天免费电话技术支持（1年有限来自Apple保修服务） | 全国联保，享受三包服务 |  | 笔记本主机 x187W USB-C电源适配器 x1USB-C 充电线 x1说明书 x1保修卡 x1
3827 | 戴尔XPS 15(XPS 15-9520-R1845S) | 2万 |  | 2022年06月 | 商用 | 轻薄笔记本商务办公本 | 预装Windows 11 Home Basic 64bit（64位家庭普通版）> | 英特尔 酷睿i7 12代系列 | Intel 酷睿i7 12700H高端机 | 2.7GHz | 4.7GHz运行流畅 | 14核心/20线程 |  | Alder Lake> | 24MB | Intel 7（10nm） |  | 32GB极速运行 | DDR5 4800MHz> | 2 | 64GB | 1TB> | SSD固态硬盘> | 支持多点触控 | WVA | 15.6英寸15.6游戏、便捷 | 16:10 | 3456x2160超高清屏 | 60Hz> | 100% | Eyesafe物理防蓝光技术 |  | 发烧级独立显卡 | NVIDIA GeForce RTX 3050Ti> | 4GB正常 | GDDR6> | 95W |  | 128bit> | 720p HD摄像头高清 | 内置音效芯片 | 内置扬声器 | 内置麦克风 | WiFi6>，Intel AX211，支持802.11ax无线协议> |  | 支持，蓝牙5.2模块 | 左侧：2×Thunderbolt4右侧：1×USB3.2 Type-C |  | 耳机/麦克风二合一接口 |  | SD读卡器 | 触摸板 | 背光键盘 | 支持智能指纹识别功能 | 支持智能人脸识别功能 | 6芯锂电池>，86瓦时 | 视具体使用环境而定长续航笔记本> | 100V-240V 自适应交流电源适配器 | 1.92Kg | 344.4mm | 230.1mm | 18.54mm | 6000系航空级铝合金材质 |  | 安全锁孔 |  | Office家庭和学生版
3828 | ThinkPad neo 14 2022 锐龙版(R5 6600H/16GB/512GB/集显) | 5999 |  | 2022年06月 | 商用 | 轻薄笔记本商务办公本 | 预装Windows 11 Home Basic 64bit（64位家庭普通版）> | AMD Ryzen 5 6000系列 | AMD Ryzen 5 6600H | 3.3GHz | 4.5GHz运行流畅 | 六核心/十二线程多任务运行强 |  | Zen 3+ | 16MB | 6nm |  | 16GB极速运行 | LPDDR5（低功耗版）6400MHz> | 2 |  | 512GB> | SSD固态硬盘（PCIe4.0）> | 不支持触控 | LED | 14英寸14游戏、便捷 | 16:10 | 2240x1400全高清屏 | 60Hz> | 100% | DC调光，TUV硬件低蓝光认证，TUV Eyesafe认证 |  | 集成显卡> |  | 共享内存容量略显吃力 |  |  |  |  | 1080p FHD摄像头（IR）高清 | Dolby Atmos | 内置扬声器 | 内置麦克风 | WiFi6E |  | 支持，蓝牙5.2模块 | 左侧：1×USB3.2，1×USB4.0后置：1×USB3.1 | HDMI 2.1 | 耳机/麦克风二合一接口 |  |  | 触摸板，指点杆 | 背光键盘 | 支持智能指纹识别功能 | 支持智能人脸识别功能 | 锂电池，57瓦时 | 视具体使用环境而定长续航笔记本> | 100V-240V 自适应交流电源适配器 | 1.47Kg | 314mm | 219mm | 17.9mm | A/D面金属材质 |  |  | 双风扇（70mm），加厚热管（2mm），超薄合金鳍片 | Office家庭和学生版 |  | 1年 |  | 全国联保，享受三包服务 |  | 笔记本主机 x1电源适配器 x1电源线 x1用户指南 x1
3829 | 惠普暗影精灵6 Plus(i9 10885H/32GB/1TB+2TB/RTX2080Super) | 2.1万 |  | 2020年05月 | 家用 | 游戏本 | 预装Windows 10 | 英特尔 酷睿i9 10代系列 | Intel 酷睿i9 10885H旗舰机 | 2.4GHz | 5.3GHz运行流畅 | 八核心/十六线程多任务运行强 | DMI3 8GT/s | Comet Lake-H> | 16MB | 14nm> | 45W耗电高 | 32GB（16GB×2）极速运行热门游戏本> | DDR4 2933MHz> | 2xSO-DIMM | 64GB | 1TB+2TB | 混合硬盘（SSD+HDD）> | 不支持触控 |  | 17.3英寸17.3 | 16:9 | 1920x1080全高清屏 | 300Hz> |  | 100%sRGB |  | 发烧级独立显卡 | NVIDIA GeForce RTX 2080 Super> | 8GB显示流畅 | GDDR6> |  |  | 256bit> | 集成摄像头普清 | B&O音效 | 内置扬声器 | 内置麦克风 | 支持802.11ax无线协议> | 1000Mbps以太网卡 | 支持，蓝牙5.0模块 | 3×USB3.0>，Thunderbolt3接口 | HDMI>，Mini DisplayPort> | 耳机输出接口，麦克风输入接口 | RJ45（网络接口），电源接口 | 多合1读卡器 | 触摸板 | 四区RGB背光键盘 |  |  | 锂电池 | 2-5小时，视具体使用环境而定长续航笔记本> | 100V-240V 自适应交流电源适配器 |  | 404.9mm | 279.9mm |  |  | 黑色 |  | 双风扇，四热管 |  |  | 1年 | 整机1年，主要部件2年 | 全国联保，享受三包服务 |  | 笔记本主机 x1电池 x1电源适配器 x1电源线 x1说明书 x1保修卡 x1
3830 | 华硕VivoBook15 X(i5 8265U/8GB/512GB/MX250) | 6199 |  | 2019年08月 | 家用 | 轻薄笔记本 | 预装Windows 10 Home | 英特尔 酷睿i5 8代系列 | Intel 酷睿i5 8265U中端主流机 | 1.6GHz | 3.9GHz运行流畅 | 四核心/八线程多任务运行强 | OPI 4 GT/s | Whiskey Lake> | 6MB | 14nm> | 15W中等耗电 | 8GB运行流畅 | DDR4 2400MHz | 1xSO-DIMM | 12GB | 512GB> | SSD固态硬盘> | 不支持触控 |  | 15.6英寸15.6游戏、便捷 | 16:9 | 1920x1080全高清屏 |  |  | LED背光>，IPS屏，88%屏占比，5.2mm窄边框 |  | 性能级独立显卡 | NVIDIA Geforce MX250 | 2GB略显吃力 | GDDR5> |  | 不支持 | 64bit> | 集成摄像头普清 |  | 内置扬声器 | 内置麦克风 | 支持802.11ac无线协议> |  | 支持，蓝牙4.2模块 | 2×USB2.0，1×USB3.1 Gen1，1×USB3.1 Gen1 Type-C | HDMI> | 耳机/麦克风二合一接口 | 电源接口 | microSD读卡器 | 触摸板 | 全尺寸键盘> | 支持智能指纹识别功能 |  | 锂电池 | 视具体使用环境而定长续航笔记本> | 100V-240V 90W 自适应交流电源适配器 | 1.8Kg | 357mm | 230mm | 18mm |  | 冰川银，星云蓝，樱桃红，莺苔绿 |  |  |  |  | 2年 | 2年全球联保，1年电池保修（需产品注册） | 全球联保
3831 | 联想小新 14(i5 8265U/8GB/256GB) | 4499 |  | 2019年02月 | 家用 | 轻薄笔记本 | 预装Windows 10 Home Basic 64bit（64位家庭普通版）> | 英特尔 酷睿i5 8代系列 | Intel 酷睿i5 8265U中端主流机 | 1.6GHz | 3.9GHz运行流畅 | 四核心/八线程多任务运行强 | OPI 4 GT/s | Whiskey Lake> | 6MB | 14nm> | 15W中等耗电 | 8GB（4GB×2）运行流畅 | DDR4> |  |  | 256GB> | SSD固态硬盘> | 不支持触控 |  | 14英寸14游戏、便捷 | 16:9 | 1920x1080全高清屏 |  |  | FHD，LED背光>，4.5mm窄边框，178广视角IPS屏，180度开合 |  | 性能级独立显卡 | NVIDIA GeForce MX230 | 2GB略显吃力 | GDDR5> |  |  | 64bit> | 720p HD摄像头高清 | 杜比音效认证 |  |  | 1*1 AC无线局域网卡 |  |  | 2×USB3.0，1×USB Type-C数据接口实拍图> | HDMI视频接口实拍图> | 耳机/麦克风二合一接口音频接口实拍图> | 电源接口其它接口实拍图> | 4合1读卡器（MMC，SD，SDHC，SDXC） |  |  |  |  | 锂电池，52.5瓦时 | 10小时左右，视具体使用环境而定长续航笔记本> | 100V-240V 自适应交流电源适配器 | 1.55Kg |  |  | 17.9mm | 镁铝合金材质 | 渣渣灰，仙女粉 |  |  | Office家庭和学生版 |  | 2年 | 整机免费保修2年，电池1年 | 全国联保，享受三包服务 | 笔记本礼包（需另行购买） | 笔记本主机 x1电源适配器 x1电源线 x1说明书 x1保修卡 x1
3832 | 华硕ProArt 创16(W-11955M/64GB/2TB/RTXA3000/60Hz) | 3.1万 |  | 2021年09月 | 家用 | 商务办公本 | 预装Windows 10 Home Basic 64bit（64位家庭普通版）> | Intel 至强 11代系列 | Intel 至强 W 11955M | 2.6GHz | 5GHz运行流畅 | 八核心/十六线程多任务运行强 |  |  | 24MB | 10nm> | 80W耗电高 | 64GB（32GB×2）极速运行 | DDR4 3200MHz> | 2xSO-DIMM | 64GB | 2TB> | SSD固态硬盘> | 不支持触控 |  | 16英寸16 | 16:10 | 3840x2400超高清屏 | 120Hz> |  | IPS，100%DCI-P3，Sync防撕裂技术，85%屏占比，DC调光 |  | 专业级独立显卡 | NVIDIA GeForce RTX A3000 | 16GB显示流畅 |  |  | 不支持 | 192bit> | 集成摄像头普清 | 杜比全景声 | 2×Smart AMP扬声器 | 内置麦克风 | 支持802.11ax无线协议> | 1000Mbps以太网卡 | 支持，蓝牙5.0模块 | 4×USB3.2 | HDMI2.0b | 耳机/麦克风二合一接口 | RJ45（网络接口），电源接口 |  | 触摸板 | 背光键盘（RGB背光，全键无冲） | 支持智能指纹识别功能 | 支持智能人脸识别功能 | 4芯锂电池，90瓦时 | 2-5小时，视具体使用环境而定长续航笔记本> | 100V-240V 230W自适应交流电源适配器 | 2.45Kg | 360mm | 275mm | 18mm |  |  |  | 双风扇，六热管，四出风口，冰川散热架构2.0 |  | Fn+F5模式切换 | 1年 | 整机免费保修1年，主要部分保修2年 | 全国联保，享受三包服务 |  | 笔记本 x1适配器 x1说明书 x1保修卡 x1
3833 | 神舟战神 Z7T-TA5NS | 价格面议 |  | 2021年05月> | 家用 | 游戏本 | 预装Windows 10 Home Basic 64bit（64位家庭普通版）> | 英特尔 酷睿i5 11代系列 | Intel 酷睿i5 11400H中端主流机 | 2.7GHz | 4.5GHz运行流畅 | 四核心/八线程多任务运行强 |  | Tiger Lake-H> | 8MB | 10nm> | 35W | 16GB极速运行热门游戏本> | DDR4 3200MHz> | 2xSO-DIMM | 64GB | 512GB> | SSD固态硬盘> | 不支持触控 |  | 15.6英寸15.6游戏、便捷 | 16:9 | 1920x1080全高清屏 | 60Hz> |  | FHD，LED背光>，IPS，45%NTSC |  | 发烧级独立显卡 | NVIDIA GeForce RTX 3050Ti> | 4GB正常 | GDDR6> |  |  | 192bit> | 集成摄像头普清 | 内置音效芯片 | 内置扬声器 | 内置麦克风 | 内置无线网卡> | 1000Mbps以太网卡 | 支持蓝牙功能 | 1×USB2.0，1×USB3.1，1×USB3.2，1×USB Type-C | HDMI2.0，Mini DisplayPort1.4 | 耳机输出接口，麦克风输入接口 | RJ45（网络接口），电源接口 | SD读卡器 | 触摸板 | 全尺寸背光键盘（单区多彩背光，包含独立数字键盘） |  |  | 4芯锂电池，41瓦时 | 视具体使用环境而定长续航笔记本> | 100V-240V 120W 自适应交流电源适配器 | 2.2Kg | 361mm | 258mm | 24.9mm |  |  | 安全锁孔 | 双风扇，四铜管 | 控制中心 | 一键还原，Fn+1一键强冷 | 1年 | 主要部件1年，电池6个月，其它部件1年免费保修 | 全国联保，享受三包服务 |  | 笔记本主机 x1电池 x1电源适配器 x1电源线 x1说明书 x1保修卡 x1
3834 | 联想扬天V14 2021(i3 10110U/8GB/512GB/集显) | 3799 |  | 2021年03月 | 商用 | 商务办公本校园学生本 | 预装Windows 10 Home Basic 64bit（64位家庭普通版）> | 英特尔 酷睿i3 10代系列 | Intel 酷睿i3 10110U主流机 | 2.1GHz | 4.1GHz运行流畅 | 双核心/四线程多任务运行弱 |  | Tiger Lake> | 6MB | 14nm> | 15W中等耗电 | 8GB运行流畅 | DDR4 2666MHz> |  |  | 512GB> | SSD固态硬盘> | 不支持触控 |  | 14英寸14游戏、便捷 | 16:9 | 1920x1080全高清屏 |  |  | FHD，LED背光>，防眩目屏>，左右7.5mm边框 |  | 集成显卡> |  | 共享内存容量略显吃力 |  |  |  |  | 集成摄像头（物理防窥）普清 | 杜比音效认证 | 2×1.5W立体声音响 | 内置麦克风 | 内置无线网卡> |  | 支持蓝牙功能 |  | HDMI> | 耳机/麦克风二合一接口 | 电源接口 | 4合1读卡器（MMC，SD，SDHC，SDXC） | 触摸板 | 防渗漏键盘> |  |  | 锂电池，45瓦时 | 6小时左右，视具体使用环境而定长续航笔记本> | 100V-240V 65W 自适应交流电源适配器 | 1.6Kg | 326mm | 229mm | 17.9mm |  | 银色，180°开合 |  |  |  | Fn+Q模式切换 | 2年 | 整机免费保修2年，电池1年 | 全国联保，享受三包服务 |  | 主机 x1电源适配器 x1
3835 | 华硕灵耀X 14(i7 1165G7/16GB/512GB/集显) | 9999 |  | 2021年02月 | 家用 | 商务办公本 | 预装Windows 10 Home Basic 64bit（64位家庭普通版）> | 英特尔 酷睿i7 11代系列 | Intel 酷睿i7 1165G7高端机 | 2.8GHz | 4.7GHz运行流畅 | 四核心/八线程多任务运行强 |  | Tiger Lake> | 12MB | 10nm> | 12-28W | 16GB（8GB×2）极速运行 | LPDDR4X（低功耗版）4266MHz> |  |  | 512GB> | SSD固态硬盘> | 支持十点触控 |  | 14英寸14游戏、便捷 | 16:10 | 2880x1800超高清屏 |  |  | FHD，92%屏占比，100%sRGB，PanTone认证，400nits，莱茵低蓝光认证，DC调光 |  | 集成显卡> |  | 共享内存容量略显吃力 |  |  |  |  | 红外摄像头 | Harman Kardon认证 | 内置扬声器 | 内置麦克风 | 支持802.11ax无线协议> |  | 支持，蓝牙5.1模块 | 1×USB3.1，2×Thunderbolt4 | HDMI> | 耳机/麦克风二合一接口 |  | Micro SD读卡器 | 触摸板（数字小键盘） | 全尺寸键盘>，背光键盘（三挡背光） |  | 支持智能人脸识别功能 | 3芯锂电池，63瓦时 | 视具体使用环境而定长续航笔记本> | 100V-240V 自适应交流电源适配器 | 1.4Kg | 324mm | 222mm | 15.9mm | 镁铝合金材质 |  | 安全锁孔 | AAS Plus风洞设计，涡轮风扇 | 华硕闪传 | 一键强冷散热 | 2年 | 2年全球联保，1年电池保修（需产品注册） | 全球联保 |  | 笔记本主机 x1电源适配器 x1用户手册 x1保修卡 x1内胆包 x1支架 x1
3836 | 戴尔灵越 14 Plus(Ins 14-7420-R1845S) | 8299 |  | 2022年 | 商用 | 轻薄笔记本商务办公本 | 预装Windows 11 Home Basic 64bit（64位家庭普通版）> | 英特尔 酷睿i7 12代系列 | Intel 酷睿i7 12700H高端机 | 2.7GHz | 4.7GHz运行流畅 | 14核心/20线程 |  | Alder Lake> | 24MB | 10nm> |  | 16GB极速运行 | DDR5 4800MHz> |  |  | 512GB> | SSD固态硬盘（NVMe）> | 不支持触控 | WVA | 14英寸14游戏、便捷 | 16:10 | 2240x1400全高清屏 | 60Hz> | 100% | DC调光，10亿色彩，莱茵TUV硬件级低蓝光认证，Color Filter光学滤镜，防眩光屏> |  | 发烧级独立显卡 | NVIDIA GeForce RTX 3050 Ti | 4GB正常 | GDDR6> |  |  | 128bit> | 1080p FHD摄像头高清 | Waves Maxx Audio音频 | 立体声扬声器，2×2W立体声音响 | 双阵列式麦克风 | WiFi6>，支持802.11ax无线协议> |  | 支持蓝牙功能 | 左侧：1×USB3.1 Type-A，1×Thunderbolt4右侧：1×USB3.1 Type-A | 左侧：1×HDMI2.0 | 右侧：1×3.5mm耳机/麦克风二合一接口 | 左侧：1×电源接口 | 右侧：1×SD读卡器 | 触摸板 | 背光键盘，全尺寸键盘> | 不支持> | 不支持> | 4芯锂电池，64瓦时 | 视具体使用环境而定长续航笔记本> | 100V-240V 130W 自适应交流电源适配器 | 1.68Kg | 314mm | 227.5mm | 18.87mm | 铝合金 | 银河星际，深海墨石 |  | 双风扇（122片扇叶），3热管，“飓风之眼”散热系统 | Office家庭和学生版 | Fn+T模式切换 | 2年 |  | 全国联保，享受三包服务 |  | 笔记本主机 x1电源适配器 x1电源线 x1保修卡 x1
3837 | 惠普星15 青春版 15s-du1009TX | 4699 |  | 2019年09月 | 家用 | 轻薄笔记本影音娱乐本 | 预装Windows 10 | 英特尔 酷睿i5 10代系列 | Intel 酷睿i5 10210U中端主流机 | 1.6GHz | 4.2GHz运行流畅 | 四核心/八线程多任务运行强 | OPI 4 GT/s | Comet Lake | 6MB | 14nm> | 15W中等耗电 | 8GB（8GB×1）运行流畅 | DDR4 2666Hz |  |  | 256GB+1TB | SSD固态硬盘> | 不支持触控 |  | 15.6英寸15.6游戏、便捷 | 16:9 | 1920x1080全高清屏 | 60Hz> |  | 45%NTSC，IPS屏，左右6.5mm边框，178°广视角 |  | 入门级独立显卡 | NVIDIA Geforce MX130 | 2GB略显吃力 | GDDR5> |  |  | 64bit> | 720p HD摄像头高清 | 内置音效芯片 | 内置双扬声器 | 集成双阵列数字麦克风 | 支持802.11ac无线协议>，支持双频（2.4GHz+5GHz）> | 1000Mbps以太网卡 | 支持，蓝牙4.2模块 | 2×USB3.0，1×USB Type-C数据接口实拍图> | HDMI视频接口实拍图> | 耳机/麦克风二合一接口音频接口实拍图> | 电源接口其它接口实拍图> | SD读卡器 | 触摸板 | 带数字小键盘的全尺寸岛式自然银键盘 |  |  | 3芯锂电池，41瓦时 | 10小时左右，视具体使用环境而定长续航笔记本> | 100V-240V 65W 自适应交流电源适配器 | 1.74Kg | 358.5mm | 242mm | 19.9mm | 镁铝合金材质 | 银色 |  |  | Office家庭和学生版 |  | 1年 | 整机1年，主要部件2年 | 全国联保，享受三包服务 |  | 笔记本主机 x1电源适配器 x1电源线 x1说明书 x1保修卡 x1
3838 | HUAWEI MateBook D 15(i5 10210U/8GB/256GB+1TB/MX250) | 5299 |  | 2019年11月 | 家用 | 轻薄笔记本商务办公本 | 预装Windows 10 | 英特尔 酷睿i5 10代系列 | Intel 酷睿i5 10210U中端主流机 | 1.6GHz | 4.2GHz运行流畅 | 四核心/八线程多任务运行强 | OPI 4GT/s | Comet Lake | 6MB | 14nm> | 15W中等耗电 | 8GB运行流畅 | DDR4 2400MHz |  |  | 256GB+1TB | 混合硬盘（SSD+HDD）> | 不支持触控 |  | 15.6英寸15.6游戏、便捷 | 16:9 | 1920x1080全高清屏 |  |  | IPS屏，雾面屏，87%屏占比，800:1对比度，250尼特亮度 |  | 性能级独立显卡 | NVIDIA GeForce MX250 | 2GB略显吃力 | GDDR5> |  |  |  | 前置100万像素摄像头 |  | 内置扬声器 | 内置麦克风 | 内置无线网卡> |  | 支持，蓝牙4.2模块 | 2×USB2.0，2×USB3.0，1×USB-C |  | 耳机/麦克风二合一接口 |  |  | 触摸板 | 孤岛式巧克力全尺寸键盘 | 支持智能指纹识别功能 |  | 锂电池，42瓦时 | 9.5小时左右，视具体使用环境而定长续航笔记本> | 65W 自适应交流电源适配器 | 1.62Kg | 357.8mm | 229.9mm | 16.9mm | 镁铝合金材质 | 皓月银，深空灰 |  |  |  |  | 2年 | 主机1年保修 | 全国联保，享受三包服务 |  | 笔记本 x165W电源适配器 x1电源适配线 x1保修卡 x1快速入门 x1
3839 | 惠普战66 Pro A 14 G4(R5 5600U/16GB/512GB/集显/高色域) | 4999 |  | 2021年02月 | 商用 | 商务办公本轻薄笔记本 | 预装Windows 10 Home Basic 64bit（64位家庭普通版）> | AMD Ryzen 5 5000系列 | AMD Ryzen 5 5600U | 2.3GHz | 4.2GHz运行流畅 | 六核心/十二线程多任务运行强 |  | Zen 3> | 16MB | 7nm> | 15W中等耗电 | 16GB（8GB×2）极速运行 | DDR4 3200MHz> | 2xSO-DIMM | 32GB | 512GB> | SSD固态硬盘> | 不支持触控 |  | 14英寸14游戏、便捷 | 16:9 | 1920x1080全高清屏 |  |  | FHD，LED背光>，防眩光屏> |  | 集成显卡> |  | 共享内存容量略显吃力 |  |  |  |  | 集成摄像头（物理防窥）普清 | 内置音效芯片 | 内置扬声器 | 内置麦克风 | 支持802.11ax无线协议>，2×2MiMO | 1000Mbps以太网卡 | 支持，蓝牙5.0模块 | 3×USB3.0（其中一个支持关机充电），1×USB3.1 Type-C | HDMI> | 耳机/麦克风二合一接口 | RJ45（网络接口），电源接口 | Micro SD读卡器 | 触摸板 | 全尺寸键盘>，防泼溅键盘>，背光键盘（包含数字小键盘） | 支持智能指纹识别功能 |  | 3芯锂电池，45瓦时 | 视具体使用环境而定长续航笔记本> | 100V-240V 65W 自适应交流电源适配器 | 1.38Kg | 321.9mm | 213.9mm | 19.9mm | 铝合金材质 |  | 安全锁孔 | 单风扇，双热管 | Office家庭和学生版 |  | 1年 | 整机1年，主要部件2年 | 全国联保，享受三包服务 |  | 主机 x1适配器 x1保修卡 x1
3840 | 惠普Probook 450 G8(i5 1135G7/8GB/512GB/集显) | 4799 |  | 2020年10月 | 商用 | 商务办公本轻薄笔记本 | 预装Windows 10 Home Basic 64bit（64位家庭普通版）> | 英特尔 酷睿i5 11代系列 | Intel 酷睿i5 1135G7中端主流机 | 2.4GHz | 4.2GHz运行流畅 | 四核心/八线程多任务运行强 | OPI 4GT/s | Tiger Lake> | 8MB | 10nm> |  | 8GB运行流畅 | DDR4 3200MHz> | 2xSO-DIMM | 32GB | 512GB> | SSD固态硬盘> | 不支持触控 |  | 15.6英寸15.6游戏、便捷 | 16:9 | 1920x1080全高清屏 |  |  | FHD，LED背光>，防眩光屏>，87.9%屏占比 |  | 集成显卡> |  | 共享内存容量略显吃力 |  |  |  |  | 集成摄像头（物理防窥）普清 | 内置音效芯片 | 内置扬声器 | 内置麦克风 | 支持802.11ax无线协议>，2×2MiMO | 1000Mbps以太网卡 | 支持，蓝牙5.0模块 | 3×USB3.0（其中一个支持关机充电），1×USB3.1 Type-C | HDMI> | 耳机/麦克风二合一接口 | RJ45（网络接口），电源接口 | Micro SD读卡器 | 触摸板 | 全尺寸背光键盘，防泼溅键盘（包含数字小键盘） | 支持智能指纹识别功能 |  | 3芯锂电池，45瓦时 | 视具体使用环境而定长续航笔记本> | 100V-240V 65W 自适应交流电源适配器 | 2Kg | 364.9mm | 256.9mm | 18.95mm | 铝合金材质 |  | 安全锁孔 | 单风扇，双热管 | Office家庭和学生版 |  | 1年 | 整机1年，主要部件2年 | 全国联保，享受三包服务 |  | 主机 x1适配器 x1保修卡 x1
3841 | 惠普星15 青春版 15s-dy0005TX | 5799 |  | 2019年04月 | 家用 | 轻薄笔记本影音娱乐本 | 预装Windows 10 | 英特尔 酷睿i7 8代系列 | Intel 酷睿i7 8565U高端机 | 1.8GHz | 4.6GHz运行流畅 | 四核心/八线程多任务运行强 | OPI 4 GT/s | Whiskey Lake> | 8MB | 14nm> | 15W中等耗电 | 8GB（8GB×1）运行流畅 | DDR4 2400MHz |  |  | 128GB+1TB | 混合硬盘（SSD+5400转HDD）> | 不支持触控 |  | 15.6英寸15.6游戏、便捷 | 16:9 | 1920x1080全高清屏 | 60Hz> |  | 45%NTSC，IPS屏，左右6.5mm边框，178°广视角 |  | 入门级独立显卡 | NVIDIA Geforce MX130 | 2GB略显吃力 | GDDR5> |  |  | 64bit> | 720p HD摄像头高清 | 内置音效芯片 | 内置双扬声器 | 集成双阵列数字麦克风 | 支持802.11ac无线协议>，支持双频（2.4GHz+5GHz）> | 1000Mbps以太网卡 | 支持，蓝牙4.2模块 | 2×USB3.0，1×USB Type-C数据接口实拍图> | HDMI视频接口实拍图> | 耳机/麦克风二合一接口音频接口实拍图> | 电源接口其它接口实拍图> | SD读卡器 | 触摸板 | 带数字小键盘的全尺寸岛式自然银键盘 |  |  | 3芯锂电池，41瓦时 | 10小时左右，视具体使用环境而定长续航笔记本> | 100V-240V 65W 自适应交流电源适配器 | 1.74Kg | 358.5mm | 242mm | 19.9mm | 镁铝合金材质 | 天然银，垂直刷涂图案 |  |  | Office家庭和学生版 |  | 1年 | 整机1年，主要部件2年 | 全国联保，享受三包服务 |  | 笔记本主机 x1电源适配器 x1电源线 x1说明书 x1保修卡 x1
3842 | 戴尔G5 SE(R7 4800H/16GB/512GB/RX5600M/144Hz) | 7699 |  | 2020年 | 家用 | 游戏本 | 预装Windows 10 Home Basic 64bit（64位家庭普通版）> | AMD Ryzen 7 4000系列 | AMD Ryzen 7 4800H | 2.9GHz | 4.2GHz运行流畅 | 八核心/十六线程多任务运行强 |  | Zen 2> | 8MB | 7nm> | 45W耗电高 | 16GB（8GB×2）极速运行热门游戏本> | DDR4 3200MHz> |  |  | 512GB> | SSD固态硬盘> | 不支持触控 |  | 15.6英寸15.6游戏、便捷 | 16:9 | 1920x1080全高清屏 | 144Hz> |  | IPS屏，45%色域 |  | 发烧级独立显卡 | AMD Radeon RX 5600M> | 6GB显示流畅 | GDDR6> |  |  |  | 集成摄像头普清 | Nahimic 3D音频 | 内置扬声器 | 内置麦克风 | 内置无线网卡> | 1000Mbps以太网卡 | 支持蓝牙功能 | 2×USB2.0，1×USB3.2 | HDMI2.0 | 耳机/麦克风二合一接口 | RJ45（网络接口），电源接口 |  | 触摸板 | 全尺寸背光键盘（四区域，RGB背光） |  |  | 4芯锂电池 | 视具体使用环境而定长续航笔记本> | 100V-240V 自适应交流电源适配器 |  |  |  | 26.7mm |  | 银色 |  |  |  | AWCC外星人智控中心，G-key一键散热 | 2年 | 2年金牌服务（含2年全面意外保护服务+2年上门服务+2年24×7一线通服务） | 全国联保，享受三包服务 |  | 笔记本电脑（内置电池） x1适配器 x1电源线 x1
3843 | ThinkPad X1 Carbon 2020(20U90036CD) | 7988 | ￥10499 | 2020年05月 | 商用 | 轻薄笔记本商务办公本Ultrabook笔记本 | 预装Windows 10（家庭中文版） | 英特尔 酷睿i5 10代系列 | Intel 酷睿i5 10210U中端主流机 | 1.6GHz | 4.2GHz运行流畅 | 四核心/八线程多任务运行强 | OPI 4GT/s | Comet Lake | 6MB | 14nm> | 15W中等耗电 | 8GB运行流畅 | LPDDR3（低功耗版）2133MHz> |  |  | 512GB> | SSD固态硬盘> | 不支持触控 |  | 14英寸14游戏、便捷 | 16:9 | 1920x1080全高清屏 |  |  | LED背光>，IPS屏，500尼特亮度 |  | 核芯显卡> |  | 共享内存容量略显吃力 |  |  |  |  | 720p HD摄像头高清 | 内置音效芯片，杜比音效 | 内置双高音扬声器+低音扬声器 | 四个远场麦克风 | Intel 9560AC |  | 支持，蓝牙5.0模块 | 2×USB3.0，2×Thunderbolt3 | HDMI> | 耳机/麦克风二合一接口 | 电源接口 |  | 触摸板，指点杆 | 背光键盘 | 支持智能指纹识别功能 | 支持智能人脸识别功能 | 51WHr电池 | 10-18小时，视具体使用环境而定长续航笔记本> | 100V-240V 65W自适应交流电源适配器 | 1.09Kg | 323mm | 217mm | 14.9mm |  | 沉浸黑 |  | 鲨鱼鳍框架 |  |  | 1年 | 1年部件和人工，客户送修，网上注册送1年意外保护 | 全国联保，享受三包服务 |  | 笔记本主机 x1电源适配器 x1电源线 x1说明书 x1保修卡 x1
3844 | ThinkPad X1 Yoga 2019(20SA000BCD) | 1.42万 |  | 2019年10月 | 商用 | 轻薄笔记本商务办公本Ultrabook笔记本 | 预装Windows 10（专业版） | 英特尔 酷睿i7 10代系列 | Intel 酷睿i7 10710U高端机 | 1.1GHz | 4.7GHz运行流畅 | 六核心/十二线程多任务运行强 | OPI 4 GT/s | Comet Lake | 12MB | 14nm> | 15W中等耗电 | 16GB（16GB×1）极速运行 | LPDDR3 2133MHz |  |  | 1TB> | SSD固态硬盘> | 支持触控 |  | 14英寸14游戏、便捷 | 16:9 | 2560x1440超高清屏 |  |  | 2K，LED背光>，IPS屏，500尼特亮度 |  | 核芯显卡> | Intel GMA UHD 620 | 共享内存容量略显吃力 | 无 |  |  |  | 红外摄像头 | 内置音效芯片，杜比音效 | 内置扬声器 | 内置麦克风 | Intel 9560AC |  | 支持，蓝牙5.0模块 | 2×USB3.1，2×ThunderBolt 3.0接口 | HDMI> | 耳机/麦克风二合一接口 | 电源接口 |  | 按压式指纹识别 | 背光键盘 | 支持智能指纹识别功能 |  | 51WHr电池 | 视具体使用环境而定长续航笔记本> | 100V-240V 65W自适应交流电源适配器 | 1.36Kg | 323mm | 218mm | 15.5mm | 金属材质 | 灰色 |  |  |  |  | 1年 | 1年部件和人工，客户送修，网上注册送1年意外保护 | 全国联保，享受三包服务 |  | 笔记本主机 x1电源适配器 x1电源线 x1说明书 x1保修卡 x1
3845 | 戴尔Vostro 成就 15 3000系列 3578(VOSTRO 15-3578-D1725B) | 5898 |  | 2018年01月 | 商用 | 商务办公本 | 预装Windows 10 Home Basic 64bit（64位家庭普通版）> | 英特尔 酷睿i7 8代系列 | Intel 酷睿i7 8550U高端机 | 1.8GHz | 4GHz运行流畅 | 四核心/八线程多任务运行强 | OPI 4 GT/s | Kaby Lake R> | 8MB | 14nm> | 15W中等耗电 | 8GB（8GB×1）运行流畅 | DDR4 2400MHz |  | 16GB | 256GB> | SSD固态硬盘> | 不支持触控 |  | 15.6英寸15.6游戏、便捷 | 16:9 | 1920x1080全高清屏 |  |  | FHD，LED背光>，防眩光屏> |  | 入门级独立显卡 | AMD Radeon 520 | 2GB略显吃力 | GDDR5> |  |  | 64bit> | 720p HD摄像头高清 | 内置音效芯片 | 内置扬声器 | 内置麦克风 | 支持802.11ac无线协议>，支持双频（2.4GHz+5GHz）> |  | 支持蓝牙功能 | 1×USB2.0，2×USB3.1 | VGA>，HDMI> | 耳机/麦克风二合一接口 | RJ45（网络接口），电源接口 | SD读卡器 | 触摸板 | 全尺寸键盘（包含独立数字键盘） |  |  | 4芯锂电池，40瓦时 | 视具体使用环境而定长续航笔记本> | 100V-240V 65W 自适应交流电源适配器 | 2.18Kg | 380mm | 260mm | 23.65mm | 复合材质> | 黑色 | 安全锁孔 |  | Microsoft Office 30 天试用 |  | 1年 | 1年内工作日上门服务 | 全国联保，享受三包服务 |  | 笔记本主机 x1电源适配器 x1电源线 x1说明书 x1保修卡 x1
3846 | 技械骑士HZ60(酷睿i9/16GB/1024GB/4G独显) | 2949 |  |  | 家用 | 游戏本 |  | 英特尔 酷睿i9 | [9 empty] | 16GB（8GB×2）极速运行热门游戏本> | DDR4> |  |  | 1024GB> | SSD固态硬盘> |  |  | 16英寸16 | 16:9 | 1920x1080全高清屏 | 144Hz> | 100% |  |  | 入门级独立显卡 | NVIDIA GeForce GTX1650 | 4GB正常 | [8 empty] | WiFi6> |  | 支持蓝牙功能 | 左侧：1×USB3.0，1×USB Type-C右侧：2×USB3.0 | HDMI> |  | 1×RJ45（网络接口），电源接口 |  |  | 背光键盘 |  |  | 5000mAH电池 | [9 empty] | 飙风散热 四山风门
3847 | ThinkBook 16p 2025(Ultra 9 275HX/32GB/1TB/RTX5060独显/3.2K屏) | 1.53万 | ￥15299 | 2025年05月 | 商用 | 轻薄笔记本商务办公本 | 预装Windows 11 Home Basic 64bit（64位家庭普通版）> | 英特尔 酷睿 Ultra 9系列 | 酷睿 Ultra 7 255HX | 2.4GHz | 5.2GHz运行流畅 | 24核心/24线程 |  |  | 36MB | 3nm | 55W耗电高 | 32GB（16GB×2）极速运行 | DDR5 5600MHz> | 2xSO-DIMM | 64GB | 1TB> | SSD固态硬盘（PCIe4.0）> | 不支持触控 | IPS | 16英寸16 | 16:10 | ?3200x2000超高清屏 | 240Hz> |  | HDR400，TUV莱茵认证，Eyesafe显示认证 | <1.0 | 双显卡（发烧级独立显卡＋集成显卡） | NVIDIA GeForce RTX5060 | 8GB显示流畅 | GDDR7> |  |  |  | HD RGB 摄像头高清 | 内置音效芯片 | 内置扬声器 | 内置麦克风 | WiFi7，支持802.11be无线协议 |  | 支持，蓝牙5.4模块 | 2×Type-C，3×USB-A 3.2 | 1×HDMI2.1 | 3.5mm耳机/麦克风二合一接口 | 电源接口 | SD读卡器 | 玻璃盖板触控板 | 背光键盘 |  |  | 85瓦时 |  | 300W便携式 | 2.2Kg | 354.6mm | 256.2mm | 17.6-19.9mm | 丝绸铝金属 | 月神灰 | 通过MIL-STD-810H军标测试 | 冰炫风散热模组 | Office家庭和学生版
3848 | 戴尔游匣G15 5530(i7 13650HX/16GB/1TB/RTX4050/165Hz/黑) | 8499 |  | 2023年 | 家用 | 游戏本 | 预装Windows 11 Home Basic 64bit（64位家庭普通版）> | 英特尔 酷睿i7 13代系列 | Intel 酷睿i7 13650HX高端机 | 2.6GHz | 4.9GHz运行流畅 | 14核心/20线程 |  |  | 24MB | 10nm> |  | 16GB（8GB×2）极速运行热门游戏本> | DDR5 4800MHz> | 2xSO-DIMM | 32GB | 1TB> | SSD固态硬盘（PCIe4.0）> | 不支持触控 | WVA | 15.6英寸15.6游戏、便捷 | 16:9 | 1920x1080全高清屏 | 165Hz> | 100% | DC调光，莱茵TUV Rheinland专业认证 |  | 发烧级独立显卡 | NVIDIA GeForce RTX 4050 | 6GB显示流畅 | GDDR6> |  | 支持 |  | 720p HD摄像头高清 | 杜比认证音效 | 2×2.5W立体声音响 | 内置麦克风 | WiFi6>，Intel AX201，支持802.11ax无线协议> |  | 支持，蓝牙5.2模块 | 右侧：2×USB3.1后置：1×USB3.1，1×USB Type-C | 后置：1×HDMI2.1 | 左侧：1×3.5mm耳机/麦克风二合一接口 | 左侧：1×RJ45（网络接口） |  | 触摸板 | 背光键盘（RGB） |  |  | 6芯锂电池>，86瓦时 | 视具体使用环境而定长续航笔记本> | 100V-240V 330W 自适应交流电源适配器 | 2.65Kg | 357.26mm | 274.5mm | 26.9mm | 塑料外壳 | 量子黑 |  | 双风扇，4出风口，VC冷凝均热板 | Office家庭和学生版 | AWCC外星人智动能技术平台6.0，ALIENWARE ECO生态设备联动系统 | 2年 |  | 全国联保，享受三包服务 |  | 笔记本主机 x1电源适配器 x1电源线 x1三包卡 x1说明书 x1安全和管制信息 x1
3849 | 宏碁 非凡Go 公主本(i5 13420H/16GB/1TB) | 4799 | ￥3749 | 2024年9月 | 商用 | 轻薄笔记本商务办公本 | 预装Windows 11 Home Basic 64bit（64位家庭普通版）> | 英特尔 酷睿i5 13代系列 | Intel 酷睿i5 13420H中端主流机 | 2.1GHz | 4.6GHz运行流畅 | 8核心/12线程多任务运行强 |  | Raptor Lake | 12MB | Intel 7（10纳米）> |  | 16GB极速运行 | DDR5 4800MHz> |  |  | 1TB> | SSD固态硬盘（PCIe4.0）> | 不支持触控 | IPS | 14英寸14游戏、便捷 | 16:10 | 2880x1800超高清屏 | 120Hz> | 100% | DC调光 |  | 核芯显卡> |  | 共享内存容量略显吃力 | [8 empty] | WiFi6E，支持802.11ax无线协议> |  |  | 左侧：2×USB Type-C右侧：2×USB3.2 Gen1 | 1×HDMI> | 3.5mm耳机/麦克风二合一接口 | 1×RJ45（网络接口） |  | 触摸板 | 背光键盘，全尺寸键盘> | 支持智能指纹识别功能 |  | 锂电池，60瓦时 |  | 100W USB Type-C电源适配器 | [7 empty] | 双风扇，双热管
3850 | ThinkPad X390(20Q0A027CD) | 7699 |  | 2019年03月 | 商用 | 商务办公本轻薄笔记本 | 预装Windows 10 | 英特尔 酷睿i5 8代系列 | Intel 酷睿i5 8265U中端主流机 | 1.6GHz | 3.9GHz运行流畅 | 四核心/八线程多任务运行强 | OPI 4 GT/s | Whiskey Lake> | 6MB | 14nm> | 15W中等耗电 | 8GB运行流畅 | DDR4 2400MHz |  |  | 32GB+512GB | 傲腾增强型SSD固态硬盘 |  |  | 13.3英寸13.3移动、办公 | 16:9 | 1920x1080全高清屏 |  |  | FHD，LED背光>，300尼特亮度，IPS显示屏>，100sRGB |  | 核芯显卡> | Intel GMA UHD 620 | 共享内存容量略显吃力 | 无 |  |  |  | 720p HD摄像头高清 | 内置音效芯片 | 2×2W立体声音响 | 内置麦克风 | Intel 9560 AC |  | 支持，蓝牙4.1模块 | 2×USB3.0，USB Type-C接口，Thunderbolt 3.0接口数据接口实拍图> | HDMI视频接口实拍图> | 耳机/麦克风二合一接口音频接口实拍图> | mini RJ45（网络接口），电源接口其它接口实拍图> |  | 触摸板，指点杆 | 全尺寸键盘> | 支持智能指纹识别功能 |  | 锂电池，48瓦时 | 视具体使用环境而定长续航笔记本> | 100V-240V 65W 自适应交流电源适配器 | 1.29Kg | 311.9mm | 217mm | 16.9mm | 复合材质> | 黑色 |  |  |  |  | 1年 | 保修政策：1年部件和1年人工全国联保增值服务：1年全国180城市上门，1年意外保护，1年数据拯救 | 全国联保，享受三包服务 |  | 笔记本主机 x1电源适配器 x1电源线 x1说明书 x1保修卡 x1
3851 | 惠普EliteBook 840 G10 (i5 1335U/64GB/2TB/集显) | 8399 | ￥7599 |  | 商用 | 轻薄笔记本商务办公本 | 预装Windows 11 Home Basic 64bit（64位家庭普通版）> | 英特尔 酷睿i5 13代系列 | Intel 酷睿i5 1335U中端主流机 |  | 5.3GHz运行流畅 | 10核心/12线程 |  |  | 12MB |  | 15W中等耗电 | 64GB极速运行 | DDR5 4800MHz> | 2xSO-DIMM | 64GB | 2TB> | SSD固态硬盘（PCIe4.0）> | 不支持触控 | IPS | 14英寸14游戏、便捷 | 16:10 | 1920x1200全高清屏 | 120Hz> | 100% | 防眩光屏> |  | 集成显卡> | Intel Iris Xe Graphics> | 共享内存容量略显吃力 |  |  |  |  | 集成500万像素摄像头（IR）普清 | 内置音效芯片 | 双立体声扬声器 | 双阵列式后置麦克风 | WiFi6E，支持802.11ax无线协议> |  |  | 左侧：1×USB3.1 Type-A，2×Thunderbolt4右侧：1×USB3.1 Type-A | 1×HDMI2.0 | 1×耳机/麦克风二合一接口 | 1×安全锁口，1×NANO SIM卡槽 |  | 触摸板 | 背光键盘 | 支持智能指纹识别功能 | 支持智能人脸识别功能 | 3芯锂电池，51瓦时 | 视具体使用环境而定长续航笔记本> | 100V-240V 65W 自适应交流电源适配器 | 1.36Kg | 315.6mm | 224mm | 19.2mm | 金属材质 | 银色
3852 | ThinkPad P72(20MBA004CD) | 2万 |  | 2018年11月 | 商用 | 商务办公本移动工作站 | 预装Windows 10 Home（家庭版） | 英特尔 酷睿i7 8代系列 | Intel 酷睿i7 8750H高端机 | 2.2GHz | 4.1GHz运行流畅 | 六核心/十二线程多任务运行强 | DMI 8 GT/s | Coffee Lake> | 9MB | 14nm> | 45W耗电高 | 8GB（8GB×1）运行流畅 |  |  |  | 1TB> | 5400转> | 不支持触控 |  | 17英寸17 | 16:9 | 1920x1080全高清屏 |  |  | FHD，LED背光>，IPS屏 |  | 专业级独立显卡 | NVIDIA Quadro P2000 | 4GB正常 | GDDR5> |  |  | 128bit> | 720p HD摄像头高清 | 内置音效芯片 | 内置扬声器 | 内置麦克风 | 内置无线网卡> |  | 支持蓝牙功能 | 4×USB3.0>，2×Thunderbolt 3.0接口 | HDMI>，Mini DisplayPort> | 耳机/麦克风二合一接口 | RJ45（网络接口），电源接口 | 4合1读卡器（MMC，SD，SDHC，SDXC） | 触摸板，指点杆 | 全尺寸背光键盘（包含独立数字键盘） | 支持智能指纹识别功能 |  | 6芯锂电池>，99瓦时 | 视具体使用环境而定长续航笔记本> | 100V-240V 自适应交流电源适配器 | 2.54Kg | 416mm | 275.5mm | 29.9-34.2mm | 复合材质> | 黑色 | 安全锁孔 | 双风扇智能散热 |  |  | 3年 | 3年部件和人工，客户送修，网上注册送1年意外保护 | 全国联保，享受三包服务 |  | 笔记本主机 x1电池 x1电源适配器 x1电源线 x1说明书 x1保修卡 x1
3853 | 惠普战X 14 锐龙版 2023(R7 PRO 7840HS/16GB/1TB/780M) | 5699 |  | 2023年06月 | 商用 | 轻薄笔记本商务办公本 | 预装Windows 11 Home Basic 64bit（64位家庭普通版）> | AMD Ryzen 7 PRO 7000系列 | AMD Ryzen 7 PRO 7840HS | 3.8GHz | 5.1GHz运行流畅 | 八核心/十六线程多任务运行强 |  | Zen 4 | 16MB | 4nm |  | 16GB极速运行 | DDR5 5600MHz> | 2xSO-DIMM | 64GB | 1TB> | SSD固态硬盘（PCIe4.0）> | 不支持触控 | IPS | 14英寸14游戏、便捷 | 16:10 | 2560x1600超高清屏 | 120Hz> |  |  |  | 集成显卡> | AMD Radeon 780M | 共享内存容量略显吃力 |  |  |  |  | 集成500万像素 FHD摄像头（IR）普清 | BANG&OLUFSEN音质 | 内置扬声器 | 双阵列降噪麦克风 | WiFi6E，支持802.11ax无线协议> |  | 支持，蓝牙5.3模块 | 左侧：1×USB3.1（支持关机充电），2×USB4 Type-C右侧：1×USB3.1 | 左侧：1×HDMI2.1 | 右侧：1×3.5mm耳机/麦克风二合一接口 | 右侧：1×SIM卡槽（仅限5G版本可用） |  | 触摸板 | 背光键盘，防泼溅键盘> | 支持智能指纹识别功能 | 支持智能人脸识别功能 | 3芯锂电池，51瓦时 | 视具体使用环境而定长续航笔记本> | 65W USB Type-C电源适配器 | 1.47Kg | 315.6mm | 224mm | 19.2mm | 三面金属材质 | 银色 | 通过MIL-STD-810H军标测试，安全锁孔（锁需单独购买） |  | Office家庭和学生版 |  | 1年 |  | 全国联保，享受三包服务 |  | 笔记本 x1电源线 x1电源适配器 x1保修卡 x1
3854 | Alienware M17 R4(i7 10870H/16GB/1TB/RTX3070/白) | 2.3万 |  | 2021年02月 | 家用 | 游戏本 | 预装Windows 10 Home Basic 64bit（64位家庭普通版）> | 英特尔 酷睿i7 10代系列 | Intel 酷睿i7 10870H高端机 | 2.2GHz | 5GHz运行流畅 | 八核心/十六线程多任务运行强 | DMI3 8GT/s | Comet Lake | 16MB | 14nm> | 45W耗电高 | 16GB极速运行热门游戏本> | DDR4 2933MHz> |  |  | 1TB> | SSD固态硬盘> | 不支持触控 |  | 17.3英寸17.3 | 16:9 | 1920x1080全高清屏 | 360Hz> |  | 300nits，100%sRGB，5ms，NVIDIA-GSYNC技术 |  | 发烧级独立显卡 | NVIDIA GeForce RTX 3070> | 8GB显示流畅 | GDDR6> |  |  |  | 720p HD摄像头高清 |  | 4×2W立体声音响 | 内置麦克风 | Killer AX1650，支持802.11ax无线协议> | Killer E3100X，1000Mbps以太网卡 | 支持，蓝牙5.1模块 | 1×USB3.1（支持关机充电），2×USB3.1，1×Thunderbolt3 | HDMI2.1b，Mini DisplayPort1.4 | 耳机/麦克风二合一接口 | RJ45（网络接口），电源接口，Alienware显卡增强加速器端口 |  | 触摸板 | 背光键盘（全键无冲键盘，AlienFX2.0灯效调节，1680万色自定义单键颜色） |  |  | 锂电池，86瓦时 | 视具体使用环境而定长续航笔记本> | 100V-240V 自适应交流电源适配器 | 2.97Kg | 399.8mm | 294.3mm | 22mm |  | 星辰（白色） | 安全锁孔 |  | Office家庭和学生版，McAfee LiveSafe消费者12个月订阅，Alienware Command Center |  | 2年 | 2年先智服务（含上门服务+意外保护） | 全国联保，享受三包服务 |  | 笔记本主机 x1电池 x1电源适配器 x1电源线 x1说明书 x1保修卡 x1
3855 | ThinkPad X1 Nano(20UN0033CD) | 1.7万 |  | 2020年12月 | 商用 | 轻薄笔记本商务办公本 | 预装Windows 10 Professional 64bit（64位专业版）> | 英特尔 酷睿i7 11代系列 | Intel 酷睿i7 1160G7高端机 | 1.2GHz | 4.4GHz运行流畅 | 四核心/八线程多任务运行强 | OPI 2GT/s | Tiger Lake> | 12MB | 10nm> | 7-15w中等耗电 | 16GB（8GB×2）极速运行 | LPDDR4X（低功耗版）4266MHz> |  |  | 1TB> | SSD固态硬盘> | 不支持触控 |  | 13英寸13移动、办公 | 16:10 | 2160x1350全高清屏 |  |  | 2K，450nits，100%sRGB |  | 集成显卡> |  | 共享内存容量略显吃力 |  |  |  |  | 720p HD摄像头（IR，物理防窥）高清 | 杜比Vision音效 | 杜比Atoms扬声器 | 四阵列式麦克风 | Intel AX201，支持802.11ax无线协议>，2×2MiMO |  | 支持，蓝牙5.0模块 | 2×Thunderbolt4 |  | 耳机/麦克风二合一接口 |  |  | 触摸板，指点杆 | 全尺寸背光键盘 | 支持智能指纹识别功能 | 支持智能人脸识别功能 | 锂电池，48瓦时 | 视具体使用环境而定长续航笔记本> | 100V-240V 65W 自适应交流电源适配器 | 907g | 292.8mm | 207.7mm | 13.87mm | 碳纤维材质 | 黑色 |  | 鹰翼风扇 | 定制版电脑管家，Office家庭和学生版 |  | 1年 | 1年部件和人工，客户送修 | 全国联保，享受三包服务
3856 | ThinkPad X1隐士 2019(20QVA015CD) | 1.32万 |  | 2019年08月 | 家用 | 轻薄笔记本 | 预装Windows 10 Home（家庭版） | 英特尔 酷睿i7 9代系列 | Intel 酷睿i7 9750H高端机 | 2.6GHz | 4.5GHz运行流畅 | 六核心/十二线程多任务运行强 | DMI3 8GT/s | Coffee Lake-R | 12MB | 14nm> | 45W耗电高 | 16GB极速运行 | DDR4 2666MHz> |  |  | 512GB> | SSD固态硬盘> | 不支持触控 |  | 15.6英寸15.6游戏、便捷 | 16:9 | 1920x1080全高清屏 |  |  | FHD，LED背光>，IPS广视角屏，5mm微边框 |  | 发烧级独立显卡 | NVIDIA GeForce GTX 1650 Max-Q | 4GB正常 | GDDR5> |  |  |  | 集成摄像头普清 | 内置音效芯片 | 内置扬声器 | 内置麦克风 | Intel AX200 | 1000Mbps以太网卡 | 支持，蓝牙5.0模块 | 2×USB3.1 | HDMI> | 耳机/麦克风二合一接口 | RJ45（网络接口），电源接口，2×ThunderBolt 3.0 | SD读卡器 | 多点触摸板 Trackpoint指点杆 | 全尺寸背光键盘 | 按压式指纹识别 |  | 锂电池 | 11.9小时左右，视具体使用环境而定长续航笔记本> | 135W 自适应交流电源适配器 | 1.7Kg |  |  | 18.4mm |  | 黑色 |  |  | Office家庭和学生版 |  | 1年 | 1年部件和人工，客户送修 | 全国联保，享受三包服务 |  | 笔记本主机 x1电源适配器 x1电源线 x1说明书 x1保修卡 x1
3857 | ThinkPad X1 Yoga 2019(20SAA001CD) | 1.6万 |  | 2019年10月 | 商用 | 轻薄笔记本商务办公本Ultrabook笔记本 | 预装Windows 10 Home Basic 64bit（64位家庭普通版）> | 英特尔 酷睿i7 10代系列 | Intel 酷睿i7 10710U高端机 | 1.1GHz | 4.7GHz运行流畅 | 六核心/十二线程多任务运行强 | OPI 4 GT/s | Comet Lake | 12MB | 14nm> | 15W中等耗电 | 16GB（16GB×1）极速运行 | LPDDR3 2133MHz |  |  | 1TB> | SSD固态硬盘> | 支持触控 |  | 14英寸14游戏、便捷 | 16:9 | 3840x2160超高清屏 |  |  | 4K，LED背光>，IPS屏，500尼特亮度 |  | 核芯显卡> | Intel GMA UHD 620 | 共享内存容量略显吃力 | 无 |  |  |  | 红外摄像头 | 内置音效芯片，杜比音效 | 内置扬声器 | 内置麦克风 | Intel 9560AC |  | 支持，蓝牙5.0模块 | 2×USB3.1，2×ThunderBolt 3.0接口 | HDMI> | 耳机/麦克风二合一接口 | 电源接口 |  | 按压式指纹识别 | 背光键盘 | 支持智能指纹识别功能 |  | 51WHr电池 | 视具体使用环境而定长续航笔记本> | 100V-240V 65W自适应交流电源适配器 | 1.36Kg | 323mm | 218mm | 15.5mm | 金属材质 | 灰色 |  |  |  |  | 1年 | 1年部件和人工，客户送修，网上注册送1年意外保护 | 全国联保，享受三包服务 |  | 笔记本主机 x1电源适配器 x1电源线 x1说明书 x1保修卡 x1
3858 | ThinkPad X1 Yoga 2019(20SAA002CD) | 1.75万 |  | 2019年10月 | 商用 | 轻薄笔记本商务办公本Ultrabook笔记本 | 预装Windows 10（专业版） | 英特尔 酷睿i7 10代系列 | Intel 酷睿i7 10710U高端机 | 1.1GHz | 4.7GHz运行流畅 | 六核心/十二线程多任务运行强 | OPI 4 GT/s | Comet Lake | 12MB | 14nm> | 15W中等耗电 | 16GB（16GB×1）极速运行 | LPDDR3 2133MHz |  |  | 2TB> | SSD固态硬盘> | 支持触控 |  | 14英寸14游戏、便捷 | 16:9 | 3840x2160超高清屏 |  |  | 4K，LED背光>，IPS屏，500尼特亮度 |  | 核芯显卡> | Intel GMA UHD 620 | 共享内存容量略显吃力 | 无 |  |  |  | 红外摄像头 | 内置音效芯片，杜比音效 | 内置扬声器 | 内置麦克风 | Intel 9560AC |  | 支持，蓝牙5.0模块 | 2×USB3.1，2×ThunderBolt 3.0接口 | HDMI> | 耳机/麦克风二合一接口 | 电源接口 |  | 按压式指纹识别 | 背光键盘 | 支持智能指纹识别功能 |  | 51WHr电池 | 视具体使用环境而定长续航笔记本> | 100V-240V 65W自适应交流电源适配器 | 1.36Kg | 323mm | 218mm | 15.5mm | 金属材质 | 灰色 |  |  |  |  | 1年 | 1年部件和人工，客户送修，网上注册送1年意外保护 | 全国联保，享受三包服务 |  | 笔记本主机 x1电源适配器 x1电源线 x1说明书 x1保修卡 x1
3859 | ThinkPad X1隐士 2019(20QVA014CD) | 1.8万 |  | 2019年08月 | 家用 | 轻薄笔记本 | 预装Windows 10 Home（家庭版） | 英特尔 酷睿i9 9代系列 | Intel 酷睿i9 9880H旗舰机 | 2.3GHz | 4.8GHz运行流畅 | 八核心/十六线程多任务运行强 |  | Coffee Lake> | 16MB | 14nm> | 45W耗电高 | 16GB极速运行 | DDR4 2666MHz> |  |  | 1TB> | SSD固态硬盘> | 不支持触控 |  | 15.6英寸15.6游戏、便捷 | 16:9 | 3840x2160超高清屏 |  |  | UHD，LED背光>，IPS广视角屏，5mm微边框，4K |  | 发烧级独立显卡 | NVIDIA GeForce GTX 1650 Max-Q | 4GB正常 | GDDR5> | [7 empty] | Intel AX200 |  | 支持，蓝牙5.0模块 | 2×USB3.1 Gen1，2×Thunderbolt接口 | HDMI> | 耳机/麦克风二合一接口 |  |  | 多点触摸板 Trackpoint指点杆 | 全尺寸背光键盘 | 按压式指纹识别 |  | 80瓦时 | 11.9小时左右，视具体使用环境而定长续航笔记本> | 135W 自适应交流电源适配器 | 1.7Kg |  |  | 18.4mm |  | 黑色 |  |  | Office家庭和学生版 |  | 1年 | 1年部件和人工，客户送修 | 全国联保，享受三包服务 |  | 笔记本主机 x1电源适配器 x1电源线 x1说明书 x1保修卡 x1
3860 | 宏碁 暗影骑士·擎(i7 13620H/16GB/1TB/RTX4060) | 7699 | ￥6599 | 2024年03月 | 家用 | 游戏本 | 预装Windows 11 Home Basic 64bit（64位家庭普通版）> | 英特尔 酷睿i7 13代系列 | Intel 酷睿i7 13620H高端机 | 2.6GHz | 4.9GHz运行流畅 | 10核心/16线程 |  | Raptor Lake | 24MB | Intel 7（10纳米）> |  | 16GB极速运行热门游戏本> | DDR5 5200MHz |  |  | 1TB> | SSD固态硬盘（PCIe4.0）> | 不支持触控 |  | 15.6英寸15.6游戏、便捷 | 16:9 | 2560x1440超高清屏 | 165Hz> | 100% |  |  | 发烧级独立显卡 | NVIDIA GeForce RTX 4060 | 8GB显示流畅 | GDDR6> |  |  |  | 集成摄像头普清 |  | 内置扬声器 | 内置麦克风 | WiFi6E，支持802.11ax无线协议> | 1000Mbps以太网卡 |  | 左侧：1×USB2.0，1×USB3.2右侧：1×USB3.2后置：1×USB Type-C | HDMI>，Mini DisplayPort> | 3.5mm耳机/麦克风二合一接口 | 1×RJ45（网络接口），电源接口 |  | 触摸板 | 全尺寸键盘（包含独立数字键盘） >，背光键盘 |  |  | 锂电池，53.35瓦时 | [9 empty] | 双风扇，7热管，4出风口
3861 | ThinkPad P15s(20T4000GCD) | 8699 |  | 2020年05月 | 商用 | 商务办公本 | 预装Windows 10 Home（家庭版） | 英特尔 酷睿i5 10代系列 | Intel 酷睿i5 10210U中端主流机 | 1.6GHz | 4.2GHz运行流畅 | 四核心/八线程多任务运行强 | OPI 4GT/s | Comet Lake | 6MB | 14nm> | 15W中等耗电 | 8GB运行流畅 | DDR4 2666MHz> | 2xSO-DIMM | 48GB | 512GB> | SSD固态硬盘> | 不支持触控 |  | 15.6英寸15.6游戏、便捷 | 16:9 | 1920x1080全高清屏 |  |  | FHD，LED背光>，IPS屏，100sRGB |  | 专业级独立显卡 | NVIDIA Quadro P520 | 2GB略显吃力 | GDDR5> |  |  |  |  | 内置音效芯片 | 内置扬声器 | 内置麦克风 | 支持802.11ax无线协议>，支持双频（2.4GHz+5GHz）> |  | 支持，蓝牙5.0模块 | 2×USB3.0，1×Thunderbolt3 | HDMI> | 耳机/麦克风二合一接口 | RJ45（网络接口），电源接口（USB Type-C） | Micro SD读卡器 | 触摸板，指点杆 | 背光键盘 | 支持智能指纹识别功能 | 支持智能人脸识别功能 | 锂电池 | 视具体使用环境而定长续航笔记本> | 100V-240V 自适应交流电源适配器 | 1.5Kg |  |  | 17.9mm | 碳纤维材质 | 黑色 | 安全锁孔 | 鹰翼风扇 |  |  | 3年 | 3年部件和人工，1年上门服务，1年数据拯救，1年意外保护 | 全国联保，享受三包服务 | 笔记本礼包（需另行购买） | 笔记本主机 x1电源适配器 x1电源线 x1说明书 x1保修卡 x1
3862 | 荣耀MagicBook Art 14(Ultra5 125H/16GB/1TB) | 7799 | ￥7799 | 2024年7月12日 | 商用 | 轻薄笔记本商务办公本 | 预装Windows 11 Home Basic 64bit（64位家庭普通版）> | 英特尔 酷睿 Ultra 5系列 | Intel 酷睿 Ultra 5 125H |  | 4.5GHz运行流畅 | 14核心/18线程 |  |  |  | 7nm> |  | 16GB极速运行 |  |  |  | 1TB> | SSD固态硬盘（PCIe4.0）> | 支持十点触控 | OLED | 14.6英寸14.6游戏、便捷 | 3:2> | 3120x2080超高清屏 | 120Hz> |  | 4320Hz超高频PWM调光，类自然光护眼 | ＜0.5 | 核芯显卡> |  | 共享内存容量略显吃力 |  |  |  |  | 1080P全高清摄像头（可自由拆卸） | DTS：X | 6立体声音响（2高音+4低音） |  | WiFi6E，支持802.11ax无线协议> |  |  | 左侧：1×全功能USB Type-C，1×Thunderbolt4右侧：1×USB3.2 Gen1 | HDMI2.1 | 3.5mm耳机/麦克风二合一接口 | 灵动慧眼收纳仓 |  | 触摸板 | 背光键盘 | 支持智能指纹识别功能 |  | 锂电池，60瓦时 |  |  | 1.03Kg | 316.77mm | 223.63mm | 12.95mm |  |  |  | 双风扇
3863 | 戴尔灵越14(Ins 14-5493-D1829S) | 5099 |  | 2019年09月 | 家用 | 轻薄笔记本 | 预装Windows 10 Home Basic 64bit（64位家庭普通版）> | 英特尔 酷睿i7 10代系列 | Intel 酷睿i7 1065G7高端机 | 1.3GHz | 3.9GHz运行流畅 | 四核心/八线程多任务运行强 |  | Ice Lake> | 8MB | 10nm> | 15W中等耗电 | 8GB运行流畅 | DDR4 2666MHz> | 2xSO-DIMM |  | 512GB> | SSD固态硬盘> | 不支持触控 |  | 14英寸14游戏、便捷 | 16:9 | 1920x1080全高清屏 |  |  | 防眩光屏>，LED背光>，窄边框>，WVA显示器 |  | 入门级独立显卡 | NVIDIA Geforce MX230 | 2GB略显吃力 | GDDR5> |  |  | 64bit> | 集成摄像头普清 | 内置音效芯片，Waves MaxxAudio Pro | 内置扬声器 | 内置麦克风 | 支持802.11ac无线协议> |  | 支持蓝牙功能 | 1×USB2.0，2×USB3.1，1×USB Type-C | HDMI> | 耳机/麦克风二合一接口 | RJ45（网络接口），电源接口 | SD读卡器 |  |  |  |  | 3芯锂电池，42瓦时 | 10小时左右，视具体使用环境而定长续航笔记本> | 100V-240V 自适应交流电源适配器 | 1.65Kg | 328.7mm | 239.5mm | 18-21mm |  | 白金银 | 安全锁孔 |  | Microsoft® Office 家庭和学生版 2019 (中国) |  | 2年 | 2年消费者基本保修服务计划，整机保修2年，电池1年 | 全国联保，享受三包服务 |  | 笔记本主机 x1电源适配器 x1电源线 x1说明书 x1保修卡 x1
3864 | 机械革命翼龙15 Pro(R7 8845H/32GB/1TB/RTX4070) | 8899 |  | 2024年02月 | 家用 | 游戏本 | 预装Windows 11 Home Basic 64bit（64位家庭普通版）> | AMD Ryzen 7 8000系列 | AMD Ryzen 7 8845H | 3.8GHz | 5.1GHz运行流畅 | 八核心/十六线程多任务运行强 |  | Zen 4 | 16MB | 4nm | 80W耗电高 | 32GB（16GB×2）极速运行热门游戏本> | DDR5 5600MHz> | 2xSO-DIMM | 64GB | 1TB> | SSD固态硬盘> | 不支持触控 |  | 15.3英寸15.3游戏、便捷 | 16:10 | 2560x1600超高清屏 | 240Hz> | 100% |  |  | 发烧级独立显卡 | NVIDIA GeForce RTX 4070 | 8GB显示流畅 | GDDR6> | 140W | 支持 |  | 集成摄像头普清 | Nahimic专业声学算法调校 | 立体声扬声器 | 内置麦克风 | 内置无线网卡> | 1000Mbps以太网卡 | 支持，蓝牙5.3模块 | 左侧：1×USB3.1，1×USB Type-C右侧：2×USB3.2 Type-C后置：1×全功能USB Type-C | HDMI2.1 | 3.5mm耳机/麦克风二合一接口 | 1×RJ45（网络接口），电源接口 |  | 触摸板 | 全尺寸键盘（包含独立数字键盘） >，背光键盘，人体工程学键盘> |  |  | 4芯锂电池，99瓦时 |  | 100V-240V 240W 自适应交流电源适配器 | 2Kg |  |  | 19.9mm |  |  |  | 双风扇，四出风口
3865 | 惠普暗影精灵10 SLIM 14(Ultra9 185H/32GB/2TB/RTX4060/暗影黑) | 1.4万 |  | 2024年01月 | 家用 | 游戏本 | 预装Windows 11 Home Basic 64bit（64位家庭普通版）> | 英特尔 酷睿Ultra 9系列 | Intel 酷睿Ultra9 185H |  | 5.1GHz运行流畅 | 16核心/22线程 |  | Meteor Lake | 24MB | 7nm> |  | 32GB极速运行热门游戏本> | LPDDR5X（低功耗版）7467MHz |  |  | 2TB> | SSD固态硬盘> | 不支持触控 | OLED | 14英寸14游戏、便捷 | 16:10 | 2880x1800超高清屏 | 48-120Hz | 100% | 莱茵TUV低蓝光认证，DC调光，0.2ms，HDR500，康宁大猩猩3代玻璃 |  | 发烧级独立显卡 | NVIDIA GeForce RTX 4070 | 8GB显示流畅 | GDDR6> |  | 支持 |  | 1080p FHD摄像头高清 | BANG&OLUFSEN，DTS：X Ultra，HP Audio Boost2.0 | 立体声扬声器 | 内置麦克风 | WiFi7 |  | 支持，蓝牙5.4模块 | 左侧：1×Thunderbolt4右侧：2×USB3.2后侧：1×USB3.2 Type-C | HDMI2.1 | 3.5mm耳机/麦克风二合一接口 |  |  | 触摸板 | 背光键盘（4区背光） |  |  | 6芯锂电池>，71瓦时 | [6 empty] | 全金属材质 |  |  | 均热板
3866 | 戴尔Vostro 15(Vostro 15-5590-D1625S) | 4499 |  | 2019年10月 | 商用 | 轻薄笔记本 | 预装Windows 10 Home Basic 64bit（64位家庭普通版）> | 英特尔 酷睿i5 10代系列 | Intel 酷睿i5 10210U中端主流机 | 1.6GHz | 4.2GHz运行流畅 | 四核心/八线程多任务运行强 | OPI 4 GT/s | Comet Lake | 6MB | 14nm> | 15W中等耗电 | 8GB运行流畅 | DDR4 2666MHz> |  |  | 512GB> | SSD固态硬盘> | 不支持触控 |  | 15.6英寸15.6游戏、便捷 | 16:9 | 1920x1080全高清屏 |  |  | 72%NTSC，300尼特亮度，5.9mm窄边框 |  | 性能级独立显卡 | NVIDIA GeForce MX250 | 2GB略显吃力 |  |  |  |  | 720p HD摄像头高清 | 2个调谐扬声器，采用Waves MaxxAudio Pro技术 | 内置扬声器 | 双数字麦克风阵列 | 支持802.11ac无线协议> |  | 支持蓝牙功能 | 2×USB3.1，1×USB3.1 Type-C，1×USB2.0 | HDMI> | 耳机/麦克风二合一接口 | 电源接口 | Micro SD读卡器 | 触摸板 | 背光键盘 |  |  | 3-芯锂电池，42瓦时 | 10小时左右，视具体使用环境而定长续航笔记本> | 100V-240V 65W 自适应交流电源适配器 | 1.66Kg | 356.6mm | 237.1mm | 17.2mm |  | 冰川银 | 安全锁孔 |  | Office家庭和学生版2019 |  | 2年 | 2年基础上门服务 | 全国联保，享受三包服务 |  | 笔记本主机 x1电源适配器 x1电源线 x1说明书 x1保修卡 x1
3867 | 神舟战神TX9-CU7DK | 7788 |  | 2020年03月 | 家用 | 游戏本 | 预装Windows 10 Home Basic 64bit（64位家庭普通版）> | 英特尔 酷睿i7 10代系列 | Intel 酷睿i7 10700高端机 | 2.9GHz | 4.8GHz运行流畅 | 八核心/十六线程多任务运行强 | DMI3 8GT/s | Comet Lake-S> | 16MB | 14nm> | 65W耗电高 | 16GB极速运行热门游戏本> | DDR4> | 2xSO-DIMM | 64GB | 256GB+1TB | 混合硬盘（SSD+HDD）> | 不支持触控 |  | 16.1英寸16.1 | 16:9 | 1920x1080全高清屏 | 144Hz> |  | FHD，LED背光>，IPS窄边框，72色域 |  | 发烧级独立显卡 | NVIDIA GeForce RTX 2070> | 8GB显示流畅 | GDDR6> |  |  | 256bit> | 集成摄像头普清 | 内置音效芯片 | 内置扬声器 | 内置麦克风 | 内置无线网卡> | 1000Mbps以太网卡 | 支持蓝牙功能 | [5 empty] | 触摸板 | 背光键盘 |  |  | 6芯锂电池> | 视具体使用环境而定长续航笔记本> | 100V-240V 自适应交流电源适配器 | 2.7Kg | [6 empty] | 双风扇，六铜管 | 控制中心 | 一键还原，Fn+1一键强冷 | 2年 | 主要部件2年，电池6个月，其它部件1年免费保修 | 全国联保，享受三包服务 |  | 笔记本电脑 x1电源适配器 x1用户手册 x1
3868 | 神舟战神TX8-CU5DK | 6888 |  | 2020年03月 | 家用 | 游戏本 | 预装Windows 10 Home Basic 64bit（64位家庭普通版）> | 英特尔 酷睿i5 10代系列 | Intel 酷睿i5 10400中端主流机 | 2.9GHz | 4.3GHz运行流畅 | 六核心/十二线程多任务运行强 | DMI3 8GT/s | Comet Lake-S> | 12MB | 14nm> | 65W耗电高 | 16GB极速运行热门游戏本> | DDR4> | 2xSO-DIMM | 64GB | 256GB+1TB | 混合硬盘（SSD+HDD）> | 不支持触控 |  | 16.1英寸16.1 | 16:9 | 1920x1080全高清屏 | 144Hz> |  | FHD，LED背光>，IPS窄边框，72%NTSC |  | 发烧级独立显卡 | NVIDIA GeForce RTX 2060> | 6GB显示流畅 | GDDR6> |  |  | 192bit> | 集成摄像头普清 | 内置音效芯片 | 内置扬声器 | 内置麦克风 | 内置无线网卡> | 1000Mbps以太网卡 | 支持蓝牙功能 | [5 empty] | 触摸板 | 背光键盘 |  |  | 6芯锂电池> | 视具体使用环境而定长续航笔记本> | 100V-240V 230W 自适应交流电源适配器 | [7 empty] | 双风扇，四铜管 | 控制中心 | 一键还原，Fn+1一键强冷 | 2年 | 主要部件2年，电池6个月，其它部件1年免费保修 | 全国联保，享受三包服务 |  | 笔记本电脑 x1电源适配器 x1用户手册 x1
3869 | 神舟战神G8-CU7PK | 9199 |  | 2020年04月 | 家用 | 游戏本 | 预装Windows 10 Home Basic 64bit（64位家庭普通版）> | 英特尔 酷睿i7 10代系列 | Intel 酷睿i7 10750H高端机 | 2.6GHz | 5GHz运行流畅 | 六核心/十二线程多任务运行强 | DMI3 8GT/s | Comet Lake-H> | 12MB | 14nm> | 45W耗电高 | 16GB极速运行热门游戏本> | DDR4> | 2xSO-DIMM | 64 | 256GB+1TB | 混合硬盘（SSD+HDD）> | 不支持触控 |  | 17.3英寸17.3 | 16:9 | 1920x1080全高清屏 | 144Hz> |  | FHD，LED背光>，72%色域，IPS屏 |  | 发烧级独立显卡 | NVIDIA GeForce RTX 2060> | 6GB显示流畅 | GDDR6> |  |  |  | 集成摄像头普清 | 内置音效芯片 | 内置扬声器 | 内置麦克风 | 内置无线网卡> | 1000Mbps以太网卡 | 支持蓝牙功能 | 1×USB2.0，2×USB3.0，1×USB Type-C | HDMI>，Mini DisplayPort1.4 | 耳机输出接口，麦克风输入接口 | RJ45（网络接口），电源接口 | 多合1读卡器 | 触摸板 | 背光键盘 |  |  | 4芯锂电池 | 视具体使用环境而定长续航笔记本> | 100V-240V 150W 自适应交流电源适配器 | 2.5Kg |  |  |  | 复合材质> | 黑色 | 安全锁孔 | 双风扇+四铜管 |  |  | 2年 | 主要部件2年，电池6个月，其它部件1年免费保修 | 全国联保，享受三包服务 |  | 笔记本主机 x1电池 x1电源适配器 x1电源线 x1说明书 x1保修卡 x1
3870 | 惠普Elitebook 640 G10(i7 1355U/32GB/1TB) | 5199 | ￥5999 | 2023年 | 商用 | 轻薄笔记本商务办公本 | 预装Windows 11 Home Basic 64bit（64位家庭普通版）> | 英特尔 酷睿i5 13代系列 | Intel 酷睿i5 1335U中端主流机 | 1.7GHz | 5GHz运行流畅 | 10核心/12线程 |  | Alder Lake> | 12MB | Intel 7（10纳米）> |  | 32GB极速运行 | DDR4 3200MHz> |  | 64GB | 1TB> | SSD固态硬盘（PCIe4.0）> | 不支持触控 | IPS | 14英寸14游戏、便捷 | 16:9 | 1920x1080全高清屏 |  | 100% | 低蓝光技术 |  | 集成显卡> | Intel Iris Xe Graphics> | 共享内存容量略显吃力 |  |  |  |  | 可选500万像素摄像头 |  | 双立体声扬声器 | 双阵列式后置麦克风 | WiFi6E，支持802.11ax无线协议> |  | 支持，蓝牙5.2模块 | 左侧：1×USB3.2 Type-A，1×Thunderbolt4，1×USB Type- C右侧：1×USB3.2 Type-A | 1×HDMI2.1 | 1×耳机/麦克风二合一接口 | 1×RJ45（网络接口），电源接口 |  | 触摸板 | 背光键盘，防泼溅键盘> | 支持智能指纹识别功能 | 支持智能人脸识别功能 | 3芯锂电池，51.3瓦时 | 视具体使用环境而定长续航笔记本> | 100V-240V 65W 自适应交流电源适配器 | 1.41Kg | 321.9mm | 213.9mm | 19.9mm | 金属材质 | 银色 | [8 empty] | 笔记本主机 x1 电源适配器 x1 电源线 x1 说明书 x1
3871 | LG gram Pro 17 2025（Ultra 7 255H/32GB/1TB/RTX5050 8GB） | 1.5万 | ￥14859 | 2025年 | 家用 | 轻薄笔记本 | 预装Windows 11 Home Basic 64bit（64位家庭普通版）> | 英特尔 酷睿Ultra 7 2代系列 | Intel 酷睿Ultra 7 255H | 2GHz | 5.1GHz运行流畅 | 八核心/十六线程多任务运行强 |  | Arrow Lake | 24MB |  | 28-115W耗电高 | 32GB极速运行 | LPDDR5X（低功耗版） |  |  | 1TB> | SSD固态硬盘> | 不支持触控 | IPS LCD | 17英寸17 | 16:10 | 2560x1600超高清屏 | 144Hz> |  | 支持VRR |  | 性能级独立显卡 | NVIDIA GeForce RTX 5050 | 8GB显示流畅 | GDDR6> | 130W |  | 128bit> | 1080p FHD摄像头高清 | 杜比音效 | 2×3W立体声音响 |  | WiFi 7，支持支持802.11a/b/g/n/ac/ax/be无线协议 |  |  | 2×Thunderbolt 4（全功能），2×USB3.0 | 1×HDMI2.0 | 耳机/麦克风二合一接口 |  |  |  | 全尺寸键盘>，背光键盘 |  |  | 锂电池，90瓦时 |  |  | 1.479Kg | 379.4mm | 265.4mm | 14.5~15.9mm |  | 黑色
3872 | 戴尔G3 pro 15游戏本(Ins 15PR-1563BR) | 6599 |  | 2019年09月 | 家用 | 游戏本 | 预装Windows 10 Home Basic 64bit（64位家庭普通版）> | 英特尔 酷睿i5 9代系列 | Intel 酷睿i5 9300H中端主流机 | 2.4GHz | 4.1GHz运行流畅 | 四核心/八线程多任务运行强 | DMI3 8GT/s | Coffee Lake> | 8MB | 14nm> | 45W耗电高 | 8GB运行流畅热门游戏本> | DDR4 2666MHz> | 2xSO-DIMM | 32GB | 1TB> | SSD固态硬盘> | 不支持触控 |  | 15.6英寸15.6游戏、便捷 | 16:9 | 1920x1080全高清屏 | 144Hz> |  | FHD，LED背光>，IPS防眩光屏，72%色域 |  | 发烧级独立显卡 | NVIDIA GeForce GTX 1660Ti Max-Q | 6GB显示流畅 | GDDR6> |  |  |  | 集成摄像头普清 | Waves MaxxAudio Pro技术 | 内置扬声器 | 内置麦克风 | 支持802.11ac无线协议>，支持双频（2.4GHz+5GHz）> |  | 支持，蓝牙5.0模块 | 2×USB2.0，USB Type-C接口>，1×USB3.1 | HDMI> | 耳机/麦克风二合一接口 | RJ45（网络接口），电源接口 | SD读卡器 | 触摸板 | 全尺寸防泼溅键盘 |  |  | 4芯锂电池，56瓦时 | 视具体使用环境而定长续航笔记本> | 100V-240V 自适应交流电源适配器 | 2.53Kg | 380mm | 258mm | 22.7mm | 复合材质> | 黑色 | 安全锁孔 | 双风扇+双铜管散热 | Office家庭和学生版，McAfee LiveSafe 15个月订阅 |  | 2年 | 2年金牌服务（含2年全面意外保护服务+2年上门服务+2年24×7一线通服务） | 全国联保，享受三包服务 |  | 笔记本主机 x1电源适配器 x1电源线 x1说明书 x1保修卡 x1
3873 | 联想开天N89Z(兆芯KX-U6780A/16GB/512GB/集显/麒麟V10国防版) | 7550 | ￥7550 |  | 商用 | 商务办公本 | 麒麟V10国防版> |  | 兆芯KX U6780A | 2.7GHz |  | 八核心/八线程多任务运行强 | [5 empty] | 16GB极速运行 | DDR4> |  |  | 512GB> | SSD固态硬盘（NVMe）> |  | IPS | 14英寸14游戏、便捷 |  | 1920x1080全高清屏 |  |  | DC调光无频闪，低蓝光 | [12 empty] | WiFi6>，支持802.11ax无线协议>，160MHz |  | 支持，蓝牙5.0模块 | 左侧：2×USB Type-C右侧：1×USB3.2 | 1×HDMI> | 3.5mm耳机 | 电源接口 |  |  | 全尺寸背光微笑型键帽 | 支持 |  | 锂电池，61瓦时 |  | 100V-240V 自适应交流电源适配器 | 1.29Kg |  |  | 14.6mm
3874 | 荣耀MagicBook Pro 2019(R7 3750H/8GB/512GB/集显/Linux版) | 4899 |  | 2019年09月 | 家用 | 轻薄笔记本 | Linux> | AMD Ryzen 7 3000系列 | AMD Ryzen 7 3750H | 2.3GHz | 4GHz运行流畅 | 四核心/八线程多任务运行强 |  |  | 4MB | 12nm | 35W | 8GB运行流畅 | DDR4 2400MHz | 1xSO-DIMM |  | 512GB> | SSD固态硬盘> | 不支持触控 |  | 16.1英寸16.1 | 16:9 | 1920x1080全高清屏 |  |  | IPS，100%sRGB，护眼模式，对比度1000：1（典型），亮度：300尼特（典型），屏占比90% |  | 集成显卡> | Radeon Vega 10 Graphics | [5 empty] | 隐藏式摄像头，100万像素 | 杜比全景声 | 内置扬声器2个 | 内置麦克风2个 | 支持802.11a/b/g/n/ac无线协议>，支持2*2MIMO技术，2.4GHz和5GHz双频 |  | 支持，蓝牙5.0模块 | 3×USB3.0>，1×USB Type-C接口 | HDMI> | 耳机/麦克风二合一接口 |  |  | 触摸板 | 背光键盘，全尺寸键盘>，孤岛式巧克力键盘 | 支持智能指纹识别功能 |  | 锂离子电池，56Wh | 12小时左右，视具体使用环境而定长续航笔记本> | 100V-240V 65W 自适应交流电源适配器 | 1.7Kg | 369mm | 234mm | 16.9mm | 金属材质 | 冰河银 | WLAN加密方式：支持WPA/WPA2/WEP |  |  | 华为电脑管家，显示管理（护眼模式），系统恢复出厂HONOR Magic-link：支持一碰互传 | 2年 | 整机免费保修2年 | 全国联保，享受三包服务 |  | 笔记本主机 x1适配器 x1数据线 x1快速入门 x1保修卡 x1
3875 | ThinkPad X1 Carbon 2019 LTE版(20R10002CD) | 1.48万 |  | 2019年10月 | 商用 | 轻薄笔记本商务办公本Ultrabook笔记本 | 预装Windows 10（家庭中文版） | 英特尔 酷睿i7 10代系列 | Intel 酷睿i7 10710U高端机 | 1.1GHz | 4.7GHz运行流畅 | 六核心/十二线程多任务运行强 | OPI 4 GT/s | Comet Lake | 12MB | 14nm> | 15W中等耗电 | 16GB极速运行 | LPDDR3 2133MHz |  |  | 512GB> | SSD固态硬盘> |  |  | 14英寸14游戏、便捷 | 16:9 | 2560x1440超高清屏 |  |  | 2K，LED背光>，IPS屏 |  | 集成显卡> | Intel GMA UHD 620 | 共享内存容量略显吃力 | 无 |  |  |  | 720p HD摄像头高清 | 内置音效芯片，杜比音效 | 内置扬声器 | 内置麦克风 | Intel 9560ACWWAN 4G模块：Fibocom L850-GL |  | 支持，蓝牙5.0模块 | 2×USB3.0，2×Thunderbolt3 | HDMI> | 耳机/麦克风二合一接口 | 电源接口 |  | 触摸板，指点杆 | 背光键盘 | 支持智能指纹识别功能 |  | 51WHr电池 | 视具体使用环境而定长续航笔记本> | 100V-240V 65W自适应交流电源适配器 | 1.09Kg | 323.5mm | 217.1mm | 14.95mm |  | 黑色 |  | 鹰翼风扇 | Office家庭和学生版 |  | 1年 | 1年部件和人工，客户送修，网上注册送1年意外保护 | 全国联保，享受三包服务 |  | 笔记本主机 x1电源适配器 x1电源线 x1说明书 x1保修卡 x1
3876 | 戴尔Latitude 14 7000系列 7480(CTOL7480-D1506CN) | 6399 |  | 2019年03月 | 商用 | 商务办公本 | 预装Windows 10 Home Basic 64bit（64位家庭普通版）> | 英特尔 酷睿i5 6代系列 | Intel 酷睿i5 6360U中端主流机 | 2GHz | 3.1GHz运行流畅 | 双核心/四线程多任务运行弱 | OPI 4 GT/s | Skylake> | 4MB | 14nm> | 15W中等耗电 | 8GB（8GB×1）运行流畅 | DDR4 2133MHz> | 2xSO-DIMM | 32GB | 256GB> | SSD固态硬盘> | 不支持触控 |  | 14英寸14游戏、便捷 | 16:9 | 1366x768普通屏 |  |  | HD，LED背光> |  | 核芯显卡> | Intel GMA HD 540 | 共享内存容量略显吃力 | 无 |  |  |  | 集成摄像头普清 | 内置音效芯片 | 内置扬声器 | 内置麦克风 | Intel 8265 AC，支持双频（2.4GHz+5GHz）> |  | 支持，蓝牙4.2模块 | 3×USB3.1，1×USB Type-C | HDMI> | 耳机/麦克风二合一接口 | RJ45（网络接口），电源接口 | SD 4.0读卡器 | 触摸板 | 双指点背光键盘 |  |  | 4芯锂电池，60瓦时 | 视具体使用环境而定长续航笔记本> | 100V-240V 65W 自适应交流电源适配器 | 1.37Kg | 331mm | 220.9mm | 18.4mm | 复合材质> | 黑色 | 安全锁孔 |  | Microsoft Office 试用版 |  | 3年 | 3年工作日上门服务，电池1年保修 | 全国联保，享受三包服务 |  | 笔记本主机 x1电源适配器 x1电源线 x1说明书 x1保修卡 x1
3877 | ThinkPad X13(20T2A05SCD) | 6099 |  | 2020年05月 | 商用 | 商务办公本 | 预装Windows 10 Home（家庭版） | 英特尔 酷睿i5 10代系列 | Intel 酷睿i5 10210U中端主流机 | 1.6GHz | 4.2GHz运行流畅 | 四核心/八线程多任务运行强 | OPI 4GT/s | Comet Lake | 6MB | 14nm> | 15W中等耗电 | 8GB运行流畅 |  |  | 32GB | 512GB> | SSD固态硬盘> | 不支持触控 |  | 13.3英寸13.3移动、办公 | 16:9 | 1920x1080全高清屏 |  |  | IPS屏，500尼特亮度 |  | 核芯显卡> |  | 共享内存容量略显吃力 |  |  |  |  | 集成摄像头普清 | 杜比音效认证 | 内置扬声器 | 双远场降噪麦克风 | 内置无线网卡> |  | 支持蓝牙功能 | 2×USB3.0，1×Thunderbolt3 | HDMI> | 耳机/麦克风二合一接口 |  | Micro SD读卡器 | 触摸板 | 背光键盘 |  |  | 锂电池 | 视具体使用环境而定长续航笔记本> | 100V-240V 自适应交流电源适配器 | 1.3Kg |  |  | 16.9mm |  | 黑色 |  |  |  | 4G上网 | 1年 | 1年部件和人工，客户送修，网上注册送1年意外保护 | 全国联保，享受三包服务
3878 | ThinkPad E490(20N80038CD) | 7099 |  |  | 商用 | 轻薄笔记本商务办公本 | 预装Windows 10 | 英特尔 酷睿i7 8代系列 | Intel 酷睿i7 8565U高端机 | 1.8GHz | 4.6GHz运行流畅 | 四核心/八线程多任务运行强 | OPI 4 GT/s | Whiskey Lake> | 8MB | 14nm> | 15W中等耗电 | 8GB（8GB×1）运行流畅 | DDR4> | 2xSO-DIMM | 32GB（单插槽最高支持16GB） | 256GB> | SSD | 不支持触控 |  | 14英寸14游戏、便捷 | 16:9 | 1920x1080全高清屏 |  |  | FHD，LED背光>，防眩目屏>，6.9mm边框，180度开合 |  | 性能级独立显卡 | AMD Radeon RX 550X | 2GB略显吃力 | GDDR5> |  |  | 128bit> | 720p HD摄像头高清 | 内置音效芯片 | 内置扬声器 | 内置麦克风 | 内置无线网卡> | 1000Mbps以太网卡 | 支持蓝牙功能 | 1×USB2.0，2×USB3.0，1×USB Type-C | HDMI> | 耳机/麦克风二合一接口 | RJ45（网络接口），电源接口 | Micro SD读卡器 | 多点触摸板，Trackpoint指点杆 | 全尺寸键盘> |  |  | 锂电池，12100毫安 | 视具体使用环境而定长续航笔记本> | 100V-240V 自适应交流电源适配器 | 1.78Kg | 329mm | 242mm | 21.9mm | ABS塑料材质 | 黑色 | 安全锁孔 | 黑酷散热技术 | Office 2019 |  | 1年 | 1年部件和人工，客户送修 | 全国联保，享受三包服务 |  | 笔记本主机 x1电池 x1电源适配器 x1说明书 x1保修卡 x1
3879 | ThinkPad X13(20T2A075CD) | 8999 |  | 2020年05月 | 商用 | 商务办公本 | 预装Windows 10 Home（家庭版） | 英特尔 酷睿i7 10代系列 | Intel 酷睿i7 10510U高端机 | 1.8GHz | 4.9GHz运行流畅 | 四核心/八线程多任务运行强 | OPI 4GT/s | Comet Lake | 8MB | 14nm> | 15W中等耗电 | 16GB极速运行 |  |  | 32GB | 512GB> | 傲腾SSD固态硬盘 | 不支持触控 |  | 13.3英寸13.3移动、办公 | 16:9 | 1920x1080全高清屏 |  |  | IPS屏，500尼特亮度 |  | 核芯显卡> |  | 共享内存容量略显吃力 |  |  |  |  | 集成摄像头普清 | 杜比音效认证 | 内置扬声器 | 双远场降噪麦克风 | 内置无线网卡> |  | 支持蓝牙功能 | 2×USB3.0，1×Thunderbolt3 | HDMI> | 耳机/麦克风二合一接口 |  | Micro SD读卡器 | 触摸板 | 背光键盘 |  |  | 锂电池 | 视具体使用环境而定长续航笔记本> | 100V-240V 自适应交流电源适配器 | 1.3Kg |  |  | 16.9mm |  | 黑色 |  |  |  | 4G上网 | 1年 | 1年部件和人工，客户送修，网上注册送1年意外保护 | 全国联保，享受三包服务
3880 | 戴尔Latitude 7450(Ultra7 155U/16GB/512GB) | 9899 |  | 2024年03月 | 商用 | 轻薄笔记本商务办公本 | 预装Windows 11 Home Basic 64bit（64位家庭普通版）> | 英特尔 酷睿 Ultra 7系列 | 英特尔 酷睿Ultra 7 155U |  | 4.8GHz运行流畅 | 12核心/14线程 |  |  | 12MB | 7nm> |  | 16GB极速运行 | DDR5> | 2xSO-DIMM | 64GB | 512GB> | SSD固态硬盘（PCIe4.0）> | 不支持触控 | IPS | 14英寸14游戏、便捷 | 16:10 | 1920x1200全高清屏 | 60Hz> |  |  |  | 核芯显卡> |  | 共享内存容量略显吃力 |  |  |  |  | 1080P全高清前置摄像头 |  |  |  | WiFi6E，Intel AX211，支持802.11ax无线协议> |  | 支持，蓝牙5.2模块 | 左侧：2×Thunderbolt4右侧：2×USB3.2 | HDMI> | 3.5mm耳机/麦克风二合一接口 | [6 empty] | 2芯锂电池，38瓦时 |  |  | 1.33Kg | 313mm | 222.75mm | 17.1mm
3881 | ThinkPad P14s AI 2024(Ultra9 185H vPro/32GB/1TB) | 1.2万 |  | 2024年6月8日 | 商用 | 创意设计PC | 预装Windows 11 Home Basic 64bit（64位家庭普通版）> | 英特尔 酷睿Ultra 9系列 | Intel 酷睿Ultra9 185H vPro |  | 5.1GHz运行流畅 | 16核心/22线程 |  | 7nm | 24MB |  |  | 32GB极速运行 | DDR5 5600MHz> | 2xSO-DIMM | 96GB | 1TB> | SSD固态硬盘（PCIe4.0）> | 不支持触控 |  | 14英寸14游戏、便捷 | 16:10 | 3072x1920超高清屏 | 120Hz> |  |  |  | 核芯显卡> |  | 共享内存容量略显吃力 |  |  |  |  | 500万像素摄像头（IR） | 杜比语音 |  |  | WiFi6E，支持802.11ax无线协议> |  |  | 左侧：1×USB3.1，2×Thunderbolt4右侧：1×USB3.1 | HDMI2.1 | 3.5mm耳机/麦克风二合一接口 | 1×RJ45（网络接口） |  | 触摸板，指点杆 | 防泼溅键盘> | 支持智能指纹识别功能 | 支持智能人脸识别功能 | 锂电池，75瓦时 |  |  | 1.61Kg | 325.5mm | 227.6mm | 18.5mm
3882 | 七彩虹将星 X16 Pro(i9 13900H/16GB/512GB/RTX4070) | 价格面议 |  | 2024年 | 家用 | 游戏本 | 预装Windows 11 Home Basic 64bit（64位家庭普通版）> | 英特尔 酷睿i9 13代系列 | Intel 酷睿i9 13900H旗舰机 |  | 5.4GHz运行流畅 | 14核心/20线程 |  |  | 36MB | 10nm> | 115W耗电高 | 16GB极速运行热门游戏本> | DDR5 4800MHz> |  | 64GB | 512GB> | SSD固态硬盘> | 不支持触控 | IPS | 16英寸16 | 16:10 | 2560x1600超高清屏 | 240Hz> |  | 支持G-SYNC |  | 发烧级独立显卡 | NVIDIA GeForce RTX 4070 | 8GB显示流畅 | GDDR6> | 140W | 支持 |  | 集成100万像素摄像头普清 | 内置音效芯片 | 内置扬声器 | 内置麦克风 | WiFi6E，支持802.11ax无线协议> | 2.5Gbps以太网卡> | 支持蓝牙功能 | 左侧：1×USB3.2右侧：1×USB3.2，1×USB3.2 Type-C后置：1×Thunderbolt4 | 后置：1×HDMI，1×Mini DisplayPort | 左侧：1×麦克风输入接口，1×耳机/麦克风二合一接口 | 后置：1×RJ45（网络接口），1×电源接口 | 右侧：1×Micro SD读卡器 | 触摸板 | 背光键盘，全尺寸键盘（包含独立数字键盘） |  |  | 锂电池，73瓦时 | 视具体使用环境而定长续航笔记本> | 100V-240V 230W 自适应交流电源适配器 | 2.8Kg |  |  | 19.9mm | 金属机身 | 曜影黑 |  | 双风扇，四出风口，VC均热板 | Office家庭和学生版 |  | 2年 |  | 全国联保，享受三包服务 |  | 笔记本主机 x1电源适配器 x1说明书 x1保修卡 x1
3883 | ThinkPad X13 2023 酷睿版(i7 1360P/16GB/1TB/4G版) | 7799 |  | 2023年 | 商用 | 轻薄笔记本商务办公本 | 预装家庭中文版Windows 11 | 英特尔 酷睿i7 13代系列 | Intel 酷睿i7 1360P高端机 | 5GHz |  | 十二核心/十六线程多任务运行强 |  |  | 18MB | 10nm> | 28W | 16GB极速运行 | LPDDR5 4800MHZ |  | 2TB | 1TB> | SSD固态硬盘> | 不支持触控 | LED | 13.3英寸13.3移动、办公 | 16:10 | 1920x1200全高清屏 | 60Hz> | [5 empty] | 共享内存容量略显吃力 |  |  |  |  | 500万像素红外摄像头 | 杜比认证音效 | 立体声扬声器 | 抗噪麦克风 | WiFi6>，支持802.11ax无线协议> | 1000Mbps以太网卡 |  | 2xUSB 3.2 Gen12xThunderbolt 4全功能接口 | HDMI 2.0b | 耳机/麦克风二合一接口 | 安全锁孔，SIM卡插槽 |  | 触摸板，指点杆 | 全尺寸键盘> | 支持智能指纹识别功能 |  | 锂电池，54.7瓦时 | 视具体使用环境而定长续航笔记本> |  | 1.26Kg | [6 empty] | 双风扇散热 |  |  | 1年 |  | 全国联保，享受三包服务 |  | 笔记本 x1电源适配器 x1用户指南 x1
3884 | 七彩虹P15 TA(i7 13650HX/16G/1T/RTX4070) | 6999 |  | 2024年 | 家用 | 游戏本 | 预装Windows 11 Home Basic 64bit（64位家庭普通版）> | 英特尔 酷睿i7 13代系列 | Intel 酷睿i7 13650HX高端机 |  | 4.9GHz运行流畅 | 14核心/20线程 |  |  | 24MB | 10nm> | 55W耗电高 | 16GB极速运行热门游戏本> | DDR5 4800MHz> |  | 64GB | 1TB> | SSD固态硬盘> | 不支持触控 | IPS | 16.5英寸16.5 | 16:10 | 2560x1440超高清屏 | 165Hz> |  | IPS电竞屏 |  | 发烧级独立显卡 | NVIDIA GeForce RTX 4070 | 8GB显示流畅 | GDDR6X> | 140W |  | 192bit> |  |  |  |  | WiFi6E，支持802.11ax无线协议> |  |  | 2×USB3.1 Type-C，1×USB 3.2（Gen2），1×USB 3.2（Gen1） | 1×HDMI> | 耳机输出接口 | 1×RJ45（网络接口），电源接口 |  | 触摸板 | 背光键盘，全尺寸键盘> | [6 empty] | 360mm | 259mm | 25mm | 金属> | 碳原灰 |  | 双风扇散热，6根散热铜管 | [6 empty] | 笔记本主机 x1电源适配器 x1说明书 x1保修卡 x1公众号卡片 x1导热硅胶 x1
3885 | 联想扬天 威6-14 2020(i7 10510U/16GB/2TB/2G独显) | 7199 |  | 2019年10月 | 商用 | 商务办公本 | 预装Windows 10 Home Basic 64bit（64位家庭普通版）> | 英特尔 酷睿i7 10代系列 | Intel 酷睿i7 10510U高端机 | 1.8GHz | 4.9GHz运行流畅 | 四核心/八线程多任务运行强 | OPI 4 GT/s | Comet Lake | 8MB | 14nm> | 15W中等耗电 | 16GB极速运行 | DDR4 2400MHz |  | 40GB | 2TB> | SSD固态硬盘> | 不支持触控 |  | 14英寸14游戏、便捷 | 16:9 | 1920x1080全高清屏 |  |  | LED背光>，防眩光雾面屏，IPS屏，5.6mm微边框 |  | 入门级独立显卡 | AMD Radeon 625 | 2GB略显吃力 | GDDR5> |  |  |  | 720p HD摄像头，防窥摄像头高清 | 内置音效芯片 | 内置扬声器 | 内置麦克风 | 支持802.11ac无线协议> |  | 支持，蓝牙4.1模块 | 1×USB2.0，2×USB3.0，2×USB Type-C（其中一个全功能接口） | HDMI> | 耳机/麦克风二合一接口 | RJ45（网络接口），电源接口 | 四合1读卡器 | 触摸板 | 防渗漏键盘> |  |  | 4芯锂电池 | 5-8小时，视具体使用环境而定长续航笔记本> | 100V-240V 自适应交流电源适配器 | 1.54Kg | 323.18mm | 222.52mm | 16.9mm |  | 灰色 | 安全锁孔 |  | Office家庭和学生版2016 |  | 1年 | 整机（含随机电池）免费保修1年 | 全国联保，享受三包服务 | 笔记本礼包（需另行购买） | 笔记本主机 x1电池 x1电源适配器 x1电源线 x1说明书 x1保修卡 x1
3886 | 联想扬天V14 2021 锐龙版(R5 5500U/8GB/512GB/集显) | 3100 |  | 2021年> | 商用 | 商务办公本校园学生本 | 预装Windows 10 Home Basic 64bit（64位家庭普通版）> | AMD Ryzen 5 5000系列 | AMD Ryzen 5 5500U | 2.1GHz | 4GHz运行流畅 | 六核心/十二线程多任务运行强 |  | Zen 2> | 8MB | 7nm> | 15W中等耗电 | 8GB运行流畅 | DDR4 3200MHz> |  |  | 512GB> | SSD固态硬盘> | 不支持触控 |  | 14英寸14游戏、便捷 | 16:9 | 1920x1080全高清屏 | 60Hz> |  | 防眩光屏> |  | 集成显卡> |  | 共享内存容量略显吃力 |  |  |  |  | 集成摄像头（物理防窥）普清 | 杜比音效认证 | 内置扬声器 | 内置麦克风 |  | 1000Mbps以太网卡 |  | 1×USB2.0，1×USB3.0，1×USB Type-C | HDMI> | 耳机/麦克风二合一接口 | 电源接口 |  | 触摸板 | 背光键盘 |  |  | 2芯锂电池，45瓦时 | 6小时左右，视具体使用环境而定长续航笔记本> | 100V-240V 65W 自适应交流电源适配器 | 1.6Kg | 324mm | 215mm | 19.9mm |  |  | 安全锁孔 | 单风扇，单热管 | Office家庭和学生版 | Fn+Q模式切换 | 2年 | 整机免费保修2年，电池1年 | 全国联保，享受三包服务 |  | 主机 x1
3887 | Razer 灵刃15标准版2019(i7 9750H/16GB/128GB+1TB/GTX 1660Ti) | 9999 |  | 2019年06月 | 家用 | 游戏本影音娱乐本 | 预装Windows 10 Home Basic 64bit（64位家庭普通版）> | 英特尔 酷睿i7 9代系列 | Intel 酷睿i7 9750H高端机 | 2.6GHz | 4.5GHz运行流畅 | 六核心/十二线程多任务运行强 | DMI 8 GT/s | Coffee Lake> | 12MB | 14nm> | 45W耗电高 | 16GB极速运行热门游戏本> | DDR4 2666MHz> | 2xSO-DIMM | 32GB | 128GB+1TB | 混合硬盘（SSD+HDD）> | 不支持触控 |  | 15.6英寸15.6游戏、便捷 | 16:9 | 1920x1080全高清屏 | 60Hz> |  | FHD，LED背光>，全高清雾面屏，4.9mm窄边框，100% sRGB |  | 发烧级独立显卡 | NVIDIA GeForce GTX 1660Ti | 6GB显示流畅 | GDDR6> |  |  |  | 720p HD摄像头高清 | 杜比音效认证 | 立体声扬声器 | 阵列式麦克风 | Intel 9560 AC，支持802.11a/b/g/n/ac无线协议> | 1000Mbps以太网卡 | 支持，蓝牙5.0模块 | 3×USB3.1，Thunderbolt 3接口 | HDMI>，Mini DisplayPort> | 耳机/麦克风二合一接口 | RJ45（网络接口），电源接口 |  | 玻璃材质触摸板 | 单区域Razer Chroma防鬼键幻彩键盘 |  |  | 锂电池，65瓦时 | 6小时左右，视具体使用环境而定长续航笔记本> | 100V-240V 200W 自适应交流电源适配器 | 2.1Kg | 355mm | 235mm | 19.9mm | 镁铝合金材质 | 黑色机身，绿色背光Logo，绿色USB接口 | 安全锁孔 |  |  |  | 1年 | 整机（含随机电池）免费保修1年 | 全国联保，享受三包服务 |  | 笔记本主机 x1电源适配器 x1电源线 x1说明书 x1保修卡 x1使用指南 x11Razer（雷蛇）贴纸 x1
3888 | ThinkPad S2 2023（R5 7530U/16G/512G/集显） | 4699 | ￥4899 |  | 家用 | 轻薄笔记本商务办公本 | 预装Windows 11 | AMD Ryzen 5 7000系列 | AMD Ryzen 5 7530U | 2GHz | 4.5GHz运行流畅 | 六核心/十二线程多任务运行强 |  |  | 16MB | 5纳米 | 15W中等耗电 | 16GB极速运行 | DDR4 3200MHz> |  | 32GB | 512GB> | SSD固态硬盘> |  |  | 13.3英寸13.3移动、办公 | 16:10 | 1920*1200全高清屏 | 60Hz> |  |  |  | 集成显卡> | Intel Iris Xe Graphics> | 共享内存容量略显吃力 |  |  |  |  | 1080p高清红外摄像头 | 杜比认证音效 |  |  | Wifi6 |  |  | 1×Thunderbolt 4全功能接口，2×USB 3.2 Gen1接口，1×Type-C接口 | 1×HDMI2.0接口 | 1×耳机/麦克风接口 |  |  | 触摸板 |  |  | 支持智能人脸识别功能 | 46瓦时 | 5-8小时， 具体时间视使用环境而定长续航笔记本> |  | 1.39Kg | [13 empty] | 笔记本主机 x1电源适配器 x1电源线 x1用户指南 x1保修卡 x1
3889 | 惠普暗影精灵9 Plus 高能版(i7 13700HX/16GB/1TB/RTX4080) | 1.5万 |  | 2023年03月 | 家用 | 游戏本 | 预装Windows 11 Home Basic 64bit（64位家庭普通版）> | 英特尔 酷睿i7 13代系列 | Intel 酷睿i7 13700HX高端机 |  | 5GHz运行流畅 | 16核心/24线程 |  |  | 30MB | 10nm> |  | 16GB极速运行热门游戏本> | DDR5 4800MHz> |  | 32GB | 1TB> | SSD固态硬盘（PCIe4.0）> | 不支持触控 | IPS | 17.3英寸17.3 | 16:9 | 2560x1440超高清屏 | 165Hz> |  | DC调光，TUV+Eyesafe低蓝光认证 |  | 发烧级独立显卡 | NVIDIA GeForce RTX 4080 | 12GB显示流畅 | GDDR6> | 175w | 支持 |  | 集成摄像头普清 | DTS：X Ultra | 内置扬声器 | 内置麦克风 | WiFi6E，Intel AX211，支持802.11ax无线协议> | 1000Mbps以太网卡 | 支持蓝牙功能 | 左侧：1×USB3.0 Type-A，1×Thunderbolt3右侧：2×USB3.0 Type-A | 左侧：1×HDMI，1×Mini DisplayPort | 左侧：1×3.5mm耳机/麦克风二合一接口 | 左侧：1×RJ45（网络接口） | 左侧：1×SD读卡器 | 触摸板 | 背光键盘（四区RGB背光，26键无冲） | 不支持> | 不支持> | 6芯锂电池>，83瓦时 | 视具体使用环境而定长续航笔记本> | 100V-240V 自适应交流电源适配器 | 2.8Kg | 397.19mm | 262.07mm | 27mm |  |  |  | 双风扇，5出风口，4热管 | Office家庭和学生版 |  | 2年 |  | 全国联保，享受三包服务 |  | 笔记本主机 x1适配器 x1保修卡 x1
3890 | 戴尔XPS 15(XPS 15-9500-R1845TS) | 2万 |  | 2020年05月 | 家用 | 轻薄笔记本商务办公本 | 预装Windows 10 Home Basic 64bit（64位家庭普通版）> | 英特尔 酷睿i7 10代系列 | Intel 酷睿i7 10750H高端机 | 2.6GHz | 5GHz运行流畅 | 六核心/十二线程多任务运行强 | DMI3 8GT/s | Comet Lake-H> | 12MB | 14nm> | 45W耗电高 | 32GB极速运行 | DDR4 2933MHz> | 2xSO-DIMM | 64GB | 1TB> | SSD固态硬盘> | 支持多点触控 |  | 15.6英寸15.6游戏、便捷 | 16:10 | 1920x1200全高清屏 |  |  | Eyesafe物理防蓝光，Infinty Edge全面屏，92.9%屏占比，500nits，杜比视界，94%DCI-P3，HDR400 |  | 发烧级独立显卡 | NVIDIA GeForce GTX 1650Ti | 4GB正常 | GDDR5> |  |  | 128bit> | 720p HD摄像头高清 | Waves MaxxAudio Pro技术，Waves Nx 3D音频 | 2×2.5W低音扬声器，2×1.5W高音扬声器 | 双阵列式麦克风 | Killer AX1650i，支持802.11ax无线协议> |  | 支持，蓝牙5.1模块 | 1×USB Type-C，2×Thunderbolt3 |  | 耳机/麦克风二合一接口 |  | SD读卡器 | 玻璃触摸板（Precision精准触控板） | 全尺寸背光键盘 | 支持智能指纹识别功能 | 支持智能人脸识别功能 | 6芯锂电池>，86瓦时 | 视具体使用环境而定长续航笔记本> | 100V-240V 130W 自适应交流电源适配器 | 1.83Kg | 344.72mm | 230.14mm | 18mm | 铝合金材质 |  | 安全锁孔 | 双风扇，GORE隔热膜 | Office家庭和学生版，McAfee杀毒软件12个月 |  | 2年 | 2年下一工作日上门服务（仅用于商务客户） | 全国联保，享受三包服务 |  | 笔记本主机 x1电源适配器 x1电源线 x1说明书 x1保修卡 x1
3891 | 戴尔灵越16 pro 5630(i7 1360P/16GB/1TB) | 5799 |  | 2023年 | 商用 | 轻薄笔记本商务办公本 | 预装Windows 11 Home Basic 64bit（64位家庭普通版）> | 英特尔 酷睿i7 13代系列 | Intel 酷睿i7 1360P高端机 |  | 5GHz运行流畅 | 12核心/16线程 |  |  | 18MB | 10nm> |  | 16GB极速运行 | LPDDR5（低功耗版）4800MHz |  |  | 1TB> | SSD固态硬盘（NVMe） | 不支持触控 | WVA | 16英寸16 | 16:10 | 2560x1600超高清屏 | 120Hz> | 100% | 10bit，DC调光，莱茵TUV硬件级低蓝光认证，Color Filter光学滤镜，杜比视界 |  | 核芯显卡> |  | 共享内存容量略显吃力 |  |  |  |  | 1080p FHD摄像头（物理防窥）高清 | 杜比认证音效 | 2×2.5W立体声音响 | 双阵列式麦克风 | WiFi6>，Intel AX211，支持802.11ax无线协议> |  | 支持蓝牙功能 | 左侧：1×USB3.1，1×Thunderbolt4右侧：1×USB3.1 | HDMI1.4> | 3.5mm耳机/麦克风二合一接口 | 电源接口 |  | 触摸板 | 全尺寸键盘>，背光键盘 |  |  | 4芯锂电池，54瓦时
3892 | 苹果Macbook Pro 16(i7 9750H/64GB/4TB/4G独显) | 3.37万 |  | 2019年11月 | 商用 | 轻薄笔记本商务办公本 |  | 英特尔 酷睿i7 9代系列 | Intel 酷睿i7 9750H高端机 | 2.6GHz | 4.5GHz运行流畅 | 六核心/十二线程多任务运行强 | DMI 8 GT/s | Coffee Lake> | 12MB | 14nm> | 45W耗电高 | 64GB极速运行 | DDR4 2666MHz> |  | 64GB（主板集成内存，最大选配64GB） | 4TB> | SSD固态硬盘> | 不支持触控 |  | 16英寸16 |  | 3072x1920超高清屏 | 60Hz> |  | LED背光显示屏，IPS技术，500尼特亮度 |  | 入门级独立显卡 | AMD Radeon Pro 5300M> | 4GB正常 | GDDR6> |  |  |  | 720p 高清摄像头 | 立体声音效，杜比背景声 | 内置六扬声器 | 内置麦克风 | 支持802.11a/b/g/n无线协议>，支持802.11ac无线协议> |  | 支持，蓝牙5.0模块 | 4×Thunderbolt3 |  | 耳机/麦克风二合一接口 |  |  |  | 全尺寸背光键盘 |  |  | 锂电池，100瓦时 | 11小时左右，视具体使用环境而定长续航笔记本> | 96W 自适应交流电源适配器 | 2Kg | 357.9mm | 245.9mm | 16.2mm |  | 银色，深空灰 |  |  |  |  | 2年 | 2年主要部件保修，90天免费电话技术支持（1年有限来自Apple保修服务） | 全国联保，享受三包服务
3893 | 苹果Macbook Pro 16(i7 9750H/16GB/4TB/8G独显) | 3.66万 |  | 2019年11月 | 商用 | 轻薄笔记本商务办公本 |  | 英特尔 酷睿i7 9代系列 | Intel 酷睿i7 9750H高端机 | 2.6GHz | 4.5GHz运行流畅 | 六核心/十二线程多任务运行强 | DMI 8 GT/s | Coffee Lake> | 12MB | 14nm> | 45W耗电高 | 16GB极速运行 | DDR4 2666MHz> |  | 64GB（主板集成内存，最大选配64GB） | 8TB> | SSD固态硬盘> | 不支持触控 |  | 16英寸16 |  | 3072x1920超高清屏 | 60Hz> |  | LED背光显示屏，IPS技术，500尼特亮度 |  | 入门级独立显卡 | AMD Radeon Pro 5300M> | 4GB正常 | GDDR6> |  |  |  | 720p 高清摄像头 | 立体声音效，杜比背景声 | 内置六扬声器 | 内置麦克风 | 支持802.11a/b/g/n无线协议>，支持802.11ac无线协议> |  | 支持，蓝牙5.0模块 | 4×Thunderbolt3 |  | 耳机/麦克风二合一接口 |  |  |  | 全尺寸背光键盘 |  |  | 锂电池，100瓦时 | 11小时左右，视具体使用环境而定长续航笔记本> | 96W 自适应交流电源适配器 | 2Kg | 357.9mm | 245.9mm | 16.2mm |  | 银色，深空灰 |  |  |  |  | 2年 | 2年主要部件保修，90天免费电话技术支持（1年有限来自Apple保修服务） | 全国联保，享受三包服务
3894 | 苹果Macbook Pro 16(i7 9750H/32GB/8TB/4G独显) | 3.96万 |  | 2019年11月 | 商用 | 轻薄笔记本商务办公本 |  | 英特尔 酷睿i7 9代系列 | Intel 酷睿i7 9750H高端机 | 2.6GHz | 4.5GHz运行流畅 | 六核心/十二线程多任务运行强 | DMI 8 GT/s | Coffee Lake> | 12MB | 14nm> | 45W耗电高 | 32GB极速运行 | DDR4 2666MHz> |  | 64GB（主板集成内存，最大选配64GB） | 8TB> | SSD固态硬盘> | 不支持触控 |  | 16英寸16 |  | 3072x1920超高清屏 | 60Hz> |  | LED背光显示屏，IPS技术，500尼特亮度 |  | 入门级独立显卡 | AMD Radeon Pro 5300M> | 4GB正常 | GDDR6> |  |  |  | 720p 高清摄像头 | 立体声音效，杜比背景声 | 内置六扬声器 | 内置麦克风 | 支持802.11a/b/g/n无线协议>，支持802.11ac无线协议> |  | 支持，蓝牙5.0模块 | 4×Thunderbolt3 |  | 耳机/麦克风二合一接口 |  |  |  | 全尺寸背光键盘 |  |  | 锂电池，100瓦时 | 11小时左右，视具体使用环境而定长续航笔记本> | 96W 自适应交流电源适配器 | 2Kg | 357.9mm | 245.9mm | 16.2mm |  | 银色，深空灰 |  |  |  |  | 2年 | 2年主要部件保修，90天免费电话技术支持（1年有限来自Apple保修服务） | 全国联保，享受三包服务
3895 | 苹果MacBook Pro 16(i9 9980H/16GB/2TB/4G独显) | 2.66万 |  | 2019年11月 | 商用 | 轻薄笔记本商务办公本 |  | 英特尔 酷睿i9 9代系列 | Intel 酷睿i9 9980H旗舰机 | 2.3GHz | 4.8GHz运行流畅 | 八核心/十六线程多任务运行强 |  | Coffee Lake> | 16MB | 14nm> | 45W耗电高 | 16GB极速运行 | DDR4 2666MHz> |  | 64GB（主板集成内存，最大选配64GB） | 2TB> | SSD固态硬盘> | 不支持触控 |  | 16英寸16 |  | 3072x1920超高清屏 | 60Hz> |  | LED背光显示屏，IPS技术，500尼特亮度 |  | 性能级独立显卡 | AMD Radeon Pro 5500M> | 4GB正常 | GDDR6> |  |  |  | 720p 高清摄像头 | 立体声音效，杜比背景声 | 内置六扬声器 | 内置麦克风 | 支持802.11a/b/g/n无线协议>，支持802.11ac无线协议> |  | 支持，蓝牙5.0模块 | 4×Thunderbolt3 |  | 耳机/麦克风二合一接口 |  |  |  | 全尺寸背光键盘 |  |  | 锂电池，100瓦时 | 11小时左右，视具体使用环境而定长续航笔记本> | 96W 自适应交流电源适配器 | 2Kg | 357.9mm | 245.9mm | 16.2mm | 铝合金材质 | 银色，深空灰 |  |  | 无 |  | 2年 | 2年主要部件保修，90天免费电话技术支持（1年有限来自Apple保修服务） | 全国联保，享受三包服务 |  | 笔记本主机 x1电源适配器 x1交流电源插头电源线 x1说明书 x1保修卡 x1
3896 | 苹果MacBook Pro 16(i9 9980H/16GB/8TB/4G独显) | 3.98万 |  | 2019年11月 | 商用 | 轻薄笔记本商务办公本 |  | 英特尔 酷睿i9 9代系列 | Intel 酷睿i9 9980H旗舰机 | 2.3GHz | 4.8GHz运行流畅 | 八核心/十六线程多任务运行强 |  | Coffee Lake> | 16MB | 14nm> | 45W耗电高 | 16GB极速运行 | DDR4 2666MHz> |  | 64GB（主板集成内存，最大选配64GB） | 8TB> | SSD固态硬盘> | 不支持触控 |  | 16英寸16 |  | 3072x1920超高清屏 | 60Hz> |  | LED背光显示屏，IPS技术，500尼特亮度 |  | 性能级独立显卡 | AMD Radeon Pro 5500M> | 4GB正常 | GDDR6> |  |  |  | 720p 高清摄像头 | 立体声音效，杜比背景声 | 内置六扬声器 | 内置麦克风 | 支持802.11a/b/g/n无线协议>，支持802.11ac无线协议> |  | 支持，蓝牙5.0模块 | 4×Thunderbolt3 |  | 耳机/麦克风二合一接口 |  |  |  | 全尺寸背光键盘 |  |  | 锂电池，100瓦时 | 11小时左右，视具体使用环境而定长续航笔记本> | 96W 自适应交流电源适配器 | 2Kg | 357.9mm | 245.9mm | 16.2mm | 铝合金材质 | 银色，深空灰 |  |  | 无 |  | 2年 | 2年主要部件保修，90天免费电话技术支持（1年有限来自Apple保修服务） | 全国联保，享受三包服务 |  | 笔记本主机 x1电源适配器 x1交流电源插头电源线 x1说明书 x1保修卡 x1
3897 | 苹果MacBook Pro 16(i9 9980H/64GB/2TB/4G独显) | 3.25万 |  | 2019年11月 | 商用 | 轻薄笔记本商务办公本 |  | 英特尔 酷睿i9 9代系列 | Intel 酷睿i9 9980H旗舰机 | 2.3GHz | 4.8GHz运行流畅 | 八核心/十六线程多任务运行强 |  | Coffee Lake> | 16MB | 14nm> | 45W耗电高 | 64GB极速运行 | DDR4 2666MHz> |  | 64GB（主板集成内存，最大选配64GB） | 2TB> | SSD固态硬盘> | 不支持触控 |  | 16英寸16 |  | 3072x1920超高清屏 | 60Hz> |  | LED背光显示屏，IPS技术，500尼特亮度 |  | 性能级独立显卡 | AMD Radeon Pro 5500M> | 4GB正常 | GDDR6> |  |  |  | 720p 高清摄像头 | 立体声音效，杜比背景声 | 内置六扬声器 | 内置麦克风 | 支持802.11a/b/g/n无线协议>，支持802.11ac无线协议> |  | 支持，蓝牙5.0模块 | 4×Thunderbolt3 |  | 耳机/麦克风二合一接口 |  |  |  | 全尺寸背光键盘 |  |  | 锂电池，100瓦时 | 11小时左右，视具体使用环境而定长续航笔记本> | 96W 自适应交流电源适配器 | 2Kg | 357.9mm | 245.9mm | 16.2mm | 铝合金材质 | 银色，深空灰 |  |  | 无 |  | 2年 | 2年主要部件保修，90天免费电话技术支持（1年有限来自Apple保修服务） | 全国联保，享受三包服务 |  | 笔记本主机 x1电源适配器 x1交流电源插头电源线 x1说明书 x1保修卡 x1
3898 | Acer ConceptD 7(CN715-71-7686) | 2万 |  | 2019年08月 | 商用 | 商务办公本创意设计PC | 预装Windows 10 Home Basic 64bit（64位家庭普通版）> | 英特尔 酷睿i7 9代系列 | Intel 酷睿i7 9750H高端机 | 2.6GHz | 4.5GHz运行流畅 | 六核心/十二线程多任务运行强 | DMI 8 GT/s | Coffee Lake> | 12MB | 14nm> | 45W耗电高 | 32GB（16GB×2）极速运行 | DDR4 2666MHz> | 2xSO-DIMM |  | 1TB> | SSD固态硬盘> |  |  | 15.6英寸15.6游戏、便捷 | 16:9 | 3840x2160超高清屏 |  |  | ΔE＜2，100% Adobe RGB色域，PANTONE认证，UHD，IPS面板，4.95mm微边框，IPS屏 |  | 发烧级独立显卡 | NVIDIA GeForce RTX 2080 Max-Q | 8GB显示流畅 | GDDR6> |  |  | 256bit> | 1280x720解析度720P高清音频/视频录制支持SHDR高清 | 内置音效芯片（WAVES Nx 和 MaxxAudio 技术，Acer TrueHarmony 技术，Acer Purified.Voice 技术） | 内置2个扬声器 | 内置麦克风 | 杀手TM Wireless-AC 1550/1550iWIFI 5双频信号(2.4 GHz & 5 GHz)2x2 MU-MIMO 技术 |  | 支持，蓝牙5.0模块 | USB Type-C，3×USB3.1（其中一个接口支持关机充电） | HDMI2.0，Mini DisplayPort> | 耳机/麦克风二合一接口 | RJ45（网络接口），电源接口 |  | 触摸板（支持Windows手势指令，Precision精准触控板） | 背光键盘（琥珀色背光） |  |  | 84Wh | 5-8小时，视具体使用环境而定长续航笔记本> | 100V-240V 自适应交流电源适配器 | 2.1Kg | 358.5mm | 255mm | 17.9mm |  | 白色 |  |  |  |  | 1年 | 1年整机保修，主要配件2年保修 | 全国联保，享受三包服务 |  | 笔记本主机 x1电源适配器 x1电源线 x1说明书 x1保修卡 x1
3899 | ThinkPad X390(20Q0A00HCD) | 1.5万 |  | 2019年04月 | 商用 | 商务办公本轻薄笔记本 | 预装Windows 10 专业版 | 英特尔 酷睿i7 8代系列 | Intel 酷睿i7 8565U高端机 | 1.8GHz | 4.6GHz运行流畅 | 四核心/八线程多任务运行强 | OPI 4 GT/s | Whiskey Lake> | 8MB | 14nm> | 15W中等耗电 | 16GB极速运行 | DDR4 2400MHz |  |  | 1TB> | PCIe SSD固态硬盘 |  |  | 13.3英寸13.3移动、办公 | 16:9 | 1920x1080全高清屏 |  |  | FHD，LED背光> |  | 核芯显卡> | Intel GMA UHD 620 | 共享内存容量略显吃力 | 无 |  |  |  | 红外摄像头 | 内置音效芯片 | 2×2W立体声音响 | 内置麦克风 | Intel 9560 AC |  | 支持，蓝牙5.0模块 | 2×USB 3.1 Gen1，1×USB Type-C，1×Thunderbolt3数据接口实拍图> | HDMI视频接口实拍图> |  | mini RJ45（网络接口），电源接口其它接口实拍图> | Micro SD读卡器 | 触摸板，指点杆 | 全尺寸背光键盘 | 支持智能指纹识别功能 |  | 锂电池，48瓦时 | 视具体使用环境而定长续航笔记本> | 100V-240V 65W 自适应交流电源适配器 | 1.3Kg | 311.9mm | 217mm | 16.9mm | 复合材质> | 黑色 |  |  |  | 支持4G | 1年 | 保修政策：3年部件和3年人工全国联保增值服务：1年全国180城市上门，1年意外保护，1年数据拯救 | 全国联保，享受三包服务 |  | 笔记本主机 x1电源适配器 x1电源线 x1说明书 x1保修卡 x1
3900 | Razer 灵刃15标准版2021(i7 10750H/16GB/512GB/RTX3060MQ) | 1.6万 |  | 2021年02月 | 家用 | 游戏本影音娱乐本 | 预装Windows 10 Home Basic 64bit（64位家庭普通版）> | 英特尔 酷睿i7 10代系列 | Intel 酷睿i7 10750H高端机 | 2.6GHz | 5GHz运行流畅 | 六核心/十二线程多任务运行强 | DMI 8 GT/s | Comet Lake-H> | 12MB | 14nm> | 45W耗电高 | 16GB（8GB×2）极速运行热门游戏本> | DDR4 2933MHz> | 2xSO-DIMM | 64GB | 512GB> | SSD固态硬盘> | 不支持触控 |  | 15.6英寸15.6游戏、便捷 | 16:9 | 1920x1080全高清屏 | 144Hz> |  | 100%sRGB，左右4.9mm边框 |  | 发烧级独立显卡 | NVIDIA GeForce RTX 3060 Max-Q | 6GB显示流畅 | GDDR6> |  |  |  | 720p HD摄像头高清 | 杜比音效认证 | 立体声扬声器 | 阵列式麦克风 | Intel AX201，支持802.11ax无线协议> | 1000Mbps以太网卡 | 支持，蓝牙5.0模块 | 3×USB3.2，1×USB3.1 Type-C，1×Thunderbolt3 | HDMI2.0b | 耳机/麦克风二合一接口 | RJ45（网络接口），电源接口 |  | 玻璃材质触摸板 | 背光键盘（单键可控RGB） |  |  | 4芯锂电池，65瓦时 | 6小时左右，视具体使用环境而定长续航笔记本> | 100V-240V 230W 自适应交流电源适配器 | 2.09Kg | 355mm | 235mm | 19.9mm | 镁铝合金材质 | 黑色机身 | 安全锁孔 |  |  |  | 1年 | 整机（含随机电池）免费保修1年 | 全国联保，享受三包服务 |  | 笔记本主机 x1电源适配器 x1电源线 x1说明书 x1保修卡 x1使用指南 x11Razer（雷蛇）贴纸 x1
3901 | ThinkPad T590(20N4A00JCD) | 7999 |  | 2019年04月 | 商用 | 商务办公本 | 预装Windows 10 Home（家庭版） | 英特尔 酷睿i5 8代系列 | Intel 酷睿i5 8265U中端主流机 | 1.6GHz | 3.9GHz运行流畅 | 四核心/八线程多任务运行强 | OPI 4 GT/s | Whiskey Lake> | 6MB | 14nm> | 15W中等耗电 | 8GB运行流畅 | DDR4 2400MHz |  |  | 512GB> | 傲腾增强SSD固态硬盘 | 不支持触控 |  | 15.6英寸15.6游戏、便捷 | 16:9 | 1920x1080全高清屏 |  |  | FHD，LED背光>，IPS屏 |  | 集成显卡> | Intel UHD Graphics 620 | 共享内存容量略显吃力 |  |  |  |  | 720p HD摄像头高清 | 内置音效芯片 | 内置扬声器 | 双远场麦克风 | Intel 9560 2X2 AC |  | 支持，蓝牙4.1模块 | 2×USB3.1，USB Type-C接口>，Thunderbolt 3.0接口 | HDMI> | 耳机/麦克风二合一接口 | RJ45（网络接口），电源接口 | 4合1读卡器（MMC，SD，SDHC，SDXC） | 触摸板，指点杆 | 背光键盘 | 支持智能指纹识别功能 |  | 锂电池，57瓦时 | 视具体使用环境而定长续航笔记本> | 100V-240V 自适应交流电源适配器 | 1.75Kg | 328.8mm | 226.15mm | 19.95mm | PPS复合材质 | 黑色 |  |  | Office家庭和学生版 |  | 1年 | 一年人工和部件，1年全国86城市上门，1年意外保护，1年数据拯救 | 全国联保，享受三包服务 |  | 笔记本主机 x1电池 x1电源适配器 x1电源线 x1说明书 x1保修卡 x1
3902 | 苹果新款MacBook Pro 15英寸(i7/16GB/512GB/Vega Pro 20) | 2.46万 |  | 2018年11月 | 商用 | 轻薄笔记本商务办公本 | Mac OS High Sierra | 英特尔 酷睿i7 8代系列 | Intel 酷睿i7 8850H高端机 | 2.6GHz | 4.3GHz运行流畅 | 六核心/十二线程多任务运行强 | DMI 8 GT/s | Coffee Lake> | 9MB | 14nm> | 45W耗电高 | 16GB极速运行 | DDR4 2400MHz |  | 32GB | 512GB> | SSD固态硬盘> | 不支持触控 |  | 15.4英寸15.4游戏、便捷 | 16:10 | 2880x1800超高清屏 |  |  | LED背光>，IPS屏，原彩显示技术，500-nits，视网膜显示屏> |  | 发烧级独立显卡 | AMD Radeon Pro Vega 20 | 4GB正常 | HBM2 |  |  |  | 720p HD摄像头高清 | 内置音效芯片 | 立体声扬声器 | 三个麦克风 | 支持802.11a/b/g/n/ac无线协议> |  | 支持，蓝牙5.0模块 | 4×Thunderbolt3 |  | 耳机/麦克风二合一接口 |  |  | Force Touch触摸板 | 全尺寸背光键盘 |  |  | 锂聚合物电池，83.6瓦时 | 10小时的无线网络浏览10小时的iTunes影片播放30天的待机时间长续航笔记本> | 100V-240V 87W 自适应交流电源适配器 | 1.83Kg | 349.3mm | 240.7mm | 15.5mm | 镁铝合金材质 | 深空灰 |  |  |  | 触控栏，触控ID | 2年 | 2年主要部件保修，90天免费电话技术支持（1年有限来自Apple保修服务） | 全国联保，享受三包服务 |  | 笔记本主机 x187W USB-C电源适配器 x1USB-C 充电线 x1说明书 x1保修卡 x1
3903 | ThinkPad E595(20NFA004CD) | 4499 |  | 2019年05月 | 商用 | 轻薄笔记本商务办公本 | 预装Windows 10 | AMD Ryzen 5 3000系列 | AMD Ryzen 5 3500U | 2.1GHz | 3.7GHz运行流畅 | 四核心/八线程多任务运行强 |  |  | 4MB | 12nm |  | 4GB操作吃力 | DDR4> | 2xSO-DIMM | 32GB（单插槽最高支持16GB） | 1TB> | HDD机械硬盘> | 不支持触控 |  | 15.6英寸15.6游戏、便捷 | 16:9 | 1920x1080全高清屏 |  |  | FHD，LED背光>，9.2mm边框，180度开合 |  | 核芯显卡> | AMD Radeon Vega 8 Graphics | 共享内存容量略显吃力 | 无 |  |  |  | 720p HD摄像头高清 | 内置音效芯片 | 内置扬声器 | 内置麦克风 | 内置无线网卡> | 1000Mbps以太网卡 | 支持，蓝牙4.1模块 | 1×USB2.0，2×USB3.1，1×USB Type-C | HDMI> | 耳机/麦克风二合一接口 | RJ45（网络接口），电源接口 | Micro SD读卡器 | 多点触摸板，Trackpoint指点杆 | 全尺寸键盘> |  |  | 锂电池 | 视具体使用环境而定长续航笔记本> | 100V-240V 自适应交流电源适配器 | 2.12Kg | 369mm | 252mm | 19.9mm |  | 黑色 | 安全锁孔 | 黑酷散热技术 | office家庭和学生版2016 |  | 1年 | 1年部件和人工，客户送修 | 全国联保，享受三包服务 |  | 笔记本主机 x1电池 x1电源适配器 x1说明书 x1保修卡 x1
3904 | ThinkPad ThinkBook 14s 锐龙版(R5 4500U/16GB/512GB/集显) | 4499 |  | 2020年06月 | 商用 | 商务办公本 | 预装Windows 10 | AMD Ryzen 5 4000系列 | AMD Ryzen 5 4500U | 2.3GHz | 4GHz运行流畅 | 六核心/六线程多任务运行强 |  | Zen 2> | 8MB | 7nm> | 15W中等耗电 | 16GB极速运行 | DDR4 3200MHz> |  |  | 512GB> | SSD固态硬盘> | 不支持触控 |  | 14英寸14游戏、便捷 | 16:9 | 1920x1080全高清屏 | 60Hz> |  | IPS屏，4.9mm窄边框 |  | 集成显卡> |  | 共享内存容量略显吃力 |  |  |  |  | 集成摄像头普清 | 哈曼认证立体声扬声器 | 内置扬声器 | 内置麦克风 | 支持双频（2.4GHz+5GHz）> |  |  | 2×USB3.0，1×Type-C | HDMI> | 耳机/麦克风二合一接口 | 电源接口 |  | 触摸板 | 全尺寸键盘> | 支持智能指纹识别功能 |  |  | 12小时左右，视具体使用环境而定长续航笔记本> |  | 1.46Kg | 322mm | 222mm | 16.5mm | 镁铝合金材质 | 钛灰银 |  |  |  |  | 2年 | 整机免费保修2年，电池1年 | 全国联保，享受三包服务 | 笔记本礼包（需另行购买） | 笔记本主机 x1电源适配器 x1电源线 x1说明书 x1保修卡 x1
3905 | ThinkPad T490(20RYA000CD) | 7700 |  | 2019年09月 | 商用 | 商务办公本 | 预装Windows 10 Home（家庭版） | 英特尔 酷睿i5 10代系列 | Intel 酷睿i5 10210U中端主流机 | 1.6GHz | 4.2GHz运行流畅 | 四核心/八线程多任务运行强 | OPI 4GT/s | Comet Lake | 6MB | 14nm> | 15W中等耗电 | 8GB运行流畅 | DDR4 2400MHz |  | 48GB（板载16GB+单插槽最高支持32GB） | 512GB+32GB | SSD固态硬盘+傲腾加速器 | 不支持触控 |  | 14英寸14游戏、便捷 | 16:9 | 1920x1080全高清屏 |  |  | IPS屏，FHD显示屏 |  | 性能级独立显卡 | NVIDIA GeForce MX250 | 2GB略显吃力 | GDDR5> |  |  |  | 红外摄像头 | 内置音效芯片 | 内置扬声器 | 双远场麦克风 | 支持802.11ac无线协议> |  | 支持蓝牙功能 | 2×USB3.1，1×Thunderbolt 3接口，1×USB Type-C接口 | HDMI> | 耳机/麦克风二合一接口 | RJ45（网络接口），电源接口 | Micro SD读卡器 | 触摸板，指点杆 | 背光键盘 | 支持智能指纹识别功能 |  | 锂电池 | 5-8小时，视具体使用环境而定长续航笔记本> | 100V-240V 自适应交流电源适配器 | 1.46Kg | 329mm | 225.8mm | 17.9mm | PPS复合材质 | 黑色 |  |  |  |  | 1年 | 1年部件和人工，客户送修，网上注册送1年意外保护 | 全国联保，享受三包服务 |  | 笔记本主机 x1电池 x1电源适配器 x1电源线 x1说明书 x1保修卡 x1
3906 | ThinkPad T490(20RYA003CD) | 7799 |  | 2019年09月 | 商用 | 商务办公本 | 预装Windows 10 Home（家庭版） | 英特尔 酷睿i5 10代系列 | Intel 酷睿i5 10210U中端主流机 | 1.6GHz | 4.2GHz运行流畅 | 四核心/八线程多任务运行强 | OPI 4GT/s | Comet Lake | 6MB | 14nm> | 15W中等耗电 | 8GB运行流畅 | DDR4 2400MHz |  | 48GB（板载16GB+单插槽最高支持32GB） | 512GB+32GB | SSD固态硬盘+傲腾加速器 | 不支持触控 |  | 14英寸14游戏、便捷 | 16:9 | 1920x1080全高清屏 |  |  | IPS屏，FHD显示屏 |  | 集成显卡> | Intel UHD 620 | 共享内存容量略显吃力 |  |  |  |  | 红外摄像头 | 内置音效芯片 | 内置扬声器 | 双远场麦克风 | 支持802.11ac无线协议> |  | 支持蓝牙功能 | 2×USB3.1，1×Thunderbolt 3接口，1×USB Type-C接口 | HDMI> | 耳机/麦克风二合一接口 | RJ45（网络接口），电源接口 | Micro SD读卡器 | 触摸板，指点杆 | 背光键盘 | 支持智能指纹识别功能 |  | 锂电池 | 5-8小时，视具体使用环境而定长续航笔记本> | 100V-240V 自适应交流电源适配器 | 1.46Kg | 329mm | 225.8mm | 17.9mm | PPS复合材质 | 黑色 |  |  |  |  | 1年 | 1年部件和人工，客户送修，网上注册送1年意外保护 | 全国联保，享受三包服务 |  | 笔记本主机 x1电池 x1电源适配器 x1电源线 x1说明书 x1保修卡 x1
3907 | ThinkPad E14 2021酷睿版(i7 1165G7/8GB/512GB/集显/银色) | 6099 |  | 2020年11月 | 商用 | 轻薄笔记本商务办公本 | 预装Windows 10 | 英特尔 酷睿i7 11代系列 | Intel 酷睿i7 1165G7高端机 | 2.8GHz | 4.7GHz运行流畅 | 四核心/八线程多任务运行强 | OPI 4 GT/s | Tiger Lake> | 12MB | 10nm |  | 8GB运行流畅 | DDR4 3200MHz |  |  | 512GB> | SSD固态硬盘> | 不支持触控 |  | 14英寸14游戏、便捷 | 16:9 | 1920x1080全高清屏 |  |  | FHD，LED背光>，85%屏占比，100%sRGB，DC调光，左右4.5mm边框 |  | 集成显卡 |  | 共享内存容量略显吃力 |  |  |  |  | 720p HD摄像头（IR，物理防窥）高清 | 内置音效芯片，支持杜比音效 | 内置扬声器（哈曼卡顿调校） | 内置麦克风 | Intel AX201，支持802.11ax无线协议 | 1000Mbps以太网卡 | 支持，蓝牙5.0模块 | 1×USB2.0，1×USB3.0，1×Thunderbolt4 | HDMI> | 耳机/麦克风二合一接口 | RJ45（网络接口） |  | 多点触摸板，Trackpoint指点杆 | 全尺寸键盘> | 支持智能指纹识别功能 |  | 锂电池 | 视具体使用环境而定长续航笔记本> | 100V-240V 45W自适应交流电源适配器 | 1.6Kg | 324mm | 220mm | 17.9mm | ABS塑料+AD面金属 | 银色 | 安全锁孔 |  | 定制版电脑管家，Office家庭和学生版 |  | 1年 | 1年部件和人工，客户送修 | 全国联保，享受三包服务 |  | 笔记本主机 x1电池 x1电源适配器 x1说明书 x1保修卡 x1
3908 | 联想拯救者Y9000K 2020(i7 10875H/32GB/1TB/RTX2070SuperMaxQ) | 1.4万 |  | 2020年06月 | 家用 | 游戏本 | 预装Windows 10 Home（家庭版） | 英特尔 酷睿i7 10代系列 | Intel 酷睿i7 10875H高端机 | 2.3GHz | 5.1GHz运行流畅 | 八核心/十六线程多任务运行强 | DMI3 8GT/s | Comet Lake-H> | 16MB | 14nm> | 45W耗电高 | 32GB极速运行热门游戏本> | DDR4 3200MHz> | 2xSO-DIMM |  | 1TB> | SSD固态硬盘> | 不支持触控 |  | 15.6英寸15.6游戏、便捷 | 16:9 | 1920x1080全高清屏 | 144Hz> |  | IPS屏，100%sRGB，500尼特亮度 |  | 发烧级独立显卡 | NVIDIA GeForce RTX 2070 Super MaxQ | 8GB显示流畅 | GDDR6> |  |  |  | 720p HD摄像头高清 | 内置音效芯片 | 内置扬声器 | 内置麦克风 | 支持802.11ax无线协议>，支持双频（2.4GHz+5GHz）> |  | 支持蓝牙功能 | 2×USB3.2，1×USB3.1，Type-C，Thunderbolt 3接口 | HDMI> | 耳机/麦克风二合一接口 | RJ45（网络接口），电源接口 |  | 触摸板 | 背光键盘 |  |  | 锂电池，80瓦时 | 视具体使用环境而定长续航笔记本> | 100V-240V 自适应交流电源适配器 | 2.25Kg |  |  | 19.9mm |  | 耀石灰 | 安全锁孔 | TSI霜刃Pro散热系统2.0（12V增压风扇+VC真空腔液冷散热） |  |  | 1年 | 整机（含随机电池）免费保修1年 | 全国联保，享受三包服务 |  | 笔记本主机 x1电源适配器 x1电源线 x1说明书 x1保修卡 x1
3909 | 荣耀MagicBook 14(R7 3700U/8GB/512GB/Linux版) | 3699 |  | 2019年11月 | 家用 | 轻薄笔记本 | Linux> | AMD Ryzen 7 3000系列 | AMD Ryzen 7 3700U | 2.3GHz | 4GHz运行流畅 | 四核心/八线程多任务运行强 |  |  | 4MB | 12nm | 15W中等耗电 | 8GB运行流畅 | DDR4 2400MHz |  |  | 512GB> | SSD固态硬盘> | 不支持触控 |  | 14英寸14游戏、便捷 | 16:9 | 1920x1080全高清屏 |  |  | IPS屏，雾面屏，三边4.8mm边框，84%屏占比 |  | 集成显卡> | AMD Radeon RX Vega 10 Processor Graphics | 共享内存容量略显吃力 |  |  |  |  | 集成100万像素摄像头普清 | Dolby Atmos Sound System音效技术 | 内置双扬声器 | 内置双麦克风 | 支持802.11a/b/g/n/ac无线协议>，支持双频（2.4GHz+5GHz）> |  | 支持，蓝牙5.0模块 | 1×USB2.0，1×USB3.0，1×USB Type-C | HDMI> | 耳机/麦克风二合一接口 |  |  | 触摸板 | 全尺寸背光键盘，巧克力键盘>，孤岛式键盘> | 支持智能指纹识别功能 |  | 聚合物电池，56瓦时 | 9.5小时左右，视具体使用环境而定长续航笔记本> | 100V-240V 65W 自适应交流电源适配器 | 1.38Kg | 322.5mm | 214.8mm | 15.9mm |  | 冰河银 |  | 鲨鱼鳍2.0S型扇叶设计 |  |  | 2年 | 整机免费保修2年 | 全国联保，享受三包服务 |  | 笔记本主机 x1适配器 x1数据线 x1快速入门 x1保修卡 x1
3910 | ThinkPad E15 2021酷睿版(i7 1165G7/8GB/512GB/集显/IR) | 6099 |  | 2020年11月 | 商用 | 商务办公本轻薄笔记本 | 预装Windows 10 Home Basic 64bit（64位家庭普通版）> | 英特尔 酷睿i7 11代系列 | Intel 酷睿i7 1165G7高端机 | 2.8GHz | 4.7GHz运行流畅 | 四核心/八线程多任务运行强 | OPI 4GT/s | Tiger Lake> | 12MB | 10nm |  | 8GB运行流畅 | DDR4 3200MHz | 2xSO-DIMM | 32GB | 512GB> | SSD固态硬盘> | 不支持触控 |  | 15.6英寸15.6游戏、便捷 | 16:9 | 1920x1080全高清屏 |  |  | FHD，100%sRGB，DC调光，左右7.6mm边框，85%屏占比 |  | 集成显卡 |  | 共享内存容量略显吃力 |  |  |  |  | 集成摄像头（物理防窥）普清 | 杜比音效认证 | 哈曼调校扬声器 | 内置麦克风 | 支持802.11ax无线协议，2×2MiMO | 1000Mbps以太网卡 | 支持蓝牙功能 | 1×USB2.0，1×USB3.0，1×Thunderbolt4 | HDMI> | 耳机/麦克风二合一接口 | RJ45（网络接口） |  | 触摸板，指点杆 | 背光键盘 |  | 支持智能人脸识别功能 | 锂电池，45瓦时 | 视具体使用环境而定长续航笔记本> | 100V-240V 65W 自适应交流电源适配器 | 1.7Kg | 365mm | 240mm | 18.9mm | 镁铝合金材质 |  | 安全锁孔 |  | 定制版电脑管家，Office家庭和学生版 |  | 2年 | 2年金牌服务（含2年全面意外保护服务+2年上门服务+2年24×7一线通服务） | 全国联保，享受三包服务 |  | 主机 x1适配器 x1电源线 x1
3911 | ThinkPad E15 2021酷睿版(i7 1165G7/16GB/1TB/集显/IR) | 6999 |  | 2020年11月 | 商用 | 商务办公本轻薄笔记本 | 预装Windows 10 Home Basic 64bit（64位家庭普通版）> | 英特尔 酷睿i7 11代系列 | Intel 酷睿i7 1165G7高端机 | 2.8GHz | 4.7GHz运行流畅 | 四核心/八线程多任务运行强 | OPI 4GT/s | Tiger Lake> | 12MB | 10nm |  | 16GB极速运行 | DDR4 3200MHz | 2xSO-DIMM | 32GB | 1TB> | SSD固态硬盘> | 不支持触控 |  | 15.6英寸15.6游戏、便捷 | 16:9 | 1920x1080全高清屏 |  |  | FHD，100%sRGB，DC调光，左右7.6mm边框，85%屏占比 |  | 集成显卡 |  | 共享内存容量略显吃力 |  |  |  |  | 集成摄像头（物理防窥）普清 | 杜比音效认证 | 哈曼调校扬声器 | 内置麦克风 | 支持802.11ax无线协议，2×2MiMO | 1000Mbps以太网卡 | 支持蓝牙功能 | 1×USB2.0，1×USB3.0，1×Thunderbolt4 | HDMI> | 耳机/麦克风二合一接口 | RJ45（网络接口） |  | 触摸板，指点杆 | 背光键盘 |  | 支持智能人脸识别功能 | 锂电池，45瓦时 | 视具体使用环境而定长续航笔记本> | 100V-240V 65W 自适应交流电源适配器 | 1.7Kg | 365mm | 240mm | 18.9mm | 镁铝合金材质 |  | 安全锁孔 |  | 定制版电脑管家，Office家庭和学生版 |  | 2年 | 2年金牌服务（含2年全面意外保护服务+2年上门服务+2年24×7一线通服务） | 全国联保，享受三包服务 |  | 主机 x1适配器 x1电源线 x1
3912 | ThinkPad E14 2021酷睿版(i5 1135G7/4GB/256GB/MX450/黑色) | 5299 |  | 2020年11月 | 商用 | 轻薄笔记本商务办公本 | 预装Windows 10 | 英特尔 酷睿i5 11代系列 | Intel 酷睿i5 1135G7中端主流机 | 2.4GHz | 4.2GHz运行流畅 | 四核心/八线程多任务运行强 | OPI 4 GT/s | Tiger Lake> | 8MB | 10nm |  | 4GB操作吃力 | DDR4 3200MHz |  |  | 256GB> | SSD固态硬盘> | 不支持触控 |  | 14英寸14游戏、便捷 | 16:9 | 1920x1080全高清屏 |  |  | FHD，LED背光>，85%屏占比，100%sRGB，DC调光，左右4.5mm边框 |  | 性能级独立显卡 | NVIDIA GeForce MX450 | 2GB略显吃力 |  |  |  |  | 720p HD摄像头（IR，物理防窥）高清 | 内置音效芯片，支持杜比音效 | 内置扬声器（哈曼卡顿调校） | 内置麦克风 | Intel AX201，支持802.11ax无线协议 | 1000Mbps以太网卡 | 支持，蓝牙5.0模块 | 1×USB2.0，1×USB3.0，1×Thunderbolt4 | HDMI> | 耳机/麦克风二合一接口 | RJ45（网络接口） |  | 多点触摸板，Trackpoint指点杆 | 全尺寸键盘> | 支持智能指纹识别功能 |  | 锂电池 | 视具体使用环境而定长续航笔记本> | 100V-240V 45W自适应交流电源适配器 | 1.6Kg | 324mm | 220mm | 17.9mm | ABS塑料+AD面金属 | 黑色 | 安全锁孔 |  | 定制版电脑管家，Office家庭和学生版 |  | 1年 | 1年部件和人工，客户送修 | 全国联保，享受三包服务 |  | 笔记本主机 x1电池 x1电源适配器 x1说明书 x1保修卡 x1
3913 | ThinkPad L15 酷睿版 2021 | 概念产品 |  | 2021年05月> | 商用 | 商务办公本 | 预装Windows 10 Home Basic 64bit（64位家庭普通版）> | 英特尔 酷睿 11代系列 | [10 empty] | DDR4 3200MHz> | 2xSO-DIMM | 64GB |  |  |  |  | 15.6英寸15.6游戏、便捷 | 16:9 | [12 empty] | 720p HD摄像头（物理防窥）高清 | 杜比音效认证 | 内置扬声器 | 内置麦克风 | Intel AX201，支持802.11ax无线协议> | 1000Mbps以太网卡 | 支持，蓝牙5.0模块 | 2×USB3.2，1×USB3.1 Type-C，1×USB3.2 Type-C | HDMI2.0 | 耳机/麦克风二合一接口 | RJ45（网络接口），电源接口 | Micro SD读卡器 | 触摸板 | 背光键盘 | 支持智能指纹识别功能 |  | 锂电池，45瓦时 | 14小时左右，视具体使用环境而定长续航笔记本> | 100V-240V 65W 自适应交流电源适配器 | 1.99Kg | 366.5mm | 250mm | 21mm |  | 黑色 |  |  |  |  | 1年 | 1年部件和人工，客户送修 | 全国联保，享受三包服务
3914 | ThinkPad L490(i7 8565U/8GB/128GB+1TB/2G独显) | 6000 | ￥7066 | 2019年08月 | 商用 | 商务办公本 | 预装Windows 10 Home（家庭版） | 英特尔 酷睿i7 8代系列 | Intel 酷睿i7 8565U高端机 | 1.8GHz | 4.6GHz运行流畅 | 四核心/八线程多任务运行强 | QPI 4GT/s |  | 8MB | 14nm> | 15W中等耗电 | 8GB运行流畅 | DDR4 2666MHz> | 2xSO-DIMM | 64GB | 128GB+1TB | 混合硬盘（SSD+HDD）> | 不支持触控 |  | 14英寸14游戏、便捷 | 16:9 | 1920x1080全高清屏 |  |  | FHD |  | 入门级独立显卡 |  | 2GB略显吃力 |  |  |  |  | 720p HD摄像头高清 | 杜比音效认证 |  | 内置麦克风 | Intel 9260 AC | 1000Mbps以太网卡 | 支持蓝牙功能 | 2×USB3.0，2×USB Type-C | HDMI> | 耳机/麦克风二合一接口 | RJ45（网络接口），电源接口 | 多合1读卡器（SDXC，SDHC） | 多点触控触摸板 Trackpoint指点杆 | 全尺寸键盘>，防泼溅键盘> |  | 支持智能人脸识别功能 | 3芯锂电池 | 2-5小时长续航笔记本> | 45W 自适应交流电源适配器 | 1.68Kg | 335mm | 235mm | 22.5mm |  | 黑色 | 开机密码 |  |  |  | 1年 | 1年部件和人工，客户送修 联想ThinkPad |  |  | 笔记本主机 x1电源适配器 x1电源线 x1用户指南 x1保修卡 x1
3915 | 机械革命旷世16 Super 2024(i9 14900HX/32GB/1TB/RTX4080) | 1.4万 |  | 2024年 | 家用 | 游戏本 | 预装Windows 11 Home Basic 64bit（64位家庭普通版）> | 英特尔 酷睿i9 14代系列 | Intel 酷睿i9 14900HX旗舰机 |  | 5.8GHz运行流畅 | 24核心/32线程 |  | Raptor Lake | 36MB | Intel 7（10纳米）> |  | 32GB（16GB×2）极速运行热门游戏本> | DDR5 5600MHz> | 2xSO-DIMM |  | 1TB> | SSD固态硬盘（PCIe4.0）> | 不支持触控 |  | 16英寸16 | 16:10 | 2560x1600超高清屏 | 240Hz> | 100% |  | ＜2 | 发烧级独立显卡 | NVIDIA GeForce RTX 4080 | 12GB显示流畅 | GDDR6X> | 175W | 支持 |  |  | 第四代纳美音效认证 |  |  | WiFi6E，支持802.11ax无线协议> | 1000Mbps以太网卡 | 支持，蓝牙5.2模块 | 左侧：1×USB3.1右侧：2×USB3.1后置：1×Thunderbolt4 | HDMI2.1 | 3.5mm耳机/麦克风二合一接口 | 1×RJ45（网络接口），电源接口，水冷接口 | SD读卡器 |  | 全尺寸键盘（包含独立数字键盘） >，背光键盘 | [12 empty] | 双风扇，8热管，4出风口，双热态金属散热，外置水冷（水冷机需要单独购买）
3916 | ROG 冰刃5 Plus(i7 11800H/16GB/1TB/RTX3060/2K/165Hz) | 2万 |  | 2020年09月 | 家用 | 游戏本 | 预装Windows 10 Home Basic 64bit（64位家庭普通版）> | 英特尔 酷睿i7 11代系列 | Intel 酷睿i7 11800H高端机 | 2.3GHz | 4.6GHz运行流畅 | 八核心/十六线程多任务运行强 | DMI3 8GT/s | Tiger Lake-H> | 24MB | 10nm> | 45W耗电高 | 16GB（8GB×2）极速运行热门游戏本> | DDR4 3200MHz> |  | 32GB | 1TB> | SSD固态硬盘> | 不支持触控 |  | 17.3英寸17.3 | 16:9 | 3840x2160超高清屏 | 165Hz> |  | 3ms，G-Sync技术，100%sRGB，Pantone色彩认证，IPS广视角，Dolby Vision杜比视界 |  | 发烧级独立显卡 | NVIDIA GeForce RTX 3060> | 12GB显示流畅 | GDDR6> |  | 不支持 | 192bit> | 独立1080P全高清摄像头 | Smart AMP技术与Hi-Res认证 | 内置扬声器 | 阵列式麦克风 | 支持802.11ax无线协议> | 1000Mbps以太网卡 |  | 1×Thunderbolt4，3×USB3.2，1×USB3.2 Type-C（支持DP1.4，100W PD充电） | HDMI2.0b | 耳机输出接口，麦克风输入接口 | RJ45（网络接口），电源接口 | SD读卡器 | 触摸板（虚拟数字键盘） | 背光键盘（单键RGB背光） |  |  | 锂电池，90瓦时 | 视具体使用环境而定长续航笔记本> | 100V-240V 65W Type-C电源适配器 | 2.6Kg | 360mm | 268mm | 20.9mm |  |  |  | 冰川散热架构2.0Pro，6热管4风口2风扇，液态金属散热，AAS Plus风洞技术，0.15mm冰翼鳍片 |  | 奥创游戏智控中心 |  |  |  |  | 笔记本 x1适配器 x1说明书 x1保修卡 x1
3917 | ThinkPad E15(i7 10710U/8GB/32GB傲腾+512GB/RX640) | 6700 |  | 2020年02月 | 商用 | 商务办公本 | 预装Windows 10 | 英特尔 酷睿i7 10代系列 | Intel 酷睿i7 10710U高端机 | 1.1GHz | 4.7GHz运行流畅 | 六核心/十二线程多任务运行强 | OPI 4 GT/s | Comet Lake | 12MB | 14nm> | 15W中等耗电 | 8GB运行流畅 |  |  | 32GB | 512GB> | 混合硬盘（SSD+32GB傲腾SSD） | 不支持触控 |  | 15.6英寸15.6游戏、便捷 | 16:9 | 1920x1080全高清屏 |  |  | 9mm窄边框 |  | 性能级独立显卡 | AMD Radeon RX 640 | 2GB略显吃力 |  |  |  |  | 720p HD摄像头高清 | 内置音效芯片，支持杜比音效 | 内置扬声器 | 内置麦克风 | 内置无线网卡> | 1000Mbps以太网卡 |  | 1×USB2.0，2×USB3.0，1×USB Type-C（全功能） | HDMI> | 耳机/麦克风二合一接口 | RJ45（网络接口） |  | 多点触摸板，Trackpoint指点杆 | 全尺寸防渗漏键盘（包含独立数字键盘） |  |  |  | 视具体使用环境而定长续航笔记本> | 100V-240V 65W自适应交流电源适配器 | 1.9Kg |  |  | 18.9mm | A面金属材质 | 黑色 | 安全锁孔 | 黑库散热技术，纤薄风扇扇叶 |  |  | 1年 | 1年部件和人工，客户送修 | 全国联保，享受三包服务 |  | 笔记本主机 x1电源适配器 x1电源线 x1用户指南 x1保修卡 x1
3918 | ThinkPad E595(20NFA002CD) | 2800 |  | 2019年05月 | 商用 | 轻薄笔记本商务办公本 | 预装Windows 10 | AMD Ryzen 3 3000系列 | AMD Ryzen 3 3200U | 2.6GHz | 3.5GHz运行流畅 | 双核心/四线程多任务运行弱 |  |  | 4MB | 14nm> |  | 4GB操作吃力 | DDR4> | 2xSO-DIMM | 32GB（单插槽最高支持16GB） | 1TB> | SSD固态硬盘> | 不支持触控 |  | 15.6英寸15.6游戏、便捷 | 16:9 | 1366x768普通屏 |  |  | LED背光>，9.2mm边框，180度开合 |  | 核芯显卡> | AMD Radeon Vega 3 Graphics | 共享内存容量略显吃力 | 无 |  |  |  | 720p HD摄像头高清 | 内置音效芯片 | 内置扬声器 | 内置麦克风 | 内置无线网卡> | 1000Mbps以太网卡 | 支持，蓝牙4.1模块 | 1×USB2.0，2×USB3.1，1×USB Type-C | HDMI> | 耳机/麦克风二合一接口 | RJ45（网络接口），电源接口 | Micro SD读卡器 | 多点触摸板，Trackpoint指点杆 | 全尺寸键盘> |  |  | 锂电池 | 视具体使用环境而定长续航笔记本> | 100V-240V 自适应交流电源适配器 | 2.12Kg | 369mm | 252mm | 19.9mm |  | 黑色 | 安全锁孔 | 黑酷散热技术 | office家庭和学生版2016 |  | 1年 | 1年部件和人工，客户送修 | 全国联保，享受三包服务 |  | 笔记本主机 x1电池 x1电源适配器 x1说明书 x1保修卡 x1
3919 | 神舟战神Z7-CT7VH | 6599 |  | 2019年04月 | 家用 | 游戏本 | 预装Windows 10 | 英特尔 酷睿i7 9代系列 | Intel 酷睿i7 9750H高端机 | 2.6GHz | 4.6GHz运行流畅 | 六核心/十二线程多任务运行强 | DMI 8 GT/s | Coffee Lake> | 12MB | 14nm> | 45W耗电高 | 8GB运行流畅热门游戏本> | DDR4> |  | 32GB | 256GB+1TB | 混合硬盘（SSD+HDD）> | 不支持触控 |  | 15.6英寸15.6游戏、便捷 | 16:9 | 1920x1080全高清屏 |  |  | FHD，LED背光>，IPS屏，微边框 |  | 发烧级独立显卡 | NVIDIA GeForce GTX 1660Ti | 6GB显示流畅 | GDDR6> |  |  |  | 集成摄像头普清 | 内置音效芯片 | 内置扬声器 | 内置麦克风 | 内置无线网卡> | 1000Mbps以太网卡 | 支持蓝牙功能 |  |  | 耳机输出接口，麦克风输入接口音频接口实拍图> | RJ45（网络接口），电源接口其它接口实拍图> |  | 触摸板 | 背光键盘（RGB全彩） |  |  | 锂电池 | 视具体使用环境而定长续航笔记本> | 100V-240V 自适应交流电源适配器 | [10 empty] | 2年 | 主要部件2年，电池6个月，其它部件1年免费保修 | 全国联保，享受三包服务 |  | 笔记本主机 x1电池 x1电源适配器 x1电源线 x1说明书 x1保修卡 x1
3920 | 微软Surface Book 3(i7 1065G7/32GB/512GB/GTX1650MQ/13.5英寸) | 1.95万 |  | 2020年05月 | 商用 | 商务办公本二合一笔记本Ultrabook笔记本 | 预装Windows 10 Home Basic 64bit（64位家庭普通版）> | 英特尔 酷睿i7 10代系列 | Intel 酷睿i7 1065G7高端机 | 1.3GHz | 3.9GHz运行流畅 | 四核心/八线程多任务运行强 |  | Ice Lake> | 8MB | 10nm | 10W | 32GB极速运行 | LPDDR4（低功耗版）3733MHz |  |  | 512GB> | SSD固态硬盘> | 支持十点触控 |  | 13.5英寸13.5移动、办公 | 3:2> | 3000*2000超高清屏 |  |  | PixelSense显示屏 |  | 发烧级独立显卡 | NVIDIA GeForce GTX 1650 Max-Q | 4GB正常 | GDDR5 |  |  | 128bit | 双摄像头（前置：500万像素，后置：800万像素） | 内置音效芯片，支持杜比音效 | 杜比Atmos? 的前置立体声扬声器 | 矩阵式远场双麦克风 | 支持802.11ax无线协议 |  | 支持，蓝牙5.0模块 | 2×USB3.1，1×USB Type-C |  | 3.5mm耳机接口 | 电源接口，2×Surface Connect端口（键盘底座上一个，平板上一个） | SDXC读卡器 | 玻璃触控板，Surface触控笔（1024级压力感应） | 全尺寸背光键盘 |  | 支持Windows Hello面部识别功能 | 聚合物电池 | 视具体使用环境而定长续航笔记本> | 100V-240V 自适应交流电源适配器 | 1.642Kg | 312mm | 232mm | 15-23mm | 镁合金材质 | 银色 | HW TPM2.0芯片 | 风扇+散热铜管+液体冷却混合型散热 | 预装 Office 家庭和学生版 2019 |  | 2年 | 2年有限硬件保修 | 全国联保，享受三包服务 |  | Surface Book 3 x1电源适配器 x1快速入门指南 x1安全和保修文件 x1
3921 | ThinkPad E490(i7 8565U/8GB/1TB/RX550) | 5999 |  |  | 商用 | 轻薄笔记本商务办公本 | 预装Windows 10 | 英特尔 酷睿i7 8代系列 | Intel 酷睿i7 8565U高端机 | 1.8GHz | 4.6GHz运行流畅 | 四核心/八线程多任务运行强 | OPI 4 GT/s | Whiskey Lake> | 8MB | 14nm> | 15W中等耗电 | 8GB（8GB×1）运行流畅 | DDR4> | 2xSO-DIMM | 32GB（单插槽最高支持16GB） | 1TB> | 5400转> | 不支持触控 |  | 14英寸14游戏、便捷 | 16:9 | 1920x1080全高清屏 |  |  | FHD，LED背光>，6.9mm边框，180度开合 |  | 性能级独立显卡 | AMD Radeon RX 550 | 2GB略显吃力 | GDDR5> |  |  | 128bit> | 720p HD摄像头高清 | 内置音效芯片 | 内置扬声器 | 内置麦克风 | 内置无线网卡> | 1000Mbps以太网卡 | 支持蓝牙功能 | 1×USB2.0，2×USB3.0，1×USB Type-C数据接口实拍图> | HDMI视频接口实拍图> | 耳机/麦克风二合一接口音频接口实拍图> | RJ45（网络接口），电源接口其它接口实拍图> | Micro SD读卡器 | 多点触摸板，Trackpoint指点杆 | 全尺寸键盘> |  |  | 锂电池 | 视具体使用环境而定长续航笔记本> | 100V-240V 自适应交流电源适配器 | 1.75Kg | 329mm | 242mm | 19.9mm | 镁铝合金材质 | 冰原银 | 安全锁孔 | 黑酷散热技术 | office家庭和学生版2016 |  | 1年 | 1年部件和人工，客户送修 | 全国联保，享受三包服务 |  | 笔记本主机 x1电池 x1电源适配器 x1说明书 x1保修卡 x1
3922 | ThinkPad E15 2022(i5 1235U/16GB/1TB/MX550) | 5399 |  | 2022年 | 商用 | 轻薄笔记本商务办公本 | 预装Windows 11 Home Basic 64bit（64位家庭普通版）> | 英特尔 酷睿i5 12代系列 | Intel 酷睿i5 1235U中端主流机 | 1.3GHz | 4.4GHz运行流畅 | 10核心/12线程 |  | Alder Lake> | 12MB | Intel 7（10纳米）> |  | 16GB（8GB×2）极速运行 | DDR4 3200MHz> |  |  | 1TB> | SSD固态硬盘> | 不支持触控 | IPS | 15.6英寸15.6游戏、便捷 | 16:9 | 1920x1080全高清屏 | 60Hz> |  | DC调光 |  | 性能级独立显卡 | NVIDIA GeForce MX 550> | 2GB略显吃力 |  |  |  |  | 720p HD摄像头高清 | 杜比认证音效 | 哈曼调校扬声器 | 内置麦克风 | WiFi6>，Intel AX211，支持802.11ax无线协议> | 1000Mbps以太网卡 | 支持蓝牙功能 | 左侧：1×USB3.1，1×Thunderbolt4右侧：1×USB2.0 | HDMI2.0 | 耳机/麦克风二合一接口 | RJ45（网络接口） |  | 触摸板，指点杆 | 全尺寸键盘（包含独立数字键盘） | 支持智能指纹识别功能 | 支持智能人脸识别功能 | 锂电池，57瓦时 | 视具体使用环境而定长续航笔记本> | 100V-240V 自适应交流电源适配器 | 1.7Kg | 365mm | 240mm | 18.9mm | 金属材质 | 黑色 | 通过MIL-STD-810H军标测试 |  | Office家庭和学生版
3923 | 戴尔Latitude 5421(i5 11400H/8GB/256GB/集显) | 6399 |  |  | 商用 | 轻薄笔记本商务办公本 | 预装Windows 10 Home Basic 64bit（64位家庭普通版）> | 英特尔 酷睿i5 11代系列 | Intel 酷睿i5 11400H中端主流机 | 2.7GHz | 4.5GHz运行流畅 | 六核心/十二线程多任务运行强 | DMI3 8GT/s | Tiger Lake-H> | 12MB | 10nm> |  | 8GB运行流畅 | DDR4 3200MHz> | 2xSO-DIMM | 32GB | 256GB> | SSD固态硬盘> | 不支持触控 | IPS | 14英寸14游戏、便捷 | 16:9 | 1920x1080全高清屏 | 60Hz> |  | 防蓝光屏 |  | 集成显卡> | Intel Iris Xe Graphics> | 共享内存容量略显吃力 |  |  |  |  | 1080p FHD摄像头（IR）高清 | 内置音效芯片 | 内置扬声器 | 抗噪麦克风 | WiFi6>，Intel AX201，支持802.11ax无线协议>，160MHz |  | 支持，蓝牙5.1模块 | 左侧：1×USB3.2 Type-A，2×Thunderbolt4右侧：2×USB3.2 Type-A | 右侧：1×HDMI | 右侧：1×3.5mm耳机/麦克风二合一接口 | 右侧：1×RJ45（网络接口） | 左侧：1×SD读卡器 | 触摸板 |  | 不支持> | 不支持> | 4芯锂电池，64瓦时 | 视具体使用环境而定长续航笔记本> | 100V-240V 65W 自适应交流电源适配器 | 2.3Kg | 321.4mm | 212mm | 19.3mm |  |  | 通过MIL-STD-810H军标测试，安全锁孔 | 单风扇，2出风口 | Office家庭和学生版 |  | 3年 |  | 全国联保，享受三包服务 |  | 笔记本主机 x1适配器 x1电源线 x1
3924 | 微软Surface Book 3(i7 1065G7/32GB/1TB/GTX1660Ti MQ/15英寸) | 2.29万 |  | 2020年05月 | 商用 | 商务办公本二合一笔记本Ultrabook笔记本 | 预装Windows 10 Home Basic 64bit（64位家庭普通版）> | 英特尔 酷睿i7 10代系列 | Intel 酷睿i7 1065G7高端机 | 1.3GHz | 3.9GHz运行流畅 | 四核心/八线程多任务运行强 |  | Ice Lake> | 8MB | 10nm> | 10W | 32GB极速运行 | LPDDR4（低功耗版）3733MHz |  |  | 1TB> | SSD固态硬盘> | 支持十点触控 |  | 15英寸15游戏、便捷 | 3:2> | 3240*2160超高清屏 |  |  | PixelSense显示屏 |  | 发烧级独立显卡 | NVIDIA GeForce GTX 1660Ti Max-Q | 6GB显示流畅 | GDDR6> |  |  |  | 双摄像头（前置：500万像素，后置：800万像素） | 内置音效芯片，支持杜比音效 | 杜比Atmos® 的前置立体声扬声器 | 矩阵式远场双麦克风 | 支持802.11ax无线协议> |  | 支持，蓝牙5.0模块 | 2×USB3.1，1×USB Type-C |  | 3.5mm耳机接口 | 电源接口，2×Surface Connect端口（键盘底座上一个，平板上一个） | SDXC读卡器 | 玻璃触控板，Surface触控笔（1024级压力感应） | 全尺寸背光键盘 |  | Windows Hello面部识别功能 | 聚合物电池 | 17.5小时左右，视具体使用环境而定长续航笔记本> | 100V-240V 127W自适应交流电源适配器 |  | 343mm | 251mm | 23mm | 镁合金材质 | 银色 | HW TPM2.0芯片 | 风扇+散热铜管+液体冷却混合型散热 | 预装 Office 家庭和学生版 2019 |  | 2年 | 2年有限硬件保修 | 全国联保，享受三包服务 |  | Surface Book 3 x1电源适配器 x1快速入门指南 x1安全和保修文件 x1
3925 | ThinkPad E490(20N8002KCD) | 7999 |  | 2018年12月 | 商用 | 轻薄笔记本商务办公本 | 预装Windows 10 | 英特尔 酷睿i7 8代系列 | Intel 酷睿i7 8565U高端机 | 1.8GHz | 4.6GHz运行流畅 | 四核心/八线程多任务运行强 | OPI 4 GT/s | Whiskey Lake> | 8MB | 14nm> | 15W中等耗电 | 8GB（8GB×1）运行流畅 | DDR4> | 2xSO-DIMM | 32GB（单插槽最高支持16GB） | 512GB> | SSD固态硬盘> | 不支持触控 |  | 14英寸14游戏、便捷 | 16:9 | 1920x1080全高清屏 |  |  | FHD，LED背光>，6.9mm边框，180度开合 |  | 性能级独立显卡 | AMD Radeon RX 550X | 2GB略显吃力 | GDDR5> |  |  | 128bit> | 720p HD摄像头高清 | 内置音效芯片 | 内置扬声器 | 内置麦克风 | 内置无线网卡> | 1000Mbps以太网卡 | 支持蓝牙功能 | 1×USB2.0，2×USB3.0，1×USB Type-C数据接口实拍图> | HDMI视频接口实拍图> | 耳机/麦克风二合一接口音频接口实拍图> | RJ45（网络接口），电源接口其它接口实拍图> | Micro SD读卡器 | 多点触摸板，Trackpoint指点杆 | 全尺寸键盘> |  |  | 锂电池 | 视具体使用环境而定长续航笔记本> | 100V-240V 自适应交流电源适配器 | 1.75Kg | 329mm | 242mm | 19.9mm | 镁铝合金材质 | 冰原银 | 安全锁孔 | 黑酷散热技术 | office家庭和学生版2016 |  | 1年 | 1年部件和人工，客户送修 | 全国联保，享受三包服务 |  | 笔记本主机 x1电池 x1电源适配器 x1说明书 x1保修卡 x1
3926 | 华硕天选3 锐龙版(R7 6800H/16GB/512GB/RTX3070/165Hz) | 1.03万 |  | 2022年02月11日 | 家用 | 游戏本 | 预装Windows 11 Home Basic 64bit（64位家庭普通版）> | AMD Ryzen 7 6000系列 | AMD Ryzen 7 6800H | 3.2GHz | 4.7GHz运行流畅 | 八核心/十六线程多任务运行强 |  | Zen 3+ | 16MB | 6nm | 45W耗电高 | 16GB（8GB×2）极速运行热门游戏本> | DDR5 4800MHz> | 2xSO-DIMM | 64GB | 512GB> | SSD固态硬盘> | 不支持触控 | LED屏 | 15.6英寸15.6游戏、便捷 | 16:9 | 1920x1080全高清屏 | 144Hz> |  | 3ms |  | 发烧级独立显卡 | NVIDIA GeForce RTX 3070> | 8GB显示流畅 | GDDR6> | 140w | 支持 | 256bit> | 720p HD摄像头高清 | 杜比全景音效 | 内置扬声器 | 抗噪麦克风 | 支持802.11ax无线协议> | 1000Mbps以太网卡 | 支持蓝牙功能 | 2×USB3.2，1×USB3.2 Type-C，1×Thunderbolt4 | HDMI> | 耳机/麦克风二合一接口 | RJ45（网络接口），电源接口 |  | 触摸板 | 背光键盘 |  | 不支持> | 4芯锂电池，56瓦时 |  | 100V-240V 自适应交流电源适配器 | 2.2Kg | 354mm | 251mm | 22.4mm | A面金属，BCD面高强度复合材质 | 日蚀灰，魔幻青 |  | 双风扇，4热管，3出风口 | [6 empty] | 笔记本电脑 x1适配器 x1用户手册 x1保修卡x1
3927 | ThinkPad X1 Titanium(i7 1160G7/16GB/1TB/集显/5G版/Win10Pro) | 2.1万 | ￥8199 | 2021年04月> | 商用 | 轻薄笔记本商务办公本Ultrabook笔记本 | 预装Windows 10 Professional 64bit（64位专业版）> | 英特尔 酷睿i7 11代系列 | Intel 酷睿i7 1160G7高端机 | 2.1GHz | 4.4GHz运行流畅 | 四核心/八线程多任务运行强 | OPI 4GT/s | Tiger Lake> | 12MB | 10nm> |  | 16GB极速运行 | LPDDR4x（低功耗版）4266MHz |  | 16GB | 1TB> | SSD固态硬盘（NVME） | 支持多点触控 |  | 13.5英寸13.5移动、办公 | 3:2> | 2256x1504超高清屏 |  |  | 2.2K，100%sRGB，450nits，支持4096级压感手写笔 |  | 集成显卡> |  | 共享内存容量略显吃力 |  |  |  |  | 720p HD摄像头（IR，物理防窥）高清 | 杜比全景声 | 2×2W立体声音响 | 4×阵列式麦克风 | Intel AX201，支持802.11ax无线协议> |  | 支持，蓝牙5.0模块 | 2×Thunderbolt4 |  | 耳机/麦克风二合一接口 |  |  | 触摸板（全压感），指点杆 | 背光键盘 | 支持智能指纹识别功能 | 支持智能人脸识别功能 | 锂电池，44.5瓦时 | 10.9小时，视具体使用环境而定长续航笔记本> | 100V-240V 65W 自适应交流电源适配器 | 1.15Kg | 297.5mm | 232.7mm | 11.5mm | 金属材质 |  |  | 单风扇 | Office家庭和学生版，定制版电脑管家 |  | 1年 | 1年部件和人工，客户送修，网上注册送1年意外保护 | 全国联保，享受三包服务 |  | 笔记本主机 x1电源适配器 x1电源线 x1说明书 x1保修卡 x1
3928 | ThinkPad X13 2021(i7 1165G7/32GB/2TB/集显/4G版/Win10Pro) | 1.6万 |  | 2021年04月> | 商用 | 商务办公本 | 预装Windows 10 Professional 64bit（64位专业版）> | 英特尔 酷睿i7 11代系列 | Intel 酷睿i7 1165G7高端机 | 2.8GHz | 4.7GHz运行流畅 | 四核心/八线程多任务运行强 | OPI 4GT/s | Tiger Lake> | 12MB | 10nm> | 12-28W | 32GB极速运行 | LPDDR4x（低功耗版）4266MHz |  | 32GB | 2TB> | SSD固态硬盘> | 不支持触控 |  | 13.3英寸13.3移动、办公 | 16:10 | 2560x1600超高清屏 |  |  | 2.5K，400nits，莱茵TUV低蓝光认证，100%sRGB |  | 集成显卡> |  | 共享内存容量略显吃力 |  |  |  |  | 720p HD摄像头（IR，物理防窥）高清 | 杜比全景声 | 内置扬声器 | 双远场降噪麦克风 | 支持802.11ax无线协议>，2×2MiMO |  | 支持蓝牙功能 | 2×USB3.1，2×Thunderbolt4 | HDMI2.0 | 耳机/麦克风二合一接口 |  |  | 触摸板，指点杆 | 背光键盘 | 支持智能指纹识别功能 | 支持智能人脸识别功能 | 4芯锂电池，54.7瓦时 | 视具体使用环境而定长续航笔记本> | 100V-240V 自适应交流电源适配器 | 1.26Kg |  |  |  |  | 黑色 |  |  | Office家庭和学生版 |  | 1年 | 1年部件和人工，客户送修，网上注册送1年意外保护 | 全国联保，享受三包服务
3929 | 戴尔成就 5000 13(Vostro 13-5300-R1525D) | 5199 |  | 2020年 | 商用 | 轻薄笔记本 | 预装Windows 10 Home Basic 64bit（64位家庭普通版）> | 英特尔 酷睿i5 10代系列 | Intel 酷睿i5 10210U中端主流机 | 1.6GHz | 4.2GHz运行流畅 | 四核心/八线程多任务运行强 |  | Comet Lake | 6MB | 14nm> | 15W中等耗电 | 8GB运行流畅 | DDR4 2666MHz> |  |  | 256GB> | SSD固态硬盘> | 不支持触控 |  | 13.3英寸13.3移动、办公 | 16:9 | 1920x1080全高清屏 |  |  | FHD，LED背光>，防眩光，IPS，300nits，95%sRGB |  | 性能级独立显卡 | NVIDIA GeForce MX 330 | 2GB略显吃力 | GDDR5> |  |  |  | 集成摄像头（防窥）普清 | MaxxAudio Pro调音技术 | 内置扬声器 | 内置麦克风 | 支持802.11ac无线协议>，支持双频（2.4GHz+5GHz）> |  | 支持蓝牙功能 | 2×USB3.1，1×USB3.1 Type-C | HDMI> | 耳机/麦克风二合一接口 | 电源接口 | Micro SD读卡器 | 触摸板 | 背光键盘 |  |  |  | 视具体使用环境而定长续航笔记本> | 100V-240V 65W 自适应交流电源适配器 | 1.08Kg | 305.96mm | 203.96mm | 13.9515.85mm | 金属材质 | 香槟金 |  |  | Office家庭和学生版，McAfee多设备安全15个月订阅，Dell Mobile Connect | 快速充电 | 2年 | 2年金牌服务（含2年全面意外保护服务+2年上门服务+2年24×7一线通服务） | 全国联保，享受三包服务
3930 | 戴尔成就 3000 15(Vostro 15-3590-R1629S) | 3999 |  | 2020年 | 商用 | 轻薄笔记本 | 预装Windows 10 Home Basic 64bit（64位家庭普通版）> | 英特尔 酷睿i5 10代系列 | Intel 酷睿i5 10210U中端主流机 | 1.6GHz | 4.2GHz运行流畅 | 四核心/八线程多任务运行强 |  | Comet Lake | 6MB | 14nm> | 15W中等耗电 | 4GB（4GB×1）操作吃力 | DDR4 2666MHz> |  |  | 256GB> | SSD固态硬盘> | 不支持触控 |  | 15.6英寸15.6游戏、便捷 | 16:9 | 1920x1080全高清屏 |  |  | FHD，LED背光>，防眩目屏> |  | 入门级独立显卡 | AMD Radeon 610 | 2GB略显吃力 | GDDR5> |  |  |  | 集成摄像头普清 | 内置音效芯片 | 内置扬声器 | 内置麦克风 | 支持802.11ac无线协议> | 1000Mbps以太网卡 | 支持蓝牙功能 | 1×USB2.0，2×USB3.0 | HDMI> | 耳机/麦克风二合一接口 | RJ45（网络接口），电源接口 | SD读卡器 | 触摸板 | 全尺寸键盘（包含独立数字键盘） |  |  | 3芯锂电池，42瓦时 | 视具体使用环境而定长续航笔记本> | 100V-240V 65W 自适应交流电源适配器 | 1.99Kg | 380mm | 258mm | 19.89mm |  |  | 安全锁孔 |  | Office家庭和学生版，McAfee多设备安全15个月订阅，Dell Mobile Connect |  | 2年 | 2年金牌服务（含2年全面意外保护服务+2年上门服务+2年24×7一线通服务） | 全国联保，享受三包服务
3931 | ThinkBook 16+ 2023 酷睿版(i7 13700H/16GB/1TB/RTX3050-4G/2.5K/独显) | 8599 |  | 2023年03月 | 商用 | 轻薄笔记本商务办公本 | 预装Windows 11 Home Basic 64bit（64位家庭普通版）> | 英特尔 酷睿i7 13代系列 | Intel 酷睿i7 13700H高端机 |  | 5GHz运行流畅 | 14核心/20线程 |  |  | 24MB | 10nm> |  | 16GB极速运行 |  |  | 16GB | 1TB> | SSD固态硬盘> | 不支持触控 | IPS | 16英寸16 | 16:10 | 2560x1600超高清屏 | 60Hz> | 100% | DC调光，莱茵TUV硬件级低蓝光认证，TUV Eyesafe护眼认证 |  | 独立显卡 | Intel Iris Xe Graphics> | 共享内存容量略显吃力 |  |  |  |  | 1080p FHD摄像头（IR）高清 | 杜比全景声 | 内置扬声器 | 抗噪麦克风 | WiFi6E，支持802.11ax无线协议> | 1000Mbps以太网卡 | 支持，蓝牙5.2模块 | 左侧：1×USB3.1，1×USB3.2 全功能Type-C，1×Thunderbolt4右侧：1×USB2.0（隐藏式），1×USB3.1 | 左侧：HDMI2.1 TMDS | 左侧：1×3.5mm耳机/麦克风二合一接口 | 右侧：1×RJ45（网络接口） | 右侧：1×Micro SD读卡器 | 触摸板 | 背光键盘 | 不支持> | 支持智能人脸识别功能 | 4芯锂电池，71瓦时 | 视具体使用环境而定长续航笔记本> | 100V-240V 100W 自适应交流电源适配器 | 1.8Kg | 356mm | 251mm | 16.5mm | 全金属机身 | 苍岩灰 | 通过MIL-STD-810H军标测试 | 双风扇，双出风口 | Office家庭和学生版 | Fn+Q性能模式 | 2年 |  | 全国联保，享受三包服务 |  | 笔记本主机 x1电源适配器 x1用户指南 x1
3932 | ThinkBook 16+ 2023 酷睿版(i5 13500H/16GB/1TB/RTX3050-4G/2.5K/独显) | 6899 |  | 2023年03月 | 商用 | 轻薄笔记本商务办公本 | 预装Windows 11 Home Basic 64bit（64位家庭普通版）> | 英特尔 酷睿i5 13代系列 | Intel 酷睿i5 13500H中端主流机 | 2.6GHz | 4.7GHz运行流畅 | 12核心/16线程 |  |  | 18MB | 10nm> |  | 16GB极速运行 | LPDDR5（低功耗版）5200MHz> |  | 16GB | 1TB> | SSD固态硬盘> | 不支持触控 | IPS | 16英寸16 | 16:10 | 2560x1600超高清屏 | 60Hz> | 100% | DC调光，莱茵TUV硬件级低蓝光认证，TUV Eyesafe护眼认证 |  | 独立显卡 | Intel Iris Xe Graphics> | 共享内存容量略显吃力 |  |  |  |  | 1080p FHD摄像头（IR）高清 | 杜比全景声 | 内置扬声器 | 抗噪麦克风 | WiFi6E，支持802.11ax无线协议> | 1000Mbps以太网卡 | 支持，蓝牙5.2模块 | 左侧：1×USB3.1，1×USB3.2 全功能Type-C，1×Thunderbolt4右侧：1×USB2.0（隐藏式），1×USB3.1 | 左侧：HDMI2.1 TMDS | 左侧：1×3.5mm耳机/麦克风二合一接口 | 右侧：1×RJ45（网络接口） | 右侧：1×Micro SD读卡器 | 触摸板 | 背光键盘 | 不支持> | 支持智能人脸识别功能 | 4芯锂电池，71瓦时 | 视具体使用环境而定长续航笔记本> | 100V-240V 100W 自适应交流电源适配器 | 1.8Kg | 356mm | 251mm | 16.5mm | 全金属机身 | 苍岩灰 | 通过MIL-STD-810H军标测试 | 双风扇，双出风口 | Office家庭和学生版 | Fn+Q性能模式 | 2年 |  | 全国联保，享受三包服务 |  | 笔记本主机 x1电源适配器 x1用户指南 x1
3933 | ThinkPad E14 2023(i5 1240P/24GB/1TB) | 6199 |  | 2023年05月22日 | 商用 | 轻薄笔记本商务笔记本 | 预装Windows 11 Home Basic 64bit（64位家庭普通版）> | 英特尔 酷睿i5 13代系列 | Intel 酷睿i5 1240P中端主流机 | 1.7GHz | 4.4GHz运行流畅 | 12核心/16线程 |  |  | 12MB | 10nm> |  | 24GB极速运行 |  |  |  | 1TB> | SSD固态硬盘（NVNe） | 不支持触控 | IPS | 14英寸14游戏、便捷 | 16:10 | 2240x1400全高清屏 | 60Hz> | 100% | DC调光，TUV certificated硬件低蓝光 |  |  | Intel Iris Xe Graphics> | 共享内存容量略显吃力 |  |  |  |  | 1080p FHD摄像头（IR）高清 | 内置音效芯片 | 内置扬声器 | 内置麦克风 | WiFi6>，支持802.11ax无线协议> | 1000Mbps以太网卡 | 支持蓝牙功能 | 左侧：1×USB3.1，1×USB3.2（电源接口），1×Thunderbolt4右侧：1×USB2.0 | 左侧：1×HDMI | 左侧：1×3.5mm耳机/麦克风二合一接口 | 右侧：1×RJ45（网络接口） |  | 触摸板，指点杆 |  | 不支持> | 支持智能人脸识别功能 | 锂电池，57瓦时 | 视具体使用环境而定长续航笔记本> | 100V-240V 自适应交流电源适配器 | 1.53Kg | 313mm | 219.9mm | 17.99mm | 金属机身 | 北极灰 | 安全锁孔 | 全幅进风口 | Office家庭和学生版 |  | 2年 |  | 全国联保，享受三包服务 |  | 笔记本主机 x1电源适配器 x1电源线 x1产品保修卡 x1用户指南 x1
1917 | ThinkBook 16+ 2024 酷睿版(Ultra5 125H/16GB/512GB/RTX4050) | 7699 |  | 2024年01月 | 商用 | 轻薄笔记本商务办公本 | 预装Windows 11 Home Basic 64bit（64位家庭普通版）> | 英特尔 酷睿 Ultra 5系列 | Intel 酷睿 Ultra 5 125H |  | 4.5GHz运行流畅 | 14核心/18线程 |  |  | 18MB | 7nm> |  | 16GB极速运行 | DDR5 5600MHz> |  |  | 512GB> | SSD固态硬盘> | 不支持触控 |  | 16英寸16 | 16:10 | 2560x1600超高清屏 | 120Hz> | 100% | 莱茵TUV eyesafe认证，DC调光 |  | 发烧级独立显卡 | NVIDIA GeForce RTX 4050 | 6GB显示流畅 | GDDR6> |  |  |  | 1080p FHD摄像头（IR）高清 | 杜比全景声 | 内置扬声器 | 内置麦克风 | WiFi6E，支持802.11ax无线协议> | 1000Mbps以太网卡 | 支持，蓝牙5.1模块 | 左侧：1×USB3.1，1×USB3.2 Type-C，1×Thunderbolt4右侧：1×USB3.1，1×USB2.0（隐藏式） | 1×HDMI2.1 | 3.5mm耳机/麦克风二合一接口 | 1×RJ45（网络接口），TGX显卡拓展坞接口 | SD读卡器 | 玻璃触摸板 | 全尺寸键盘（包含独立数字键盘） >，背光键盘 |  |  | 4芯锂电池，85瓦时 |  | 170W USB Type-C电源适配器 | 1.9Kg | 356mm | 248mm | 16.9mm | 全金属机身 |  |  | 单风扇，单热管 | Office家庭和学生版
3935 | 戴尔XPS 15 微边框 二合一 银色(XPS 15-9575-D2805TS) | 1.8万 |  | 2018年06月 | 家用 | 轻薄笔记本二合一笔记本 | 预装Windows 10 Home Basic 64bit（64位家庭普通版）> | 英特尔 酷睿i7 8代系列 | Intel 酷睿i7 8705G高端机 | 3.1GHz | 4.1GHz运行流畅 | 四核心/八线程多任务运行强 | DMI 8 GT/s | Kaby Lake G | 8MB | 14nm> |  | 16GB极速运行 | DDR4 2400MHz |  |  | 512GB> | PCIe固态硬盘 | 支持触控 |  | 15.6英寸15.6游戏、便捷 | 16:9 | 3840x2160超高清屏 |  |  | LED背光>，全景微边框，100%色域，400-nits，ALMA背光屏 |  | 发烧级独立显卡 | AMD Radeon RX Vega 870 | 4GB正常 | HMB2 |  |  |  | 720p HD摄像头，红外摄像头高清 | 内置音效芯片，采用Waves MaxxAudio处理技术 | 立体声扬声器 | 四阵列数字麦克风 | Killer 1435，支持802.11ac无线协议> |  | 支持蓝牙功能 | 2×USB Type-C接口，2×Thunderbolt 3接口数据接口实拍图> |  | 耳机/麦克风二合一接口音频接口实拍图> | 电源接口其它接口实拍图> | Micro SD读卡器 | 触摸板 | 全尺寸背光MagLev键盘 |  |  | 6芯锂电池>，75瓦时 | 视具体使用环境而定长续航笔记本> | 100V-240V 130W 自适应交流电源适配器 | 2Kg | 354mm | 235mm | 9-16mm | 镁铝合金材质 | 银色 | 安全锁孔 |  | Office家庭和学生版，McAfee LiveSafe 12 个月订阅 |  | 2年 | 2年金牌服务（含2年全面意外保护服务+2年上门服务+2年24×7一线通服务） | 全国联保，享受三包服务 |  | 笔记本主机 x1电源适配器 x1电源线 x1说明书 x1保修卡 x1
3936 | HUAWEI MateBook E 2023(i7 1260U/16GB/512GB/集显/雪域白键盘) | 7499 |  | 2023年05月25日 | 家用 | 二合一笔记本 | 预装Windows 11 Home Basic 64bit（64位家庭普通版）> | 英特尔 酷睿i7 12代系列 | Intel 酷睿i7 1260U高端机 | 1.1GHz | 4.7GHz运行流畅 | 12核心/16线程 |  |  | 12MB | 10nm> |  | 16GB极速运行 |  |  |  | 512GB> | SSD固态硬盘> | 支持十点触控 | OLED | 12.6英寸12.6移动、办公 | 16:10 | 2560x1600超高清屏 | 120Hz> |  | 莱茵TUV低蓝光护眼认证 | ＜1 | 集成显卡> | Intel Iris Xe Graphics> | 共享内存容量略显吃力 |  |  |  |  | 双摄像头（前置：800万像素，后置：1300万像素） | HUAWEI SOUND专业调校 | 4扬声器 | 4麦克风 | 支持IEEE 802.11a/b/g/n/ac/ax，双频（2.4GHz+5GHz） |  | 支持，蓝牙5.1模块 | 左侧：1×USB3.1 Type-C（支持充电、传输数据和DisplayPort）右侧：1×USB Type-C（USB4.0，支持充电、传输数据和DisplayPort） |  | 左侧：1×3.5mm耳机/麦克风二合一接口 |  |  |  | 磁吸键盘>，全尺寸键盘> | 支持智能指纹识别功能 |  | 锂电池，主机：42瓦时，键盘：10.8瓦时 | 视具体使用环境而定长续航笔记本> | 65W USB Type-C电源适配器 | 699g | 286.5mm | 184.7mm | 7.99mm | [5 empty] | 乐享移动APP，超级终端，信号共享，智慧语音，Office家庭和学生版，华为电脑管家 | 2年 | 主机1年保修 | 全国联保，享受三包服务 |  | 主机 x1华为智能磁吸键盘 x1USB-C电源适配器 x1电源适配器线（USB-C） x1快速入门 x1保修卡 x1
3937 | Acer 蜂鸟 Fun 15.6 2022(i5 1235U/16GB/512GB/集显) | 4399 |  | 2022年04月 | 家用 | 轻薄笔记本 | 预装Windows 11 Home Basic 64bit（64位家庭普通版）> | 英特尔 酷睿i5 12代系列 | Intel 酷睿i5 1235U中端主流机 | 1.3GHz | 4.4GHz运行流畅 | 10核心/12线程 |  |  | 12MB | Intel 7（10nm） |  | 16GB极速运行 | DDR4 3200MHz> | 2xSO-DIMM | 32GB | 512GB> | SSD固态硬盘> | 不支持触控 | IPS | 15.6英寸15.6游戏、便捷 | 16:9 | 1920x1080全高清屏 | 60Hz> |  | FHD，LED背光>，防蓝光 |  | 集成显卡> |  | 共享内存容量略显吃力 |  |  |  |  | 720p HD摄像头高清 | 内置音效芯片 | 内置扬声器 | 抗噪麦克风 | WiFi6>，支持802.11ax无线协议>，2×2MiMO | 1000Mbps以太网卡 | 支持，蓝牙5.0模块 | 左侧：2×USB3.1，1×Thunderbolt4右侧：1×USB3.1 | HDMI> | 耳机/麦克风二合一接口 | RJ45（网络接口），电源接口 |  | 触摸板 | 全尺寸键盘（包含独立数字键盘） | 不支持> | 不支持> | 锂电池，50瓦时 | 视具体使用环境而定长续航笔记本> | 100V-240V 自适应交流电源适配器 | 1.76Kg | 363mm | 238mm | 18mm | 铝合金材质 |  | 安全锁孔 | 双铜管，双风扇 |  | Fn+F多模式切换 | 2年 |  | 全国联保，享受三包服务 |  | 笔记本主机 x1电源适配器 x1说明书 x1保修卡 x1
3938 | 联想扬天V14(i7 8565U/8GB/256GB+1TB/MX110) | 5599 |  | 2020年03月 | 商用 | 商务办公本 | 预装Windows 10 Home Basic 64bit（64位家庭普通版）> | 英特尔 酷睿i7 8代系列 | Intel 酷睿i7 8565U高端机 | 1.8GHz | 4.6GHz运行流畅 | 四核心/八线程多任务运行强 | OPI 4GT/s | Whiskey Lake> | 8MB | 14nm> | 15W中等耗电 | 8GB运行流畅 | DDR4 2400MHz |  |  | 256GB+1TB | 混合硬盘（SSD+5400转HDD）> | 不支持触控 |  | 14英寸14游戏、便捷 | 16:9 | 1920x1080全高清屏 |  |  | 7.5mm边框，45%NTSC，LED背光>，FHD全高清防眩光屏 |  | 入门级独立显卡 | NVIDIA GeForce MX110 | 2GB略显吃力 |  |  |  |  | 720p HD摄像头高清 | 杜比音效认证 | 内置扬声器 | 内置麦克风 | 支持802.11ac无线协议> | 1000Mbps以太网卡 | 支持，蓝牙4.0模块 | 1×USB2.0，2×USB3.0 | HDMI> | 耳机/麦克风二合一接口 | 电源接口 | 多合1读卡器 | 一体式触摸板 | 防渗漏键盘> | 支持智能指纹识别功能 |  | 锂电池，双电池 | 2-5小时，视具体使用环境而定长续航笔记本> | 100V-240V 65W自适应交流电源适配器 | 1.9Kg | 327mm | 241mm | 19.9mm | 复合材质> | 黑色 |  |  | office家庭和学生版 |  | 1年 | 整机（含随机电池）免费保修1年 | 全国联保，享受三包服务 |  | 笔记本主机 x1电源适配器 x1说明书 x1保修卡 x1
3939 | 惠普暗影精灵8(i5 12500H/16GB/512GB/RTX3060/60Hz) | 7799 |  | 2022年02月 | 家用 | 游戏本 | 预装Windows 11 Home Basic 64bit（64位家庭普通版）> | 英特尔 酷睿i5 12代系列 | Intel 酷睿i5 12500H中端主流机 | 2.5GHz | 4.5GHz运行流畅 | 12核心/16线程 |  | Alder Lake> |  | Intel 7（10nm） | 45W耗电高 | 16GB极速运行热门游戏本> | DDR5 4800MHz> | 2xSO-DIMM | 32GB | 512GB> | SSD固态硬盘（PCIe4.0）> | 不支持触控 | IPS屏 | 16.1英寸16.1 | 16:9 | 1920x1080全高清屏 | 144Hz> |  | 7ms，DC调光，TUV低蓝光护眼认证，Eyesafe低蓝光认证 |  | 发烧级独立显卡 | NVIDIA GeForce RTX 3060> | 6GB显示流畅 | GDDR6> |  | 支持 |  | 720p HD摄像头高清 | DTS：X Ultra | 立体声双扬声器（B&O） | 双阵列式麦克风 | WiFi6E，Intel AX211，支持802.11ax无线协议> | 1000Mbps以太网卡 | 支持蓝牙功能 | 3×USB3.0>，1×Thunderbolt4 | HDMI>，Mini DisplayPort> | 耳机/麦克风二合一接口 | RJ45（网络接口） | SD读卡器 | 触摸板 | 全尺寸背光键盘（26键无冲突） | 不支持> | 不支持> | 4芯锂电池，70瓦时 |  | 100V-240V 200W 自适应交流电源适配器 | 2.3Kg | 369.23mm | 248mm | 22.5mm |  | 暗影黑色 |  | 四热管（双8mm主热管），双风扇（12V，97片扇叶），两进风口，三出风口
3940 | 苹果MacBook Air 13.3 2020(MVH42CH/A) | 8299 |  | 2020年03月 | 家用 | 轻薄笔记本Ultrabook笔记本 |  | 英特尔 酷睿i5 10代系列 | Intel 酷睿i5中端主流机 |  | 3.5GHz运行流畅 |  |  |  | 6MB |  |  | 8GB（8GB×1）运行流畅 | LPDDR4X（低功耗版）3733MHz |  | 16GB | 512GB> | SSD固态硬盘> | 不支持触控 |  | 13.3英寸13.3移动、办公 | 16:10 | 2560x1600超高清屏 |  |  | LED背光> |  | 核芯显卡> | Intel Iris Plus Graphics | 共享内存容量略显吃力 | 无 |  |  |  | 720p FaceTime 高清摄像头 | 宽广的立体声音效，支持杜比全景声播放 | 立体声扬声器 | 三麦克风阵列 | 支持802.11ac无线协议>，兼容 IEEE 802.11a/b/g/n |  | 支持，蓝牙5.0模块 | 2×Thunderbolt 3接口（USB Type-C） | DisplayPort> | 耳机输出接口 |  |  | 触摸板 | 妙控背光键盘 | 支持智能指纹识别功能 |  | 聚合物电池，49.9瓦时 | 视具体使用环境而定长续航笔记本> | 100V-240V 35W自适应交流电源适配器 | 1.29Kg | 304.1mm | 212.4mm | 16.1mm | 镁铝合金材质 | 银色 |  |  | 附带软件 | 环境光传感器 | 2年 | 2年主要部件保修，90天免费电话技术支持（1年有限来自Apple保修服务） | 全国联保，享受三包服务 |  | 笔记本主机 x1电源适配器 x1电源线 x1说明书 x1保修卡 x1
3941 | 联想扬天V14(i7 8565U/8GB/128GB+1TB/MX110) | 4999 |  | 2020年03月 | 商用 | 商务办公本 | 预装Windows 10 Home Basic 64bit（64位家庭普通版）> | 英特尔 酷睿i7 8代系列 | Intel 酷睿i7 8565U高端机 | 1.8GHz | 4.6GHz运行流畅 | 四核心/八线程多任务运行强 | OPI 4GT/s | Whiskey Lake> | 8MB | 14nm> | 15W中等耗电 | 8GB运行流畅 | DDR4 2400MHz |  |  | 128GB+1TB | 混合硬盘（SSD+5400转HDD）> | 不支持触控 |  | 14英寸14游戏、便捷 | 16:9 | 1920x1080全高清屏 |  |  | 7.5mm边框，45%NTSC，LED背光>，FHD全高清防眩光屏 |  | 入门级独立显卡 | NVIDIA GeForce MX110 | 2GB略显吃力 |  |  |  |  | 720p HD摄像头高清 | 杜比音效认证 | 内置扬声器 | 内置麦克风 | 支持802.11ac无线协议> | 1000Mbps以太网卡 | 支持，蓝牙4.0模块 | 1×USB2.0，2×USB3.0 | HDMI> | 耳机/麦克风二合一接口 | 电源接口 | 多合1读卡器 | 一体式触摸板 | 防渗漏键盘> | 支持智能指纹识别功能 |  | 锂电池，双电池 | 2-5小时，视具体使用环境而定长续航笔记本> | 100V-240V 65W自适应交流电源适配器 | 1.9Kg | 327mm | 241mm | 19.9mm | 复合材质> | 黑色 |  |  | office家庭和学生版 |  | 1年 | 整机（含随机电池）免费保修1年 | 全国联保，享受三包服务 |  | 笔记本主机 x1电源适配器 x1说明书 x1保修卡 x1
3942 | ThinkPad E14 2023(21JK004DCD) | 6799 |  | 2023年05月22日 | 商用 | 轻薄笔记本商务笔记本 | 预装Windows 11 Home Basic 64bit（64位家庭普通版）> | 英特尔 酷睿i7 13代系列 | Intel 酷睿i7 1360P高端机 | 2.2GHz | 5GHz运行流畅 | 12核心/16线程 |  |  | 18MB | 10nm> |  | 32GB（16GB×2）极速运行 | DDR4 3200MHz> |  |  | 512GB> | SSD固态硬盘（NVNe） | 不支持触控 | IPS | 14英寸14游戏、便捷 | 16:10 | 2240x1400全高清屏 | 60Hz> | 100% | DC调光，TUV certificated硬件低蓝光 |  | 集成显卡> | Intel Iris Xe Graphics> | 共享内存容量略显吃力 |  |  |  |  | 1080p FHD摄像头（IR）高清 | 内置音效芯片 | 内置扬声器 | 内置麦克风 | WiFi6>，支持802.11ax无线协议> | 1000Mbps以太网卡 | 支持蓝牙功能 | 左侧：1×USB3.1，1×USB3.2（电源接口），1×Thunderbolt4右侧：1×USB2.0 | 左侧：1×HDMI | 左侧：1×3.5mm耳机/麦克风二合一接口 | 右侧：1×RJ45（网络接口） |  | 触摸板，指点杆 |  | 不支持> | 支持智能人脸识别功能 | 锂电池，57瓦时 | 视具体使用环境而定长续航笔记本> | 100V-240V 自适应交流电源适配器 | 1.53Kg | 313mm | 219.9mm | 17.99mm | 金属机身 | 北极灰 | 安全锁孔 | 全幅进风口 | Office家庭和学生版 |  | 2年 |  | 全国联保，享受三包服务 |  | 笔记本主机 x1电源适配器 x1电源线 x1产品保修卡 x1用户指南 x1
3943 | 七彩虹将星 X17 AT(i9 13900HX/16GB/512GB/RTX4060/165Hz) | 8999 |  | 2023年02月 | 家用 | 游戏本 | 预装Windows 11 Home Basic 64bit（64位家庭普通版）> | 英特尔 酷睿i9 13代系列 | Intel 酷睿i9 13900HX旗舰机 |  | 5.4GHz运行流畅 | 24核心/32线程 |  |  | 36MB | Intel 7（10nm） |  | 16GB极速运行热门游戏本> | DDR5 4800MHz> | 2xSO-DIMM | 64GB | 512GB> | SSD固态硬盘（PCIe4.0）> | 不支持触控 | IPS | 17.3英寸17.3 | 16:9 | 2560x1440超高清屏 | 165Hz> |  |  |  | 发烧级独立显卡 | NVIDIA GeForce RTX 4060 | 8GB显示流畅 | GDDR6> | 140W | 支持 |  | 集成100万像素摄像头普清 | 内置音效芯片 | 内置扬声器 | 内置麦克风 | WiFi6>，支持802.11ax无线协议>，支持双频（2.4GHz+5GHz）> | 1000Mbps以太网卡 | 支持蓝牙功能 | 左侧：1×USB2.0 Type-A，1×USB3.2 Type-A右侧：1×Thunderbolt4后置：1×USB3.2 Type-C | 后置：1×HDMI，1×Mini DisplayPort | 左侧：1×麦克风输入接口，耳机/麦克风二合一接口 | 左侧：1×防盗锁右侧：1×RJ45（网络接口）后置：1×电源接口 | 右侧：1×Micro SD读卡器 | 触摸板 | 背光键盘，全尺寸键盘（包含独立数字键盘） |  |  | 锂电池，73瓦时 | 视具体使用环境而定长续航笔记本> | 100V-240V 280W 自适应交流电源适配器 | 2.5Kg |  |  |  | 金属> | 苍珀蓝 | 安全锁孔 | 双风扇，6热管，四出风口 | Office家庭和学生版 |  | 2年 |  | 全国联保，享受三包服务 |  | 笔记本主机 x1电源适配器 x1说明书 x1保修卡 x1
3944 | Alienware X15 R2(ALWX15-R2788QW) | 3万 |  | 2022年02月 | 家用 | 游戏本 | 预装Windows 11 Home Basic 64bit（64位家庭普通版）> | 英特尔 酷睿i7 12代系列 | Intel 酷睿i7 12700H高端机 | 2.7GHz | 4.7GHz运行流畅 | 14核心/20线程 |  | Alder Lake> | 24MB | Intel 7（10nm） | 45W耗电高 | 32GB极速运行热门游戏本> | LPDDR5（低功耗版）5200MHz> | 2xSO-DIMM | 64GB | 1TB> | SSD固态硬盘> | 不支持触控 |  | 15.6英寸15.6游戏、便捷 | 16:9 | 2560x1440超高清屏 | 240Hz> |  | 杜比视界，莱茵TUV防蓝光认证 |  | 发烧级独立显卡 | NVIDIA GeForce RTX 3080Ti> | 16GB显示流畅 | GDDR6> |  | 支持 | 256bit> | 720p HD摄像头高清 | 杜比全景声 | 内置扬声器 | 内置麦克风 | 支持802.11ax无线协议> |  | 支持，蓝牙5.0模块 | 1×USB3.2，1×Thunderbolt4 | HDMI> | 耳机/麦克风二合一接口 | 电源接口 | Micro SD读卡器 | 触摸板 | 背光键盘 | 不支持> | 支持智能人脸识别功能 | 锂电池，87瓦时 | 视具体使用环境而定长续航笔记本> |  | 2.36Kg | 359.7mm | 277.33mm | 15.9mm | 复合材质> | 银色 |  | 四风扇，四热管，液金散热，四出风口 | AWCC外星人智动能技术平台 |  | 2年 | 2年先智服务（含上门服务+意外保护） | 全国联保，享受三包服务
3945 | Alienware M16(ALWM16-R1973QB) | 2.3万 |  | 2023年02月 | 家用 | 游戏本 | 预装Windows 11 Home Basic 64bit（64位家庭普通版）> | 英特尔 酷睿i9 13代系列 | Intel 酷睿i9 13900HX旗舰机 |  | 5.4GHz运行流畅 | 24核心/32线程 |  |  | 36MB | 10nm> |  | 32GB极速运行热门游戏本> | DDR5 4800MHz> |  | 32GB | 1TB> | SSD固态硬盘（PCIe4.0）> | 不支持触控 | WVA | 16英寸16 | 16:10 | 2560x1600超高清屏 | 240Hz> |  | DDS动态显示切换，莱茵TUV硬件级低蓝光认证 |  | 发烧级独立显卡 | NVIDIA GeForce RTX 4070 | 8GB显示流畅 | GDDR6> |  | 支持 |  | 集成摄像头普清 | 内置音效芯片 | 内置扬声器 | 内置麦克风 | WiFi6>，支持802.11ax无线协议> | 2.5Gbps以太网卡> | 支持蓝牙功能 | 左侧：1×USB3.0 Type-A后置：1×USB Type-C（Thunderbolt4），1×USB3.1 Type-A | 后置：1×HDMI2.1，1×Mini DisplayPort1.4 | 左侧：1×3.5mm耳机/麦克风二合一接口 | 左侧：1×RJ45（网络接口）后置：1×电源接口 | 后置：1×SD读卡器 | 触摸板 | 背光键盘 |  |  | 锂电池，86瓦时 | 视具体使用环境而定长续航笔记本> | 100V-240V 自适应交流电源适配器 | 282g | 368.9mm | 289.9mm | 25.4mm | 阳极氧化铝材质 |  |  | 4风扇，7热管，5出风口，超大面积冷凝均热板，31号元素稼硅液金化合物导热层，超立体散热鳍片
3946 | 联想昭阳E41-50(i5 1035G1/8GB/512GB/集显) | 3060 |  |  | 商用 | 商务办公本 | 预装Windows 10 Home Basic 64bit（64位家庭普通版）> | 英特尔 酷睿i5 10代系列 | Intel 酷睿i5 1035G1中端主流机 | 1000MHz | 3.6GHz运行流畅 | 四核心/八线程多任务运行强 |  | Ice Lake> | 6MB | 10nm> |  | 8GB运行流畅 | DDR4 2666MHz> |  |  | 512GB> | SSD固态硬盘> | 不支持触控 | LED | 14英寸14游戏、便捷 | 16:9 | 1920x1080全高清屏 |  |  | 防眩光屏> |  | 集成显卡> | Intel Iris Xe Graphics> | 共享内存容量略显吃力 |  |  |  |  | 720p HD摄像头高清 |  | 内置扬声器 | 内置麦克风 | WiFi5，支持802.11ac无线协议> |  | 支持，蓝牙5.0模块 | 1×USB2.0，1×USB3.0 | 1×HDMI> | 1×3.5mm耳机/麦克风二合一接口 | 1×RJ45（网络接口），1×电源接口 | 1×SD读卡器 | 触摸板 | 防泼溅键盘> | 支持智能指纹识别功能 |  | 3芯锂电池，45瓦时 | 视具体使用环境而定长续航笔记本> | 100V-240V 45W 自适应交流电源适配器 | 1.48Kg | 330mm | 230mm | 19.5mm | 金属>
3947 | Alienware M15 R7(ALWM15-R2765QB) | 1.7万 |  | 2022年03月 | 家用 | 游戏本 | 预装Windows 11 Home Basic 64bit（64位家庭普通版）> | 英特尔 酷睿i7 12代系列 | Intel 酷睿i7 12700H高端机 | 2.7GHz | 4.7GHz运行流畅 | 14核心/20线程 |  | Alder Lake> | 24MB | Intel 7（10nm） | 45W耗电高 | 32GB（16GB×2）极速运行热门游戏本> | DDR5 4800MHz> | 2xSO-DIMM | 64GB | 1TB> | SSD固态硬盘> | 不支持触控 | LCD屏 | 15.6英寸15.6游戏、便捷 | 16:9 | 2560x1440超高清屏 | 240Hz> | 100% |  |  | 发烧级独立显卡 | NVIDIA GeForce RTX 3060> | 6GB显示流畅 | GDDR6> | 130W | 支持 | 192bit> | 720p HD摄像头高清 | 杜比全景声 | 内置扬声器 | 内置麦克风 | 支持802.11ax无线协议> | 2.5Gbps以太网卡> | 支持蓝牙功能 | 3×USB3.2，1×Thunderbolt4 | HDMI2.1 | 耳机/麦克风二合一接口 | RJ45（E3100 2.5G），电源接口 |  | 触摸板 | 背光键盘 | 不支持> | 不支持> | 锂电池，86瓦时 | 视具体使用环境而定长续航笔记本> |  | 2.58Kg | 356.2mm | 272.7mm | 23.95mm |  |  |  | 四热管，四出风口，二进风口 | AWCC外星人智动能技术平台 |  | 2年 | 2年先智服务（含上门服务+意外保护） | 全国联保，享受三包服务
3948 | 惠普星15 青春版 2021(i5 1135G7/16GB/512GB/集显) | 4799 |  | 2021年05月> | 商用 | 轻薄笔记本商务办公本 | 预装Windows 10 Home Basic 64bit（64位家庭普通版）> | 英特尔 酷睿i5 11代系列 | Intel 酷睿i5 1135G7中端主流机 | 2.4GHz | 4.2GHz运行流畅 | 四核心/八线程多任务运行强 | OPI 4GT/s | Tiger Lake> | 8MB | 10nm> |  | 16GB（8GB×2）极速运行 | DDR4 2933MHz> |  |  | 512GB> | SSD固态硬盘（NVMe）> | 不支持触控 |  | 15.6英寸15.6游戏、便捷 | 16:9 | 1920x1080全高清屏 | 60Hz> |  | 45%NTSC，IPS屏，左右6.5mm边框，178°广视角 |  | 集成显卡> |  | 共享内存容量略显吃力 |  |  |  |  | 720p HD摄像头高清 | 内置音效芯片 | 内置双扬声器 | 集成双阵列数字麦克风 | 支持802.11ac无线协议>，支持双频（2.4GHz+5GHz）> | 1000Mbps以太网卡 | 支持，蓝牙4.2模块 | 2×USB3.0，1×USB Type-C | HDMI> | 耳机/麦克风二合一接口 | RJ45（网络接口），电源接口 | SD读卡器 | 触摸板 | 带数字小键盘的全尺寸岛式自然银键盘 |  |  | 3芯锂电池，41瓦时 | 8小时左右，视具体使用环境而定长续航笔记本> | 100V-240V 45W 自适应交流电源适配器 | 1.7Kg | 358.5mm | 242mm | 17.99mm | 镁铝合金材质 | 银色，金色 |  |  | Office家庭和学生版 | 腾讯小微语音助手 | 1年 | 整机1年，主要部件2年 | 全国联保，享受三包服务 |  | 笔记本主机 x1电源适配器 x1保修卡 x1
3949 | 酷比魔方V Book(N3350/8GB/256GB/集显) | 1749 |  |  | 商用 | 二合一笔记本商务办公本轻薄笔记本 | 预装Windows 10 | 英特尔 赛扬双核 | Intel 赛扬双核 N3350入门机 | 1.1GHz | 2.4GHz运行缓慢 | 双核心/双线程多任务运行弱 |  | Apollo Lake | 2MB | 14nm | 6W节电 | 8GB运行流畅 | DDR4 |  |  | 256GB> | SSD固态硬盘> | 不支持触控 |  | 13.5英寸13.5移动、办公 | 3:2> | 3000x2000超高清屏 |  |  | 3K，IPS全视角屏 |  | 集成显卡 |  | 共享内存容量略显吃力 | 无 |  |  |  | 集成摄像头普清 | 内置音效芯片 | 内置扬声器 | 内置麦克风 | 内置无线网卡 | 100Mbps网卡 | 支持，蓝牙4.0模块 | USB Type-C，2×USB3.0 |  | 耳机输出接口 | 电源接口 |  | 触摸板 |  |  |  | 锂电池，5000毫安时 | 6-7小时，视具体使用环境而定长续航笔记本> | 100V-240V 自适应交流电源适配器 | 1.5Kg | 312.3mm | 238mm | 15.45mm | 铝合金材质 | 银色 |  |  |  |  | 1年 | 主机1年保修 | 全国联保，享受三包服务 |  | 笔记本主机 x1电源适配器 x1快速指南 x1
3950 | 惠普战66 Pro 14 G3(i5 10210U/8GB/1TB/MX250/72%NTSC) | 4499 |  | 2020年02月 | 商用 | 商务办公本轻薄笔记本 | 预装Windows 10 Home Basic 64bit（64位家庭普通版）> | 英特尔 酷睿i5 10代系列 | Intel 酷睿i5 10210U中端主流机 | 1.6GHz | 4.2GHz运行流畅 | 四核心/八线程多任务运行强 | OPI 4 GT/s | Comet Lake | 6MB | 14nm> | 15W中等耗电 | 8GB运行流畅 | DDR4> | 2xSO-DIMM | 32GB | 1TB> | SSD固态硬盘> | 不支持触控 |  | 14英寸14游戏、便捷 | 16:9 | 1920x1080全高清屏 |  |  | 72%NTSC，IPS显示屏>，400尼特亮度 |  | 性能级独立显卡 | NVIDIA Geforce MX250 | 2GB略显吃力 | GDDR5> |  |  | 64bit> | 720p HD摄像头高清 | 内置音效芯片 | 内置扬声器 | 集成数字双阵列降噪麦克风 | Intel 9560 AC |  | 支持，蓝牙5.0模块 | 2×USB3.1，1×USB Type-C（DP视频，PD充电），1×USB2.0 | HDMI> | 耳机/麦克风二合一接口 | RJ45（网络接口），电源接口 | SD读卡器 | 触摸板 | 防泼溅背光键盘 | 支持智能指纹识别功能 |  | 3芯锂电池 | 8小时左右，视具体使用环境而定长续航笔记本> | 100V-240V 65W自适应交流电源适配器 | 1.6Kg | 324.2mm | 237.7mm | 18mm | 镁铝合金材质 | 银色 | 安全锁孔 | 双散热管，进/出风口分离 |  |  | 1年 | 整机1年，原装电池1年有限保修 | 全国联保，享受三包服务 |  | 笔记本 x1电源线 x1电源适配器 x1保修卡 x1
3951 | ThinkPad E495(20NE000PCD) | 5999 |  | 2019年05月 | 商用 | 轻薄笔记本商务办公本 | 预装Windows 10 | AMD Ryzen 5 3000系列 | AMD Ryzen 5 3500U | 2.1GHz | 3.7GHz运行流畅 | 四核心/八线程多任务运行强 |  |  | 4MB | 12nm |  | 8GB（8GB×1）运行流畅 | DDR4> | 2xSO-DIMM | 32GB（单插槽最高支持16GB） | 512GB> | SSD固态硬盘> | 不支持触控 |  | 14英寸14游戏、便捷 | 16:9 | 1920x1080全高清屏 |  |  | FHD，LED背光>，6.9mm窄边框，180度开合 |  | 核芯显卡> | AMD Radeon Vega 8 Graphics | 共享内存容量略显吃力 | 无 |  |  |  | 720p HD摄像头高清 | 内置音效芯片 | 内置扬声器 | 内置麦克风 | 内置无线网卡> | 1000Mbps以太网卡 | 支持，蓝牙4.1模块 | 1×USB2.0，2×USB3.1，1×USB Type-C | HDMI> | 耳机/麦克风二合一接口 | RJ45（网络接口），电源接口 | Micro SD读卡器 | 多点触摸板，Trackpoint指点杆 | 全尺寸键盘> |  |  | 锂电池 | 视具体使用环境而定长续航笔记本> | 100V-240V 自适应交流电源适配器 | 1.78Kg | 329mm | 242mm | 21.9mm |  | 黑色 | 安全锁孔 | 黑酷散热技术 | office家庭和学生版2016 |  | 1年 | 1年部件和人工，客户送修 | 全国联保，享受三包服务 |  | 笔记本主机 x1电池 x1电源适配器 x1说明书 x1保修卡 x1
3952 | ThinkPad X13 Gen 4 锐龙版(锐龙R7-7840U/16GB/1TB) | 6799 | ￥6299 |  | 商用 | 轻薄笔记本商务办公本 | 预装家庭中文版Windows 11 | AMD Ryzen 7000系列 | AMD Ryzen 7 7840U | 5.1GHz | 3.3GHz运行流畅 | 八核心/十六线程多任务运行强 |  | Zen 4 | 16MB | 4nm |  | 16GB极速运行 | LPDDR5x（低功耗版）6400MHz |  | 32GB | 1TB> | SSD固态硬盘> | 不支持触控 | IPS | 13.3英寸13.3移动、办公 | 16:10 | 1920x1200全高清屏 | 60Hz> |  |  |  | 集成显卡> | AMD Radeon RDNA3 | 共享内存容量略显吃力 |  |  |  |  | 500万像素红外摄像头 | 杜比认证音效 | 立体声扬声器 | 抗噪麦克风 | WiFi6E，支持802.11ax无线协议> |  |  | 2xUSB-C4.02xUSB-A3.2Genl接口 | HDMI 2.0b | 耳机/麦克风二合一接口 | 安全锁孔 |  | 触摸板，指点杆 | 全尺寸键盘> | 支持智能指纹识别功能 |  | 锂电池，54.7瓦时 | 视具体使用环境而定长续航笔记本> |  | 1.26Kg | 214.8mm | 301.7mm | 15.9mm |  |  | 通过MIL-STD-810H军标测试 |  |  |  | 1年 |  | 全国联保，享受三包服务 |  | 笔记本 x1电源适配器 x1用户指南 x1
3953 | 联想昭阳X5-14 IRL(i5 13500H/32GB/512GB) | 4999 | ￥5399 |  | 商用 | 轻薄笔记本商务办公本 | 预装Windows 11 Home Basic 64bit（64位家庭普通版）> | 英特尔 酷睿i5 13代系列 | Intel 酷睿i5 13500H中端主流机 |  | 4.7GHz运行流畅 | 十二核心/十六线程多任务运行强 |  | Raptor Lake | 18MB | 7nm> |  | 32GB极速运行 | DDR5 5200MHz | 2xSO-DIMM | 32GB | 512GB> | SSD固态硬盘（PCIe4.0）> | 不支持触控 | IPS | 14英寸14游戏、便捷 | 16:10 | 2240x1400全高清屏 | 60Hz> | 100% |  |  | 核芯显卡> | Intel Iris Xe | 共享内存容量略显吃力 |  |  |  |  | 集成摄像头普清 | 杜比认证音效 | 内置扬声器 | 抗噪麦克风 | WiFi6>，支持802.11ax无线协议>，160MHz | 1000Mbps以太网卡 | 支持，蓝牙5.1模块 | 2×USB-A，1×USB Type-C，1×Thunderbolt4 | 1×HDMI> | 3.5mm耳机/麦克风二合一接口 | 电源接口 | 多合1读卡器 |  | 防泼溅键盘> |  |  | 锂电池，60瓦时 |  |  | 1g | 218mm | 323.9mm | 16.9mm | AD双面合金材质 | 颜色：曜石黑 | 通过MIL-STD-810H军标测试 |  |  | 智能语音，智能美颜
3954 | 联想昭阳X3-15 IRU(7 13620H/16GB/2TB) | 5499 |  |  | 商用 | 轻薄笔记本商务办公本 | 预装Windows 11 Home Basic 64bit（64位家庭普通版）> | 英特尔 酷睿i7 13代系列 | Intel 酷睿i7 13620H高端机 |  | 4.9GHz运行流畅 | 十核心/十六线程多任务运行强 |  | Raptor Lake | 24MB | 7nm> |  | 16GB极速运行 | DDR4 3200MHz> | 1xSO-DIMM | 32GB | 2TB> | SSD固态硬盘（PCIe4.0）> | 不支持触控 | IPS | 15.6英寸15.6游戏、便捷 | 16:9 | 1920x1080全高清屏 |  |  |  |  | 核芯显卡> | Intel UHD Graphics for 13th Gen Intel Processors | 共享内存容量略显吃力 |  |  |  |  | 集成摄像头普清 | 内置音效芯片 | 内置扬声器 | 抗噪麦克风 | WiFi6>，支持802.11ax无线协议>，160MHz | 1000Mbps以太网卡 | 支持，蓝牙5.1模块 | 2×USB-A，1×USB Type-C | 1×HDMI> | 3.5mm耳机/麦克风二合一接口 | 电源接口 |  |  | 防泼溅键盘> |  |  | 3芯锂电池，45瓦时 |  |  | 1.65Kg | 235.8mm | 359.2mm | 19.9mm |  | 颜色：曜石黑 | 通过MIL-STD-810H军标测试 |  |  | 智能语音，智能美颜
3955 | 联想昭阳X5-14 IRL(i7 13700H/32GB/512GB) | 5599 |  |  | 商用 | 轻薄笔记本商务办公本 | 预装Windows 11 Home Basic 64bit（64位家庭普通版）> | 英特尔 酷睿i7 13代系列 | Intel 酷睿i7 13700H高端机 |  | 5GHz运行流畅 | 十四核心/二十线程多任务运行强 |  | Raptor Lake | 24MB | 7nm> |  | 32GB极速运行 | DDR5 5200MHz | 2xSO-DIMM | 32GB | 512GB> | SSD固态硬盘（PCIe4.0）> | 不支持触控 | IPS | 14英寸14游戏、便捷 | 16:10 | 2240x1400全高清屏 | 60Hz> | 100% |  |  | 核芯显卡> | Intel Iris Xe | 共享内存容量略显吃力 |  |  |  |  | 集成摄像头普清 | 杜比认证音效 | 内置扬声器 | 抗噪麦克风 | WiFi6>，支持802.11ax无线协议>，160MHz | 1000Mbps以太网卡 | 支持，蓝牙5.1模块 | 2×USB-A，1×USB Type-C，1×Thunderbolt4 | 1×HDMI> | 3.5mm耳机/麦克风二合一接口 | 电源接口 | 多合1读卡器 |  | 防泼溅键盘> |  |  | 锂电池，60瓦时 |  |  | 1g | 218mm | 323.9mm | 16.9mm | AD双面合金材质 | 颜色：曜石黑 | 通过MIL-STD-810H军标测试 |  |  | 智能语音，智能美颜
3956 | 联想昭阳X5-16 IRL(i5 13500H/16GB/2TB) | 5499 | ￥5299 | 2023年05月 | 商用 | 轻薄笔记本商务办公本 | 预装Windows 11 Home Basic 64bit（64位家庭普通版）> | 英特尔 酷睿i5 13代系列 | Intel 酷睿i5 13500H中端主流机 |  | 4.7GHz运行流畅 | 十二核心/十六线程多任务运行强 |  | Raptor Lake | 18MB | 7nm> |  | 16GB极速运行 | DDR5 5200MHz | 2xSO-DIMM | 32GB | 2TB> | SSD固态硬盘（PCIe4.0）> | 不支持触控 | IPS | 16英寸16 | 16:10 | 2240x1400全高清屏 | 60Hz> | 100% |  |  | 核芯显卡> | Intel Iris Xe | 共享内存容量略显吃力 |  |  |  |  | 集成摄像头普清 | 杜比认证音效 | 内置扬声器 | 抗噪麦克风 | WiFi6>，支持802.11ax无线协议>，160MHz | 1000Mbps以太网卡 | 支持，蓝牙5.1模块 | 2×USB-A，1×USB Type-C，1×Thunderbolt4 | 1×HDMI> | 3.5mm耳机/麦克风二合一接口 | 电源接口 | 多合1读卡器 |  | 防泼溅键盘> |  |  | 4芯锂电池，71瓦时 |  |  | 1.72Kg | 251mm | 356mm | 16.9mm | AD双面合金材质 | 颜色：曜石黑 | 通过MIL-STD-810H军标测试 |  |  | 智能语音，智能美颜
3957 | 戴尔Latitude 5430(i5 1235U/8GB/256GB/集显) | 5499 |  | 2022年 | 商用 | 轻薄笔记本商务办公本 | 预装Windows 11 Home Basic 64bit（64位家庭普通版）> | 英特尔 酷睿i5 12代系列 | Intel 酷睿i5 1235U中端主流机 | 1.3GHz | 4.4GHz运行流畅 | 10核心/12线程 |  | Alder Lake> | 12MB | Intel 7（10纳米）> |  | 8GB运行流畅 | DDR4 3200MHz> | 2xSO-DIMM | 64GB | 256GB> | SSD固态硬盘> | 不支持触控 | WVA | 14英寸14游戏、便捷 | 16:9 | 1920x1080全高清屏 | 60Hz> |  | 防眩光屏> |  | 集成显卡> | Intel Iris Xe Graphics> | 共享内存容量略显吃力 |  |  |  |  | 720p HD摄像头（物理防窥）高清 | 内置音效芯片 | 内置扬声器 | 内置麦克风 | WiFi6E，Intel AX211，支持802.11ax无线协议> |  | 支持，蓝牙5.2模块 | 左侧：2×Thunderbolt4右侧：2×USB3.1 | HDMI2.0 | 耳机/麦克风二合一接口 | RJ45（网络接口），电源接口 | Micro SD读卡器 | 触摸板 |  | 不支持> |  | 3芯锂电池，41瓦时 | 视具体使用环境而定长续航笔记本> | 100V-240V 65W 自适应交流电源适配器 | 1.36Kg | 321.4mm | 212mm | 19.3mm |  |  | 通过MIL-STD-810H军标测试，安全锁孔 |  | Office家庭和学生版
3958 | 宏碁 暗影骑士·龙16 2024(R7 7840H/16GB/512GB/RTX4060) | 6999 |  | 2024年04月 | 家用 | 游戏本 | 预装Windows 11 Home Basic 64bit（64位家庭普通版）> | AMD Ryzen 7 7000系列 | AMD Ryzen 7 7840H |  | 5.1GHz运行流畅 | 八核心/十六线程多任务运行强 |  | Zen 4 | 16MB | 4nm |  | 16GB极速运行热门游戏本> | DDR5 5600MHz> |  |  | 512GB> | SSD固态硬盘（PCIe4.0）> | 不支持触控 |  | 16英寸16 | 16:10 | 1920x1200全高清屏 | 165Hz> | 100% | DC调光，G-SYNC |  | 发烧级独立显卡 | NVIDIA GeForce RTX 4060 | 8GB显示流畅 | GDDR6> | 140W | 支持 |  |  | DTS：X Ultra | 2×立体声音响 |  | WiFi6E，支持802.11ax无线协议> | 1000Mbps以太网卡 |  | 左侧：1×USB2.0右侧：2×USB3.2后置：2×USB3.2 Type-C | HDMI2.1 | 3.5mm耳机/麦克风二合一接口 | 1×RJ45（网络接口），电源接口 | Micro SD读卡器 |  | 全尺寸键盘（包含独立数字键盘） >，背光键盘 |  |  | 锂电池，90瓦时 | [9 empty] | 双风扇，5热管，均热板，4出风口
3959 | 惠普战X 锐龙版 2024(R7 8840HS/32GB/1TB) | 6899 | ￥6599 | 2024年05月 | 商用 | 轻薄笔记本商务办公本 | 预装Windows 11 Home Basic 64bit（64位家庭普通版）> |  | AMD Ryzen 7系列 |  | 5.1GHz运行流畅 | 八核心/十六线程多任务运行强 |  | Zen 4 | 16MB | 4nm |  | 32GB极速运行 | DDR5 5600MHz> | 2xSO-DIMM | 64GB | 1TB> | SSD固态硬盘（PCIe4.0）> | 不支持触控 | IPS | 14英寸14游戏、便捷 | 16:10 | 2560x1600超高清屏 | 120Hz> | [10 empty] | 500万像素摄像头（IR） | poly studio |  |  | WiFi6E，支持802.11ax无线协议> |  | 支持，蓝牙5.3模块 | 左侧：1×USB，2×USB Type-C右侧：1×USB | 1×HDMI> | 3.5mm耳机/麦克风二合一接口 |  |  | 玻璃触摸板 | 背光键盘，防泼溅键盘> | 支持智能指纹识别功能 | 支持智能人脸识别功能 | 3芯锂电池，56瓦时 |  | 65W USB Type-C电源适配器 | 1.42Kg |  |  | 9.04mm
3960 | 惠普战66 七代 锐龙版 14英寸(R7 7735U/16GB/1TB/120Hz) | 5299 | ￥4629 | 2024年05月 | 商用 | 轻薄笔记本商务办公本 | 预装Windows 11 Home Basic 64bit（64位家庭普通版）> | AMD Ryzen 7 7000系列 | AMD Ryzen 7 7735U |  | 4.75GHz运行流畅 | 八核心/十六线程多任务运行强 |  | Zen 3+ |  | 6nm |  | 16GB极速运行 | DDR5 4800MHz> | 2xSO-DIMM | 32GB | 1TB> | SSD固态硬盘（PCIe4.0）> | 不支持触控 | IPS | 14英寸14游戏、便捷 | 16:10 | 2560x1600超高清屏 | 120Hz> |  |  |  | 核芯显卡> |  | 共享内存容量略显吃力 | [5 empty] | poly studio |  |  | WiFi6E，支持802.11ax无线协议> |  | 支持，蓝牙5.3模块 | 左侧：1×USB，2×USB Type-C右侧：1×USB | 1×HDMI> | 3.5mm耳机/麦克风二合一接口 | 1×RJ45（网络接口） |  | 触摸板 | 背光键盘 | 支持智能指纹识别功能 |  | 锂电池，56瓦时 |  | 65W USB Type-C电源适配器 | 1.39Kg |  |  | 10.9-17mm
3961 | ThinkPad E15(i7 10710U/8GB/512GB/RX640) | 6500 |  | 2020年02月 | 商用 | 商务办公本 | 预装Windows 10 | 英特尔 酷睿i7 10代系列 | Intel 酷睿i7 10710U高端机 | 1.1GHz | 4.7GHz运行流畅 | 六核心/十二线程多任务运行强 | OPI 4 GT/s | Comet Lake | 12MB | 14nm> | 15W中等耗电 | 8GB运行流畅 |  |  | 32GB | 512GB> | SSD固态硬盘> | 不支持触控 |  | 15.6英寸15.6游戏、便捷 | 16:9 | 1920x1080全高清屏 |  |  | 9mm窄边框 |  | 性能级独立显卡 | AMD Radeon RX 640 | 2GB略显吃力 |  |  |  |  | 720p HD摄像头高清 | 内置音效芯片，支持杜比音效 | 内置扬声器 | 内置麦克风 | 内置无线网卡> | 1000Mbps以太网卡 |  | 1×USB2.0，2×USB3.0，1×USB Type-C（全功能） | HDMI> | 耳机/麦克风二合一接口 | RJ45（网络接口） |  | 多点触摸板，Trackpoint指点杆 | 全尺寸防渗漏键盘（包含独立数字键盘） |  |  |  | 视具体使用环境而定长续航笔记本> | 100V-240V 65W自适应交流电源适配器 | 1.9Kg |  |  | 18.9mm | A面金属材质 | 黑色 | 安全锁孔 | 黑库散热技术，纤薄风扇扇叶 |  |  | 1年 | 1年部件和人工，客户送修 | 全国联保，享受三包服务 |  | 笔记本主机 x1电源适配器 x1电源线 x1用户指南 x1保修卡 x1
3962 | ThinkPad T15 11代酷睿版(i7 1165G7/32GB/1TB/MX450) | 1.14万 |  | 2021年> | 商用 | 商务办公本 | 预装Windows 11 Home Basic 64bit（64位家庭普通版）> | 英特尔 酷睿i7 11代系列 | Intel 酷睿i7 1165G7高端机 | 2.8GHz | 4.7GHz运行流畅 | 四核心/八线程多任务运行强 | DMI3 4GT/s | Tiger Lake> | 12MB | 10nm> |  | 32GB极速运行 |  |  |  | 1TB> | SSD固态硬盘> | 不支持触控 | 15.6 |  | 16:9 | 1920x1080全高清屏 | 60Hz> |  | 杜比视界 |  | 性能级独立显卡 | NVIDIA Geforce MX450 | 2GB略显吃力 | GDDR6> |  |  |  | 1080p FHD摄像头（IR）高清 | 杜比认证音效 | 立体声扬声器 | 双远场降噪麦克风 | 支持802.11ax无线协议> | 1000Mbps以太网卡 | 支持蓝牙功能 | 左侧：1×USB3.0 Type-A，2×Thunderbolt4右侧：1×USB3.0 Type-A | 左侧：1×HDMI | 左侧：1×3.5mm耳机/麦克风二合一接口 | 右侧：1×RJ45（网络接口） | 左侧：1×Micro SD读卡器 | 触摸板，指点杆 | 背光键盘，全尺寸键盘（包含独立数字键盘） |  | 支持智能人脸识别功能 | 3芯锂电池，57瓦时 | 视具体使用环境而定长续航笔记本> | 100V-240V 自适应交流电源适配器 | 1.75Kg | 365.8mm | 248mm | 19.1mm |  |  | 通过MIL-STD-810H军标测试 |  | Office家庭和学生版
3963 | 惠普星15 青春版 2022 锐龙版(R7 5825U/16GB/512GB/集显) | 4699 |  | 2022年 | 商用 | 轻薄笔记本商务办公本 | 预装Windows 11 Home Basic 64bit（64位家庭普通版）> | AMD Ryzen 7 5000系列 | AMD Ryzen 7 5825U | 2GHz | 4.5GHz运行流畅 | 八核心/十六线程多任务运行强 |  | Zen 3> | 16MB | 7nm> |  | 16GB（8GB×2）极速运行 | DDR4 3200MHz> | 2xSO-DIMM | 16GB | 512GB> | SSD固态硬盘（NVMe）> | 不支持触控 | IPS | 15.6英寸15.6游戏、便捷 | 16:9 | 1920x1080全高清屏 | 60Hz> | 100% | 178°可视角度，低蓝光护眼认证 |  | 集成显卡> | AMD Radeon Graphics> | 共享内存容量略显吃力 |  |  |  |  | 720p HD摄像头高清 | 内置音效芯片 | 内置双扬声器 | 双阵列数字麦克风 | WiFi6>，支持802.11ax无线协议> |  | 支持，蓝牙5.2模块 | 左侧：2×USB3.1 Type-A右侧：1×USB3.1 Type-C | 1×HDMI 1.4b | 耳机/麦克风二合一接口 |  | SD读卡器 | 触摸板 | 全尺寸键盘（包含独立数字键盘） > | 不支持> | 不支持> | 3芯锂电池，41瓦时 | 视具体使用环境而定长续航笔记本> | 100V-240V 45W 自适应交流电源适配器 | 1.69Kg | 358.5mm | 242mm | 17.9mm | A/D面喷漆工艺，C面拉丝纹理处理 | 天然银 |  |  | Office家庭和学生版 |  | 2年 | 整机1年，主要部件2年 | 全国联保，享受三包服务 |  | 笔记本主机 x1电源适配器 x1保修卡 x1
3964 | 联想扬天V15 锐龙版(R7 5700U/8GB/512GB/集显) | 3899 |  |  | 商用 | 轻薄笔记本商务办公本 | 预装Windows 10 Home Basic 64bit（64位家庭普通版）> | AMD Ryzen 7 5000系列 | AMD Ryzen 7 5700U | 1.8GHz | 4.3GHz运行流畅 | 八核心/十六线程多任务运行强 |  | Zen 2> | 8MB | 7nm> |  | 8GB运行流畅 | DDR4 3200MHz> |  |  | 512GB> | SSD固态硬盘> | 不支持触控 | IPS | 15.6英寸15.6游戏、便捷 | 16:9 | 1920x1080全高清屏 | 60Hz> |  | 防眩光屏> |  | 集成显卡> |  | 共享内存容量略显吃力 |  |  |  |  | 集成摄像头普清 | 杜比认证音效 | 内置扬声器 | 内置麦克风 | 支持802.11ax无线协议> | 1000Mbps以太网卡 | 支持蓝牙功能 | 左侧：1×USB3.0 Type-A，1×USB Type-C右侧：1×USB2.0 Type-A | 左侧：1×HDMI | 左侧：1×3.5mm耳机/麦克风二合一接口 | 左侧：1×电源接口右侧：1×RJ45（网络接口） |  | 触摸板 | 全尺寸键盘> |  |  | 锂电池，45瓦时 | 视具体使用环境而定长续航笔记本> | 100V-240V 自适应交流电源适配器 | 1.7Kg | 359mm | 236mm | 19.9mm |  |  | 安全锁孔 |  | Office家庭和学生版 | [5 empty] | 笔记本主机 x1电源适配器 x1电源线 x1说明书 x1保修卡 x1
3965 | 联想IdeaPad 14 酷睿版(i5 1235U/16GB/512GB/集显) | 4099 |  | 2022年 | 商用 | 轻薄笔记本商务办公本 | 预装Windows 11 Home Basic 64bit（64位家庭普通版）> | 英特尔 酷睿i5 12代系列 | Intel 酷睿i5 1235U中端主流机 | 1.3GHz | 4.4GHz运行流畅 | 10核心/12线程 |  | Alder Lake> | 12MB | Intel 7（10纳米）> |  | 16GB极速运行 | DDR4 3200MHz> |  |  | 512GB> | SSD固态硬盘> | 不支持触控 |  | 14英寸14游戏、便捷 | 16:9 | 1920x1080全高清屏 | 60Hz> |  | 防眩光屏> |  | 集成显卡> |  | 共享内存容量略显吃力 |  |  |  |  | 集成摄像头普清 | 杜比认证音效 | 立体声双扬声器 | 内置麦克风 | WiFi5，支持802.11ax无线协议> |  | 支持，蓝牙5.0模块 | 左侧：1×USB3.1 Type-A，1×USB3.1 Type-C右侧：1×USB2.0 | 1×HDMI> | 耳机/麦克风二合一接口 | 电源接口 | SD读卡器 | 触摸板 | 高触感键盘> |  |  | 3芯锂电池，42瓦时 | 视具体使用环境而定长续航笔记本> | 100V-240V 自适应交流电源适配器 | 1.4Kg | 325.3mm | 216.5mm | 17.9mm |  | 云母银 |  |  | Office家庭和学生版 | Fn+Q散热模式切换 | 2年 |  | 全国联保，享受三包服务 |  | 笔记本主机 x1电源适配器 x1三包凭证 x1
3966 | ThinkPad E15(i7 10710U/8GB/256GB+1TB/RX640) | 6699 |  | 2020年02月 | 商用 | 商务办公本 | 预装Windows 10 | 英特尔 酷睿i7 10代系列 | Intel 酷睿i7 10710U高端机 | 1.1GHz | 4.7GHz运行流畅 | 六核心/十二线程多任务运行强 | OPI 4 GT/s | Comet Lake | 12MB | 14nm> | 15W中等耗电 | 8GB运行流畅 |  |  | 32GB | 256GB+1TB | 混合硬盘（SSD+HDD）> | 不支持触控 |  | 15.6英寸15.6游戏、便捷 | 16:9 | 1920x1080全高清屏 |  |  | 9mm窄边框 |  | 性能级独立显卡 | AMD Radeon RX 640 | 2GB略显吃力 |  |  |  |  | 720p HD摄像头高清 | 内置音效芯片，支持杜比音效 | 内置扬声器 | 内置麦克风 | 内置无线网卡> | 1000Mbps以太网卡 |  | 1×USB2.0，2×USB3.0，1×USB Type-C（全功能） | HDMI> | 耳机/麦克风二合一接口 | RJ45（网络接口） |  | 多点触摸板，Trackpoint指点杆 | 全尺寸防渗漏键盘（包含独立数字键盘） |  |  |  | 视具体使用环境而定长续航笔记本> | 100V-240V 65W自适应交流电源适配器 | 1.9Kg |  |  | 18.9mm | A面金属材质 | 黑色 | 安全锁孔 | 黑库散热技术，纤薄风扇扇叶 |  |  | 1年 | 1年部件和人工，客户送修 | 全国联保，享受三包服务 |  | 笔记本主机 x1电源适配器 x1电源线 x1用户指南 x1保修卡 x1
3967 | 微星雷影17(R9 7945HX/16GB/1TB/RTX4060) | 8999 |  | 2023年09月 | 家用 | 游戏本 | 预装Windows 11 Home Basic 64bit（64位家庭普通版）> | AMD Ryzen 9 7000系列 | AMD 锐龙 R9 7945HX | 2.5GHz |  | 16核心/32线程 |  |  | 64MB | 5nm> | 55W耗电高 | 16GB极速运行热门游戏本> | DDR5> |  | 64GB | 1TB> | SSD固态硬盘（PCIe5.0） |  |  | 17.3英寸17.3 | 16:9 | 2560x1440超高清屏 | 240Hz> |  |  |  | 发烧级独立显卡 | NVIDIA GeForce RTX 4060 | 8GB显示流畅 | GDDR6> |  | 支持 |  | 高清摄像头 |  |  |  | WiFi7 |  |  | 左侧：1×USB3.2 Gen1，1×USB2.0 USB3.2 Gen2 | 后侧：1×HDMI2.1 | 左侧：1×3.5mm耳机/麦克风二合一接口 | 后侧：1×RJ45（网络接口），1×电源接口，1×Mini Display |  | 触摸板 | 单键RGB炫彩背光键盘 | 不支持> | 不支持> | 4芯锂电池，99.9瓦时 | 视具体使用环境而定长续航笔记本> | 支持100W PD快充，240W AC适配器 | 2.8Kg | 397mm | 284mm | 25.9mm |  |  |  | 2×无双风扇，6×FrozenTube热管，4×暴风立体散热孔 |  | MSI Center智能切换 | 2年 |  | 全国联保，享受三包服务 |  | 笔记本主机 x1电源适配器 x1保修卡 x1说明书 x1
3968 | 联想扬天V15 11代酷睿(i3 1115G4/16GB/512GB/集显) | 3388 |  |  | 商用 | 轻薄笔记本商务办公本 | 预装Windows 11 Home Basic 64bit（64位家庭普通版）> | 英特尔 酷睿i3 11代系列 | Intel 酷睿i3 1115G4主流机 | 3GHz | 4.1GHz运行流畅 | 双核心/四线程多任务运行弱 | OPI 4GT/s | Tiger Lake> | 6MB | 10nm> |  | 16GB极速运行 | DDR4 3200MHz> |  |  | 512GB> | SSD固态硬盘> | 不支持触控 | IPS | 15.6英寸15.6游戏、便捷 | 16:9 | 1920x1080全高清屏 | 60Hz> |  | 防眩光屏> |  | 集成显卡> |  | 共享内存容量略显吃力 |  |  |  |  | 集成摄像头普清 | 杜比认证音效 | 内置扬声器 | 内置麦克风 | 支持802.11ax无线协议> | 1000Mbps以太网卡 | 支持蓝牙功能 | 左侧：1×USB3.0 Type-A，1×USB Type-C右侧：1×USB2.0 Type-A | 左侧：1×HDMI | 左侧：1×3.5mm耳机/麦克风二合一接口 | 左侧：1×电源接口右侧：1×RJ45（网络接口） |  | 触摸板 | 全尺寸键盘> |  |  | 锂电池，45瓦时 | 视具体使用环境而定长续航笔记本> | 100V-240V 自适应交流电源适配器 | 1.6Kg | 359mm | 236mm | 17.9mm |  |  | 安全锁孔 |  | Office家庭和学生版 | [5 empty] | 笔记本主机 x1电源适配器 x1电源线 x1说明书 x1保修卡 x1
3969 | ThinkPad T16 2023(21HH0047CD) | 9499 |  | 2023年05月 | 商用 | 轻薄笔记本商务笔记本 | 预装Windows 11 Home Basic 64bit（64位家庭普通版）> | 英特尔 酷睿i7 13代系列 | Intel 酷睿i7 1360P高端机 | 2.2GHz | 5GHz运行流畅 | 12核心/16线程 |  |  | 18MB | 10nm> |  | 16GB极速运行 | DDR5 4800MHz> |  |  | 512GB> | SSD固态硬盘（PCIe4.0）> | 不支持触控 | IPS | 16英寸16 | 16:10 | 1920x1200全高清屏 | 60Hz> |  | 防眩光屏> |  | 集成显卡> | Intel Iris Xe Graphics> | 共享内存容量略显吃力 |  |  |  |  | 1080p FHD摄像头（IR）高清 | 杜比认证音效 | 立体声扬声器 | 双阵列降噪麦克风 | WiFi6E，Intel AX211，支持802.11ax无线协议> | 1000Mbps以太网卡 | 支持，蓝牙5.2模块 | 左侧：1×USB3.1，2×Thunderbolt4右侧：1×USB3.1 | 左侧：1×HDMI2.0b | 左侧：1×3.5mm耳机/麦克风二合一接口 | 左侧：1×RJ45（网络接口） |  | 触摸板，指点杆 | 背光键盘 | 支持智能指纹识别功能 | 支持智能人脸识别功能 | 锂电池，52.5瓦时 | 视具体使用环境而定长续航笔记本> | 100V-240V 自适应交流电源适配器 | 1.67Kg | 361.9mm | 255.5mm | 19.9mm |  | 黑色 | 通过MIL-STD-810H军标测试，安全锁孔 |  | Office家庭和学生版 |  | 2年 |  | 全国联保，享受三包服务 |  | 笔记本主机 x1电源适配器 x1电源线 x1产品保修卡 x1用户指南 x1
3970 | 惠普暗影精灵7(i7 11800H/16GB/1TB/RTX3070/144Hz) | 1.1万 |  | 2021年06月> | 家用 | 游戏本 | 预装Windows 10 Home Basic 64bit（64位家庭普通版）> | 英特尔 酷睿i7 11代系列 | Intel 酷睿i7 11800H高端机 | 2.3GHz | 4.6GHz运行流畅 | 八核心/十六线程多任务运行强 | DMI3 8GT/s | Tiger Lake-H> |  | 10nm> | 65W耗电高 | 16GB（8GB×2）极速运行热门游戏本> | DDR4 3200MHz> | 2xSO-DIMM | 32GB | 1TB> | SSD固态硬盘（PCIe 4.0） | 不支持触控 |  | 16.1英寸16.1 | 16:9 | 2560x1440超高清屏 | 144Hz> |  | FHD，DC调光，7ms |  | 发烧级独立显卡 | NVIDIA GeForce RTX 3070> | 8GB显示流畅 | GDDR6> |  |  | 256bit> | 集成摄像头普清 | Bang&Olufsen音效，DTS:Ultra 3D模拟环绕效果 | 内置扬声器 | 内置麦克风 | 支持802.11ax无线协议> | 1000Mbps以太网卡 | 支持蓝牙功能 | 3×USB3.0>，1×Thunderbolt4 | HDMI>，Mini DisplayPort> | 耳机/麦克风二合一接口 | RJ45（网络接口），电源接口 | SD读卡器 | 触摸板 | 背光键盘（26键无冲突） |  |  | 6芯锂电池>，83瓦时 | 视具体使用环境而定长续航笔记本> | 100V-240V 自适应交流电源适配器 | 2.32Kg | 369.23mm | 248mm | 22.5mm | C面金属材质 | 黑色 |  | 双风扇（97扇叶，12V马达），3热管 | 惠普游戏控制中心，Office家庭和学生版 |  | 1年 | 整机1年，主要部件2年 | 全国联保，享受三包服务 |  | 笔记本 x1适配器 x1保修卡 x1
3971 | 惠普ENVY X360 15 2020(i7 1165G7/16GB/512GB/MX450) | 8799 |  | 2020年11月 | 商用 | 商务办公本 | 预装Windows 10 Home Basic 64bit（64位家庭普通版）> | 英特尔 酷睿i7 11代系列 | Intel 酷睿i7 1165G7高端机 | 2.8GHz | 4.7GHz运行流畅 | 四核心/八线程多任务运行强 | OPI 4GT/s | Tiger Lake> | 12MB | 10nm> | 15W中等耗电 | 16GB（8GB×2）极速运行 | DDR4 3200MHz> | 2xSO-DIMM |  | 512GB> | SSD固态硬盘> | 支持多点触控 |  | 15.6英寸15.6游戏、便捷 | 16:9 | 1920x1080全高清屏 |  |  | FHD，LED背光>，400nits，100%sRGB，88%屏占比，IPS，防眩光，1W功率 |  | 性能级独立显卡 | NVIDIA GeForce MX450 | 2GB略显吃力 | GDDR6> |  |  |  | 集成摄像头（物理防窥）普清 | 内置音效芯片 | 内置扬声器 | 内置麦克风 | 支持802.11ax无线协议> |  | 支持，蓝牙5.0模块 | 2×USB3.0，1×USB3.1 Type-C | HDMI> | 耳机/麦克风二合一接口 | 电源接口 | SD读卡器 | 触摸板 | 背光键盘 |  |  | 3芯锂电池，51瓦时 | 视具体使用环境而定长续航笔记本> | 100V-240V 65W 自适应交流电源适配器 | 1.92Kg | 358mm | 230mm | 18.9mm | 铝合金材质 | 银色 |  |  | Office家庭和学生版 |  | 1年 | 整机1年，主要部件2年 | 全国联保，享受三包服务
3972 | 惠普战66 五代 15.6英寸 酷睿版(i7 1255U/32GB/1TB/MX570) | 7999 |  | 2022年04月 | 商用 | 商务办公本轻薄笔记本 | 预装Windows 11 Home Basic 64bit（64位家庭普通版）> | 英特尔 酷睿i7 12代系列 | Intel 酷睿 i7 1255U | 1.7GHz | 4.7GHz运行流畅 | 10核心/12线程 |  | Alder Lake> | 12MB | Intel 7（10nm） |  | 32GB（16GB×2）极速运行 | DDR4 3200MHz> | 2xSO-DIMM | 32GB | 1TB> | SSD固态硬盘（PCIe4.0）> | 不支持触控 |  | 15.6英寸15.6游戏、便捷 | 16:9 | 1920x1080全高清屏 | 60Hz> |  |  |  | 性能级独立显卡 | NVIDIA GeForce MX570 | 2GB略显吃力 | GDDR6> |  |  | 64bit> | 720P摄像头（物理防窥，红外） | 内置音效芯片 | 内置扬声器 | 2×阵列式麦克风 | WiFi6E，支持802.11ax无线协议> | 1000Mbps以太网卡 | 支持，蓝牙5.2模块 | 3×USB3.1（其中一个支持关机充电），1×USB3.2 Type-C | HDMI2.1 | 耳机/麦克风二合一接口 | RJ45（网络接口），电源接口 |  | 触摸板 | 全尺寸背光键盘，防泼溅键盘（包含数字小键盘，2级背光，1.5mm键程） |  | 支持智能人脸识别功能 | 3芯锂电池，51瓦时 | 视具体使用环境而定长续航笔记本> | 100V-240V 65W 自适应交流电源适配器 | 1.79Kg | 359.4mm | 233.9mm | 19.9mm | A/C/D面金属材质 | 灰色 | 安全锁孔 | 单风扇，双热管 | Office家庭和学生版 |  | 1年 | 整机1年，主要部件2年 | 全国联保，享受三包服务 |  | 主机 x1适配器 x1保修卡 x1
3973 | 华硕VivoBook15s(i5 10210U/8GB/256GB/MX230) | 4479 |  | 2019年12月 | 家用 | 轻薄笔记本 | 预装Windows 10 Home | 英特尔 酷睿i5 10代系列 | Intel 酷睿i5 10210U中端主流机 | 1.6GHz | 4.2GHz运行流畅 | 四核心/八线程多任务运行强 | OPI 4 GT/s | Comet Lake | 6MB | 14nm> | 15W中等耗电 | 8GB（4GB×2）运行流畅 | DDR4 2400MHz | 1xSO-DIMM | 12GB（板载4GB+最大8GB） | 256GB> | SSD固态硬盘> | 不支持触控 |  | 15.6英寸15.6游戏、便捷 | 16:9 | 1920x1080全高清屏 |  |  | IPS屏，防眩光显示屏，雾面屏，四边窄边框，88%屏占比，5.7mm窄边框 |  | 入门级独立显卡 | NVIDIA Geforce MX230 | 2GB略显吃力 | GDDR5> |  | 不支持 | 64bit> | HD高清摄像头高清 |  | 立体声扬声器 | 内置麦克风 | 支持802.11ac无线协议> |  | 支持，蓝牙4.1模块 | 2×USB2.0，1×USB3.0，1×USB3.1 Gen1 Type-C | HDMI> | 耳机/麦克风二合一接口 | 电源接口 | microSD读卡器 | 触摸板 | 全尺寸键盘> |  |  | 锂电池，37瓦时 | 视具体使用环境而定长续航笔记本> | 100V-240V 65W自适应交流电源适配器 | 1.7Kg | 357.2mm | 230.4mm | 18mm |  | 银色，灰色，蓝色 |  |  |  |  | 2年 | 2年全球联保，1年电池保修（需产品注册） | 全球联保
3974 | 华硕天选2 酷睿版(i9 11900H/16GB/512GB/RTX3060/240Hz) | 9999 |  | 2021年06月> | 家用 | 游戏本影音娱乐本 | 预装Windows 11 Home Basic 64bit（64位家庭普通版）> | 英特尔 酷睿i9 11代系列 | Intel 酷睿i9 11900H旗舰机 | 2.5GHz | 4.9GHz运行流畅 | 八核心/十六线程多任务运行强 | DMI3 8GT/s | Tiger Lake-H> | 24MB | 10nm> |  | 16GB（8GB×2）极速运行热门游戏本> | DDR4 3200MHz> | 2xSO-DIMM | 64GB | 512GB> | SSD固态硬盘（NVMe）> | 不支持触控 | IPS屏 | 15.6英寸15.6游戏、便捷 | 16:9 | 1920x1080全高清屏 | 240Hz> |  | FHD，LED背光>，DC调光，支持Adaptive Sync |  | 发烧级独立显卡 | NVIDIA GeForce RTX 3060> | 6GB显示流畅 | GDDR6> |  | 不支持 | 192bit> | 集成摄像头普清 | DTS：X Uitra技术 | 内置扬声器 | 内置麦克风 | 支持802.11ax无线协议>，2×2MiMO | 1000Mbps以太网卡 | 支持，蓝牙5.0模块 | 3×USB3.2，1×Thunderbolt4 | HDMI2.0b | 耳机/麦克风二合一接口 | RJ45（网络接口），电源接口 |  | 触摸板 | 背光键盘（RGB背光，高亮WASD键） |  |  | 4芯锂电池，90瓦时 | 2-5小时左右，视具体使用环境而定长续航笔记本> | 100V-240V 180W自适应交流电源适配器 | 2.23Kg | 359.8mm | 256mm | 24.3mm |  | 日蚀灰 | 安全锁孔 | 双风扇，四热管，三出风口，冰川散热架构 | Armoury Create智控中心 | Fn+F5模式切换 | 1年 | 1年全球联保，1年电池保修（需产品注册） | 全球联保 |  | 笔记本主机 x1电源适配器 x1电源线 x1说明书 x1保修卡 x1
3975 | Acer S40-51-53M8 | 4199 |  | 2019年09月 | 家用 | 轻薄笔记本校园学生本 | 预装Windows 10 Home Basic 64bit（64位家庭普通版）> | 英特尔 酷睿i5 10代系列 | Intel 酷睿i5 10210U中端主流机 | 1.6GHz | 4.2GHz运行流畅 | 四核心/八线程多任务运行强 | DMI 4 GT/s | Comet Lake | 6MB | 14nm> | 15W中等耗电 | 8GB（8GB×1）运行流畅 | DDR4 2133MHz> |  | 16GB | 512GB> | SSD固态硬盘> | 不支持触控 |  | 14英寸14游戏、便捷 | 16:9 | 1920x1080全高清屏 |  |  | IPS全高清屏，微边框，45%NTSC |  | 性能级独立显卡 | NVIDIA Geforce MX250 | 2GB略显吃力 | GDDR5> |  |  | 64bit> | 720p HD摄像头高清 | 杜比音效认证 | 内置扬声器 | 内置麦克风 | 支持802.11ac无线协议> | 1000Mbps以太网卡 | 支持，蓝牙5.0模块 | 1×USB2.0，2×USB3.0，1×USB Type-C | HDMI> | 耳机/麦克风二合一接口 | 电源接口 |  | 触摸板 |  | 支持智能指纹识别功能 |  | 4芯锂电池，3220毫安 | 14小时左右，视具体使用环境而定长续航笔记本> | 100V-240V 65W 自适应交流电源适配器 | 1.5Kg | 328.8mm | 236mm | 17.95mm | 铝合金A面外壳 | 蓝色 |  |  | 附带软件 |  | 1年 | 1年整机保修，主要配件2年保修 | 全国联保，享受三包服务 |  | 笔记本主机 x1电源适配器 x1电源线 x1说明书 x1保修卡 x1
3976 | 微软Surface Laptop Go(i5 1035G1/8GB/256GB/集显) | 6888 |  | 2020年11月 | 商用 | 商务办公本轻薄笔记本 | 预装Windows 10家庭版（S模式） | 英特尔 酷睿i5 10代系列 | Intel 酷睿i5 1035G1中端主流机 | 1000MHz | 3.6GHz运行流畅 | 四核心/八线程多任务运行强 | OPI 4 GT/s | Ice Lake> | 6MB | 10nm> | 15W中等耗电 | 8GB运行流畅 | LPDDR4X> |  |  | 256GB> | SSD固态硬盘> | 支持十点触控 |  | 12.4英寸12.4移动、办公 | 3:2> | 1536x1024其他分辨率 |  |  | FHD，LED背光>，PixelSense显示屏，148PPI |  | 集成显卡> |  | 共享内存容量略显吃力 |  |  |  |  | 720p HD摄像头高清 | 杜比音效认证 | 内置Omnisonic扬声器 | 双阵列式麦克风 | 支持802.11ax无线协议> |  | 支持，蓝牙5.0模块 | 1×USB3.2，1×USB Type-C |  | 耳机/麦克风二合一接口 | Surface Connect端口 |  | 触摸板 | 背光键盘 | 支持智能指纹识别功能 | 支持智能人脸识别功能 | 锂电池 | 13小时左右，视具体使用环境而定长续航笔记本> | 100V-240V 39W 自适应交流电源适配器 | 1.11Kg | 278.18mm | 205.67mm | 15.69mm | 铝合金材质 | 冰晶蓝，砂岩金，亮铂金 |  |  |  |  | 2年 | 2年有限保修 | 全国联保，享受三包服务 |  | 主机 x139W电源适配器 x1快速入门指南 x1安全手册及担保书 x1
3977 | 戴尔XPS 13(XPS 13-9310-R2708TS) | 1.7万 |  | 2020年10月 | 商用 | 商务办公本轻薄笔记本 | 预装Windows 10 Home Basic 64bit（64位家庭普通版）> | 英特尔 酷睿i7 11代系列 | Intel 酷睿i7 1165G7高端机 | 2.8GHz | 4.7GHz运行流畅 | 四核心/八线程多任务运行强 |  | Tiger Lake> | 12MB | 10nm> | 12-28W | 16GB极速运行 | LPDDR4X（低功耗版）4267MHz | 2xSO-DIMM | 32GB（板载内存不可升级） | 512GB> | SSD固态硬盘> | 支持多点触控 |  | 13.4英寸13.4移动、办公 | 16:10 | 3840x2400超高清屏 |  |  | UHD+，Eyesafe物理防蓝光屏幕，左右4.18mm边框，500nits，杜比视界，91.5%屏占比，90%DCI-P3，HDR400 |  | 集成显卡> |  | 共享内存容量略显吃力 |  |  |  |  | 720p HD摄像头高清 | Dell Cinema智能影音系统，Wave MaxxAudio Pro调音 | 2×2.5W立体声音响 | 内置麦克风 | Killer AX1650，支持802.11ax无线协议> |  | 支持，蓝牙5.1模块 | 2×Thunderbolt4 |  | 耳机/麦克风二合一接口 |  | Micro SD读卡器 | 触摸板 | MagLev磁悬浮键盘，背光键盘 | 支持智能指纹识别功能 | 支持智能人脸识别功能 | 4芯锂电池，52瓦时 | 12小时左右，视具体使用环境而定长续航笔记本> |  | 1.27Kg | 295.7mm | 207mm | 14.8mm | 6000系铝合金材质，掌托黑色碳纤维材质 |  |  | 碳制液晶双风扇，GORE隔热膜，真空冷凝散热技术 | Office家庭和学生版，McAfee杀毒软件12个月 | 智能唤醒，支持Active Pen手写笔 | 2年 | 2年金牌服务（含2年全面意外保护服务+2年上门服务+2年24×7一线通服务） | 全国联保，享受三包服务
3978 | Acer 非凡 S5(i5 1135G7/16GB/1TB/集显) | 6699 |  | 2020年10月 | 家用 | 轻薄笔记本 | 预装Windows 10 Home Basic 64bit（64位家庭普通版）> | 英特尔 酷睿i5 11代系列 | Intel 酷睿i5 1135G7中端主流机 | 2.4GHz | 4.2GHz运行流畅 | 四核心/八线程多任务运行强 | OPI 4GT/s | Tiger Lake> | 8MB | 10nm> |  | 16GB（8GB×2）极速运行 | LPDDR4X（低功耗版）4266MHz> | 2xSO-DIMM | 16GB | 1TB> | SSD固态硬盘> | 支持多点触控 |  | 14英寸14游戏、便捷 | 16:9 | 1920x1080全高清屏 |  |  | FHD，LED背光>，IPS，90%屏占比，100%sRGB，340nits，过滤蓝光，左右2.61mm边框，康宁大猩猩抗菌玻璃 |  | 集成显卡> |  | 共享内存容量略显吃力 |  |  |  |  | 集成摄像头普清 | 内置音效芯片 | 内置扬声器 | 内置麦克风 | 支持802.11ax无线协议> | 1000Mbps以太网卡 | 支持，蓝牙5.1模块 | 2×USB3.1（其中一个支持关机充电），1×Thunderbolt4 | HDMI2.0 | 耳机/麦克风二合一接口 | 电源接口 |  | 触摸板 | 背光键盘 | 支持智能指纹识别功能 |  | 锂电池，56瓦时 | 17小时左右，视具体使用环境而定长续航笔记本> |  | 1000g | 318.9mm | 206.98mm | 14.9mm | 金属材质 | 黛石翠 |  | 双热管 | [6 empty] | 笔记本电脑 x1电池 x1电源适配器 x1说明书 x1保修卡 x1
2187 | 华硕灵耀 Pro 14 2022(i7 12700H/16GB/512GB/RTX3050Ti) | 7699 |  | 2022年09月 | 商用 | 轻薄笔记本商务办公本 | 预装Windows 11 Home Basic 64bit（64位家庭普通版）> | 英特尔 酷睿i7 12代系列 | Intel 酷睿i7 12700H高端机 | 2.7GHz | 4.7GHz运行流畅 | 14核心/20线程 |  | Alder Lake> | 24MB | Intel 7（10纳米）> |  | 16GB极速运行 | LPDDR5（低功耗版）4800MHz |  | 16GB | 512GB> | SSD固态硬盘（PCIe4.0）> | 不支持触控 | OLED | 14.5英寸14.5游戏、便捷 | 16:10 | 2880x1800超高清屏 | 120Hz> | 133% | 约10.7亿，DC调光，莱茵TUV硬件级低蓝光认证，Pantone色彩认证 |  | 发烧级独立显卡 | NVIDIA GeForce RTX 3050Ti> | 4GB正常 | GDDR6> |  |  |  | 1080p FHD摄像头（物理防窥）高清 | 杜比认证音效 | 立体声扬声器 | 抗噪麦克风 | WiFi6E，支持802.11ax无线协议> |  | 支持蓝牙功能 | 左侧：2×USB2.0右侧：1×USB3.1 Type-A，1×Thunderbolt4 | HDMI 2.1 | 耳机/麦克风二合一接口 | 电源接口 | SD读卡器 | 触摸板（带滚轮） | 背光键盘，全尺寸键盘> | 支持智能指纹识别功能 |  | 3芯锂电池，70瓦时 | 视具体使用环境而定长续航笔记本> | 100V-240V 自适应交流电源适配器 | 1.65Kg | 322.8mm | 229.9mm | 16.9mm | ACD面金属，B面高强度复合材质 |  |  | 冰封Plus散热系统，双风扇，双热管 | Office家庭和学生版 | 华硕管家 My ASUS，华硕闪传，多屏中心Glide X，Fn+F性能调节 | 2年 |  | 全国联保，享受三包服务 |  | 笔记本主机 x1适配器 x1说明书 x1保修卡 x1
3980 | 联想小新 Air 15 2022 酷睿版(i5 1235U/16GB/1TB/集显) | 4599 |  | 2022年05月 | 商用 | 轻薄笔记本商务笔记本 | 预装Windows 11 Home Basic 64bit（64位家庭普通版）> | 英特尔 酷睿i5 12代系列 | Intel 酷睿i5 1235U中端主流机 | 1.3GHz | 4.4GHz运行流畅 | 10核心/12线程 |  |  | 12MB | Intel 7（10nm） |  | 16GB（8GB×2）极速运行 |  |  |  | 1TB> | SSD固态硬盘（PCIe4.0）> | 不支持触控 | IPS雾面屏 | 15.6英寸15.6游戏、便捷 | 16:9 | 1920x1080全高清屏 | 60Hz | 100% | DC调光，莱茵TUV低蓝光认证 |  | 集成显卡 |  | 共享内存容量略显吃力 |  |  |  |  | 1080p FHD摄像头（物理防窥）高清 | 杜比音效认证 | 2×2W立体声音响 | 内置麦克风 | WiFi6，支持802.11ax无线协议 |  | 支持蓝牙功能 | 2×USB3.1（其中一个支持关机充电），2×Type-C（全功能） | HDMI> | 耳机/麦克风二合一接口 |  | SD读卡器 | 触摸板 | 背光键盘（1.3mm键程，3级背光） | 支持智能指纹识别功能 |  | 锂电池，76瓦时 | 视具体使用环境而定长续航笔记本> | 65W USB Type-C电源适配器 | 1.75Kg | 356.67mm | 233.13mm | 16.9mm | 金属材质（150号喷砂） |  |  | 单风扇，双热管（8mm+6mm） | Office家庭和学生版 |  | 2年 | 整机免费保修2年，电池1年 | 全国联保，享受三包服务 |  | 笔记本主机 x1电源适配器 x1
3981 | 联想昭阳K4e-ACL(R7 5700U/8GB/512GB/集显) | 3679 |  |  | 商用 | 轻薄笔记本商务办公本 | 预装Windows 10 Home Basic 64bit（64位家庭普通版）> | AMD Ryzen 7 5000系列 | AMD Ryzen 7 5700U | 1.8GHz | 4.3GHz运行流畅 | 八核心/十六线程多任务运行强 |  |  | 8MB | 7nm> |  | 8GB运行流畅 | DDR4 3200MHz> |  | 40GB | 512GB> | SSD固态硬盘> | 不支持触控 | LED | 14英寸14游戏、便捷 | 16:9 | 1920x1080全高清屏 | 60Hz> |  | 防眩光屏> |  | 集成显卡> |  | 共享内存容量略显吃力 |  |  |  |  | 集成摄像头普清 | 内置音效芯片 | 内置扬声器 | 内置麦克风 | 支持802.11ax无线协议> | 1000Mbps以太网卡 | 支持蓝牙功能 | 左侧：1×USB3.2（支持关机充电），1×USB3.2 Type-C，1×Thunderbolt4右侧：1×USB3.2 | 左侧：1×HDMI | 左侧：1×3.5mm耳机/麦克风二合一接口 | 右侧：1×RJ45（网络接口） | 右侧：1×4合1读卡器（MMC，SD，SDHC，SDXC） | 触摸板 |  |  |  | 锂电池，45瓦时 | 视具体使用环境而定长续航笔记本> | 100V-240V 65W 自适应交流电源适配器 | 1.41Kg | 324mm | 218mm | 17.9mm | 金属> |  | 安全锁孔 |  | Office家庭和学生版 |  | 1年 |  | 全国联保，享受三包服务 |  | 笔记本主机 x1电源适配器 x1电源线 x1说明书 x1保修卡 x1
3982 | 联想昭阳K4e-ITL(i7 1165G7/8GB/512GB/MX450) | 价格面议 |  |  | 商用 | 轻薄笔记本商务办公本 | 预装Windows 11 Home Basic 64bit（64位家庭普通版）> | 英特尔 酷睿i7 11代系列 | Intel 酷睿i7 1165G7高端机 | 2.8GHz | 4.7GHz运行流畅 | 四核心/八线程多任务运行强 | DMI3 4GT/s | Tiger Lake> | 12MB | 10nm> |  | 8GB运行流畅 | DDR4 3200MHz> |  | 32GB | 512GB> | SSD固态硬盘> | 不支持触控 | IPS | 14英寸14游戏、便捷 | 16:9 | 1920x1080全高清屏 |  |  |  |  | 性能级独立显卡 | NVIDIA Geforce MX450 | 2GB略显吃力 | GDDR6> |  |  |  | 集成摄像头普清 | 内置音效芯片 | 内置扬声器 | 内置麦克风 | WiFi6>，支持802.11ax无线协议> | 1000Mbps以太网卡 | 支持蓝牙功能 | 左侧：1×USB3.2 Type-A，2×USB3.2 Type-C右侧：1×USB3.2 Type-A | 左侧：1×HDMI | 左侧：1×3.5mm耳机/麦克风二合一接口 | 右侧：1×RJ45（网络接口） | 右侧：4合1读卡器（MMC，SD，SDHC，SDXC） | 触摸板 |  |  |  | 锂电池，45瓦时 | 视具体使用环境而定长续航笔记本> | 100V-240V 65W 自适应交流电源适配器 | 1.5Kg | 324mm | 233mm | 17.9mm |  |  | 安全锁孔 |  | Office家庭和学生版
3983 | 联想昭阳E4-ITL(i5 1155G7/16GB/256GB+1TB/集显) | 3900 |  |  | 商用 | 商务办公本 | 预装Windows 11 Home Basic 64bit（64位家庭普通版）> | 英特尔 酷睿i5 11代系列 | Intel 酷睿i5 1155G7中端主流机 | 2.5GHz | 4.5GHz运行流畅 | 四核心/八线程多任务运行强 | OPI 4GT/s | Tiger Lake> | 8MB | 10nm> |  | 16GB极速运行 | DDR4 3200MHz> |  | 32GB | 256GB+1TB | 混合硬盘（SSD+HDD）> | 不支持触控 | LED | 14英寸14游戏、便捷 | 16:9 | 1920x1080全高清屏 | 60Hz> |  |  |  | 集成显卡> |  | 共享内存容量略显吃力 |  |  |  |  | 集成摄像头普清 | 内置音效芯片 | 内置扬声器 | 内置麦克风 | WiFi6>，支持802.11ax无线协议> |  | 支持，蓝牙5.0模块 | 左侧：1×USB3.1 Type-A，1×USB3.2 Type-C，1×Thunderbolt4右侧：1×USB3.1 Type-A | 左侧：1×HDMI2.0 | 左侧：1×3.5mm耳机/麦克风二合一接口 | 右侧：1×RJ45（网络接口） | 右侧：4合1读卡器（MMC，SD，SDHC，SDXC） | 触摸板 |  |  |  | 锂电池，45瓦时 | 视具体使用环境而定长续航笔记本> | 100V-240V 自适应交流电源适配器 | 1.6Kg | 324mm | 233mm | 19.9mm |  |  | 安全锁孔
3984 | 联想昭阳 E4-IAP(i7 1255U/16GB/512GB/集显) | 5799 | ￥4499 |  | 商用 | 轻薄笔记本商务办公本 | 预装Windows 11 Home Basic 64bit（64位家庭普通版）> | 英特尔 酷睿i7 12代系列 | Intel 酷睿i7 1255U高端机 | 1.7GHz | 4.7GHz运行流畅 | 10核心/12线程 |  |  | 12MB | 10nm> |  | 16GB极速运行 | DDR4 3200MHz> |  | 32GB | 512GB> | SSD固态硬盘> | 不支持触控 | LED | 14英寸14游戏、便捷 | 16:9 | 1920x1080全高清屏 | 60Hz> |  |  |  | 集成显卡> |  | 共享内存容量略显吃力 |  |  |  |  | 集成摄像头普清 | 内置音效芯片 | 内置扬声器 | 内置麦克风 | WiFi6E，支持802.11ax无线协议> | 1000Mbps以太网卡 | 支持蓝牙功能 | 左侧：1×USB3.2（支持关机充电），1×USB3.2 Type-C，1×Thunderbolt4右侧：1×USB3.2 | 左侧：1×HDMI | 左侧：1×3.5mm耳机/麦克风二合一接口 | 右侧：1×RJ45（网络接口） | 右侧：4合1读卡器（MMC，SD，SDHC，SDXC） | 触摸板 |  |  |  | 锂电池，45瓦时 | 视具体使用环境而定长续航笔记本> | 100V-240V 65W 自适应交流电源适配器 | 1.5Kg | 324mm | 233mm | 19.9mm |  |  | 安全锁孔 |  | Office家庭和学生版
3985 | 联想昭阳E5-IAP(i7 1255U/16GB/1TB/MX550) | 5850 | ￥6699 |  | 商用 | 轻薄笔记本商务办公本 | 预装Windows 11 Home Basic 64bit（64位家庭普通版）> | 英特尔 酷睿i7 12代系列 | Intel 酷睿i7 1255U高端机 | 1.7GHz | 4.7GHz运行流畅 | 10核心/12线程 |  | Alder Lake> | 12MB | Intel 7（10纳米）> |  | 16GB极速运行 | DDR4 3200MHz> |  | 32GB | 1TB> | SSD固态硬盘> | 不支持触控 | LED | 15.6英寸15.6游戏、便捷 | 16:9 | 1920x1080全高清屏 | 60Hz> |  |  |  | 性能级独立显卡 | NVIDIA GeForce MX 550> | 2GB略显吃力 |  |  |  |  | 集成摄像头普清 | 内置音效芯片 | 内置扬声器 | 内置麦克风 | WiFi6>，支持802.11ax无线协议> | 1000Mbps以太网卡 | 支持蓝牙功能 | 左侧：1×USB3.1 Type-A，2×Thunderbolt4右侧：1×USB3.1 Type-A | 左侧：1×HDMI | 左侧：1×3.5mm耳机/麦克风二合一接口 | 右侧：1×RJ45（网络接口） | 右侧：1×SD读卡器 | 触摸板 |  |  |  | 锂电池，45瓦时 | 视具体使用环境而定长续航笔记本> | 100V-240V 自适应交流电源适配器 | 1.67Kg | 357mm | 235mm | 18.9mm |  |  | 安全锁孔 |  | Office家庭和学生版
3986 | 联想昭阳E5-IAP(i7 1255U/16GB/1TB/集显) | 5899 | ￥4999 |  | 商用 | 轻薄笔记本商务办公本 | 预装Windows 11 Home Basic 64bit（64位家庭普通版）> | 英特尔 酷睿i7 12代系列 | Intel 酷睿i7 1255U高端机 | 1.7GHz | 4.7GHz运行流畅 | 10核心/12线程 |  | Alder Lake> | 12MB | Intel 7（10纳米）> |  | 16GB极速运行 | DDR4 3200MHz> |  | 32GB | 1TB> | SSD固态硬盘> | 不支持触控 | LED | 15.6英寸15.6游戏、便捷 | 16:9 | 1920x1080全高清屏 | 60Hz> |  |  |  | 集成显卡> | Intel Iris Xe Graphics> | 共享内存容量略显吃力 |  |  |  |  | 集成摄像头普清 | 内置音效芯片 | 内置扬声器 | 内置麦克风 | WiFi6>，支持802.11ax无线协议> | 1000Mbps以太网卡 | 支持蓝牙功能 | 左侧：1×USB3.1 Type-A，2×Thunderbolt4右侧：1×USB3.1 Type-A | 左侧：1×HDMI | 左侧：1×3.5mm耳机/麦克风二合一接口 | 右侧：1×RJ45（网络接口） | 右侧：1×SD读卡器 | 触摸板 |  |  |  | 锂电池，45瓦时 | 视具体使用环境而定长续航笔记本> | 100V-240V 自适应交流电源适配器 | 1.67Kg | 357mm | 235mm | 18.9mm |  |  | 安全锁孔 |  | Office家庭和学生版
3987 | ThinkPad L15 锐龙版(R7 Pro 4750U/16GB/512GB/集显) | 5699 |  | 2020年07月 | 商用 | 商务办公本 | 预装Windows 10 Home Basic 64bit（64位家庭普通版）> | AMD Ryzen 7 4000系列 | AMD Ryzen 7 PRO 4750U | 1.7GHz | 4.1GHz运行流畅 | 八核心/十六线程多任务运行强 |  | Zen 2> | 8MB | 7nm> | 10-15W中等耗电 | 16GB（8GB×2）极速运行 | DDR4 2666MHz> | 2xSO-DIMM | 64GB | 512GB> | SSD固态硬盘> | 不支持触控 |  | 15.6英寸15.6游戏、便捷 | 16:9 | 1920x1080全高清屏 |  |  | FHD，LED背光> |  | 入门级独立显卡 | AMD Radeon RX625 | 2GB略显吃力 | GDDR5> |  |  |  | 720p HD摄像头，IR摄像头高清 | 杜比音效认证 | 内置扬声器 | 内置麦克风 | 支持802.11ax无线协议> | 1000Mbps以太网卡 | 支持，蓝牙5.0模块 | 2×USB3.0，1×USB Type-C | HDMI> | 耳机/麦克风二合一接口 | RJ45（网络接口） |  | 触摸板，指点杆 | 防渗漏背光键盘 |  | 支持智能人脸识别功能 | 3芯锂电池，45瓦时 | 12小时左右，视具体使用环境而定长续航笔记本> | 100V-240V 65W 自适应交流电源适配器 |  | 331mm | 235mm | 20.4mm |  | 黑色 | 安全锁孔 |  |  |  | 1年 | 1年部件和人工，客户送修 | 全国联保，享受三包服务
3988 | 惠普暗影精灵8 Pro(i5 12500H/16GB/512GB/RTX3050Ti) | 7299 |  | 2022年05月 | 家用 | 游戏本 | 预装Windows 11 Home Basic 64bit（64位家庭普通版）> | 英特尔 酷睿i5 12代系列 | Intel 酷睿i5 12500H中端主流机 | 2.5GHz | 4.5GHz运行流畅 | 12核心/16线程 |  | Alder Lake> | 18MB | Intel 7（10纳米）> |  | 16GB（8GB×2）极速运行热门游戏本> | DDR5 4800MHz> | 2xSO-DIMM | 32GB | 512GB> | SSD固态硬盘（PCIe4.0）> | 不支持触控 | IPS | 16.1英寸16.1 | 16:9 | 1920x1080全高清屏 | 60Hz> | 100% | DC调光，莱茵TUV低蓝光护眼技术，莱茵Eyesafe护眼技术 |  | 发烧级独立显卡 | NVIDIA GeForce RTX 3050Ti> | 4GB正常 | GDDR6> | 95w |  | 128bit> | 集成摄像头普清 | DTS：X Ultra | 立体声扬声器（B&O调校） | 阵列式麦克风 | WiFi6E，支持802.11ax无线协议> | 1000Mbps以太网卡 | 支持，蓝牙5.0模块 | 左侧：1×USB Type-A右侧：2×USB Type-A后置：2×Thunderbolt4 | 1×HDMI> | 耳机/麦克风二合一接口 | RJ45（网络接口），电源接口 | SD读卡器 | 触摸板 | 背光键盘（26键无冲突） | 不支持> | 不支持> | 6芯锂电池>，83瓦时 |  | 100V-240V 200W 自适应交流电源适配器 | 2.4Kg | 369mm | 248mm | 22.5mm |  |  |  | 双风扇，5热管，4出风口，6进风口 | Office家庭和学生版 |  | 2年 |  | 全国联保，享受三包服务 |  | 笔记本主机 x1适配器 x1保修卡 x1
3989 | ThinkPad X1 隐士 2020(20TK001KCD) | 1.5万 |  | 2020年09月 | 商用 | 轻薄笔记本创意设计PC商务办公本 | 预装Windows 10 Home Basic 64bit（64位家庭普通版）> | 英特尔 酷睿i7 10代系列 | Intel 酷睿i7 10750H高端机 | 2.6GHz | 5GHz运行流畅 | 六核心/十二线程多任务运行强 | DMI 8 GT/s | Comet Lake-H> | 12MB | 14nm> | 45W耗电高 | 16GB极速运行 | DDR4 2933MHz> | 2xSO-DIMM | 64GB | 512GB> | SSD固态硬盘> | 不支持触控 |  | 15.6英寸15.6游戏、便捷 | 16:9 | 1920x1080全高清屏 |  |  | FHD，LED背光>，300nits，100%sRGB |  | 发烧级独立显卡 | NVIDIA GeForce GTX 1650Ti | 4GB正常 | GDDR6> |  |  |  | 红外摄像头（物理防窥） | 杜比全景声音响系统 |  |  | Intel AX201，支持802.11ax无线协议> |  | 支持，蓝牙5.0模块 | 2×USB3.0，2×Thunderbolt3 | HDMI2.0 | 耳机/麦克风二合一接口 | 电源接口 | SD读卡器 | 触摸板，指点杆 | 全尺寸背光键盘 | 支持智能指纹识别功能 | 支持智能人脸识别功能 | 锂电池，80瓦时 | 视具体使用环境而定长续航笔记本> | 100V-240V 自适应交流电源适配器 | 1.71Kg | 361.8mm | 245.7mm | 18.4mm | A面碳纤维材质（类肤质涂层） | 黑色 | 安全锁孔 | 鹰翼风扇散热系统 | Office家庭和学生版，定制版电脑管家 |  | 1年 | 1年部件和人工，客户送修 | 全国联保，享受三包服务 |  | 笔记本主机 x1电源适配器 x1电源线 x1说明书 x1保修卡 x1
3990 | ThinkPad neo 14(21DN000GCD) | 8699 | ￥4819 | 2022年04月 | 商用 | 轻薄笔记本商务办公本 | 预装Windows 11 Home Basic 64bit（64位家庭普通版）> | 英特尔 酷睿i5 12代系列 | Intel 酷睿i5 12500H中端主流机 | 2.5GHz | 4.5GHz运行流畅 | 12核心/16线程 |  | Alder Lake> | 18MB | Intel 7（10nm） | 50W耗电高 | 16GB（8GB×2）极速运行 | LPDDR5（低功耗版）4800MHz | 2 | 32 | 512GB> | SSD固态硬盘（PCIe4.0）> | 不支持触控 | IPS | 14英寸14游戏、便捷 | 16:10 | 2240x1400全高清屏 | 60Hz> | 100% | DC调光，莱茵TUV低蓝光护眼认证，莱茵TUV Eyesafe认证 | ＜2 | 发烧级独立显卡 | NVIDIA GeForce RTX 2050> | 4GB正常 | GDDR6> |  |  |  | 1080p FHD摄像头（IR，物理防窥）高清 | 杜比全景声 | 立体声双扬声器（哈曼卡顿） |  | WiFi6E，Intel AX211，支持802.11ax无线协议> |  | 支持，蓝牙5.0模块 | 左侧：1×USB3.2 全功能Type-C，1×Thunderbolt4后置：1×USB3.1 | 后置：1×HDMI2.1 | 左侧：耳机/麦克风二合一接口 |  |  | 触摸板，指点杆 | 背光键盘 | 支持智能指纹识别功能 | 支持智能人脸识别功能 | 锂电池，57瓦时 |  |  | 1.47Kg | 314mm | 219mm | 17.9mm | A/D面金属材质 |  | 通过MIL-STD-810H军标测试 | 双风扇（70mm），双热管（2mm） | Office家庭和学生版
3991 | 机械师星辰15(i5 12450H/16GB/512GB/RTX3050) | 8599 |  | 2022年 | 家用 | 游戏本 | 预装Windows 11 Home Basic 64bit（64位家庭普通版）> | 英特尔 酷睿i5 12代系列 | Intel 酷睿i5 12450H中端主流机 | 2GHz | 4.4GHz运行流畅 | 八核心/十二线程多任务运行强 |  | Alder Lake> | 12MB | Intel 7（10nm） |  | 16GB（8GB×2）极速运行热门游戏本> | DDR4 3200MHz> |  | 64 | 512GB> | SSD固态硬盘（PCIe4.0）> | 不支持触控 | IPS | 15.6英寸15.6游戏、便捷 | 16:9 | 1920x1080全高清屏 | 144Hz> |  |  |  | 发烧级独立显卡 | NVIDIA GeForce RTX 3050> | 4GB正常 | GDDR6> |  |  |  | 集成摄像头普清 | SOUND BLASTER CINEMA6音效认证 | 立体声扬声器 | 内置麦克风 | WiFi6>，支持802.11ax无线协议> | 1000Mbps以太网卡 | 支持蓝牙功能 | 左侧：1×USB3.0右侧：1×USB3.1，2×USB3.2 Type-C后置：1×USB3.1 | 后置：HDMI2.0 | 左侧：耳机/麦克风二合一接口 | RJ45（网络接口），电源接口 |  | 触摸板 | 全尺寸背光键盘（15色多彩背光） | 不支持> | 不支持> | 锂电池，53.35瓦时 |  |  | 2.2Kg | 361mm | 241mm | 25mm |  |  |  | 双风扇，5热管，4出风口
3992 | 戴尔成就 5000 15(Vostro 15-5502-R2828a) | 6499 |  | 2020年11月 | 商用 | 商务办公本轻薄笔记本 | 预装Windows 10 Home Basic 64bit（64位家庭普通版）> | 英特尔 酷睿i7 11代系列 | Intel 酷睿i7 1165G7高端机 | 2.8GHz | 4.7GHz运行流畅 | 四核心/八线程多任务运行强 |  | Tiger Lake> | 12MB | 10nm> | 12-28W | 16GB（16GB×1）极速运行 | DDR4 3200MHz> | 2xSO-DIMM | 32GB | 512GB> | SSD固态硬盘> | 不支持触控 |  | 15.6英寸15.6游戏、便捷 | 16:9 | 1920x1080全高清屏 |  |  | FHD，LED背光>，防眩光，300nits |  | 性能级独立显卡 | NVIDIA GeForce MX 350> | 2GB略显吃力 | GDDR5> |  |  |  | 集成摄像头（物理防窥）普清 | 内置音效芯片 | 2×2W立体声音响 | 双阵列式麦克风 | 支持802.11ax无线协议>，2×2MiMO | 无 | 支持蓝牙功能 | 2×USB3.1，1×Type-C（全功能） | HDMI> | 耳机/麦克风二合一接口 | 电源接口 | Micro SD读卡器 | 触摸板 | 背光键盘 |  |  | 3芯锂电池，40瓦时 | 视具体使用环境而定长续航笔记本> | 100V-240V 65W 自适应交流电源适配器 | 1.64Kg | 356.1mm | 234.5mm | 17.9mm | 镁铝合金材质 | 伯爵灰 | 安全锁孔 |  | Office家庭和学生版，McAfee多设备安全15个月订阅，Dell Mobile Connect | Fn+t性能模式 | 2年 | 2年金牌服务（含2年全面意外保护服务+2年上门服务+2年24×7一线通服务） | 全国联保，享受三包服务 |  | 主机 x1适配器 x1电源线 x1
3993 | 机械师战空 F117-V(i7 10750H/16GB/256GB+1TB/GTX1650Ti) | 6999 |  | 2020年04月 | 家用 | 游戏本影音娱乐本 | 预装Windows 10 Home（家庭普通版） | 英特尔 酷睿i7 10代系列 | Intel 酷睿i7 10750H高端机 | 2.6GHz | 5GHz运行流畅 | 六核心/十二线程多任务运行强 | DMI3 8GT/s | Comet Lake-H> | 12MB | 14nm> | 45W耗电高 | 16GB（8GB×2）极速运行热门游戏本> | DDR4 2666MHz> | 2xSO-DIMM | 32GB（单插槽最高支持16GB） | 256GB+1TB | 混合硬盘（SSD+HDD）> | 不支持触控 |  | 15.6英寸15.6游戏、便捷 | 16:9 | 1920x1080全高清屏 | 144Hz> |  | 72%色域 |  | 发烧级独立显卡 | NVIDIA GeForce GTX 1650Ti | 4GB正常 | GDDR6> |  |  |  |  | Nahimic 3纳美音效 | 内置扬声器 | 内置麦克风 | 支持802.11ac无线协议>，支持双频（2.4GHz+5GHz）> | 1000Mbps以太网卡 | 支持，蓝牙5.0模块 | 1×USB2.0，2×USB3.1，1×USB Type-C（支持数据传输及视频输出） | HDMI> | 耳机/麦克风二合一接口 | RJ45（网络接口），电源接口 | 读卡器 | 触摸板 | 全尺寸背光键盘 | 支持智能指纹识别功能 | 支持智能人脸识别功能 | 锂电池，60瓦时 | 视具体使用环境而定长续航笔记本> | 100V-240V 230W 自适应交流电源适配器 | 2.2Kg | 359mm | 256mm | 22-25.5mm | 镁铝合金材质 | 深空灰 | 安全锁孔 | 双风扇，七热管，四出风口
3994 | ThinkPad T14p 2023 酷睿版(i9 13900H/16GB/2TB/2.2K) | 9574 |  | 2023年 | 商用 | 轻薄笔记本商务办公本 | 预装Windows 11 家庭版 | 英特尔 酷睿i5 13代系列 | Intel 酷睿i5 13500H中端主流机 | 2.6GHz | 4.7GHz运行流畅 | 十二核心/十六线程多任务运行强 |  |  | 18MB |  |  | 16GB极速运行 | LPDDR5 5200MHz |  | 1TB | 2TB> | SSD固态硬盘> | 不支持触控 |  | 14英寸14游戏、便捷 | 16:10 | 2240x1400全高清屏 |  |  | T?V Eyesafe认证，T?V硬件低蓝光认证，DC调光 |  |  | Intel Iris Xe Graphics> | [5 empty] | 1080P全高清前置摄像头 | Dolby Atmos音响系统 | 双哈曼调教扬声器 |  | WiFi6E，支持802.11ax无线协议> | 1000Mbps以太网卡 |  | 1×US 3.2（Gen2），1×Thunderbolt4，1×US 3.2 Type-C（Gen2） | 1xHDMI2.0 | 3.5mm耳机 |  |  | 触摸板 | 背光键盘 | 支持智能指纹识别功能 | 支持智能人脸识别功能 | 聚合物电池，57瓦时 | 视具体使用环境而定长续航笔记本> |  | 1.47Kg |  |  | 179mm | AD面金属> | 黑色
3995 | ThinkPad P1隐士 2023 酷睿版(i7 13800H vPro/32GB/1TB/RTX3500 Ada) | 3万 |  | 2023年 | 商用 | 创意设计PC | 预装Windows 11 Home Basic 64bit（64位家庭普通版）> | 英特尔 酷睿i7 13代系列 | Intel 酷睿i3 13800H vPro主流机 |  | 5.2GHz运行流畅 |  |  |  |  | Intel 7（10纳米）> |  | 32GB极速运行 | DDR5 5600MHz> | 2xSO-DIMM | 96GB | 1TB> | SSD固态硬盘（PCIe4.0）> | 不支持触控 | IPS | 16英寸16 | 16:10 | 2560x1600超高清屏 | 165Hz> | 100% |  |  | 专业级独立显卡 | NVIDIA RTX 3500 Ada | 12GB显示流畅 | GDDR6> |  |  |  | 1080p FHD摄像头（IR）高清 | 杜比全景声 | [10 empty] | 触摸板 | 全尺寸键盘（包含独立数字键盘） >，背光键盘 | 支持智能指纹识别功能 | 支持智能人脸识别功能 |  |  |  | 1.78Kg
3996 | ThinkPad P1隐士 2023 酷睿版(i7 13700H/32GB/1TB/RTX4060) | 1.86万 |  | 2023年 | 商用 | 创意设计PC | 预装Windows 11 Home Basic 64bit（64位家庭普通版）> | 英特尔 酷睿i7 13代系列 | Intel 酷睿i3 13700H主流机 |  | 5GHz运行流畅 | 14核心/20线程 |  |  | 24MB | Intel 7（10纳米）> |  | 32GB极速运行 | DDR5 5600MHz> | 2xSO-DIMM | 96GB | 1TB> | SSD固态硬盘（PCIe4.0）> | 不支持触控 | IPS | 16英寸16 | 16:10 | 2560x1600超高清屏 | 165Hz> | 100% |  |  | 发烧级独立显卡 | NVIDIA GeForce RTX 4060 | 8GB显示流畅 | GDDR6> |  |  |  | 1080p FHD摄像头（IR）高清 | 杜比全景声 | [10 empty] | 触摸板 | 全尺寸键盘（包含独立数字键盘） >，背光键盘 | 支持智能指纹识别功能 | 支持智能人脸识别功能 |  |  |  | 1.78Kg
3997 | 戴尔Latitude 15(N034L3500-D1766CN) | 5439 |  | 2019年 | 商用 | 商务办公本 | 预装Windows 10 Home （家庭中文版） | 英特尔 酷睿i7 8代系列 | Intel 酷睿i7 8565U高端机 | 1.8GHz | 4.6GHz运行流畅 | 四核心/八线程多任务运行强 | OPI 4 GT/s | Whiskey Lake> | 8MB | 14nm> | 15W中等耗电 | 8GB（8GB×1）运行流畅 | DDR4> |  |  | 1TB> | 5400转> | 不支持触控 |  | 15.6英寸15.6游戏、便捷 | 16:9 | 1920x1080全高清屏 |  |  | FHD，LED背光>，防眩光 |  | 入门级独立显卡 | NVIDIA GeForce MX130 | 2GB略显吃力 |  |  |  | 64bit> | 集成摄像头普清 | 内置音效芯片 | 内置扬声器 | 内置麦克风 | Intel 9560 AC，支持802.11ac无线协议2x2 |  | 支持，蓝牙5.0模块 | 1×USB2.0，2×USB3.1，1×USB Type-C | VGA>，HDMI> | 耳机/麦克风二合一接口 | RJ45（网络接口），电源接口 | SD3.0内存卡读卡器 | 触摸板 |  |  |  | 锂电池 | 视具体使用环境而定长续航笔记本> | 100V-240V 自适应交流电源适配器 | 1.98Kg | 378.66mm | 255.2mm | 18mm | 镁铝合金材质 |  | Noble楔形安全锁插槽 |  | Microsoft Office 试用版 |  | 2年 | 2年上门服务 | 全国联保，享受三包服务 |  | 笔记本主机 x1电源适配器 x1电源线 x1说明书 x1保修卡 x1
3998 | 机械革命无界14+(R7 7840HS/16GB/512GB+1TB/集显) | 4699 |  | 2023年06月05日 | 商用 | 轻薄笔记本商务办公本 | 预装Windows 11 Home Basic 64bit（64位家庭普通版）> | AMD Ryzen 7 7000系列 | AMD Ryzen 7 7840HS |  | 5.1GHz运行流畅 | 八核心/十六线程多任务运行强 |  | Zen 4 |  | 4nm |  | 16GB（8GB×2）极速运行 | LPDDR5（低功耗版）6400MHz> |  |  | 512GB+1TB> | SSD固态硬盘（PCIe4.0）> | 不支持触控 | LED | 14英寸14游戏、便捷 | 16:10 | 2880x1800超高清屏 | 120Hz> | 100% | DC调光 | ＜2 | 集成显卡> |  | 共享内存容量略显吃力 |  |  |  |  | 集成摄像头普清 | 内置音效芯片 | 内置扬声器 | 内置麦克风 | WiFi6>，支持802.11ax无线协议> |  | 支持，蓝牙5.2模块 | 左侧：1×USB3.1，2×USB3.1 Type-C右侧：1×USB3.1 | 左侧：1×HDMI2.0 | 右侧：1×3.5mm耳机/麦克风二合一接口 |  | 右侧：1×Micro SD读卡器 | 触摸板 | 背光键盘 | 支持智能指纹识别功能 | 不支持> | 3芯锂电池，60瓦时 | 视具体使用环境而定长续航笔记本> | 100V-240V 100W 自适应交流电源适配器 | 1.4Kg | 313.8mm | 222mm | 17.9mm |  |  |  | 双风扇，双出风口 |  |  | 2年 |  | 全国联保，享受三包服务 |  | 笔记本主机 x1电源线 x1适配器 x1电脑保修证书 x1
3999 | ThinkPad ThinkBook 13s 2021(i5 1135G7/16GB/512GB/集显) | 6299 |  | 2020年10月 | 商用 | 商务办公本轻薄笔记本 | 预装Windows 10 Home Basic 64bit（64位家庭普通版）> | 英特尔 酷睿i5 11代系列 | Intel 酷睿i5 1135G7中端主流机 | 2.4GHz | 4.2GHz运行流畅 | 四核心/八线程多任务运行强 | OPI 4GT/s | Tiger Lake> | 8MB | 10nm |  | 16GB极速运行 | LPDDR4X（低功耗版）4266MHz | 2xSO-DIMM |  | 512GB> | SSD固态硬盘> | 不支持触控 |  | 13英寸13移动、办公 | 16:10 | 2560x1600超高清屏 |  |  | 2.5K，90%屏占比，左右4mm边框，100%sRGB，莱茵低蓝光认证 |  | 集成显卡 |  | 共享内存容量略显吃力 |  |  |  |  | 集成摄像头（物理防窥）普清 | 内置音效芯片 | 内置扬声器 | 内置麦克风 | 支持802.11ax无线协议，2×2MiMO | 无 | 支持蓝牙功能 | 2×USB3.1，1×Thunderbolt4 | HDMI2.0 | 耳机/麦克风二合一接口 |  |  | 触摸板 | 背光键盘 |  |  | 锂电池，56瓦时 | 视具体使用环境而定长续航笔记本> | 100V-240V 65W 自适应交流电源适配器 | 1.29Kg |  |  | 14.9mm | 镁铝合金材质 |  |  |  | Office家庭和学生版 | Fn+Q模式切换 | 2年 | 2年金牌服务（含2年全面意外保护服务+2年上门服务+2年24×7一线通服务） | 全国联保，享受三包服务 |  | 主机 x1适配器 x1电源线 x1
4000 | 联想拯救者 Slim 7i 锐龙版(R9 4900H/32GB/2TB/RTX2060MQ/4K) | 概念产品 |  |  | 家用 | 游戏本 | 预装Windows 10 Home Basic 64bit（64位家庭普通版）> | AMD Ryzen 9 4000系列 | AMD Ryzen 9 4900H | 3.3GHz | 4.4GHz运行流畅 | 八核心/十六线程多任务运行强 |  | Zen 2> | 12MB | 14nm> | 45W耗电高 | 32GB极速运行热门游戏本> | DDR4 3200MHz> |  |  | 2TB> | SSD固态硬盘> | 不支持触控 |  | 15.6英寸15.6游戏、便捷 | 16:9 | 3840x2160超高清屏 | 60Hz> |  | UHD，LED背光（3800x2160），100%Abode，600nits，雾面屏，支持杜比视界，HDR 400 |  | 发烧级独立显卡 | NVIDIA GeForce RTX 2060 Max-Q | 6GB显示流畅 | GDDR6> |  |  |  | 720p HD摄像头（隐私滑盖）高清 | 杜比音效认证 | 2×2W音响（支持杜比全景声） | 内置麦克风 | Killer网卡，支持802.11ax无线协议> | 集成网卡 | 支持，蓝牙5.0模块 | 2×USB3.2，2×Thunderbolt3 |  | 耳机/麦克风二合一接口 | RJ45（网络接口），电源接口 | SD读卡器 | 触摸板 | TrueStrike原感键盘，背光键盘（单键单灯） |  |  | 锂电池，71瓦时 | 视具体使用环境而定长续航笔记本> | 100V-240V 230W 自适应交流电源适配器 | 1.8Kg | 356mm | 250mm | 17.9mm | 铝合金 |  |  | 双风扇，三热管，均热板散热 |  |  | 2年 | 整机免费保修2年，电池1年 | 全国联保，享受三包服务
4001 | ThinkBook 13s 锐龙版 2021(R7 4800U/16GB/512GB/集显) | 5399 |  | 2020年11月 | 商用 | 商务办公本轻薄笔记本 | 预装Windows 10 Home Basic 64bit（64位家庭普通版）> | AMD Ryzen 7 4000系列 | AMD Ryzen 7 4800U | 1.8GHz | 4.2GHz运行流畅 | 八核心/十六线程多任务运行强 |  | Zen 2> | 12MB | 7nm | 15W中等耗电 | 16GB极速运行 | DDR4 | 2xSO-DIMM |  | 512GB> | SSD固态硬盘> | 不支持触控 |  | 13英寸13移动、办公 | 16:10 | 2560x1600超高清屏 |  |  | 2.5K，90%屏占比，左右4mm边框，100%sRGB，莱茵低蓝光认证 |  | 集成显卡 |  | 共享内存容量略显吃力 |  |  |  |  | 集成摄像头（物理防窥）普清 | 内置音效芯片 | 内置扬声器 | 内置麦克风 | 支持802.11ax无线协议，2×2MiMO | 无 | 支持蓝牙功能 | 2×USB3.1，1×Thunderbolt4 | HDMI2.0 | 耳机/麦克风二合一接口 |  |  | 触摸板 | 背光键盘 |  |  | 锂电池，56瓦时 | 视具体使用环境而定长续航笔记本> | 100V-240V 65W 自适应交流电源适配器 | 1.29Kg |  |  | 14.9mm | 镁铝合金材质 |  |  |  | Office家庭和学生版 | Fn+Q模式切换 | 2年 | 2年金牌服务（含2年全面意外保护服务+2年上门服务+2年24×7一线通服务） | 全国联保，享受三包服务 |  | 主机 x1适配器 x1电源线 x1
4002 | 华硕天选5 Pro(i9 13980HX/16GB/1TB/RTX4070) | 9999 |  | 2024年01月23日 | 家用 | 游戏本 | 预装Windows 11 Home Basic 64bit（64位家庭普通版）> | 英特尔 酷睿i9 13代系列 | Intel 酷睿i9 13980HX旗舰机 | 2.2GHz | 5.6GHz运行流畅 | 24核心/32线程 |  | Raptor Lake | 36MB | Intel 7（10纳米）> |  | 16GB极速运行热门游戏本> | DDR5 5600MHz> |  | 64GB | 1TB> | SSD固态硬盘（PCIe4.0）> | 不支持触控 |  | 16英寸16 | 16:10 | 2560x1600超高清屏 | 165Hz> | 100% | 支持Sync |  | 发烧级独立显卡 | NVIDIA GeForce RTX 4070 | 8GB显示流畅 | GDDR6> |  | 支持 |  | 集成摄像头普清 | 杜比全景声，Hi-Res认证 | 立体声扬声器 | 内置麦克风 | 内置无线网卡> | 1000Mbps以太网卡 | 支持蓝牙功能 | 左侧：1×USB3.1，1×USB Type-C，1×Thunderbolt4右侧：1×USB3.1 | HDMI2.1 | 3.5mm耳机/麦克风二合一接口 | 1×RJ45（网络接口），电源接口 |  | 触摸板 | 全尺寸键盘（包含独立数字键盘） >，背光键盘 |  |  | 4芯锂电池，90瓦时 |  | 100W USB Type-C电源适配器 | 2.27Kg | 355mm | 252mm | 22.1mm | A面金属，B/C/D面复合材质 |  |  | 双风扇，5热管，4风口
4003 | 联想昭阳 K4e 11代酷睿版(i5 1135G7/8GB/256GB/核显) | 3899 |  |  | 商用 | 轻薄笔记本商务办公本 | 预装Windows 10 Professional 64bit（64位专业版）> | 英特尔 酷睿i5 11代系列 | Intel 酷睿i5 1135G7中端主流机 | 2.4GHz | 4.2GHz运行流畅 | 四核心/八线程多任务运行强 | OPI 4GT/s | Tiger Lake> | 8MB | 10nm> |  | 8GB运行流畅 | DDR4 3200MHz> |  |  | 256GB> | SSD固态硬盘> | 不支持触控 | IPS | 14英寸14游戏、便捷 | 16:9 | 1920x1080全高清屏 |  |  |  |  | 核芯显卡> | Intel Iris Xe Graphics> | 共享内存容量略显吃力 |  |  |  |  | 集成摄像头普清 | 内置音效芯片 | 内置扬声器 | 内置麦克风 | 支持802.11a/b/g/n/ac无线协议> |  | 支持蓝牙功能 | 左侧：1×USB3.2 Type-A，2×USB3.2 Type-C右侧：1×USB3.2 Type-A | 左侧：1×HDMI | 左侧：1×耳机/麦克风二合一接口 | 右侧：1×RJ45（网络接口） | 右侧：4合1读卡器（MMC，SD，SDHC，SDXC） | 触摸板 |  |  |  | 锂电池，45瓦时 | 视具体使用环境而定长续航笔记本> | 100V-240V 自适应交流电源适配器 | 1.5Kg | 324mm | 218mm | 17.9mm |  |  | 安全锁孔 |  | Office家庭和学生版
4004 | 惠普光影精灵8Victus(i7 12700H/16GB/512GB/RTX3050/60Hz) | 7399 |  | 2022年02月 | 家用 | 游戏本 | 预装Windows 11 Home Basic 64bit（64位家庭普通版）> | 英特尔 酷睿i7 12代系列 | Intel 酷睿i7 12700H高端机 | 2.7GHz | 4.7GHz运行流畅 | 14核心/20线程 |  | Alder Lake> | 24MB | Intel 7（10nm） | 45W耗电高 | 16GB极速运行热门游戏本> | DDR5 4800MHz> | 2xSO-DIMM | 32GB | 512GB> | SSD固态硬盘（PCIe 4.0） | 不支持触控 | IPS屏 | 16.1英寸16.1 | 16:9 | 1920x1080全高清屏 | 60Hz> |  | FHD，DC调光，7ms |  | 发烧级独立显卡 | NVIDIA GeForce RTX 3050> | 4GB正常 | GDDR6> |  |  | 128bit> | 集成摄像头普清 | Bang&Olufsen音效，DTS:Ultra 3D模拟环绕效果 | 内置扬声器 | 内置麦克风 | 支持802.11ax无线协议> | 1000Mbps以太网卡 | 支持蓝牙功能 | 3×USB3.0>，1×USB Type-C | HDMI> | 耳机/麦克风二合一接口 | RJ45（网络接口），电源接口 | SD读卡器 | 触摸板 | 背光键盘（26键无冲突） | 不支持> | 不支持> | 4芯锂电池，70瓦时 | 视具体使用环境而定长续航笔记本> | 100V-240V 自适应交流电源适配器 | 2.49Kg | 370mm | 260mm | 23.5mm |  |  |  | 双风扇（97扇叶，12V马达），3热管，五出风口 | 惠普游戏控制中心，Office家庭和学生版 |  | 1年 | 整机1年，主要部件2年 | 全国联保，享受三包服务 |  | 笔记本 x1适配器 x1保修卡 x1
4005 | 联想昭阳 K4e 11代酷睿版(i5 1135G7/8GB/256GB+1TB/核显) | 价格面议 |  |  | 商用 | 轻薄笔记本商务办公本 | 预装Windows 10 Professional 64bit（64位专业版）> | 英特尔 酷睿i5 11代系列 | Intel 酷睿i5 1135G7中端主流机 | 2.4GHz | 4.2GHz运行流畅 | 四核心/八线程多任务运行强 | OPI 4GT/s | Tiger Lake> | 8MB | 10nm> |  | 8GB运行流畅 | DDR4 3200MHz> |  |  | 256GB+1TB | 混合硬盘（SSD+HDD）> | 不支持触控 | IPS | 14英寸14游戏、便捷 | 16:9 | 1920x1080全高清屏 |  |  |  |  | 核芯显卡> | Intel Iris Xe Graphics> | 共享内存容量略显吃力 |  |  |  |  | 集成摄像头普清 | 内置音效芯片 | 内置扬声器 | 内置麦克风 | 支持802.11a/b/g/n/ac无线协议> |  | 支持蓝牙功能 | 左侧：1×USB3.2 Type-A，2×USB3.2 Type-C右侧：1×USB3.2 Type-A | 左侧：1×HDMI | 左侧：1×耳机/麦克风二合一接口 | 右侧：1×RJ45（网络接口） | 右侧：4合1读卡器（MMC，SD，SDHC，SDXC） | 触摸板 |  |  |  | 锂电池，45瓦时 | 视具体使用环境而定长续航笔记本> | 100V-240V 自适应交流电源适配器 | 1.5Kg | 324mm | 218mm | 17.9mm |  |  | 安全锁孔 |  | Office家庭和学生版
4006 | 联想昭阳 K4e-IML(i7 10510U/8GB/512GB/R625) | 7499 |  |  | 商用 | 商务办公本 | 预装Windows 10 Home Basic 64bit（64位家庭普通版）> | 英特尔 酷睿i7 10代系列 | Intel 酷睿i7 10510U高端机 | 1.8GHz | 4.9GHz运行流畅 | 四核心/八线程多任务运行强 | OPI 4GT/s | Comet Lake | 8MB | 14nm> | 15W中等耗电 | 8GB（8GB×1）运行流畅 | DDR4 2666MHz> | 2xSO-DIMM | 40GB | 512GB> | SSD固态硬盘> | 不支持触控 |  | 14英寸14游戏、便捷 | 16:9 | 1920x1080全高清屏 |  |  | FHD，LED背光>，IPS，72%NTSC |  | 入门级独立显卡 | AMD Radeon 625 | 2GB略显吃力 | GDDR5> |  |  |  | 720p HD摄像头（物理防窥）高清 | 内置音效芯片 | 内置哈曼卡顿扬声器 | 内置麦克风 | Intel AX201，支持802.11ax无线协议> |  | 支持，蓝牙5.0模块 | 1×USB2.0，3×USB3.1，1×USB3.1 Type-C | HDMI> | 耳机/麦克风二合一接口 | RJ45（网络接口），电源接口 | 4合1读卡器（MMC，SD，SDHC，SDXC） | 触摸板 | 防泼溅背光键盘（两级背光） | 支持智能指纹识别功能 |  | 4芯锂电池 | 视具体使用环境而定长续航笔记本> | 100V-240V 45W 自适应交流电源适配器 | 1.5Kg |  |  | 17.9mm | A/C面镁铝合金材质 |  |  |  |  | 180°开合 | 2年 | 整机免费保修2年，电池1年 | 全国联保，享受三包服务
4007 | 联想扬天V14(i5 8265U/8GB/256GB/MX110) | 4199 |  | 2019年12月 | 商用 | 商务办公本 | 预装Windows 10 Home Basic 64bit（64位家庭普通版）> | 英特尔 酷睿i5 8代系列 | Intel 酷睿i5 8265U中端主流机 | 1.6GHz | 3.9GHz运行流畅 | 四核心/八线程多任务运行强 | OPI 4 GT/s | Whiskey Lake> | 6MB | 14nm> | 15W中等耗电 | 8GB运行流畅 | DDR4 2400MHz |  | 8GB | 256GB> | SSD固态硬盘> | 不支持触控 |  | 14英寸14游戏、便捷 | 16:9 | 1920x1080全高清屏 |  |  | 7.5mm边框，45%NTSC，LED背光>，FHD全高清防眩光屏 |  | 入门级独立显卡 | NVIDIA GeForce MX110 | 2GB略显吃力 |  |  |  |  | 720p HD摄像头高清 | 杜比音效认证 | 内置扬声器 | 内置麦克风 | 支持802.11ac无线协议> | 1000Mbps以太网卡 | 支持，蓝牙4.0模块 | 1×USB2.0，2×USB3.0 | HDMI> | 耳机/麦克风二合一接口 | 电源接口 | 多合1读卡器 | 一体式触摸板 | 防渗漏键盘> | 支持智能指纹识别功能 |  | 锂电池，双电池 | 2-5小时，视具体使用环境而定长续航笔记本> | 100V-240V 65W自适应交流电源适配器 | 1.9Kg | 327mm | 241mm | 19.9mm | 复合材质> | 黑色 |  |  | office家庭和学生版 |  | 1年 | 整机（含随机电池）免费保修1年 | 全国联保，享受三包服务 |  | 笔记本主机 x1电源适配器 x1说明书 x1保修卡 x1
4008 | ThinkBook 14s | 暂无报价 |  | 2020年10月 | 商用 | 商务办公本轻薄笔记本 | 预装Windows 10 Home Basic 64bit（64位家庭普通版）> | 英特尔 酷睿i7 11代系列 | Intel 酷睿i7 1165G7高端机 | 2.8GHz | 4.7GHz运行流畅 | 四核心/八线程多任务运行强 |  | Tiger Lake> | 12MB | 10nm> | 12-28W | 16GB极速运行 | DDR4 3200MHz> | 2xSO-DIMM |  | 512GB> | SSD固态硬盘> | 不支持触控 |  | 14英寸14游戏、便捷 | 16:10 |  |  |  | 2.5K，90%屏占比 |  | 性能级独立显卡 | NVIDIA GeForce MX450 | 4GB正常 |  |  |  |  | 集成摄像头普清 | 内置音效芯片 | 内置扬声器 | 内置麦克风 | 支持802.11ax无线协议>，2×2MiMO | 无 | 支持蓝牙功能 |  | HDMI> | 耳机/麦克风二合一接口 | 电源接口 |  | 触摸板 | 背光键盘 |  |  | 锂电池，56瓦时 | 视具体使用环境而定长续航笔记本> | 100V-240V 自适应交流电源适配器 | 1.29Kg |  |  | 14.9mm | 镁铝合金 |  |  |  | Office家庭和学生版 | [5 empty] | 主机 x1适配器 x1电源线 x1
4009 | 微软Surface Pro X(SQ1/8GB/128GB) | 8488 |  | 2020年 | 商用 | 商务办公本二合一笔记本Ultrabook笔记本 | 预装Windows 10 Home（家庭版） | 微软 SQ1 处理器 | 骁龙 8cx微软定制版 | 3GHz |  | 八核心多任务运行强 |  |  |  | 7nm> | 7W节电 | 8GB运行流畅 | DDR4x |  |  | 128GB> | SSD固态硬盘> | 支持十点触控 |  | 13英寸13移动、办公 | 3:2> | 2880x1920超高清屏 |  |  | 267ppi，PixelSense屏幕，450尼特最大亮度 |  | 核芯显卡> | Microsoft SQ1 Adreno 685 GPU | 共享内存容量略显吃力 | 无 |  |  |  | 双摄像头（前置：500万像素，后置：1000万像素） | 杜比音效认证 | 2W立体声扬声器 | 内置矩阵式远场双麦克风 | 支持802.11a/b/g/n/ac无线协议> |  | 支持，蓝牙5.0模块 | 2×USB Type-C | Mini DisplayPort> | 3.5mm耳机接口 | Surface Connect，Surface专业键盘盖接口 | Nano SIM卡 | 触摸板，数字输入笔 | 可拆卸键盘> |  | 支持智能人脸识别功能 | 聚合物电池 | 10.5小时左右，视具体使用环境而定长续航笔记本> | 100V-240V 自适应交流电源适配器 | 774g | 287mm | 208mm | 7.3mm | 铝合金材质 |  | TPM2.0芯片 |  | Office家庭和学生版2019 | Instant On（即时启动）功能 | 2年 | 2年有限硬件担保 | 全国联保，享受三包服务 | 多色键盘盖，专用触控笔，鼠标 | 笔记本主机 x1电源 x1快速入门指南 x1安全及担保指南 x1
4010 | 荣耀MagicBook 14(R7 3700U/16GB/512GB) | 4099 |  | 2019年11月 | 家用 | 轻薄笔记本 | 预装Windows 10 | AMD Ryzen 7 3000系列 | AMD Ryzen 7 3700U | 2.3GHz | 4GHz运行流畅 | 四核心/八线程多任务运行强 |  |  | 4MB | 12nm | 15W中等耗电 | 16GB极速运行 | DDR4 2400MHz |  |  | 512GB> | SSD固态硬盘> | 不支持触控 |  | 14英寸14游戏、便捷 | 16:9 | 1920x1080全高清屏 |  |  | IPS屏，雾面屏，三边4.8mm边框，84%屏占比 |  | 集成显卡> | Radeon Vega 10 Graphics | 共享内存容量略显吃力 |  |  |  |  | 集成100万像素摄像头普清 | Dolby Atmos Sound System音效技术 | 内置双扬声器 | 内置双麦克风 | 支持802.11a/b/g/n/ac无线协议>，支持双频（2.4GHz+5GHz）> |  | 支持，蓝牙5.0模块 | 1×USB2.0，1×USB3.0，1×USB Type-C | HDMI> | 耳机/麦克风二合一接口 |  |  | 触摸板 | 全尺寸背光键盘，巧克力键盘>，孤岛式键盘> | 支持智能指纹识别功能 |  | 聚合物电池，56瓦时 | 9.5小时左右，视具体使用环境而定长续航笔记本> | 100V-240V 65W 自适应交流电源适配器 | 1.38Kg | 322.5mm | 214.8mm | 15.9mm |  | 冰河银 |  | 鲨鱼鳍2.0S型扇叶设计 |  |  | 2年 | 整机免费保修2年 | 全国联保，享受三包服务 |  | 笔记本主机 x1适配器 x1数据线 x1快速入门 x1保修卡 x1
4011 | 戴尔G5 15游戏本(G5 5590-D1765W) | 1.05万 |  | 2019年02月 | 家用 | 游戏本 | 预装Windows 10 Home Basic 64bit（64位家庭普通版）> | 英特尔 酷睿i7 8代系列 | Intel 酷睿i7 8750H高端机 | 2.2GHz | 4.1GHz运行流畅 | 六核心/十二线程多任务运行强 | DMI 8 GT/s | Coffee Lake> | 9MB | 14nm> | 45W耗电高 | 8GB（8GB×1）运行流畅热门游戏本> | DDR4 2666MHz> |  |  | 128GB+1TB | 混合硬盘（M.2 PCIe NVMe SSD+5400转HDD） | 不支持触控 |  | 15.6英寸15.6游戏、便捷 | 16:9 | 1920x1080全高清屏 |  |  | FHD，LED背光>，IPS防眩光屏，300-nits |  | 发烧级独立显卡 | NVIDIA GeForce RTX 2060 Max-Q | 6GB显示流畅 | GDDR6> |  |  | 192bit> | 720p HD摄像头高清 | 2个调谐扬声器，采用Nahimic音效中心技术 | 内置扬声器 | 双阵列数字麦克风 | 支持802.11ac无线协议>，支持双频（2.4GHz+5GHz）> |  | 支持蓝牙功能 | 3×USB3.1，1×USB Type-C数据接口实拍图> | HDMI，Mini DisplayPort视频接口实拍图> | 耳机/麦克风二合一接口音频接口实拍图> | RJ45（网络接口），电源接口其它接口实拍图> | 2合1读卡器 | 触摸板 | 全尺寸防泼溅键盘 |  |  | 4芯锂电池，56瓦时 | 视具体使用环境而定长续航笔记本> | 100V-240V 自适应交流电源适配器 | 2.68Kg | 363mm | 274mm | 24.1mm | 复合材质> | 白色 | 安全锁孔 |  | Office家庭和学生版 2019(中国)，McAfee® 多设备安全15个月订阅 |  | 2年 | 上门硬件服务含8x7电话技术支持 | 全国联保，享受三包服务 |  | 笔记本主机 x1电源适配器 x1电源线 x1说明书 x1保修卡 x1
4012 | 华硕无畏 15i 2023(i9 13900H/16GB/1TB/集显) | 6588 |  | 2023年03月 | 商用 | 轻薄笔记本商务办公本 | 预装Windows 11 Home Basic 64bit（64位家庭普通版）> | 英特尔 酷睿i9 13代系列 | Intel 酷睿i9 13900H旗舰机 | 2.6GHz | 5.4GHz运行流畅 | 14核心/20线程 |  |  | 36MB | 10nm> |  | 16GB极速运行 | LPDDR5（低功耗版）4800MHz |  | 16GB | 1TB> | SSD固态硬盘（PCIe4.0）> | 不支持触控 | OLED | 15.6英寸15.6游戏、便捷 | 16:9 | 2880x1620超高清屏 | 120Hz> | 133% | 10.7亿色彩，DC调光，像素级控光，智能环境光感应器 |  | 集成显卡> | Intel Iris Xe Graphics> | 共享内存容量略显吃力 |  |  |  |  | 1080p FHD摄像头高清 | 杜比认证音效 | 立体声扬声器 | 双阵列式降噪麦克风 | WiFi6E，支持802.11ax无线协议> |  | 支持，蓝牙5.2模块 | 左侧：1×USB2.0右侧：1×USB3.1 Type-A ，1×Thunderbolt4 | 右侧：1×HDMI | 右侧：1×3.5mm耳机/麦克风二合一接口 | 右侧：1×电源接口 |  | 触摸板 | 背光键盘，全尺寸键盘（包含独立数字键盘） | 支持智能指纹识别功能 |  | 4芯锂电池，75瓦时 | 视具体使用环境而定长续航笔记本> | 100V-240V 100W 自适应交流电源适配器 | 1.57Kg | 359.3mm | 229.4mm | 16.9mm | A面金属材质，BCD面高强度复合材质 | 幻境银 |  | 单风扇（87片扇叶），双热管，双出风口 |  | 多屏中心GlideX，华硕闪传 | 2年 |  | 全国联保，享受三包服务 |  | 笔记本主机 x1适配器 x1用户手册 x1保修卡 x1
4013 | 惠普光影精灵8Victus(i5 12500H/16GB/512GB/RTX3050Ti/60Hz) | 7099 |  | 2022年02月 | 家用 | 游戏本 | 预装Windows 11 Home Basic 64bit（64位家庭普通版）> | 英特尔 酷睿i5 12代系列 | Intel 酷睿i5 12500H中端主流机 | 2.5GHz | 4.5GHz运行流畅 | 12核心/16线程 |  | Alder Lake> | 18MB | Intel 7（10nm） | 45W耗电高 | 16GB极速运行热门游戏本> | DDR5 4800MHz> | 2xSO-DIMM | 32GB | 512GB> | SSD固态硬盘（PCIe 4.0） | 不支持触控 | IPS屏 | 16.1英寸16.1 | 16:9 | 1920x1080全高清屏 | 144Hz> |  | FHD，DC调光，7ms |  | 发烧级独立显卡 | NVIDIA GeForce RTX 3050Ti> | 4GB正常 | GDDR6> |  |  | 128bit> | 集成摄像头普清 | Bang&Olufsen音效，DTS:Ultra 3D模拟环绕效果 | 内置扬声器 | 内置麦克风 | 支持802.11ax无线协议> | 1000Mbps以太网卡 | 支持蓝牙功能 | 3×USB3.0>，1×USB Type-C | HDMI> | 耳机/麦克风二合一接口 | RJ45（网络接口），电源接口 | SD读卡器 | 触摸板 | 背光键盘（26键无冲突） | 不支持> | 不支持> | 4芯锂电池，70瓦时 | 视具体使用环境而定长续航笔记本> | 100V-240V 自适应交流电源适配器 | 2.49Kg | 370mm | 260mm | 23.5mm |  |  |  | 双风扇（97扇叶，12V马达），3热管，五出风口 | 惠普游戏控制中心，Office家庭和学生版 |  | 1年 | 整机1年，主要部件2年 | 全国联保，享受三包服务 |  | 笔记本 x1适配器 x1保修卡 x1
4014 | 戴尔G5 15游戏本(G5 5590-D1865W) | 1.3万 |  | 2019年02月 | 家用 | 游戏本 | 预装Windows 10 Home Basic 64bit（64位家庭普通版）> | 英特尔 酷睿i7 8代系列 | Intel 酷睿i7 8750H高端机 | 2.2GHz | 4.1GHz运行流畅 | 六核心/十二线程多任务运行强 | DMI 8 GT/s | Coffee Lake> | 9MB | 14nm> | 45W耗电高 | 16GB（16GB×1）极速运行热门游戏本> | DDR4 2666MHz> |  |  | 256GB+1TB | 混合硬盘（M.2 PCIe NVMe SSD+5400转HDD） | 不支持触控 |  | 15.6英寸15.6游戏、便捷 | 16:9 | 1920x1080全高清屏 | 144Hz> |  | FHD，LED背光>，IPS防眩光屏 |  | 发烧级独立显卡 | NVIDIA GeForce RTX 2060 Max-Q | 6GB显示流畅 | GDDR6> |  |  | 192bit> | 720p HD摄像头高清 | 2个调谐扬声器，采用Nahimic音效中心技术 | 内置扬声器 | 双阵列数字麦克风 | 支持802.11ac无线协议>，支持双频（2.4GHz+5GHz）> |  | 支持蓝牙功能 | 3×USB3.1，1×USB Type-C数据接口实拍图> | HDMI，Mini DisplayPort视频接口实拍图> | 耳机/麦克风二合一接口音频接口实拍图> | RJ45（网络接口），电源接口其它接口实拍图> | 2合1读卡器 | 触摸板 | 全尺寸防泼溅键盘 |  |  | 4芯锂电池，56瓦时 | 视具体使用环境而定长续航笔记本> | 100V-240V 自适应交流电源适配器 | 2.68Kg | 363mm | 274mm | 24.1mm | 复合材质> | 白色 | 安全锁孔 |  | Office家庭和学生版 2019(中国)，McAfee® 多设备安全15个月订阅 |  | 2年 | 上门硬件服务含8x7电话技术支持 | 全国联保，享受三包服务 |  | 笔记本主机 x1电源适配器 x1电源线 x1说明书 x1保修卡 x1
4015 | 联想扬天 S550-14(R5 4600U/16GB/512GB/集显) | 3999 |  | 2020年11月 | 商用 | 商务办公本 | 预装Windows 10 Home Basic 64bit（64位家庭普通版）> | AMD Ryzen 5 4000系列 | AMD Ryzen 5 4600U | 2.1GHz | 4GHz运行流畅 | 六核心/十二线程多任务运行强 |  | Zen 2> | 9MB | 7nm> | 15W中等耗电 | 16GB（8GB×2）极速运行 | DDR4> | 2xSO-DIMM | 16GB | 512GB> | SSD固态硬盘> | 不支持触控 |  | 14英寸14游戏、便捷 | 16:9 | 1920x1080全高清屏 |  |  | 4.9mm微边框，IPS屏，45%NTSC |  | 集成显卡> |  | 共享内存容量略显吃力 |  |  |  |  | 720p HD摄像头高清 | 杜比音效认证 | 内置双扬声器 | 内置麦克风 | 内置无线网卡> |  | 支持蓝牙功能 | 2×USB3.0，1×USB Type-C | HDMI> | 耳机/麦克风二合一接口 | 电源接口 | SD读卡器 | 触摸板 | 背光键盘 | 支持智能指纹识别功能 |  | 4芯锂电池，45瓦时 | 视具体使用环境而定长续航笔记本> | 100V-240V 自适应交流电源适配器 | 1.5Kg | 323mm | 227mm | 15.9mm |  | 太空灰 | 安全锁孔 | 双风扇散热 |  |  | 1年 | 整机（含随机电池）免费保修1年 | 全国联保，享受三包服务 | 笔记本礼包（需另行购买） | 笔记本主机 x1电源适配器 x1
4016 | ThinkPad T495(20NKA00MCD) | 6499 |  | 2019年11月 | 商用 | 轻薄笔记本商务办公本 | 预装Windows 10 Home Basic 64bit（64位家庭普通版）> | AMD Ryzen 7 3000系列 | AMD Ryzen 7 PRO 3700U | 2.3GHz | 4GHz运行流畅 | 四核心/八线程多任务运行强 |  |  | 4MB | 12nm | 15W中等耗电 | 16GB极速运行 | DDR4> |  |  | 256GB> | SSD固态硬盘> | 不支持触控 |  | 14英寸14游戏、便捷 | 16:9 | 1920x1080全高清屏 |  |  | IPS显示屏>，8.6mm窄边框，250nits |  | 核芯显卡> | AMD Radeon Vega 8 Graphics | 共享内存容量略显吃力 | 无 |  |  |  | 集成摄像头普清 | 内置音效芯片 | 内置扬声器 | 内置麦克风 | Intel 9260 AC，支持802.11ac无线协议>，支持双频（2.4GHz+5GHz）> | 1000Mbps以太网卡 | 支持，蓝牙5.0模块 | 1×USB3.1 Gen1，1×USB3.1 Gen2，2×USB Type-C（其中一个电源接口） | HDMI> | 耳机/麦克风二合一接口 | RJ45（网络接口） | Micro SD读卡器 | 触摸板 | 背光键盘 | 支持智能指纹识别功能 | 支持智能人脸识别功能 | 3芯锂电池，50瓦时 | 5-8小时，视具体使用环境而定长续航笔记本> | 100V-240V 自适应交流电源适配器 | 1.54Kg |  |  | 17.9mm |  | 黑色 | 安全锁孔 |  |  |  | 1年 | 1年部件和人工，客户送修 | 全国联保，享受三包服务 |  | 笔记本主机 x1电池 x1电源适配器 x1说明书 x1保修卡 x1
4017 | 戴尔XPS 15(XPS 15-9500-R1745TS) | 1.9万 |  | 2020年05月 | 家用 | 轻薄笔记本商务办公本 | 预装Windows 10 Home Basic 64bit（64位家庭普通版）> | 英特尔 酷睿i7 10代系列 | Intel 酷睿i7 10750H高端机 | 2.6GHz | 5GHz运行流畅 | 六核心/十二线程多任务运行强 | DMI3 8GT/s | Comet Lake-H> | 12MB | 14nm> | 45W耗电高 | 16GB（8GB×2）极速运行 | DDR4 2933MHz> | 2xSO-DIMM | 64GB | 512GB> | SSD固态硬盘> | 支持多点触控 |  | 15.6英寸15.6游戏、便捷 | 16:10 | 1920x1200全高清屏 |  |  | Eyesafe物理防蓝光，Infinty Edge全面屏，92.9%屏占比，500nits，杜比视界，94%DCI-P3，HDR400 |  | 发烧级独立显卡 | NVIDIA GeForce GTX 1650Ti | 4GB正常 | GDDR5> |  |  | 128bit> | 720p HD摄像头高清 | Waves MaxxAudio Pro技术，Waves Nx 3D音频 | 2×2.5W低音扬声器，2×1.5W高音扬声器 | 双阵列式麦克风 | Killer AX1650i，支持802.11ax无线协议> |  | 支持，蓝牙5.1模块 | 1×USB Type-C，2×Thunderbolt3 |  | 耳机/麦克风二合一接口 |  | SD读卡器 | 玻璃触摸板（Precision精准触控板） | 全尺寸背光键盘 | 支持智能指纹识别功能 | 支持智能人脸识别功能 | 6芯锂电池>，86瓦时 | 视具体使用环境而定长续航笔记本> | 100V-240V 130W 自适应交流电源适配器 | 1.83Kg | 344.72mm | 230.14mm | 18mm | 铝合金材质 |  | 安全锁孔 | 双风扇，GORE隔热膜 | Office家庭和学生版，McAfee杀毒软件12个月 |  | 2年 | 2年下一工作日上门服务（仅用于商务客户） | 全国联保，享受三包服务 |  | 笔记本主机 x1电源适配器 x1电源线 x1说明书 x1保修卡 x1
4018 | 惠普暗影精灵9 Slim(i9 13900HX/32GB/2TB/RTX4070) | 1.3万 |  | 2023年04月 | 家用 | 游戏本 | 预装Windows 11 Home Basic 64bit（64位家庭普通版）> | 英特尔 酷睿i9 13代系列 | Intel 酷睿i9 13900HX旗舰机 |  | 4.7GHz运行流畅 | 14核心/20线程 |  |  | 24MB | 10nm> |  | 32GB（16GB×2）极速运行热门游戏本> | DDR5 5600MHz> | 2xSO-DIMM | 32GB | 2TB> | SSD固态硬盘（PCIe4.0）> | 不支持触控 | IPS | 16英寸16 | 16:10 | 2560x1600超高清屏 | 240Hz> | 100% | DC调光，TUV+Eyesafe低蓝光认证，支持G-SYNC |  | 发烧级独立显卡 | NVIDIA GeForce RTX 4070 | 8GB显示流畅 | GDDR6> | 140w | 支持 |  | 1080p FHD摄像头（IR）高清 | DTS：X Ultra | 内置扬声器 | 抗噪麦克风 | WiFi6E，Intel AX211，支持802.11ax无线协议> | 1000Mbps以太网卡 | 支持，蓝牙5.3模块 | 左侧：2×Thunderbolt4右侧：1×USB3.1 Type-A后置：1×USB3.1 Type-A | 后置：1×HDMI | 左侧：1×3.5mm耳机/麦克风二合一接口 | 后置：1×RJ45（网络接口），1×电源接口 |  | 触摸板 | 背光键盘（四区RGB背光），全尺寸键盘（包含独立数字键盘） | 不支持> | 支持智能人脸识别功能 | 6芯锂电池>，97瓦时 | 6小时左右，视具体使用环境而定长续航笔记本> | 100V-240V 280W 自适应交流电源适配器 | 2.2Kg | 369mm | 259.4mm | 19.9mm | ACD面金属 | 皓月白 |  | 双风扇，5热管，2进风口，4出风口，6风道 | Office家庭和学生版 |  | 2年 |  | 全国联保，享受三包服务 |  | 笔记本主机 x1适配器 x1保修卡 x1
4019 | 惠普光影精灵9 无界(i7 13700HX/16GB/512GB/RTX4060) | 8599 |  | 2023年04月 | 家用 | 游戏本 | 预装Windows 11 Home Basic 64bit（64位家庭普通版）> | 英特尔 酷睿i7 13代系列 | Intel 酷睿i7 13700HX高端机 |  | 5GHz运行流畅 | 16核心/24线程 |  |  | 30MB | 10nm> |  | 16GB（8GB×2）极速运行热门游戏本> | DDR5 4800MHz> | 2xSO-DIMM | 32GB | 512GB> | SSD固态硬盘（PCIe4.0）> | 不支持触控 | IPS | 16.1英寸16.1 | 16:9 | 1920x1080全高清屏 | 165Hz> | 100% | DC调光，TUV+Eyesafe低蓝光认证 |  | 发烧级独立显卡 | NVIDIA GeForce RTX 4060 | 8GB显示流畅 | GDDR6> | 140w | 支持 |  | 1080p FHD摄像头高清 | 内置音效芯片 | 内置扬声器 | 抗噪麦克风 | WiFi6E，Intel AX211，支持802.11ax无线协议> | 1000Mbps以太网卡 | 支持，蓝牙5.3模块 | 左侧：1×USB3.1 Type-A右侧：2×USB3.1 Type-A，1×USB3.1 Type-C | 后置：1×HDMI | 左侧：1×3.5mm耳机/麦克风二合一接口 | 左侧：1×RJ45（网络接口）右侧：1×电源接口 |  | 触摸板 | 背光键盘，全尺寸键盘（包含独立数字键盘） | 不支持> | 不支持> | 6芯锂电池>，83瓦时 | 视具体使用环境而定长续航笔记本> | 100V-240V 230W 自适应交流电源适配器 | 2.3Kg | 369mm | 259.4mm | 23.9mm | 高分子复合材料 | 陨石黑 |  | 双风扇，4热管，2进风口，3出风口，5风道 | Office家庭和学生版 |  | 2年 |  | 全国联保，享受三包服务 |  | 笔记本主机 x1适配器 x1保修卡 x1
4020 | 神舟战神Z7M-CU7NA | 5799 |  | 2020年04月 | 家用 | 游戏本 | 预装Windows 10 Home Basic 64bit（64位家庭普通版）> | 英特尔 酷睿i7 10代系列 | Intel 酷睿i7 10750H高端机 | 2.6GHz | 5GHz运行流畅 | 六核心/十二线程多任务运行强 | DMI3 8GT/s | Comet Lake-H> | 12MB | 14nm> | 45W耗电高 | 8GB运行流畅热门游戏本> | DDR4> | 2xSO-DIMM | 32GB | 512GB> | SSD固态硬盘> | 不支持触控 |  | 15.6英寸15.6游戏、便捷 | 16:9 | 1920x1080全高清屏 |  |  | FHD，LED背光>，IPS屏 |  | 发烧级独立显卡 | NVIDIA GeForce GTX 1650 | 4GB正常 | GDDR6> |  |  | 128bit> | 集成摄像头普清 | 内置音效芯片 | 内置扬声器 | 内置麦克风 | 内置无线网卡> | 1000Mbps以太网卡 | 支持蓝牙功能 | 1×USB2.0，2×USB3.0，1×USB Type-C | HDMI>，Mini DisplayPort1.4 | 耳机输出接口，麦克风输入接口 | RJ45（网络接口），电源接口 | 多合1读卡器 | 触摸板 | 背光键盘 |  |  | 4芯锂电池 | 视具体使用环境而定长续航笔记本> | 100V-240V 120W 自适应交流电源适配器 | [7 empty] | 双风扇，四铜管 | 控制中心 | 一键还原，Fn+1一键强冷 | 2年 | 主要部件2年，电池6个月，其它部件1年免费保修 | 全国联保，享受三包服务 |  | 笔记本主机 x1电池 x1电源适配器 x1电源线 x1说明书 x1保修卡 x1
4021 | 神舟战神Z8-CU7NA | 6999 |  | 2020年04月 | 家用 | 游戏本 | 预装Windows 10 | 英特尔 酷睿i7 10代系列 | Intel 酷睿i7 10750H高端机 | 2.6GHz | 5GHz运行流畅 | 六核心/十二线程多任务运行强 | DMI3 8GT/s | Comet Lake-H> | 12MB | 14nm> | 45W耗电高 | 8GB运行流畅热门游戏本> | DDR4> | 2xSO-DIMM | 64GB | 512GB> | SSD固态硬盘> | 不支持触控 |  | 15.6英寸15.6游戏、便捷 | 16:9 | 1920x1080全高清屏 | 144Hz> |  | 45%NTSC |  | 发烧级独立显卡 | NVIDIA Geforce RTX 2060 | 6GB显示流畅 | GDDR6> |  |  | 192bit> | 集成摄像头普清 | 内置音效芯片 | 内置扬声器 | 内置麦克风 | 内置无线网卡> | 1000Mbps以太网卡 | 支持蓝牙功能 | 1×USB2.0，3×USB3.2，1×USB Type-C | HDMI>，Mini DisplayPort1.4 | 耳机输出接口，麦克风输入接口 | RJ45（网络接口），电源接口 | 多合1读卡器 | 触摸板 | 背光键盘 |  |  | 4芯锂电池 | 视具体使用环境而定长续航笔记本> | 100V-240V 150W 自适应交流电源适配器 | [7 empty] | 双风扇，四铜管 | 控制中心 | 一键还原，Fn+1一键强冷 | 2年 | 主要部件2年，电池6个月，其它部件1年免费保修 | 全国联保，享受三包服务 |  | 笔记本主机 x1电池 x1电源适配器 x1电源线 x1说明书 x1保修卡 x1
2339 | ThinkBook 16p NX 2022 锐龙版(R7 6800H/16GB/512GB/RTX3050Ti) | 7699 |  | 2022年07月 | 商用 | 轻薄笔记本商务办公本 | 预装Windows 11 Home Basic 64bit（64位家庭普通版）> | AMD Ryzen 7 6000系列 | AMD Ryzen 7 6800H | 3.2GHz | 4.7GHz运行流畅 | 八核心/十六线程多任务运行强 |  | Zen 3+ | 16MB | 6nm |  | 16GB极速运行 | LPDDR5（低功耗版）6400MHz> |  | 32GB | 512GB> | SSD固态硬盘（PCIe4.0）> | 不支持触控 | LED | 16英寸16 | 16:10 | 2560x1600超高清屏 | 120Hz> | 100% | DC调光，莱茵TUV低蓝光认证 | ＜1.5 | 发烧级独立显卡 | NVIDIA GeForce RTX 3050Ti> | 4GB正常 | GDDR6> |  |  |  | 1080p FHD摄像头（IR）高清 | 内置音效芯片 | 内置扬声器 | 内置麦克风 | WiFi6>，支持802.11ax无线协议> |  | 支持，蓝牙5.0模块 | 左侧：1×USB Type-C右侧：1×USB3.1 | HDMI2.0 | 耳机/麦克风二合一接口 | 电源接口 | SD读卡器 | 触摸板 | 全尺寸背光键盘（包含独立数字键盘） | 支持智能指纹识别功能 | 支持智能人脸识别功能 | 4芯锂电池，75瓦时 | 视具体使用环境而定长续航笔记本> | 100V-240V 135W 自适应交流电源适配器 | 1.9Kg | 356mm | 249mm | 16.8mm |  | 苍岩灰 | 通过MIL-STD-810H军标测试，安全锁孔 |  | Office家庭和学生版 | Fn+Q性能调节 | 1年 |  | 全国联保，享受三包服务 |  | 笔记本主机 x1电源适配器 x1电源线 x1用户指南 x1
4023 | 联想E4 酷睿i5(i5 1155G7/8GB/512GB) | 3299 |  | 2023年 | 商用 | 轻薄笔记本 | 预装Windows 10 Home Basic 64bit（64位家庭普通版）> | 英特尔 酷睿i5 11代系列 | Intel 酷睿i5 1155G7中端主流机 | 2.5GHz | 4.5GHz运行流畅 | 四核心/八线程多任务运行强 | OPI 4GT/s | Tiger Lake> | 8MB | 10nm> |  | 8GB运行流畅 | DDR4> |  |  | 512GB> | SSD固态硬盘> | 不支持触控 | IPS屏 | 14英寸14游戏、便捷 | 16:9 | 1920*1080全高清屏 |  |  |  |  | 核芯显卡> |  | 共享内存容量略显吃力 |  |  |  |  | 有摄像头 |  |  | 内置麦克风 | WiFi5 |  | 支持蓝牙功能 | 2×USB3.2 Gen1，1×Thunderbolt4，1×USB Type-C | 1×HDMI> | 耳机/麦克风二合一接口 | 1×千兆网口，电源接口 | 1×SD读卡器 | 触摸板 | 防泼溅键盘> |  |  | 锂电池，45瓦时 | 视具体使用环境而定长续航笔记本> | 100V-240V 65W 自适应交流电源适配器 | 1.67Kg | 324mm | 218mm | 19.5mm | 金属材质 | 180°大角度开合 |  | 大体积风扇及双热管高效散热 |  |  | 2年 | 整机免费保修2年，电池1年 | 全国联保，享受三包服务 |  | 笔记本主机 x1电源适配器 x1说明书 x1装机清单 x1
4024 | ThinkPad T14s锐龙版(20UH0001CD) | 5999 |  | 2020年08月 | 商用 | 商务办公本 | 预装Windows 10 Home Basic 64bit（64位家庭普通版）> | AMD Ryzen 5 4000系列 | AMD Ryzen 5 PRO 4650U | 2.1GHz | 4.9GHz运行流畅 | 六核心/十二线程多任务运行强 |  |  | 8MB | 7nm> | 10-25W中等耗电 | 16GB极速运行 | DDR4 2666MHz> |  | 32 | 512GB> | SSD固态硬盘> | 不支持触控 |  | 14英寸14游戏、便捷 | 16:9 | 1920x1080全高清屏 |  |  | FHD，LED背光>，防眩目屏> |  | 集成显卡> |  | 共享内存容量略显吃力 |  |  |  |  | 720p HD摄像头高清 | 杜比音效认证 | 内置扬声器 | 双降噪麦克风 | Intel AX220，支持802.11ax无线协议> | 1000Mbps以太网卡 | 支持，蓝牙5.0模块 | 2×USB3.0，3×USB Type-C | HDMI> | 耳机/麦克风二合一接口 | RJ45（网络接口） | Micro SD读卡器 | 触摸板，指点杆 | 背光键盘 | 支持智能指纹识别功能 |  | 锂电池，57瓦时 | 视具体使用环境而定长续航笔记本> | 100V-240V 自适应交流电源适配器 | 1.35Kg |  |  | 16.7mm | 碳纤维材质 |  | 安全锁孔 |  | ThinkPad定制版电脑管家，Office家庭和学生版 |  | 1年 | 1年部件和人工，客户送修，网上注册送1年意外保护 | 全国联保，享受三包服务 |  | 笔记本主机 x1电源适配器 x1电源线 x1保修卡 x1用户指南 x1
4025 | 小米笔记本 Pro X 15(i5 11300H/16GB/512GB/RTX3050Ti) | 7659 |  | 2021年07月> | 商用 | 轻薄笔记本商务办公本 | 预装Windows 10 Home Basic 64bit（64位家庭普通版）> | 英特尔 酷睿i5 11代系列 | Intel 酷睿i5 11300H中端主流机 | 3.1GHz | 4.4GHz运行流畅 | 四核心/八线程多任务运行强 |  | Tiger Lake-H> | 8MB | 10nm> | 42W | 32GB（16GB×2）极速运行 | LPDDR4X（低功耗版）4266MHz> | 2xSO-DIMM | 32GB | 1TB> | SSD固态硬盘（PCIe 4.0） | 不支持触控 |  | 15.6英寸15.6游戏、便捷 | 16:10 | 3456x2160超高清屏 |  |  | 3.5K，OLED E4材质，1000000:1，600nits峰值亮度，接近0nits最低亮度，1ms，261PPI，10.7亿色，100%DCI-P3，Delta E≈1，DisplayHDR 500，True Black高标准认证，莱茵TUV硬件级低蓝光认证，SGS低蓝光认证，支持DC调光，Light Sensor光线传感器，91%屏占比，康宁大猩猩玻璃，支持屏息显示 |  | 发烧级独立显卡 | NVIDIA GeForce RTX 3050Ti> | 4GB正常 | GDDR6> |  |  | 128bit> | 集成720万像素摄像头普清 | Realtek ALC256，DTS立体声音效 | 4×立体声音响 | 2×2阵列麦克风 | 支持802.11ax无线协议> |  | 支持，蓝牙5.1模块 | 2×USB3.2，1×USB Type-C，1×Thunderbolt4 | HDMI> | 耳机/麦克风二合一接口 |  |  | 触摸板 | 全尺寸背光键盘（1.3mm键程，3级背光，500万次敲击寿命，自动调节键盘背光） | 支持智能指纹识别功能 |  | 锂电池，80瓦时 | 11小时左右，视具体使用环境而定长续航笔记本> | 100V-240V 130W （USB Type-C接口）自适应交流电源适配器 | 1.9Kg | 348.9mm | 240.2mm | 18.47mm | 铝合金材质（6系航空级铝合金，170号陶瓷喷砂） | 时空灰，CNC制造工艺 |  | 双风扇，双热管，双出风口 | Office家庭和学生版 | 小爱同学，MIUI+ | 1年 | 整机1年，主要部件2年 | 全国联保，享受三包服务 |  | 笔记本电脑 x1电源适配器 x1USB-C充电线 x1屏幕清洁绒布 x1入门指南（三包凭证） x1
4026 | 荣耀MagicBook 14(i7 10510U/16GB/512GB/MX250) | 6099 |  | 2020年01月 | 家用 | 轻薄笔记本 | 预装Windows 10 | 英特尔 酷睿i7 10代系列 | Intel 酷睿i7 10510U高端机 | 1.8GHz | 4.9GHz运行流畅 | 四核心/八线程多任务运行强 | OPI 4GT/s | Comet Lake | 8MB | 14nm> | 15W中等耗电 | 16GB极速运行 | DDR4 2400MHz |  |  | 512GB> | SSD固态硬盘> | 不支持触控 |  | 14英寸14游戏、便捷 | 16:9 | 1920x1080全高清屏 |  |  | IPS屏，雾面屏，三边4.8mm边框，84%屏占比 |  | 性能级独立显卡 | NVIDIA GeForce MX250 | 2GB略显吃力 |  |  |  |  | 集成100万像素摄像头普清 | Dolby Atmos Sound System音效技术 | 内置双扬声器 | 内置双麦克风 | 支持802.11a/b/g/n/ac无线协议>，支持双频（2.4GHz+5GHz）> |  | 支持，蓝牙5.0模块 | 1×USB2.0，1×USB3.0，1×USB Type-C | HDMI> | 耳机/麦克风二合一接口 |  |  | 触摸板 | 全尺寸背光键盘，巧克力键盘>，孤岛式键盘> | 支持智能指纹识别功能 |  | 聚合物电池，56瓦时 | 9.5小时左右，视具体使用环境而定长续航笔记本> | 100V-240V 65W 自适应交流电源适配器 | 1.38Kg | 322.5mm | 214.8mm | 15.9mm |  | 冰河银 |  |  |  |  | 2年 | 整机免费保修2年 | 全国联保，享受三包服务 |  | 笔记本主机 x1适配器 x1数据线 x1快速入门 x1保修卡 x1
4027 | ThinkPad E14 Slim(20RAA021CD) | 4700 |  | 2020年04月 | 商用 | 轻薄笔记本商务办公本 | 预装Windows 10 Home（家庭普通版） | 英特尔 酷睿i5 10代系列 | Intel 酷睿i5 10210U中端主流机 | 1.6GHz | 4.2GHz运行流畅 | 四核心/八线程多任务运行强 | OPI 4 GT/s | Comet Lake | 6MB | 14nm> | 15W中等耗电 | 8GB运行流畅 | DDR4 2666MHz> | 1xSO-DIMM | 16GB | 512GB> | SSD固态硬盘> | 不支持触控 |  | 14英寸14游戏、便捷 | 16:9 | 1920x1080全高清屏 |  |  | IPS屏，4.9mm边框 |  | 性能级独立显卡 | AMD Radeon RX 640 | 2GB略显吃力 | GDDR5> |  |  |  | 720p HD摄像头高清 | 杜比音效认证 | 哈曼卡顿扬声器 | 内置麦克风 | 内置无线网卡> | 1000Mbps以太网卡 | 支持，蓝牙5.0模块 | 1×USB2.0，2×USB3.0，1×Type-C（全功能） | HDMI> | 耳机/麦克风二合一接口 | RJ45（网络接口） |  | 触摸板，指点杆 | 全尺寸键盘> |  |  | 锂电池，45瓦时 | 视具体使用环境而定长续航笔记本> | 100V-240V 自适应交流电源适配器 | 1.77Kg | 325mm | 232mm | 17.9mm | A/D面金属材质 | 银色 | 安全锁孔 |  | Office家庭和学生版，Thinkpad定制版电脑管家 |  | 1年 | 1年部件和人工，客户送修 | 全国联保，享受三包服务 |  | 笔记本主机 x1电池 x1电源适配器 x1说明书 x1保修卡 x1
4028 | ThinkPad E14 Slim(20RAA022CD) | 4799 |  | 2020年04月 | 商用 | 轻薄笔记本商务办公本 | 预装Windows 10 Home Basic 64bit（64位家庭普通版）> | 英特尔 酷睿i5 10代系列 | Intel 酷睿i5 10210U中端主流机 | 1.6GHz | 4.2GHz运行流畅 | 四核心/八线程多任务运行强 | OPI 4 GT/s | Comet Lake | 6MB | 14nm> | 15W中等耗电 | 16GB极速运行 | DDR4 2666MHz> | 1xSO-DIMM | 16GB | 512GB> | SSD固态硬盘> | 不支持触控 |  | 14英寸14游戏、便捷 | 16:9 | 1920x1080全高清屏 |  |  | IPS屏，4.9mm边框 |  | 性能级独立显卡 | AMD Radeon RX 640 | 2GB略显吃力 | GDDR5> |  |  |  | 720p HD摄像头高清 | 杜比音效认证 | 哈曼卡顿扬声器 | 内置麦克风 | 内置无线网卡> | 1000Mbps以太网卡 | 支持，蓝牙5.0模块 | 1×USB2.0，2×USB3.0，1×Type-C（全功能） | HDMI> | 耳机/麦克风二合一接口 | RJ45（网络接口） |  | 触摸板，指点杆 | 全尺寸键盘> |  |  | 锂电池，45瓦时 | 视具体使用环境而定长续航笔记本> | 100V-240V 自适应交流电源适配器 | 1.77Kg | 325mm | 232mm | 17.9mm | A/D面金属材质 | 银色 | 安全锁孔 |  | Office家庭和学生版，Thinkpad定制版电脑管家 |  | 1年 | 1年部件和人工，客户送修 | 全国联保，享受三包服务 |  | 笔记本主机 x1电池 x1电源适配器 x1说明书 x1保修卡 x1
4029 | ThinkPad E14 Slim(20RAA020CD) | 4599 |  | 2020年04月 | 商用 | 轻薄笔记本商务办公本 | 预装Windows 10 Home（家庭普通版） | 英特尔 酷睿i5 10代系列 | Intel 酷睿i5 10210U中端主流机 | 1.6GHz | 4.2GHz运行流畅 | 四核心/八线程多任务运行强 | OPI 4 GT/s | Comet Lake | 6MB | 14nm> | 15W中等耗电 | 8GB运行流畅 | DDR4 2666MHz> | 1xSO-DIMM | 16GB | 256GB+1TB | 混合硬盘（SSD+HDD）> | 不支持触控 |  | 14英寸14游戏、便捷 | 16:9 | 1920x1080全高清屏 |  |  | IPS屏，4.9mm边框 |  | 性能级独立显卡 | AMD Radeon RX 640 | 2GB略显吃力 | GDDR5> |  |  |  | 720p HD摄像头高清 | 杜比音效认证 | 哈曼卡顿扬声器 | 内置麦克风 | 内置无线网卡> | 1000Mbps以太网卡 | 支持，蓝牙5.0模块 | 1×USB2.0，2×USB3.0，1×Type-C（全功能） | HDMI> | 耳机/麦克风二合一接口 | RJ45（网络接口） |  | 触摸板，指点杆 | 全尺寸键盘> |  |  | 锂电池，45瓦时 | 视具体使用环境而定长续航笔记本> | 100V-240V 自适应交流电源适配器 | 1.77Kg | 325mm | 232mm | 17.9mm | A/D面金属材质 | 银色 | 安全锁孔 |  | Office家庭和学生版，Thinkpad定制版电脑管家 |  | 1年 | 1年部件和人工，客户送修 | 全国联保，享受三包服务 |  | 笔记本主机 x1电池 x1电源适配器 x1说明书 x1保修卡 x1
4030 | ThinkPad L590(i7 8565U/8GB/512GB/2G独显) | 7599 |  | 2019年10月 | 商用 | 商务办公本 | 预装Windows 10 | 英特尔 酷睿i7 8代系列 | Intel 酷睿i7 8565U高端机 | 1.8GHz | 4.6GHz运行流畅 | 四核心/八线程多任务运行强 | OPI 4 GT/s | Whiskey Lake> | 8MB | 14nm> | 15W中等耗电 | 8GB运行流畅 | DDR4 2400MHz |  |  | 512GB> | SSD固态硬盘> | 不支持触控 |  | 15.6英寸15.6游戏、便捷 | 16:9 | 1920x1080全高清屏 |  |  | FHD，LED背光> |  |  |  | 2GB略显吃力 |  |  |  |  | 720p HD摄像头高清 | 内置音效芯片 | 内置扬声器 | 内置麦克风 | 内置无线网卡> | 1000Mbps以太网卡 |  | 1×USB3.0，2×USB Type-C | HDMI> | 耳机/麦克风二合一接口 | RJ45（网络接口），电源接口 | Micro SD读卡器 | 触摸板 | 背光键盘 | 支持智能指纹识别功能 |  | 3-芯锂电池 | 12小时左右，视具体使用环境而定长续航笔记本> | 100V-240V 自适应交流电源适配器 | 2Kg | 336.6mm | 232.5mm | 19.95mm | PPS复合材质 | 黑色 |  |  |  |  | 1年 | 1年部件和人工，客户送修，网上注册送1年意外保护 | 全国联保，享受三包服务 |  | 主机 x1装箱单 x1电源线 x1说明书 x1
4031 | Alienware M15 R6(i7 11800H/16GB/512GB/RTX3050Ti/165Hz/黑) | 1.3万 |  | 2021年05月> | 家用 | 游戏本影音娱乐本 | 预装Windows 10 Home Basic 64bit（64位家庭普通版）> | 英特尔 酷睿i7 11代系列 | Intel 酷睿i7 11800H高端机 | 2.3GHz | 4.6GHz运行流畅 | 八核心/十六线程多任务运行强 | DMI3 8GT/s | Tiger Lake-H> | 24MB | 10nm> | 45W耗电高 | 16GB（8GB×2）极速运行热门游戏本> | DDR4 3200MHz> | 2xSO-DIMM | 32GB | 512GB> | SSD固态硬盘> | 不支持触控 |  | 15.6英寸15.6游戏、便捷 | 16:9 | 2560x1440超高清屏 | 165Hz> |  | FHD，3ms，300nits，100%RGB，FreeSync，DDS动态显示切换，莱茵TUV低蓝光认证 |  | 发烧级独立显卡 | NVIDIA GeForce RTX 3050Ti> | 4GB正常 | GDDR6> |  |  | 128bit> | 720p HD摄像头高清 | 内置音效芯片 | 内置扬声器 | 阵列式麦克风 | Killer AX1650，支持802.11ax无线协议> | Killer E2600，1000Mbps以太网卡 | 支持，蓝牙5.2模块 | 2×USB3.1，3×USB3.2，1×USB3.2 Type-C | HDMI2.1 | 耳机/麦克风二合一接口 | RJ45（网络接口），电源接口 |  | 触摸板 | 背光键盘，全尺寸键盘（4区域RGB背光） |  |  | 4芯锂电池，56瓦时 | 2-5小时，视具体使用环境而定长续航笔记本> | 180W AC适配器 | 2.11Kg | 356.2mm | 272.5mm | 22.85mm | A/C面镁合金材质 | 月球暗面（黑色），INFINITE环形灯带，定制光效 | 安全锁孔 | 双风扇，四热管，双进气口，四排气口，CPU均热板（Cryo Tech 3.0超级散热架构） | McAfee LiveSafe12个月订阅，Office家庭和学生版 | 高级显示切换技术，外星人智动能平台 | 2年 | 2年先智服务（含上门服务+意外保护） | 全国联保，享受三包服务 |  | 笔记本电脑(内置电池) x1适配器 x1电源线 x1
4032 | 戴尔灵越 15(ins 15-7590-D2745B) | 9999 |  | 2019年05月 | 家用 | 影音娱乐本 | 预装Windows 10 Home Basic 64bit（64位家庭普通版）> | 英特尔 酷睿i7 9代系列 | Intel 酷睿i7 9750H高端机 | 2.6GHz | 4.5GHz运行流畅 | 六核心/十二线程多任务运行强 | DMI 8 GT/s | Coffee Lake> | 12MB | 14nm> | 45W耗电高 | 8GB（8GB×1）运行流畅 | DDR4 2666MHz> |  |  | 1TB> | M.2 PCIe NVMe 固态硬盘 | 不支持触控 |  | 15.6英寸15.6游戏、便捷 |  | 1920x1080全高清屏 |  |  | FHD，LED背光> |  | 发烧级独立显卡 | NVIDIA GeForce GTX 1650 | 4GB正常 | GDDR5> |  |  |  | 720p HD摄像头高清 | Waves MaxxAudio Pro 技术专业调音 | 立体声扬声器 | 集成式双阵列麦克风 | 支持802.11ac无线协议> |  | 支持，蓝牙5.0模块 | 3×USB3.1，1×USB Type-C | HDMI> | 耳机/麦克风二合一接口 | 电源接口 | SD读卡器 | 触摸板 | 防泼溅背光键盘（带10键数字小键盘） |  |  | 6芯锂电池>，97瓦时 | 视具体使用环境而定长续航笔记本> | 100V-240V 自适应交流电源适配器 | 1.59Kg | 357.56mm | 238.84mm | 17.94-19.9mm | 镁铝合金材质 | 黑色 | 安全锁孔 | 双风扇双热管散热Fn+T极速模式，散热提升 | McAfee安全中心15个月版本，Office家庭和学生版 |  | 2年 | 2年金牌服务（含2年全面意外保护服务+2年上门服务+2年24×7一线通服务） | 全国联保，享受三包服务 |  | 笔记本主机 x1电源适配器 x1电源线 x1说明书 x1保修卡 x1
4033 | ThinkPad P17(20SNA002CD) | 2.95万 |  | 2020年 | 商用 | 商务办公本创意设计PC | 预装Windows 10 Home Basic 64bit（64位家庭普通版）> | 英特尔 酷睿i7 10代系列 | Intel 酷睿i7 10850H高端机 | 2.7GHz | 5.1GHz运行流畅 | 六核心/十二线程多任务运行强 | DMI 8 GT/s | Comet Lake-H> | 12MB | 14nm> | 45W耗电高 | 16GB极速运行 | DDR4 2933MHz> | 2xSO-DIMM | 128GB | 1TB> | SSD固态硬盘> | 不支持触控 |  | 17英寸17 | 16:9 | 3840x2160超高清屏 |  |  | UHD，LED背光>，600nits，100% Adobe RGB |  | 专业级独立显卡 | NVIDIA GeForce RTX 3000 | 6GB显示流畅 | GDDR6> |  |  |  | 集成红外摄像头普清 | 杜比全景声 | 内置扬声器 | 内置麦克风 | Intel AX201，支持802.11ax无线协议> | 1000Mbps以太网卡 | 支持，蓝牙5.0模块 | 3×USB3.1，1×USB3.0 Type-C，2×Thunderbolt3 | HDMI2.0 | 耳机/麦克风二合一接口 | RJ45（网络接口），电源接口 | SD读卡器 | 触摸板，指点杆 | 背光键盘 | 支持智能指纹识别功能 |  | 6芯锂电池>，94瓦时 | 视具体使用环境而定长续航笔记本> | 100V-240V 自适应交流电源适配器 | [5 empty] | 黑色 |  | 鹰翼风扇 | Office家庭和学生版，定制版电脑管家 |  | 1年 | 1年部件和人工，客户送修 | 全国联保，享受三包服务 |  | 主机 x1电源适配器 x1保修卡 x1用户指南 x1
4034 | ThinkPad E14(20RAA018CD) | 6799 |  | 2019年10月 | 商用 | 轻薄笔记本商务办公本 | 预装Windows 10 | 英特尔 酷睿i7 10代系列 | Intel 酷睿i7 10710U高端机 | 1.1GHz | 4.7GHz运行流畅 | 六核心/十二线程多任务运行强 | OPI 4 GT/s | Comet Lake | 12MB | 14nm> | 15W中等耗电 | 8GB运行流畅 | DDR4 2400MHz | 1xSO-DIMM | 16GB | 512GB> | SSD固态硬盘> | 不支持触控 |  | 14英寸14游戏、便捷 | 16:9 | 1920x1080全高清屏 |  |  | FHD，LED背光>，4.9mm窄边框 |  | 性能级独立显卡 | AMD Radeon RX 640 | 2GB略显吃力 |  |  |  |  | 720p HD摄像头高清 | 内置音效芯片，支持杜比音效 | 内置扬声器 | 内置麦克风 | 支持802.11ac无线协议> | 1000Mbps以太网卡 | 支持，蓝牙5.0模块 | 1×USB2.0，1×Type-C，2×USB3.0 | HDMI> | 耳机/麦克风二合一接口 | RJ45（网络接口） |  | 多点触摸板，Trackpoint指点杆 | 全尺寸键盘> | 支持智能指纹识别功能 |  | 锂电池 | 视具体使用环境而定长续航笔记本> | 100V-240V 45W自适应交流电源适配器 | 1.77Kg | 325mm | 232mm | 20.9mm | ABS塑料+AD面金属 | 黑色 | 安全锁孔 |  |  |  | 1年 | 1年部件和人工，客户送修 | 全国联保，享受三包服务 |  | 笔记本主机 x1电池 x1电源适配器 x1说明书 x1保修卡 x1
4035 | ThinkPad T15(20S6A003CD) | 8600 |  | 2020年 | 商用 | 轻薄笔记本商务办公本 | 预装Windows 10 Home Basic 64bit（64位家庭普通版）> | 英特尔 酷睿i7 10代系列 | Intel 酷睿i7 10510U高端机 | 1.8GHz | 4.9GHz运行流畅 | 四核心/八线程多任务运行强 | OPI 4 GT/s | Comet Lake | 8MB | 14nm> | 15W中等耗电 | 16GB极速运行 | DDR4 2666Hz |  |  | 512GB> | SSD固态硬盘> | 不支持触控 |  | 15.6英寸15.6游戏、便捷 | 16:9 | 1920x1080全高清屏 |  |  | FHD，LED背光>，防眩目屏> |  | 集成显卡> |  | 共享内存容量略显吃力 | 无 |  |  |  | 红外摄像头 | 杜比音效认证 | 内置扬声器 | 内置双远场麦克风 | Intel AX201，支持802.11ax无线协议> | 1000Mbps以太网卡 | 支持，蓝牙5.0模块 | 2×USB3.0，1×USB Type-C，1×Thunderbolt | HDMI> | 耳机/麦克风二合一接口 | RJ45（网络接口） | SD读卡器 | 触摸板，指点杆 | 全尺寸背光键盘 | 支持智能指纹识别功能 | 支持智能人脸识别功能 | 锂电池，57瓦时 | 视具体使用环境而定长续航笔记本> | 100V-240V 自适应交流电源适配器 | 1.75Kg |  |  |  |  | 黑色 |  |  | Office家庭和学生版，定制版电脑管家 | 通讯热键 | 1年 | 1年部件和人工，客户送修，网上注册送1年意外保护 | 全国联保，享受三包服务 |  | 笔记本主机 x1电源适配器 x1电源线 x1说明书 x1保修卡 x1
4036 | ThinkPad P53(i7 9750H/16GB/256GB+1TB/T1000/4K) | 1.47万 |  | 2019年10月 | 商用 | 轻薄笔记本 | 预装Windows 10 Home Basic 64bit（64位家庭普通版）> | 英特尔 酷睿i7 9代系列 | Intel 酷睿i7 9750H高端机 | 2.6GHz | 4.5GHz运行流畅 | 六核心/十二线程多任务运行强 | DMI3 8GT/s | Coffee Lake> | 12MB | 14nm> | 45W耗电高 | 16GB极速运行 | DDR4 2400MHz | 4xSO-DIMM | 128GB | 256GB+1TB | 混合硬盘（SSD+HDD）> | 不支持触控 |  | 15.6英寸15.6游戏、便捷 | 16:9 | 3840x2160超高清屏 |  |  | UHD，LED背光（3800x2160） |  | 专业级独立显卡 | NVIDIA Quadro T1000 | 4GB正常 | [5 empty] | 杜比全景声 | 内置扬声器 | 内置麦克风 |  | 1000Mbps以太网卡 |  | 2×USB3.0，1×USB3.0 Type-C，2×Thunderbolt3 | HDMI> | 耳机/麦克风二合一接口 | RJ45（网络接口），电源接口 | SD读卡器 | 触摸板 | 背光键盘 | 支持智能指纹识别功能 |  | 锂电池 | 视具体使用环境而定长续航笔记本> | 100V-240V 自适应交流电源适配器 | [8 empty] | Office家庭和学生版 |  | 3年 |  | 全国联保，享受三包服务
4037 | ThinkPad P53(i7 9750H/16GB/128GB+1TB/T1000/4K) | 1.46万 |  | 2019年10月 | 商用 | 轻薄笔记本 | 预装Windows 10 Home Basic 64bit（64位家庭普通版）> | 英特尔 酷睿i7 9代系列 | Intel 酷睿i7 9750H高端机 | 2.6GHz | 4.5GHz运行流畅 | 六核心/十二线程多任务运行强 | DMI3 8GT/s | Coffee Lake> | 12MB | 14nm> | 45W耗电高 | 16GB极速运行 | DDR4 2400MHz | 4xSO-DIMM | 128GB | 128GB+1TB | 混合硬盘（SSD+HDD）> | 不支持触控 |  | 15.6英寸15.6游戏、便捷 | 16:9 | 3840x2160超高清屏 |  |  | UHD，LED背光（3800x2160） |  | 专业级独立显卡 | NVIDIA Quadro T1000 | 4GB正常 | [5 empty] | 杜比全景声 | 内置扬声器 | 内置麦克风 |  | 1000Mbps以太网卡 |  | 2×USB3.0，1×USB3.0 Type-C，2×Thunderbolt3 | HDMI> | 耳机/麦克风二合一接口 | RJ45（网络接口），电源接口 | SD读卡器 | 触摸板 | 背光键盘 | 支持智能指纹识别功能 |  | 锂电池 | 视具体使用环境而定长续航笔记本> | 100V-240V 自适应交流电源适配器 | [8 empty] | Office家庭和学生版 |  | 3年 |  | 全国联保，享受三包服务
4038 | ThinkPad P53(i7 9750H/16GB/512GB+1TB/T1000/4K) | 1.5万 |  | 2019年10月 | 商用 | 轻薄笔记本 | 预装Windows 10 Home Basic 64bit（64位家庭普通版）> | 英特尔 酷睿i7 9代系列 | Intel 酷睿i7 9750H高端机 | 2.6GHz | 4.5GHz运行流畅 | 六核心/十二线程多任务运行强 | DMI3 8GT/s | Coffee Lake> | 12MB | 14nm> | 45W耗电高 | 16GB极速运行 | DDR4 2400MHz | 4xSO-DIMM | 128GB | 512GB+1TB> | 混合硬盘（SSD+HDD）> | 不支持触控 |  | 15.6英寸15.6游戏、便捷 | 16:9 | 3840x2160超高清屏 |  |  | UHD，LED背光（3800x2160） |  | 专业级独立显卡 | NVIDIA Quadro T1000 | 4GB正常 | [5 empty] | 杜比全景声 | 内置扬声器 | 内置麦克风 |  | 1000Mbps以太网卡 |  | 2×USB3.0，1×USB3.0 Type-C，2×Thunderbolt3 | HDMI> | 耳机/麦克风二合一接口 | RJ45（网络接口），电源接口 | SD读卡器 | 触摸板 | 背光键盘 | 支持智能指纹识别功能 |  | 锂电池 | 视具体使用环境而定长续航笔记本> | 100V-240V 自适应交流电源适配器 | [8 empty] | Office家庭和学生版 |  | 3年 |  | 全国联保，享受三包服务
4039 | 戴尔XPS 15 微边框 (XPS 15-7590-D1545) | 1.4万 |  | 2019年 | 家用 | 影音娱乐本创意设计PC | 预装Windows 10 Home Basic 64bit（64位家庭普通版）> | 英特尔 酷睿i5 9代系列 | Intel 酷睿i5 9300H中端主流机 | 2.4GHz | 4.1GHz运行流畅 | 四核心/八线程多任务运行强 | DMI 8 GT/s | Coffee Lake> | 8MB | 14nm> | 45W耗电高 | 8GB（4GB×2）运行流畅 | DDR4 2666MHz> |  | 32GB | 1TB> | M.2 PCIe NVMe 固态硬盘 | 不支持触控 |  | 15.6英寸15.6游戏、便捷 | 16:9 | 1920x1080全高清屏 |  |  | FHD，LED背光> |  | 发烧级独立显卡 | NVIDIA GeForce GTX 1650 | 4GB正常 | GDDR5> |  |  |  | 720p HD摄像头高清 | 采用 Waves MaxxAudio Pro 技术专业调音 | 2×2W立体声音响 | 集成式双阵列麦克风 | 支持802.11ac无线协议> |  | 支持，蓝牙5.0模块 | 2×USB3.1，1×USB Type-C | HDMI> | 耳机/麦克风二合一接口 | 电源接口 | SD读卡器 | 触摸板 | 防泼溅背光键盘（带10键数字小键盘） |  |  | 6芯锂电池>，97瓦时 | 视具体使用环境而定长续航笔记本> | 100V-240V 自适应交流电源适配器 | 2Kg | 357mm | 235mm | 11-17mm | 镁铝合金材质 | 银色 | 安全锁孔 | 双风扇双热管散热Fn+T极速模式，散热提升 | McAfee安全中心12个月版本，Office家庭和学生版2019 |  | 2年 | 2年全智服务+1年电池保修服务 | 全国联保，享受三包服务 |  | 笔记本主机 x1电源适配器 x1电源线 x1说明书 x1保修卡 x1
4040 | 戴尔灵越 5000 Urban 15(Ins 14-5502-R1828) | 6479 |  | 2020年11月 | 商用 | 商务办公本轻薄笔记本 | 预装Windows 10 Home Basic 64bit（64位家庭普通版）> | 英特尔 酷睿i7 11代系列 | Intel 酷睿i7 1165G7高端机 | 2.8GHz | 4.7GHz运行流畅 | 四核心/八线程多任务运行强 |  | Tiger Lake> | 12MB | 10nm> | 12-28W | 16GB（16GB×1）极速运行 | DDR4 3200MHz> | 2xSO-DIMM | 32GB | 512GB> | SSD固态硬盘> | 不支持触控 |  | 15.6英寸15.6游戏、便捷 | 16:9 | 1920x1080全高清屏 |  |  | FHD，LED背光>，防眩光，300nits，72%NTSC，IPS，84.5%屏占比 |  | 性能级独立显卡 | NVIDIA GeForce MX 350> | 2GB略显吃力 |  |  |  |  | 集成摄像头（物理防窥）普清 | 内置音效芯片 | 2×2W立体声音响 | 双阵列式麦克风 | 支持802.11ax无线协议>，2×2MiMO | 无 | 支持蓝牙功能 | 2×USB3.1，1×Type-C（全功能） | HDMI1.4b | 耳机/麦克风二合一接口 | 电源接口 | Micro SD读卡器 | 触摸板 | 背光键盘 |  |  | 4芯锂电池，53瓦时 | 视具体使用环境而定长续航笔记本> | 100V-240V 65W 自适应交流电源适配器 | 1.72Kg | 356.1mm | 234.5mm | 14.15mm | 镁铝合金材质 | 淡银 | 安全锁孔 |  | Office家庭和学生版，McAfee多设备安全15个月订阅，Dell Mobile Connect | Fn+t性能模式 | 2年 | 2年金牌服务（含2年全面意外保护服务+2年上门服务+2年24×7一线通服务） | 全国联保，享受三包服务 |  | 主机 x1适配器 x1电源线 x1
4041 | ThinkPad T14(20S0A04RCD) | 5950 |  | 2020年05月 | 商用 | 商务办公本 | 预装Windows 10 Home（家庭版） | 英特尔 酷睿i5 10代系列 | Intel 酷睿i5 10210U中端主流机 | 1.6GHz | 4.2GHz运行流畅 | 四核心/八线程多任务运行强 | OPI 4 GT/s | Comet Lake | 6MB | 14nm> | 15W中等耗电 | 8GB（8GB×1）运行流畅 | DDR4 2667MHz |  | 32GB | 256GB> | SSD固态硬盘> | 不支持触控 |  | 14英寸14游戏、便捷 | 16:9 | 1920x1080全高清屏 |  |  | FHD，LED背光>，防眩目雾面屏 |  | 集成显卡> |  | 共享内存容量略显吃力 |  |  |  |  | 红外摄像头 | 杜比音效认证 | 内置扬声器 | 双降噪麦克风 | intel AX201，支持802.11ax无线协议> | 1000Mbps以太网卡 | 支持蓝牙功能 | 2×USB3.0，1×Thunderbolt3，1×USB Type-C（充电/数据传输） | HDMI> | 耳机/麦克风二合一接口 | RJ45（网络接口），电源接口 | Micro SD读卡器 | 触摸板 | 背光键盘 | 支持智能指纹识别功能 |  | 锂电池，50瓦时 | 视具体使用环境而定长续航笔记本> | 100V-240V 自适应交流电源适配器 | [10 empty] | 1年 | 1年部件和人工，客户送修，网上注册送1年意外保护 | 全国联保，享受三包服务
4042 | 戴尔灵越 15(Ins 15-7590-D1845) | 1.8万 |  | 2019年07月 | 家用 | 影音娱乐本创意设计PC | 预装Windows 10 Home Basic 64bit（64位家庭普通版）> | 英特尔 酷睿i7 9代系列 | Intel 酷睿i7 9750H高端机 | 2.6GHz | 4.5GHz运行流畅 | 六核心/十二线程多任务运行强 | DMI 8 GT/s | Coffee Lake> | 12MB | 14nm> | 45W耗电高 | 16GB（16GB×1）极速运行 | DDR4 2666MHz> |  | 32GB | 1TB> | M.2 PCIe NVMe 固态硬盘 | 不支持触控 |  | 15.6英寸15.6游戏、便捷 | 16:9 | 1920x1080全高清屏 |  |  | UHD |  | 发烧级独立显卡 | NVIDIA GeForce GTX 1650 | 4GB正常 | GDDR5> |  |  | 128bit> | 720p HD摄像头高清 | Waves MaxxAudio Pro 技术专业调音 | 立体声扬声器 | 集成式双阵列麦克风 | 支持802.11ac无线协议> |  | 支持，蓝牙5.0模块 | 3×USB3.1，1×USB Type-C | HDMI> | 耳机/麦克风二合一接口 | 电源接口 | SD读卡器 | 触摸板 | 防泼溅背光键盘（带10键数字小键盘） |  |  | 6芯锂电池>，97瓦时 | 视具体使用环境而定长续航笔记本> | 100V-240V 自适应交流电源适配器 | 1.59Kg | 357.56mm | 238.84mm | 17.94-19.9mm | 镁铝合金材质 | 黑色 | 安全锁孔 | 双风扇双热管散热Fn+T极速模式，散热提升 | McAfee安全中心15个月版本，Office家庭和学生版 |  | 2年 | 2年全智服务+1年电池保修服务 | 全国联保，享受三包服务 |  | 笔记本主机 x1电源适配器 x1电源线 x1说明书 x1保修卡 x1
4043 | 戴尔XPS 15 微边框 (XPS 15-7590-D1848) | 8999 |  | 2019年 | 家用 | 影音娱乐本创意设计PC | 预装Windows 10 Home Basic 64bit（64位家庭普通版）> | 英特尔 酷睿i7 9代系列 | Intel 酷睿i7 9750H高端机 | 2.6GHz | 4.5GHz运行流畅 | 六核心/十二线程多任务运行强 | DMI3 8 GT/s | Coffee Lake> | 12MB | 14nm> | 45W耗电高 | 16GB（8GB×2）极速运行 | DDR4 2666MHz> |  | 32GB | 1TB> | M.2 PCIe NVMe 固态硬盘 | 不支持触控 |  | 15.6英寸15.6游戏、便捷 | 16:9 | 3840x2160超高清屏 |  |  | UHD，OLED背光 |  | 发烧级独立显卡 | NVIDIA GeForce GTX 1650 | 4GB正常 | GDDR5> |  |  |  | 720p HD摄像头高清 | 采用 Waves MaxxAudio Pro 技术专业调音 | 2×2W立体声音响 | 集成式双阵列麦克风 | 支持802.11ac无线协议> |  | 支持，蓝牙5.0模块 | 2×USB3.1，1×USB Type-C | HDMI> | 耳机/麦克风二合一接口 | 电源接口 | SD读卡器 | 触摸板 | 防泼溅背光键盘（带10键数字小键盘） |  |  | 6芯锂电池>，97瓦时 | 视具体使用环境而定长续航笔记本> | 100V-240V 自适应交流电源适配器 | 2Kg | 357mm | 235mm | 11-17mm | 镁铝合金材质 | 银色 | 安全锁孔 | 双风扇双热管散热Fn+T极速模式，散热提升 | McAfee安全中心12个月版本，Office家庭和学生版2019 |  | 2年 | 2年全智服务+1年电池保修服务 | 全国联保，享受三包服务 |  | 笔记本主机 x1电源适配器 x1电源线 x1说明书 x1保修卡 x1
4044 | 惠普Probook 450 G8(i5 1135G7/16GB/512GB/MX450/高色域) | 5299 |  | 2020年10月 | 商用 | 商务办公本轻薄笔记本 | 预装Windows 10 Home Basic 64bit（64位家庭普通版）> | 英特尔 酷睿i5 11代系列 | Intel 酷睿i5 1135G7中端主流机 | 2.4GHz | 4.2GHz运行流畅 | 四核心/八线程多任务运行强 | OPI 4GT/s | Tiger Lake> | 8MB | 10nm> |  | 16GB（8GB×2）极速运行 | DDR4 3200MHz> | 2xSO-DIMM | 32GB | 512GB> | SSD固态硬盘> | 不支持触控 |  | 15.6英寸15.6游戏、便捷 | 16:9 | 1920x1080全高清屏 |  |  | FHD，LED背光>，防眩光屏>，87.9%屏占比，400nits，100%sRGB |  | 性能级独立显卡 | NVIDIA GeForce MX450 | 2GB略显吃力 |  |  |  |  | 集成摄像头（物理防窥）普清 | 内置音效芯片 | 内置扬声器 | 内置麦克风 | 支持802.11ax无线协议>，2×2MiMO | 1000Mbps以太网卡 | 支持，蓝牙5.0模块 | 3×USB3.0（其中一个支持关机充电），1×USB3.1 Type-C | HDMI> | 耳机/麦克风二合一接口 | RJ45（网络接口），电源接口 | Micro SD读卡器 | 触摸板 | 全尺寸背光键盘，防泼溅键盘（包含数字小键盘） | 支持智能指纹识别功能 |  | 3芯锂电池，45瓦时 | 视具体使用环境而定长续航笔记本> | 100V-240V 65W 自适应交流电源适配器 | 2Kg | 364.9mm | 256.9mm | 18.95mm | 铝合金材质 |  | 安全锁孔 | 单风扇，双热管 | Office家庭和学生版 |  | 1年 | 整机1年，主要部件2年 | 全国联保，享受三包服务 |  | 主机 x1适配器 x1保修卡 x1
4045 | 惠普Probook 450 G8(i7 1165G7/16GB/1TB/MX450/高色域) | 6799 |  | 2020年10月 | 商用 | 商务办公本轻薄笔记本 | 预装Windows 10 Home Basic 64bit（64位家庭普通版）> | 英特尔 酷睿i7 11代系列 | Intel 酷睿i7 1165G7高端机 | 2.8GHz | 4.7GHz运行流畅 | 四核心/八线程多任务运行强 |  | Tiger Lake> | 12MB | 10nm> | 12-28W | 16GB（8GB×2）极速运行 | DDR4 3200MHz> | 2xSO-DIMM | 32GB | 1TB> | SSD固态硬盘> | 不支持触控 |  | 15.6英寸15.6游戏、便捷 | 16:9 | 1920x1080全高清屏 |  |  | FHD，LED背光>，防眩光屏>，87.9%屏占比，400nits，100%sRGB |  | 性能级独立显卡 | NVIDIA GeForce MX450 | 2GB略显吃力 |  |  |  |  | 集成摄像头（物理防窥）普清 | 内置音效芯片 | 内置扬声器 | 内置麦克风 | 支持802.11ax无线协议>，2×2MiMO | 1000Mbps以太网卡 | 支持，蓝牙5.0模块 | 3×USB3.0（其中一个支持关机充电），1×USB3.1 Type-C | HDMI> | 耳机/麦克风二合一接口 | RJ45（网络接口），电源接口 | Micro SD读卡器 | 触摸板 | 全尺寸背光键盘，防泼溅键盘（包含数字小键盘） | 支持智能指纹识别功能 |  | 3芯锂电池，45瓦时 | 视具体使用环境而定长续航笔记本> | 100V-240V 65W 自适应交流电源适配器 | 2Kg | 364.9mm | 256.9mm | 18.95mm | 铝合金材质 |  | 安全锁孔 | 单风扇，双热管 | Office家庭和学生版 |  | 1年 | 整机1年，主要部件2年 | 全国联保，享受三包服务 |  | 主机 x1适配器 x1保修卡 x1
4046 | 惠普星 13 2021(i5 1135G7/16GB/512GB/集显) | 5699 |  | 2020年11月 | 商用 | 轻薄笔记本商务笔记本校园学生本 | 预装Windows 10 Home Basic 64bit（64位家庭普通版）> | 英特尔 酷睿i5 11代系列 | Intel 酷睿i5 1135G7中端主流机 | 2.4GHz | 4.2GHz运行流畅 | 四核心/八线程多任务运行强 |  | Tiger Lake> | 8MB | 10nm> |  | 16GB（8GB×2）极速运行 | DDR4 3200MHz> | 2xSO-DIMM |  | 512GB> | SSD固态硬盘> | 不支持触控 |  | 13.3英寸13.3移动、办公 | 16:9 | 3840x2160超高清屏 |  |  | UHD，LED背光（3800x2160），HDR，550nits，95%sRGB，84%屏占比，左右4.35mm边框 |  | 集成显卡> |  | 共享内存容量略显吃力 |  |  |  |  | 720p HD摄像头高清 | B&O音效认证 | 内置扬声器 | 内置双麦克风 | 支持802.11ax无线协议> | 无 | 支持蓝牙功能 | 2×USB3.1，1×USB3.2 Type-C | HDMI2.0 | 耳机/麦克风二合一接口 | 电源接口 | SD读卡器 | 触摸板 | 全尺寸背光键盘（两档调光） | 支持智能指纹识别功能 |  | 3芯锂电池，43瓦时 | 11.5小时左右，视具体使用环境而定长续航笔记本> | 100V-240V 65W 自适应交流电源适配器 | 1.25Kg | 309mm | 205mm | 16.9mm | 镁铝合金材质（A面磨砂工艺，C面拉丝纹理） | 银色 |  |  | Office家庭和学生版 | AI智能语音助手 | 1年 | 整机1年，主要部件2年 | 全国联保，享受三包服务 |  | 主机 x1适配器 x1保修卡 x1
4047 | Razer 灵刃17 2022(i7-12800H/RTX3060/16GB/1TB/165Hzz) | 2.1万 |  | 2022年 | 家用 | 轻薄笔记本 | 预装Windows 11 Home Basic 64bit（64位家庭普通版）> | 英特尔 酷睿i7 12代系列 | Intel 酷睿i7 12800H高端机 | 24GHz | 4.8GHz运行流畅 | 14核心/20线程 |  | Alder Lake> | 24MB | Intel 7（10nm） |  | 16GB极速运行 | DDR5 4800MHz> |  | 64GB | 1TB> | SSD固态硬盘（PCIe4.0）> | 不支持触控 | IPS | 17.3英寸17.3 | 16:9 | 2560*1440超高清屏 | 165Hz> | 100% |  |  | 发烧级独立显卡 | NVIDIA GeForce RTXTM 3060 | 6GB显示流畅 | GDDR6> |  | 支持 |  | 1080p FHD摄像头高清 | THX空间音效 | 立体声扬声器 | 阵列式麦克风 | WiFi6E，Intel AX1690，支持802.11ax无线协议> |  | 支持，蓝牙5.2模块 | 1xThunderbolt4，3xUSB3.2 | 1xHDMI2.1 | 耳机/麦克风二合一接口 | 电源接口，千兆以太网接口 | SD读卡器 | 触摸板 | 背光键盘（单键可控RGB） | 不支持> | 支持智能人脸识别功能 | 锂电池，82瓦时 | 视具体使用环境而定长续航笔记本> | 100V-240V 280W 自适应交流电源适配器 | 2.075Kg | 395mm | 260mm | 19.9mm | 铝合金材质 |  | 安全锁孔
4048 | 联想扬天 威6 15 2021(i3 1115G4/8GB/512GB/集显) | 4499 |  | 2021年> | 家用 | 轻薄笔记本 | 预装Windows 10 Home Basic 64bit（64位家庭普通版）> | 英特尔 酷睿i5 11代系列 | Intel 酷睿i3 1115G4主流机 | 3GHz | 4.1GHz运行流畅 | 双核心/四线程多任务运行弱 | OPI 4GT/s | Tiger Lake> | 6MB | 10nm> |  | 8GB运行流畅 | DDR4 3200MHz> | 1xSO-DIMM |  | 512GB> | SSD固态硬盘> | 不支持触控 |  | 15.6英寸15.6游戏、便捷 | 16:9 | 1920x1080全高清屏 |  |  | FHD，防眩光雾面屏，IPS，5.5mm边框，250nits，85%屏占比 |  | 集成显卡> | Intel Iris Xe Graphics> | 共享内存容量略显吃力 |  |  |  |  | 集成摄像头普清 | 杜比认证音效 | 内置双扬声器 | 内置麦克风 | 支持802.11ax无线协议> | 1000Mbps以太网卡 | 支持，蓝牙5.0模块 | 2×USB3.1，2×USB Type-C | HDMI> | 耳机/麦克风二合一接口 | RJ45（网络接口），电源接口 | SD读卡器 | 触摸板 | 全尺寸背光键盘（1.3mm长键程） | 支持智能指纹识别功能 |  | 4芯锂电池，60瓦时 | 5-8小时，视具体使用环境而定长续航笔记本> | 100V-240V 65W 自适应交流电源适配器 | 1.7Kg | 357mm | 235mm | 18.9mm |  | 虹光银 |  | 双热管，TYPHOON散热系统 | 正版Windows和Office |  | 1年 | 整机（含随机电池）免费保修1年 | 全国联保，享受三包服务 |  | 笔记本主机 x1电源适配器 x1
4049 | Acer Nitro 5 2021 | 概念产品 |  |  | 家用 | 游戏本 | 预装Windows 10 Home Basic 64bit（64位家庭普通版）> | AMD Ryzen 7 5000系列 | AMD Ryzen 7 5800H | 3GHz | 4.3GHz运行流畅 |  |  | Zen 3> |  | 7nm> |  | 8GB运行流畅热门游戏本> |  |  |  | 512GB> | SSD固态硬盘> | 不支持触控 |  | 15.6英寸15.6游戏、便捷 | 16:9 | 1920x1080全高清屏 | 144Hz> |  | FHD，LED背光> |  | 发烧级独立显卡 | NVIDIA GeForce GTX 1650 | 4GB正常 | GDDR6> | [32 empty] | 1年 | 1年整机保修，主要配件2年保修 | 全国联保，享受三包服务
4050 | Alienware M18 R2(i9 14900HX/16GB/1TB/RTX4060) | 2.4万 |  | 2024年01月 | 家用 | 游戏本 | 预装Windows 11 Home Basic 64bit（64位家庭普通版）> | 英特尔 酷睿i9 14代系列 | Intel 酷睿i9 14900HX旗舰机 |  | 5.8GHz运行流畅 | 24核心/32线程 |  | Raptor Lake | 36MB | Intel 7（10纳米）> |  | 16GB极速运行热门游戏本> | DDR5 5600MHz> | 2xSO-DIMM | 64GB | 1TB> | SSD固态硬盘（PCIe4.0）> | 不支持触控 |  | 18英寸18 | 16:10 | 2560x1600超高清屏 | 165Hz> |  | G-SYNC，莱茵TUV认证 |  | 发烧级独立显卡 | NVIDIA GeForce RTX 4060 | 8GB显示流畅 | GDDR6> |  | 支持 |  | 集成摄像头普清 |  | 内置扬声器 | 内置麦克风 | 内置无线网卡> | 集成网卡 | 支持蓝牙功能 | 左侧：2×USB3.1右侧：1×USB3.1 Type-C后置：1×USB3.1，2×Thunderbolt4 | HDMI2.1，Mini DisplayPort1.4 | 3.5mm耳机/麦克风二合一接口 | 1×RJ45（网络接口），电源接口 | SD读卡器 | 触摸板 | 全尺寸键盘（包含独立数字键盘） >，背光键盘 |  |  |  |  | 100V-240V 360W 自适应交流电源适配器 |  | 410.3mm | 319.9mm | 26.7mm |  |  |  | 4风扇，7热管
4051 | 联想扬天V14 2021 锐龙版(R3 5300U/8GB/256GB/集显) | 2650 |  | 2021年> | 商用 | 商务办公本校园学生本 | 预装Windows 10 Home Basic 64bit（64位家庭普通版）> | AMD Ryzen 3 5000系列 | AMD Ryzen 3 5300U | 2.6GHz | 3.8GHz运行流畅 | 四核心/八线程多任务运行强 |  | Zen 2> | 4MB | 7nm> | 15W中等耗电 | 8GB运行流畅 | DDR4 3200MHz> |  |  | 256GB> | SSD固态硬盘> | 不支持触控 |  | 14英寸14游戏、便捷 | 16:9 | 1920x1080全高清屏 | 60Hz> |  | 防眩光屏> |  | 集成显卡> |  | 共享内存容量略显吃力 |  |  |  |  | 集成摄像头（物理防窥）普清 | 杜比音效认证 | 内置扬声器 | 内置麦克风 |  | 1000Mbps以太网卡 |  | 1×USB2.0，1×USB3.0，1×USB Type-C | HDMI> | 耳机/麦克风二合一接口 | 电源接口 |  | 触摸板 | 背光键盘 |  |  | 2芯锂电池，45瓦时 | 6小时左右，视具体使用环境而定长续航笔记本> | 100V-240V 65W 自适应交流电源适配器 | 1.6Kg | 324mm | 215mm | 19.9mm |  |  | 安全锁孔 | 单风扇，单热管 | Office家庭和学生版 | Fn+Q模式切换 | 2年 | 整机免费保修2年，电池1年 | 全国联保，享受三包服务 |  | 主机 x1
4052 | Alienware M18 R2(i9 14900HX/64GB/1TB/RTX4080) | 4万 |  | 2024年01月 | 家用 | 游戏本 | 预装Windows 11 Home Basic 64bit（64位家庭普通版）> | 英特尔 酷睿i9 14代系列 | Intel 酷睿i9 14900HX旗舰机 |  | 5.8GHz运行流畅 | 24核心/32线程 |  | Raptor Lake | 36MB | Intel 7（10纳米）> |  | 64GB极速运行热门游戏本> | DDR5 5600MHz> | 2xSO-DIMM | 64GB | 1TB> | SSD固态硬盘（PCIe4.0）> | 不支持触控 |  | 18英寸18 | 16:10 | 2560x1600超高清屏 | 165Hz> |  | G-SYNC，莱茵TUV认证 |  | 发烧级独立显卡 | NVIDIA GeForce RTX 4080 | 12GB显示流畅 | GDDR6> |  | 支持 |  | 集成摄像头普清 |  | 内置扬声器 | 内置麦克风 | 内置无线网卡> | 集成网卡 | 支持蓝牙功能 | 左侧：2×USB3.1右侧：1×USB3.1 Type-C后置：1×USB3.1，2×Thunderbolt4 | HDMI2.1，Mini DisplayPort1.4 | 3.5mm耳机/麦克风二合一接口 | 1×RJ45（网络接口），电源接口 | SD读卡器 | 触摸板 | 全尺寸键盘（包含独立数字键盘） >，背光键盘 |  |  |  |  | 100V-240V 360W 自适应交流电源适配器 |  | 410.3mm | 319.9mm | 26.7mm |  |  |  | 4风扇，7热管，5出风口，VC均热板，31号元素导热层
4053 | 联想Flex3-14-IFI(德国黑) | 4399 |  | 2015年09月 | 家用 | 轻薄笔记本二合一笔记本 | 预装Windows 8.1 | 英特尔 酷睿i5 5代系列 | Intel 酷睿i5 5200U中端主流机 | 2.2GHz | 2.7GHz运行缓慢 | 双核心/四线程多任务运行弱 | DMI 5 GT/s | Broadwell> | 3MB | 14nm> | 15W中等耗电 | 4GB（4GB×1）操作吃力 | DDR3L 1600MHz |  |  | 500GB | 5400转> | 支持十点触控 |  | 14英寸14游戏、便捷 | 16:9 | 1366x768普通屏 |  |  | LED背光> |  | 入门级独立显卡 | NVIDIA GeForce 920M | 2GB略显吃力 | GDDR3 |  |  | 64bit> | 720p HD摄像头高清 | 杜比音效认证 | 内置扬声器 | 内置麦克风 | 支持802.11b/g/n无线协议> | 1000Mbps以太网卡 | 支持蓝牙功能 | 1×USB2.0+2×USB3.0 | HDMI> | 耳机/麦克风二合一接口 | RJ45（网络接口），电源接口 | 多合1读卡器 | 触摸板 | 巧克力键盘> |  |  | 锂电池 | 视具体使用环境而定长续航笔记本> |  | 1.81Kg |  |  |  | 复合材质> | 黑色 |  |  | 附带软件 |  | 2年 | 整机免费保修2年，电池1年 | 全国联保，享受三包服务 | 笔记本礼包（需另行购买） | 笔记本主机 x1电源适配器 x1电源线 x1说明书 x1保修卡 x1
4054 | 戴尔灵越 7000 14(Ins 14-7400-R1805HS) | 8499 |  | 2020年10月 | 商用 | 商务办公本轻薄笔记本 | 预装Windows 10 Home Basic 64bit（64位家庭普通版）> | 英特尔 酷睿i7 11代系列 | Intel 酷睿i7 1165G7高端机 | 2.8GHz | 4.7GHz运行流畅 | 四核心/八线程多任务运行强 |  | Tiger Lake> | 12MB | 10nm> | 12-28W | 16GB极速运行 | LPDDR4x（低功耗版）4266MHz | 2xSO-DIMM |  | 512GB> | SSD固态硬盘> | 不支持触控 |  | 14.5英寸14.5游戏、便捷 | 16:10 | 2560x1600超高清屏 |  |  | 防眩目屏>，100%sRGB，莱茵护眼认证，DC调光，10bit，91%屏占比，300nits |  | 集成显卡> |  | 共享内存容量略显吃力 |  |  |  |  | 集成摄像头（物理防窥）普清 | 内置音效芯片 | 内置扬声器 | 内置麦克风 | 支持802.11ax无线协议>，2×2MiMO | 无 | 支持蓝牙功能 | 2×USB3.1，1×Thunderbolt4 | HDMI2.0 | 耳机/麦克风二合一接口 | 电源接口 | Micro SD读卡器 | 触摸板 | 背光键盘 | 支持智能指纹识别功能 |  | 6芯锂电池>，78瓦时 | 视具体使用环境而定长续航笔记本> | 100V-240V 自适应交流电源适配器 | 1.35Kg | 321.69mm | 224.53mm | 16.75mm | D面镁铝材质（52瓦电池搭配铝）全铝材质（78瓦电池搭配） |  |  |  | Office家庭和学生版，McAfee多设备安全15个月订阅，Dell Mobile Connect | Fn+t性能模式 | 2年 | 2年金牌服务（含2年全面意外保护服务+2年上门服务+2年24×7一线通服务） | 全国联保，享受三包服务 |  | 主机 x1适配器 x1电源线 x1
4055 | 火影T5A(i7 11800H/16GB/1TB/RTX3060) | 5899 |  |  | 家用 | 游戏本 | 预装Windows 11 Home Basic 64bit（64位家庭普通版）> | 英特尔 酷睿i7 11代系列 | Intel 酷睿i7 11800H高端机 | 2.3GHz | 4.6GHz运行流畅 | 八核心/十六线程多任务运行强 | DMI3 8GT/s | Tiger Lake-H> | 24MB | Intel 7（10纳米）> |  | 16GB极速运行热门游戏本> | DDR4 4266MHz | 2xSO-DIMM | 64GB | 1TB> | SSD固态硬盘> | 不支持触控 | IPS | 15.6英寸15.6游戏、便捷 | 16:9 | 2560x1440超高清屏 | 165Hz> | 100% |  |  | 发烧级独立显卡 | NVIDIA GeForce RTX 3060> | 6GB显示流畅 | GDDR6> | 130w | 支持 |  | 720p HD摄像头高清 | 内置音效芯片 | 内置扬声器 | 内置麦克风 | WiFi6>，支持802.11ax无线协议> | 1000Mbps以太网卡 | 支持蓝牙功能 | 左侧：1×USB2.0右侧：2×USB3.0后置：1×USB3.2 Type-C | 后置：1×HDMI2.1 | 左侧：1×3.5mm耳机输出接口，1×3.5mm麦克风输入接口 | 后置：1×RJ45（网络接口），1×电源接口 | 右侧：1×SD读卡器 | 触摸板 | 背光键盘（16色多彩背光），全尺寸键盘（包含独立数字键盘） | 不支持> | 不支持> | 锂电池，4100毫安时 | 视具体使用环境而定长续航笔记本> | 100V-240V 180W 自适应交流电源适配器 | 1.99Kg | 359.8mm | 243.3mm | 17.9-22.9mm | A面合金，BD面工程塑料 |  |  | 双风扇，5铜管，4出风口 |  |  |  |  | 全国联保，享受三包服务 |  | 笔记本主机 x1电源适配器 x1电源线 x1保修卡 x1
4056 | ThinkPad E14(i3 10110U/4GB/128GB/集显) | 3799 |  | 2020年04月 | 商用 | 轻薄笔记本商务办公本 | 预装Windows 10 Home（家庭普通版） | 英特尔 酷睿i3 10代系列 | Intel 酷睿i3 10110U主流机 | 2.1GHz | 4.1GHz运行流畅 | 双核心/四线程多任务运行弱 | OPI 4 GT/s | Comet Lake | 4MB | 14nm> | 15W中等耗电 | 4GB操作吃力 | DDR4 2666MHz> |  |  | 128GB> | SSD固态硬盘> | 不支持触控 |  | 14英寸14游戏、便捷 | 16:9 | 1920x1080全高清屏 |  |  | FHD，LED背光>，4.9mm窄边框 |  | 集成显卡> |  | 共享内存容量略显吃力 |  |  |  |  | 集成摄像头普清 | 内置音效芯片，支持杜比音效 | 哈曼卡顿扬声器 | 内置麦克风 | 内置无线网卡> | 1000Mbps以太网卡 | 支持蓝牙功能 | 1×USB2.0，2×USB3.0，1×Type-C（全功能） | HDMI> | 耳机/麦克风二合一接口 | RJ45（网络接口） |  | 触摸板，指点杆 | 全尺寸键盘> | 支持智能指纹识别功能 |  | 锂电池，45瓦时 | 2-5小时，视具体使用环境而定长续航笔记本> | 100V-240V 自适应交流电源适配器 | 1.77Kg |  |  | 20.9mm | ABS塑料+AD面金属 | 黑色 | 安全锁孔 |  | Office家庭和学生版，Thinkpad定制版电脑管家 |  | 1年 | 1年部件和人工，客户送修 | 全国联保，享受三包服务 |  | 笔记本主机 x1电源适配器 x1指南手册 x1
4057 | 惠普Elitebook 640 G9(i7 1255U/16GB/1TB) | 5599 |  | 2022年 | 商用 | 轻薄笔记本商务办公本 | 预装Windows 11 Home Basic 64bit（64位家庭普通版）> | 英特尔 酷睿i7 12代系列 | Intel 酷睿i7 1255U高端机 | 1.7GHz | 4.7GHz运行流畅 | 10核心/12线程 |  | Alder Lake> | 12MB | Intel 7（10纳米）> |  | 16GB极速运行 | DDR4 3200MHz> |  | 64GB | 1TB> | SSD固态硬盘（PCIe4.0）> | 不支持触控 | IPS | 14英寸14游戏、便捷 | 16:9 | 1920x1080全高清屏 | 60Hz> | 100% | 180度开合 |  | 集成显卡> | Intel Iris Xe Graphics> | 共享内存容量略显吃力 |  |  |  |  | 720p FHD摄像头高清 |  | 双立体声扬声器 | 双阵列式后置麦克风 | WiFi6E，支持802.11ax无线协议> |  | 支持，蓝牙5.2模块 | 左侧：2×USB3.2 Type-A，1×Thunderbolt4右侧：1×USB3.2 Type-A | 1×HDMI2.1 | 1×耳机/麦克风二合一接口 | 1×RJ45（网络接口），电源接口 |  | 触摸板 | 背光键盘，防泼溅键盘> | 支持智能指纹识别功能 | 支持智能人脸识别功能 | 3芯锂电池，51.3瓦时 | 视具体使用环境而定长续航笔记本> | 100V-240V 65W 自适应交流电源适配器 | 1.37Kg | 321.9mm | 213.95mm | 19.95mm | 金属材质 | 银色 | [8 empty] | 笔记本主机 x1 电源适配器 x1 电源线 x1 说明书 x1
4058 | 惠普Elitebook 640 G9(i5 1235U/16GB/512GB) | 4499 | ￥4049 | 2022年 | 商用 | 轻薄笔记本商务办公本 | 预装Windows 11 Home Basic 64bit（64位家庭普通版）> | 英特尔 酷睿i5 12代系列 | Intel 酷睿i5 1235U中端主流机 | 1.3GHz | 4.4GHz运行流畅 | 10核心/12线程 |  | Alder Lake> | 12MB | Intel 7（10纳米）> |  | 16GB极速运行 | DDR4 3200MHz> |  | 64GB | 512GB> | SSD固态硬盘（PCIe4.0）> | 不支持触控 | IPS | 14英寸14游戏、便捷 | 16:9 | 1920x1080全高清屏 | 60Hz> | 100% | 180度开合 |  | 集成显卡> | Intel Iris Xe Graphics> | 共享内存容量略显吃力 |  |  |  |  | 720p FHD摄像头高清 |  | 双立体声扬声器 | 双阵列式后置麦克风 | WiFi6E，支持802.11ax无线协议> |  | 支持，蓝牙5.2模块 | 左侧：2×USB3.2 Type-A，1×Thunderbolt4右侧：1×USB3.2 Type-A | 1×HDMI2.1 | 1×耳机/麦克风二合一接口 | 1×RJ45（网络接口），电源接口 |  | 触摸板 | 背光键盘，防泼溅键盘> | 支持智能指纹识别功能 | 支持智能人脸识别功能 | 3芯锂电池，51.3瓦时 | 视具体使用环境而定长续航笔记本> | 100V-240V 65W 自适应交流电源适配器 | 1.37Kg | 321.9mm | 213.95mm | 19.95mm | 金属材质 | 银色 | [8 empty] | 笔记本主机 x1 电源适配器 x1 电源线 x1 说明书 x1
4059 | 联想开天N80z G2e(兆芯KX-7000/16GB/512GB/集显/激活版系统银河麒麟(国防版)V10+WPS) | 8999 | ￥8999 |  | 商用 | 商务办公本 | 激活版系统银河麒麟(国防版)V10+WPS> |  | 兆芯 KX-7000 |  | 3.5GHz运行流畅 | 八核心/八线程多任务运行强 |  |  |  | 16nm |  | 16GB极速运行 | DDR5 4800MHz> |  |  | 512GB> | SSD固态硬盘> | 不支持触控 | LCD | 14.5英寸14.5游戏、便捷 | 16:10 | 2560x1600超高清屏 | 90Hz | 100% |  |  | 集成显卡> |  | 共享内存容量略显吃力 |  |  |  |  | 集成摄像头普清 | 内置音效芯片 | 内置2W*2扬声器 | 内置麦克风 | WiFi6>，支持802.11ax无线协议> | 1000Mbps以太网卡 | 支持，蓝牙5.2模块 | 左侧：2×USB 3.0 Type-C，1×USB 3.0右侧：1×USB 3.0，1×USB 2.0 | 1×HDMI2.1 |  | 1×RJ45（网络接口），电源接口 |  | 触摸板 | 全尺寸键盘> |  |  | 锂电池，85瓦时 | 视具体使用环境而定长续航笔记本> | 100V-240V 自适应交流电源适配器 | 1.5Kg | 323mm | 228mm | 16.9mm | 全金属机身 |  |  | 双风扇，双水冷液管
4060 | 联想开天N80Z(KX U6780A/16GB/1TB/正版麒麟/统信系统wps) | 7199 | ￥7199 |  | 商用 | 商务办公本 | 正版麒麟/统信系统wps> |  | 兆芯KX U6780A | [8 empty] | 16GB（4GB×4）极速运行 |  |  |  | 1TB> | SSD固态硬盘> |  | IPS | 14英寸14游戏、便捷 |  | 2240x1400全高清屏 | [19 empty] | 1×HDMI> | [7 empty] | 锂电池，27瓦时 |  |  | 1.29Kg |  | 14.6mm
4061 | 联想开天N80z G2e(兆芯KX-7000/16GB/1TB/集显/政企版系统银河麒麟/统信UOS+WPS) | 7799 | ￥7799 |  | 商用 | 商务办公本 | 政企版系统银河麒麟/统信UOS+WPS> |  | 兆芯 KX-7000 |  | 3.5GHz运行流畅 | 八核心/八线程多任务运行强 |  |  |  | 16nm |  | 16GB极速运行 | DDR5 4800MHz> |  |  | 1TB> | SSD固态硬盘> | 不支持触控 | LCD | 14.5英寸14.5游戏、便捷 | 16:10 | 2560x1600超高清屏 | 90Hz | 100% |  |  | 集成显卡> |  | 共享内存容量略显吃力 |  |  |  |  | 集成摄像头普清 | 内置音效芯片 | 内置2W*2扬声器 | 内置麦克风 | WiFi6>，支持802.11ax无线协议> | 1000Mbps以太网卡 | 支持，蓝牙5.2模块 | 左侧：2×USB 3.0 Type-C，1×USB 3.0右侧：1×USB 3.0，1×USB 2.0 | 1×HDMI2.1 |  | 1×RJ45（网络接口），电源接口 |  | 触摸板 | 全尺寸键盘> |  |  | 锂电池，85瓦时 | 视具体使用环境而定长续航笔记本> | 100V-240V 自适应交流电源适配器 | 1.5Kg | 323mm | 228mm | 16.9mm | 全金属机身 |  |  | 双风扇，双水冷液管
4062 | lenovo（联想）开天X1 兆芯KX-6000G/16GB/512GB/集显 正版麒麟/统信系统 | 9399 | ￥9399 |  | 商用 | 商务办公本 | 正版麒麟/统信系统> | 兆芯KX-6000G系列 |  |  | 3.3GHz运行流畅 | 4核心/4线程多任务运行强 | [5 empty] | 16GB极速运行 |  |  | 32GB | 512GB> | SSD固态硬盘> |  | OLED屏 | 14英寸14游戏、便捷 |  | 2800x1800超高清屏 | 120Hz> |  |  |  | 集成显卡> | 集显C-1080，支持3D图形加速引擎，4K@60Hz分辨率 | 最大支持2G显存 |  |  |  |  | 内置720P/百万像素级，支持物理遮闭 |  | 2W x2 | 内置阵列麦克风 | Wifi6 | 内置千兆自适应网卡 | 支持，蓝牙5.2模块 | 左侧：2×USB Type-C右侧：1×USB Type-C，1×USB | HDMI2.0 x1 | 3.5mm2合1音频接口 x1 |  |  | 触摸板 |  | 支持 |  | 67瓦时 | 8小时长续航笔记本> | USB Type-C接口 | 990g |  |  | 13.9mm | 铝合金 |  | OKR一键恢复数据、硬盘加密,USB智能保护
4063 | lenovo（联想）开天X1 兆芯KX-6000G/16GB/512GB/集显 正版麒麟/统信系统+wps+OFD+360杀毒 | 1.11万 | ￥11099 |  | 商用 | 商务办公本 | 正版麒麟/统信系统+wps+OFD+360杀毒> | 兆芯KX-6000G系列 |  |  | 3.3GHz运行流畅 | 4核心/4线程多任务运行强 | [5 empty] | 16GB极速运行 |  |  | 32GB | 512GB> | SSD固态硬盘> |  | OLED屏 | 14英寸14游戏、便捷 |  | 2800x1800超高清屏 | 120Hz> |  |  |  | 集成显卡> | 集显C-1080，支持3D图形加速引擎，4K@60Hz分辨率 | 最大支持2G显存 |  |  |  |  | 内置720P/百万像素级，支持物理遮闭 |  | 2W x2 | 内置阵列麦克风 | Wifi6 | 内置千兆自适应网卡 | 支持，蓝牙5.2模块 | 左侧：2×USB Type-C右侧：1×USB Type-C，1×USB | HDMI2.0 x1 | 3.5mm2合1音频接口 x1 |  |  | 触摸板 |  | 支持 |  | 67瓦时 | 8小时长续航笔记本> | USB Type-C接口 | 990g |  |  | 13.9mm | 铝合金 |  | OKR一键恢复数据、硬盘加密,USB智能保护
4064 | 机械革命旷世 16 Super 风冷版(i9 13900HX/32GB/1TB/RTX4070) | 9699 |  | 2023年02月 | 家用 | 游戏本 | 预装Windows 11 Home Basic 64bit（64位家庭普通版）> | 英特尔 酷睿i9 13代系列 | Intel 酷睿i9 13900HX旗舰机 |  | 5.4GHz运行流畅 | 24核心/32线程 |  |  | 36MB | 10nm> |  | 32GB极速运行热门游戏本> | DDR5 4800MHz> | 2xSO-DIMM | 64GB | 1TB> | SSD固态硬盘（PCIe4.0）> | 不支持触控 | LED | 16英寸16 | 16:10 | 2560x1600超高清屏 | 240Hz> | 100% |  |  | 发烧级独立显卡 | NVIDIA GeForce RTX 4070 | 8GB显示流畅 | GDDR6> | 140w | 支持 |  | 1080p FHD摄像头（IR）高清 | Nahimic声效认证 | 内置扬声器 | 内置麦克风 | WiFi6>，支持802.11ax无线协议> | 2.5Gbps以太网卡> | 支持，蓝牙5.2模块 | 左侧：1×USB3.1右侧：2×USB3.1后置：1×Thunderbolt4 | 后置：1×HDMI 2.1 | 左侧：1×耳机输出接口，1×麦克风输入接口 | 后置：1×RJ45（网络接口），1×电源接口 | 右侧：1×SD读卡器 | 触摸板 | 背光键盘（四分区RGB），全尺寸键盘（包含独立数字键盘） | 不支持> | 支持智能人脸识别功能 | 4芯锂电池，62.32瓦时 | 视具体使用环境而定长续航笔记本> | 100V-240V 自适应交流电源适配器 | 2.4Kg | 358.44mm | 267.8mm | 24mm | A面航空级镁铝合金 |  | 安全锁孔 | 双风扇，4出风口，6热管，4鳞片 |  |  | 2年 |  | 全国联保，享受三包服务 |  | 笔记本主机 x1电源适配器 x1说明书 x1
4065 | 神舟战神S8(i7 12650H/16GB/512GB/RTX4050/144Hz) | 4999 |  | 2023年 | 家用 | 游戏本 | 预装Windows 11 Home Basic 64bit（64位家庭普通版）> | 英特尔 酷睿i7 12代系列 | Intel 酷睿i7 12650H高端机 | 2.3GHz | 4.7GHz运行流畅 | 10核心/16线程 |  | Alder Lake> | 24MB | 7nm> |  | 16GB极速运行热门游戏本> | DDR4 3200MHz> | 2xSO-DIMM | 64GB | 512GB> | SSD固态硬盘（PCIe4.0）> | 不支持触控 | IPS | 15.6英寸15.6游戏、便捷 | 16:9 | 1920x1080全高清屏 | 144Hz> |  |  |  | 双显卡（发烧级独立显卡＋集成显卡） | NVIDIA GeForce RTX4050 | 6GB显示流畅 | GDDR6> | 140W | 支持 |  | 集成摄像头普清 | 内置音效芯片 | 内置扬声器 | 内置麦克风 | WiFi6>，支持802.11ax无线协议> | 1000Mbps以太网卡 | 支持，蓝牙5.4模块 | 左侧：2×USB3.1右侧：1×USB3.1，1×USB Type-C | 右侧：1×HDMI | 左侧：1×3.5mm耳机/麦克风二合一接口 | 左侧：1×电源接口右侧：1×RJ45（网络接口） |  | 触摸板 | 背光键盘（白色背光灯效），全尺寸键盘（包含独立数字键盘） | 不支持> | 不支持> | 4芯锂电池，63瓦时 | 视具体使用环境而定长续航笔记本> | 100V-240V 180W 自适应交流电源适配器 | 2.29Kg | 358.9mm | 257.5mm | 26.5mm | 金属+复合材料 | 黑色 |  | 双风扇，2铜管 | Office家庭和学生版 |  | 1年 |  | 全国联保，享受三包服务 |  | 笔记本电脑 x1附件盒（内含电池、适配器） x1用户手册 x1
4066 | 机械革命蛟龙15K（R7 7735H/32G/1T/RTX 3050） | 6999 |  |  | 家用 | 游戏本轻薄笔记本 | 预装Windows 11 | AMD Ryzen 7 7000系列 | AMD Ryzen 7 7735H | 3.2GHz | 4.75GHz运行流畅 | 八核心/十六线程多任务运行强 |  | Zen 3+ | 16MB | 6nm |  | 32GB极速运行热门游戏本> | DDR5 4800MHz> | 2xSO-DIMM | 32GB | 512GB> | SSD固态硬盘> |  | LED | 15.6英寸15.6游戏、便捷 |  | 1920x1080全高清屏 | 165Hz> |  |  |  | 发烧级游戏光线追踪显卡 | GeForce RTX 3050 | 4GB正常 | GDDR6> |  |  | 128bit> | 有 |  |  | 内置麦克风 | WiFi6> |  |  | Type-C x1，USB2.0 x1，USB3.1 Gen 1 x2 | MIni DP x1，HDMI2.1 x1 | 麦克风 x1，耳机 x1 | 有线网口 x1，DC电源口 x1，防盗锁孔 x1 | SD读卡器 x1 |  | RGB背光键盘 |  |  | 3芯锂离子电池，46.74Wh |  |  | 2Kg | 360.2mm | 243.5mm | 23mm | 复合材质> | 灰色 | [8 empty] | 主机 x1电源适配器 x1包装清单 x1说明书 x1
4067 | 七彩虹隐星G16（i7 13650HX/16GB/1TB/RTX4070） | 7599 |  | 2024年09月 | 家用 | 游戏本 | 预装Windows 11 Home Basic 64bit（64位家庭普通版）> | 英特尔 酷睿i7 13代系列 | Intel 酷睿i7 13650HX高端机 |  | 4.9GHz运行流畅 | 十四核心/二十线程多任务运行强 |  | Raptor Lake | 24MB | 7nm> | 55W耗电高 | 16GB极速运行热门游戏本> | DDR5 4800MHz> | 2xSO-DIMM |  | 1TB> | SSD固态硬盘（PCIe4.0）> | 不支持触控 |  | 16英寸16 | 16:10 | 2560x1600超高清屏 | 240Hz> |  | IPS屏 |  | 发烧级独立显卡 | NVIDIA GeForce RTX 4070 | 8GB显示流畅 | GDDR6> |  |  |  | 集成摄像头普清 |  | 内置双扬声器 |  |  |  |  | 1×USB3.1（Gen2）Type-C，3×USB 3.1（Gen1） | 1×HDMI> | 3.5mm耳机/麦克风二合一接口 | 1×RJ45（网络接口），电源接口 |  | 触摸板 | 全尺寸键盘>，背光键盘 |  |  | 锂电池 |  | 230W 自适应交流电源适配器 |  | 358mm | 266mm | 23-27.9mm |  | 灰色 |  | 冰晶散热系统2.0
4068 | ROG 魔霸4Plus(i7 10875H/16GB/1TB/RTX2070) | 1.5万 |  | 2020年05月 | 家用 | 游戏本 | 预装Windows 10 Home Basic 64bit（64位家庭普通版）> | 英特尔 酷睿i7 10代系列 | Intel 酷睿i7 10875H高端机 | 2.3GHz | 5.1GHz运行流畅 | 八核心/十六线程多任务运行强 | DMI 8 GT/s | Comet Lake-H> | 16MB | 14nm> | 45W耗电高 | 16GB（8GB×2）极速运行热门游戏本> | DDR4 3200MHz> | 2xSO-DIMM | 64GB | 1TB> | SSD固态硬盘> | 不支持触控 |  | 17.3英寸17.3 | 16:9 | 1920x1080全高清屏 | 240Hz> |  | 3ms响应时间，ips屏 |  | 发烧级独立显卡 | NVIDIA GeForce RTX 2070> | 8GB显示流畅 | GDDR6> |  | 不支持 |  |  | 内置音效芯片 | 内置扬声器 |  | 支持802.11ax无线协议> | 1000Mbps以太网卡 | 支持，蓝牙5.0模块 | 4×USB3.1 | HDMI2.0 | 耳机/麦克风二合一接口 | RJ45（网络接口），电源接口 |  | 触摸板 | 巧克力背光键盘 |  |  | 4芯锂电池 | 2-5小时，视具体使用环境而定长续航笔记本> | 100V-240V 230W自适应交流电源适配器 | 2.9Kg | 399mm | 293mm | 26.5mm | [6 empty] | 2年 | 2年全球联保，1年电池保修（需产品注册） | 全球联保 |  | 笔记本 x1适配器 x1说明书 x1保修卡 x1
4069 | 联想拯救者 Y530 | 暂无报价 |  | 2018年 | 家用 | 游戏本 | 预装Windows 10 Home Basic 64bit（64位家庭普通版）> | 英特尔 酷睿i7 8代系列 | Intel 酷睿i7 8750H高端机 | 2.2GHz | 4.1GHz运行流畅 | 六核心/十二线程多任务运行强 | DMI 8 GT/s | Coffee Lake> | 9MB | 14nm> | 45W耗电高 | [6 empty] | 不支持触控 |  | 15.6英寸15.6游戏、便捷 | 16:9 |  |  |  | 6.7mm窄边框 |  | 性能级独立显卡 | NVIDIA GeForce GTX 1050Ti | 4GB正常 | GDDR5> |  |  | 128bit> | 集成摄像头普清 | 内置音效芯片 | 内置扬声器 | 内置麦克风 | 内置无线网卡> | 1000Mbps以太网卡 | 支持蓝牙功能 | [5 empty] | 触摸板 | 背光键盘 |  |  | 锂电池 | 视具体使用环境而定长续航笔记本> | 100V-240V 自适应交流电源适配器 | [5 empty] | 黑色 | 安全锁孔 |  | 附带软件 |  | 1年 | 整机（含随机电池）免费保修1年 | 全国联保，享受三包服务 |  | 笔记本主机 x1电源适配器 x1电源线 x1说明书 x1保修卡 x1
4070 | Razer 灵刃14 2022(R9 6900HX/16GB/1TB/RTX3070Ti/165Hz) | 1.9万 |  | 2022年 | 家用 | 游戏本 | 预装Windows 11 Home Basic 64bit（64位家庭普通版）> | AMD Ryzen 9 6000系列 | AMD Ryzen 9 6900HX | 3.3GHz | 4.9GHz运行流畅 | 八核心/十六线程多任务运行强 |  | Rembrandt | 16MB | 6nm | 90W耗电高 | 16GB极速运行热门游戏本> | DDR5 4800MHz> |  |  | 1TB> | SSD固态硬盘（PCIe4.0）> | 不支持触控 | IPS雾面 | 14英寸14游戏、便捷 | 16:9 | 1920x1080全高清屏 | 144Hz> |  | AMD FreeSync Premium |  | 发烧级独立显卡 | NVIDIA GeForce RTX 3070Ti> | 8GB显示流畅 | GDDR6> |  | 支持 |  | 1080p FHD摄像头高清 | THX空间音效 | 立体声扬声器 | 阵列式麦克风 | WiFi6E，Intel AX1690，支持802.11ax无线协议> |  | 支持，蓝牙5.2模块 | 2xUSB Type-C，2xUSB Type-A | 1xHDMI2.1 | 耳机/麦克风二合一接口 | 电源接口，Kensington安全锁孔 |  | 触摸板 | 背光键盘（单键可控RGB） | 不支持> | 支持智能人脸识别功能 | 锂电池，61.6瓦时 | 视具体使用环境而定长续航笔记本> | 100V-240V 230W 自适应交流电源适配器 | 1.78Kg | 319.7mm | 220mm | 16.8mm | 铝合金材质 |  | 安全锁孔 | 双风扇真空腔板 |  |  | 2年，第2年主要部件
4071 | ROG 枪神7 超竞版(i9 13980HX/32GB/1TB/RTX4090) | 2.2万 |  | 2023年02月 | 家用 | 游戏本 | 预装Windows 11 Home Basic 64bit（64位家庭普通版）> | 英特尔 酷睿i9 13代系列 | Intel 酷睿i9 13980HX旗舰机 | 2.2GHz | 5.6GHz运行流畅 | 24核心/32线程 |  |  | 36MB | 10nm> | 65W耗电高 | 32GB（16GB×2）极速运行热门游戏本> | DDR5 4800MHz> | 2xSO-DIMM | 64GB | 1TB> | SSD固态硬盘（PCIe4.0）> | 不支持触控 | 星云屏（IPS） | 16英寸16 | 16:10 | 2560x1600超高清屏 | 240Hz> |  | 杜比视界，支持4种色域切换 |  | 发烧级独立显卡 | NVIDIA GeForce RTX 4090 | 16GB显示流畅 | GDDR6> | 175w | 支持 |  | 720p HD摄像头高清 | 5.1.2虚拟环绕声 | 4扬声器（2高音+2低音） | 内置双降噪麦克风 | WiFi6E，支持802.11ax无线协议> | 2.5Gbps以太网卡> | 支持，蓝牙5.2模块 | 左侧：1×USB3.2 Type-C（支持100w PD充电，DP1.4），1×Thunderbolt4右侧：2×USB3.2 Type-A | 左侧：1×HDMI2.1 | 左侧：1×3.5mm耳机/麦克风二合一接口 | 左侧：1×RJ45（网络接口），1×电源接口 |  | 触摸板（虚拟数字小键盘） | 背光键盘（单键RGB，支持AURA SYNC，Overstroke闪击技术），全尺寸键盘> | 不支持> |  | 4锂电池，90瓦时 | 视具体使用环境而定长续航笔记本> | 100V-240V 330W 自适应交流电源适配器 |  | 354mm | 264mm | 30mm | A面金属，BCD面高强度复合材质 | 黑色 |  | 3风扇，7热管，冰川散热架构3.0 |  |  | 2年 |  | 全国联保，享受三包服务 |  | 笔记本主机 x1适配器 x1用户手册 x1保修卡 x1信仰徽章 x1
4072 | 联想IdeaPad 15s 2022(i5 1155G7/8GB/512GB/集显) | 3399 |  | 2022年08月 | 商用 | 轻薄笔记本商务办公本 | 预装Windows 11 Home Basic 64bit（64位家庭普通版）> | 英特尔 酷睿i5 11代系列 | Intel 酷睿i5 1155G7中端主流机 | 2.5GHz | 4.5GHz运行流畅 | 四核心/八线程多任务运行强 | OPI 4 GT/s | Tiger Lake> | 8MB | 10nm> |  | 8GB运行流畅 | DDR4 3200MHz> |  |  | 512GB> | SSD固态硬盘> | 不支持触控 |  | 15.6英寸15.6游戏、便捷 | 16:9 | 1920x1080全高清屏 | 60Hz> |  | 防眩光屏> |  | 集成显卡> |  | 共享内存容量略显吃力 |  |  |  |  | 720p HD摄像头（物理防窥）高清 | 杜比认证音效 | 立体声双扬声器 | 内置麦克风 | WiFi5，支持802.11ax无线协议> |  | 支持蓝牙功能 | 左侧：1×USB3.1 Type-A，1×USB3.1 Type-C右侧：1×USB2.0 | HDMI> | 耳机/麦克风二合一接口 | 电源接口 | SD读卡器 | 触摸板 | 全尺寸键盘（包含独立数字键盘） | 支持智能指纹识别功能 |  | 锂电池，38瓦时 | 视具体使用环境而定长续航笔记本> | 100V-240V 自适应交流电源适配器 | 1.65Kg | 360.2mm | 236mm | 19.9mm | 金属材质 |  |  |  | Office家庭和学生版 | Fn+Q散热模式切换 | 2年 |  | 全国联保，享受三包服务 |  | 笔记本主机 x1电源适配器 x1三包凭证 x1
4073 | 惠普光影精灵6 Max(i7 10750H/16GB/512GB/RTX2060MQ/144Hz/绿光) | 8299 |  | 2020年08月 | 家用 | 游戏本 | 预装Windows 10 Home Basic 64bit（64位家庭普通版）> | 英特尔 酷睿i7 10代系列 | Intel 酷睿i7 10750H高端机 | 2.6GHz | 5GHz运行流畅 | 六核心/十二线程多任务运行强 | DMI3 8GT/s | Comet Lake-H> | 12MB | 14nm> | 45W耗电高 | 16GB极速运行热门游戏本> | DDR4 2933MHz> |  |  | 512GB> | SSD固态硬盘> | 不支持触控 |  | 16.1英寸16.1 | 16:9 | 1920x1080全高清屏 | 144Hz> |  | FHD，LED背光>，IPS，80.53%屏占比，左右5mm边框，72%NTSC |  | 发烧级独立显卡 | NVIDIA GeForce RTX 2060 Max-Q | 6GB显示流畅 | GDDR6> |  |  |  | 集成摄像头普清 | B&O认证音效 | 内置扬声器 | 内置麦克风 | 支持802.11ax无线协议> | 1000Mbps以太网卡 | 支持，蓝牙5.0模块 | 2×USB3.0（其中一个支持关机充电），1×USB3.0 Type-C（支持视频输出） | HDMI> | 耳机/麦克风二合一接口 | RJ45（网络接口），电源接口 | SD读卡器 | 触摸板 | 背光键盘（白色背光） |  |  | 3芯锂电池 | 2-3小时，视具体使用环境而定长续航笔记本> | 100V-240V 260W 自适应交流电源适配器 | 2.25Kg | 360mm | 256mm | 23.4mm |  | 黑色 |  | 双风扇 | Office家庭和学生版，惠普游戏控制中心 |  | 1年 | 整机1年，主要部件2年 | 全国联保，享受三包服务 |  | 笔记本 x1适配器 x1保修卡 x1
4074 | ThinkPad E15 锐龙版(R3 4300U/4GB/256GB/集显) | 3699 |  | 2020年07月 | 商用 | 商务办公本 | 预装Windows 10 Home Basic 64bit（64位家庭普通版）> | AMD Ryzen 3 4000系列 | AMD Ryzen 3 4300U | 2.7GHz | 3.7GHz运行流畅 | 四核心/四线程多任务运行强 |  | Zen 2> | 6MB | 7nm> | 15W中等耗电 | 4GB操作吃力 | DDR4 3200MHz> |  | 24GB | 256GB> | SSD固态硬盘> | 不支持触控 |  | 15.6英寸15.6游戏、便捷 | 16:9 | 1920x1080全高清屏 |  |  | FHD，LED背光>，85%屏占比，左右7mm边框 |  | 集成显卡> |  | 共享内存容量略显吃力 |  |  |  |  | 720p HD摄像头高清 | 内置音效芯片，支持杜比音效 | 内置扬声器（哈曼调校） | 内置麦克风 | 内置无线网卡> | 1000Mbps以太网卡 | 支持蓝牙功能 | 1×USB2.0，2×USB3.0，1×USB Type-C（全功能） | HDMI> | 耳机/麦克风二合一接口 | RJ45（网络接口） |  | 多点触摸板，Trackpoint指点杆 | 全尺寸防渗漏键盘（包含独立数字键盘） |  |  | 锂电池 | 视具体使用环境而定长续航笔记本> | 100V-240V 65W自适应交流电源适配器 | 1.7Kg |  |  | 18.9mm | A面金属材质 | 黑色 | 安全锁孔 | 黑库散热技术，纤薄风扇扇叶 | Office家庭和学生版，定制版电脑管家 |  | 1年 | 1年部件和人工，客户送修 | 全国联保，享受三包服务 |  | 笔记本主机 x1电源适配器 x1电源线 x1用户指南 x1保修卡 x1
4075 | ThinkPad T14 2022 锐龙版(21CFA000CD) | 7799 |  | 2022年08月 | 商用 | 轻薄笔记本商务办公本 | 预装Windows 11 Home Basic 64bit（64位家庭普通版）> | AMD Ryzen 7 PRO 6000系列 | AMD Ryzen 7 PRO 6850U | 2.7GHz | 4.7GHz运行流畅 | 八核心/十六线程多任务运行强 |  | Zen 3+ | 16MB | 6nm |  | 16GB极速运行 | LPDDR5（低功耗版）6400MHz> |  |  | 512GB> | SSD固态硬盘（PCIe4.0）> | 不支持触控 | LED | 14英寸14游戏、便捷 | 16:10 | 1920x1200全高清屏 | 60Hz> |  | 防眩光屏> |  | 集成显卡> |  | 共享内存容量略显吃力 |  |  |  |  | 集成摄像头普清 | 杜比认证音效 | 内置扬声器 | 抗噪麦克风 | WiFi6E，Intel AX211，支持802.11ax无线协议> |  | 支持，蓝牙5.2模块 | 左侧：1×USB3.1，2×USB3.2右侧：1×USB3.1 | HDMI 2.0b | 耳机/麦克风二合一接口 | RJ45（网络接口） |  | 触摸板，指点杆 | 防渗漏键盘> | 支持智能指纹识别功能 |  | 锂电池，52.5瓦时 | 视具体使用环境而定长续航笔记本> | 100V-240V 自适应交流电源适配器 | 1.37Kg | 317.7mm | 226.9mm | 17.9mm | A面聚碳酸酯，ABS树脂 |  | 通过MIL-STD-810H军标测试 |  | Office家庭和学生版 |  | 2年 |  | 全国联保，享受三包服务 |  | 笔记本主机 x1电源适配器 x1电源线 x1保修卡 x1用户指南 x1
4076 | 惠普340 G7(i5 10210U/8GB/1TB/R530) | 5199 |  |  | 商用 | 商务办公本 | 预装Windows 10 Home Basic 64bit（64位家庭普通版）> | 英特尔 酷睿i5 10代系列 | Intel 酷睿i5 10210U中端主流机 | 1.6GHz | 4.2GHz运行流畅 | 四核心/八线程多任务运行强 | OPI 4GT/s | Comet Lake | 6MB | 14nm> | 15W中等耗电 | 8GB运行流畅 | DDR4 2666MHz> | 2xSO-DIMM | 32GB | 1TB> | HDD机械硬盘> | 不支持触控 |  | 14英寸14游戏、便捷 | 16:9 | 1920x1080全高清屏 |  |  | FHD，LED背光>，防眩目屏>，250nits |  | 入门级独立显卡 | AMD Radeon R530 | 2GB略显吃力 |  |  |  |  | 集成摄像头普清 | 内置音效芯片 | 内置扬声器 | 内置麦克风 | 支持802.11ax无线协议>，2x2mimo | 1000Mbps以太网卡 | 支持，蓝牙5.0模块 | 3×USB3.0（其中一个支持关机充电），1×USB3.0 Type-C | HDMI> | 耳机/麦克风二合一接口 | RJ45（网络接口），电源接口 | SD读卡器 | 触摸板 | 全尺寸键盘> | 支持智能指纹识别功能 | 不支持> | 3芯锂电池，41瓦时 | 视具体使用环境而定长续航笔记本> | 100V-240V 65W自适应交流电源适配器 | 1.5Kg | 324mm | 225.94mm | 19.9mm | [6 empty] | 1年 | 整机1年，主要部件2年 | 全国联保，享受三包服务
4077 | Alienware X14 R2(ALWX14-R2763QW) | 2万 |  | 2023年03月 | 家用 | 游戏本 | 预装Windows 11 Home Basic 64bit（64位家庭普通版）> | 英特尔 酷睿i7 13代系列 | Intel 酷睿i7 13620H高端机 |  | 4.9GHz运行流畅 | 10核心/12线程 |  |  | 24MB | 10nm> |  | 32GB极速运行热门游戏本> | LPDDR5（低功耗版）4800MHz |  | 32GB | 1TB> | SSD固态硬盘（PCIe4.0）> | 不支持触控 | WVA | 14英寸14游戏、便捷 | 16:10 | 2560x1600超高清屏 | 165Hz> |  | 莱茵TUV硬件级低蓝光认证 |  | 发烧级独立显卡 | NVIDIA GeForce RTX 4060 | 8GB显示流畅 | GDDR6> |  | 支持 |  | 1080p FHD摄像头（IR）高清 | 杜比认证音效 | 2×2W立体声音响 | 双阵列麦克风 | WiFi6>，Intel AX211，支持802.11ax无线协议> |  | 支持蓝牙功能 | 后置：2×USB Type-C（Thunderbolt4），1×USB3.2 Type-C，1×USB3.1 Type-A | 后置：1×HDMI2.1 | 后置：1×3.5mm耳机/麦克风二合一接口 |  | 后置：1×Micro SD读卡器 | 触摸板 | 背光键盘 | 不支持> | 支持智能人脸识别功能 | 6芯锂电池>，80瓦时 | 视具体使用环境而定长续航笔记本> | 130W USB Type-C电源适配器 | 1.8Kg | 321.08mm | 260.41mm | 14.5mm | 阳极氧化铝材质 | 星辰银 |  | 双风扇，4热管，冷凝均热板，31号元素导热层 | Office家庭和学生版 | AWCC 6.0智动能技术平台
4078 | 联想IdeaPad 15 2022(i3 1215U/16GB/512GB/集显) | 3999 |  | 2022年08月 | 商用 | 轻薄笔记本商务办公本 | 预装Windows 11 Home Basic 64bit（64位家庭普通版）> | 英特尔 酷睿i3 12代系列 | Intel 酷睿i3 1215U主流机 | 1.2GHz | 4.4GHz运行流畅 | 六核心/八线程多任务运行强 |  |  | 10MB | Intel 7（10纳米）> |  | 16GB极速运行 | DDR4 3200MHz> |  |  | 512GB> | SSD固态硬盘> | 不支持触控 |  | 15.6英寸15.6游戏、便捷 | 16:9 | 1920x1080全高清屏 | 60Hz> |  | 防眩光屏> |  | 集成显卡> |  | 共享内存容量略显吃力 |  |  |  |  | 集成摄像头普清 | 杜比认证音效 | 立体声双扬声器 | 内置麦克风 | WiFi5，支持802.11ax无线协议> |  | 支持蓝牙功能 | 左侧：1×USB3.1 Type-A，1×USB3.1 Type-C右侧：1×USB2.0 | HDMI> | 耳机/麦克风二合一接口 | 电源接口 | SD读卡器 | 触摸板 | 全尺寸键盘（包含独立数字键盘） | 支持智能指纹识别功能 |  | 3芯锂电池，42瓦时 | 视具体使用环境而定长续航笔记本> | 100V-240V 自适应交流电源适配器 | 1.6Kg | 360.2mm | 236mm | 17.9mm |  |  |  |  | Office家庭和学生版 | Fn+Q性能模式切换 | 2年 |  | 全国联保，享受三包服务 |  | 笔记本主机 x1电源适配器 x1说明书 x1
4079 | 联想小新 Air 15 2022 酷睿版(i5 1240P/16GB/1TB/集显) | 4999 |  | 2022年05月 | 商用 | 轻薄笔记本商务笔记本 | 预装Windows 11 Home Basic 64bit（64位家庭普通版）> | 英特尔 酷睿i5 12代系列 | Intel 酷睿i5 1240P中端主流机 | 1.7GHz | 4.4GHz运行流畅 | 12核心/16线程 |  |  | 12MB | Intel 7（10nm） |  | 16GB（8GB×2）极速运行 |  |  |  | 1TB> | SSD固态硬盘（PCIe4.0）> | 不支持触控 | IPS雾面屏 | 15.6英寸15.6游戏、便捷 | 16:9 | 1920x1080全高清屏 | 60Hz | 100% | DC调光，莱茵TUV低蓝光认证 |  | 集成显卡 |  | 共享内存容量略显吃力 |  |  |  |  | 1080p FHD摄像头（物理防窥）高清 | 杜比音效认证 | 2×2W立体声音响 | 内置麦克风 | WiFi6，支持802.11ax无线协议 |  | 支持蓝牙功能 | 2×USB3.1（其中一个支持关机充电），2×Type-C（全功能） | HDMI> | 耳机/麦克风二合一接口 |  | SD读卡器 | 触摸板 | 背光键盘（1.3mm键程，3级背光） | 支持智能指纹识别功能 |  | 锂电池，76瓦时 | 视具体使用环境而定长续航笔记本> | 65W USB Type-C电源适配器 | 1.75Kg | 356.67mm | 233.13mm | 16.9mm | 金属材质（150号喷砂） |  |  | 单风扇，双热管（8mm+6mm） | Office家庭和学生版 |  | 2年 | 整机免费保修2年，电池1年 | 全国联保，享受三包服务 |  | 笔记本主机 x1电源适配器 x1
4080 | 戴尔Latitude 3420(i5 1135G7/32GB/512GB/集显) | 3999 | ￥3999 | 2021年05月> | 商用 | 商务办公本 | 预装Windows 10 Home Basic 64bit（64位家庭普通版）> | 英特尔 酷睿i5 11代系列 | Intel 酷睿i5 1135G7中端主流机 | 2.4GHz | 4.2GHz运行流畅 | 四核心/八线程多任务运行强 | OPI 4GT/s | Tiger Lake> | 8MB | 10nm> |  | 32GB极速运行 | DDR4 3200MHz> | 2xSO-DIMM | 32GB | 512GB> | SSD固态硬盘> | 不支持触控 |  | 14英寸14游戏、便捷 | 16:9 | 1366x768普通屏 |  |  | FHD，LED背光>，防眩光 |  | 集成显卡> |  | 共享内存容量略显吃力 |  |  |  |  | 720p HD摄像头（物理防窥）高清 | 内置音效芯片 | 2×2W立体声音响 | 内置麦克风 | 支持802.11ax无线协议> |  | 支持，蓝牙5.1模块 | 1×USB2.0，2×USB3.2，1×USB3.0 Type-C | HDMI1.4> | 耳机/麦克风二合一接口 |  | Micro SD读卡器 | 触摸板 |  |  |  | 4芯锂电池，54瓦时 | 15小时左右，视具体使用环境而定长续航笔记本> | 100V-240V 65W 自适应交流电源适配器 |  | 326mm | 226mm | 17.6mm |  |  | 安全锁孔 |  |  |  | 2年 | 2年金牌服务（含2年全面意外保护服务+2年上门服务+2年24×7一线通服务） | 全国联保，享受三包服务
4081 | 华硕VivoBook 15(F513/S513) | 概念产品 |  | 2020年 | 家用 | 轻薄笔记本Ultrabook笔记本 |  | 英特尔 酷睿i3/i5/i7 10代系列 | Intel 酷睿i3 10110U/i5 10210U/i7 10510U主流机 | [8 empty] | 16GB极速运行 |  |  |  | 2TB> | SSD固态硬盘> | 不支持触控 |  | 15.6英寸15.6游戏、便捷 | 16:9 | 1920x1080全高清屏 |  |  |  |  | 性能级独立显卡 | NVIDIA GeForce MX330 | 4GB正常 | GDDR5> |  | 不支持 |  |  |  | 内置扬声器 | 内置麦克风 | 内置无线网卡> |  | 支持蓝牙功能 |  | HDMI> | 耳机/麦克风二合一接口 | 电源接口 |  | 触摸板 |  |  |  |  | 视具体使用环境而定长续航笔记本> | 100V-240V 自适应交流电源适配器 | 1.8Kg |  |  | 16mm | [6 empty] | 2年 | 2年全球联保，1年电池保修（需产品注册） | 全球联保 |  | 笔记本主机 x1电源适配器 x1电源线 x1说明书 x1保修卡 x1
4082 | 神舟战神G8-CT7NK | 8399 |  | 2019年04月 | 家用 | 游戏本 | 预装Windows 10 | 英特尔 酷睿i7 9代系列 | Intel 酷睿i7 9750H高端机 | 2.6GHz | 4.5GHz运行流畅 | 六核心/十二线程多任务运行强 | DMI 8 GT/s | Coffee Lake> | 12MB | 14nm> | 45W耗电高 | 16GB极速运行热门游戏本> | DDR4> | 2xSO-DIMM | 32GB | 256GB+1TB | 混合硬盘（SSD+HDD）> | 不支持触控 |  | 17.3英寸17.3 | 16:9 | 1920x1080全高清屏 | 144Hz> |  | FHD，LED背光>，IPS屏，微边框，72%色域 |  | 发烧级独立显卡 | NVIDIA Geforce RTX 2060 | 6GB显示流畅 | GDDR6> |  |  | 192bit> | 集成摄像头普清 | 内置音效芯片 | 内置扬声器 | 内置麦克风 | 内置无线网卡> | 1000Mbps以太网卡 | 支持蓝牙功能 |  |  | 耳机输出接口，麦克风输入接口 | RJ45（网络接口），电源接口 |  | 触摸板 | 背光键盘 |  |  | 4芯锂电池 | 2-3小时，视具体使用环境而定长续航笔记本> | 100V-240V 150W 自适应交流电源适配器 | [10 empty] | 2年 | 主要部件2年，电池6个月，其它部件1年免费保修 | 全国联保，享受三包服务 |  | 笔记本主机 x1电池 x1电源适配器 x1电源线 x1说明书 x1保修卡 x1
4083 | 微软Surface Laptop 4 13.5英寸(R5 4680U/16GB/512GB/集显) | 9388 |  | 2021年04月> | 商用 | 商务办公本 | 预装Windows 10 家庭版（20H2版本） | AMD Ryzen 5 4000系列 | AMD Ryzen 5 4680U | 2.1GHz | 4GHz运行流畅 | 六核心/十二线程多任务运行强 |  | Zen 2> |  | 7nm> |  | 16GB极速运行 | LPDDR4X（低功耗版） |  |  | 512GB> | SSD固态硬盘> | 支持十点触控 |  | 13.5英寸13.5移动、办公 | 3:2> | 2256x1504超高清屏 |  |  | PixelSense触摸显示屏，201PPI，支持Surface触控笔 |  | 集成显卡> |  | 共享内存容量略显吃力 |  |  |  |  | 720p HD摄像头高清 | 杜比全景声 | Omnisonic扬声器 | 双阵列式麦克风 | 支持802.11ax无线协议> |  | 支持，蓝牙5.0模块 | 1×USB，1×USB Type-C |  | 耳机/麦克风二合一接口 | Surface Connect |  | 触摸板 | Alcantara材质键盘（背光键盘） |  | 支持智能人脸识别功能 | 锂电池，47.4瓦时 | 19小时左右，视具体使用环境而定长续航笔记本> |  | 1.265Kg | 308mm | 223mm | 14.5mm | 铝合金材质 | 亮铂金 | TPM2.0芯片 |  | Office家庭和学生版2019 |  | 2年 | 2年有限硬件担保 | 全国联保，享受三包服务 |  | 笔记本主机 x1电源适配器 x1快速入门指南 x1安全和保修文件 x1
4084 | 华硕飞行堡垒8(i7 10750H/8GB/512GB/GTX1660Ti) | 7299 |  | 2020年05月 | 家用 | 游戏本影音娱乐本 | 预装Windows 10 Home Basic 64bit（64位家庭普通版）> | 英特尔 酷睿i7 10代系列 | Intel 酷睿i7 10750H高端机 | 2.6GHz | 5GHz运行流畅 | 六核心/十二线程多任务运行强 | DMI3 8GT/s | Comet Lake-H> | 12MB | 14nm> | 45W耗电高 | 8GB运行流畅热门游戏本> | DDR4 2933MHz> | 2xSO-DIMM | 64GB | 512GB> | SSD固态硬盘> | 不支持触控 |  | 15.6英寸15.6游戏、便捷 | 16:9 | 1920x1080全高清屏 | 144Hz> |  | FHD，LED背光>，IPS，DC调光 |  | 发烧级独立显卡 | NVIDIA GeForce GTX 1660Ti | 6GB显示流畅 | GDDR6> |  | 不支持 | 192bit> | 集成摄像头普清 | DTS:X Ultra技术 | 内置扬声器 | 内置麦克风 | 支持802.11ax无线协议> | 1000Mbps以太网卡 | 支持，蓝牙5.0模块 | 1×USB3.2 Type-C（支持DP1.4），2×USB3.1，1×USB2.0 | HDMI> | 耳机/麦克风二合一接口 | RJ45（网络接口），电源接口 |  | 触摸板 | 背光键盘（WASD透明按键，闪击技术，RGB背光） |  |  | 3芯锂电池，48瓦时 | 2-5小时，视具体使用环境而定长续航笔记本> | 100V-240V 150W自适应交流电源适配器 | 2.3Kg | 359.8mm | 256mm | 24.9mm |  |  | 安全锁孔 | 双风扇，三出风口，防尘通道（冰川散热架构） |  | Fn+F5多场景模式 | 1年 | 1年全球联保，1年电池保修（需产品注册） | 全球联保 |  | 笔记本主机 x1电源适配器 x1电源线 x1说明书 x1保修卡 x1
4085 | 华硕飞行堡垒8(i5 10300H/16GB/512GB/GTX1660Ti) | 6999 |  | 2020年05月 | 家用 | 游戏本影音娱乐本 | 预装Windows 10 Home Basic 64bit（64位家庭普通版）> | 英特尔 酷睿i5 10代系列 | Intel 酷睿i5 10300H中端主流机 | 2.5GHz | 4.5GHz运行流畅 | 四核心/八线程多任务运行强 | DMI3 8GT/s | Comet Lake-H> | 8MB | 14nm> | 45W耗电高 | 16GB极速运行热门游戏本> | DDR4 2933MHz> | 2xSO-DIMM | 64GB | 512GB> | SSD固态硬盘> | 不支持触控 |  | 15.6英寸15.6游戏、便捷 | 16:9 | 1920x1080全高清屏 | 144Hz> |  | FHD，LED背光>，IPS，DC调光 |  | 发烧级独立显卡 | NVIDIA GeForce GTX 1660Ti | 6GB显示流畅 | GDDR6> |  | 不支持 | 192bit> | 集成摄像头普清 | DTS:X Ultra技术 | 内置扬声器 | 内置麦克风 | 支持802.11ax无线协议> | 1000Mbps以太网卡 | 支持，蓝牙5.0模块 | 1×USB3.2 Type-C（支持DP1.4），2×USB3.1，1×USB2.0 | HDMI> | 耳机/麦克风二合一接口 | RJ45（网络接口），电源接口 |  | 触摸板 | 背光键盘（WASD透明按键，闪击技术，RGB背光） |  |  | 3芯锂电池，48瓦时 | 2-5小时，视具体使用环境而定长续航笔记本> | 100V-240V 150W自适应交流电源适配器 | 2.3Kg | 359.8mm | 256mm | 24.9mm |  |  | 安全锁孔 | 双风扇，三出风口，防尘通道（冰川散热架构） |  | Fn+F5多场景模式 | 1年 | 1年全球联保，1年电池保修（需产品注册） | 全球联保 |  | 笔记本主机 x1电源适配器 x1电源线 x1说明书 x1保修卡 x1
4086 | 华硕飞行堡垒8(i7 10750H/8GB/512GB/GTX1650) | 6699 |  | 2020年05月 | 家用 | 游戏本影音娱乐本 | 预装Windows 10 Home Basic 64bit（64位家庭普通版）> | 英特尔 酷睿i7 10代系列 | Intel 酷睿i7 10750H高端机 | 2.6GHz | 5GHz运行流畅 | 六核心/十二线程多任务运行强 | DMI3 8GT/s | Comet Lake-H> | 12MB | 14nm> | 45W耗电高 | 8GB运行流畅热门游戏本> | DDR4 2933MHz> | 2xSO-DIMM | 64GB | 512GB> | SSD固态硬盘> | 不支持触控 |  | 15.6英寸15.6游戏、便捷 | 16:9 | 1920x1080全高清屏 | 144Hz> |  | FHD，LED背光>，IPS，DC调光 |  | 发烧级独立显卡 | NVIDIA GeForce GTX 1650 | 4GB正常 | GDDR5> |  | 不支持 | 128bit> | 集成摄像头普清 | DTS:X Ultra技术 | 内置扬声器 | 内置麦克风 | 支持802.11ax无线协议> | 1000Mbps以太网卡 | 支持，蓝牙5.0模块 | 1×USB3.2 Type-C（支持DP1.4），2×USB3.1，1×USB2.0 | HDMI> | 耳机/麦克风二合一接口 | RJ45（网络接口），电源接口 |  | 触摸板 | 背光键盘（WASD透明按键，闪击技术，RGB背光） |  |  | 3芯锂电池，48瓦时 | 2-5小时，视具体使用环境而定长续航笔记本> | 100V-240V 150W自适应交流电源适配器 | 2.3Kg | 359.8mm | 256mm | 24.9mm |  |  | 安全锁孔 | 双风扇，三出风口，防尘通道（冰川散热架构） |  | Fn+F5多场景模式 | 1年 | 1年全球联保，1年电池保修（需产品注册） | 全球联保 |  | 笔记本主机 x1电源适配器 x1电源线 x1说明书 x1保修卡 x1
4087 | 荣耀MagicBook X 14 2022 i5 12500H/16GB/512GB/集显 | 4999 |  | 2022年09月22日 | 家用 | 轻薄笔记本商务办公本 | 预装Windows 11 Home Basic 64bit（64位家庭普通版）> | 英特尔 酷睿i5 12代系列 | Intel 酷睿i5 12500H中端主流机 | 2.5GHz | 4.5GHz运行流畅 | 十二核心多任务运行强 | [5 empty] | 16GB（8GB×2）极速运行 | DDR4X 4266MHz | 2 | 16 | 512GB> | SSD固态硬盘、 | 不支持触控 | IPS | 14英寸14游戏、便捷 | 16:10 | 1920x1080全高清屏 | 60Hz> |  | 莱茵TUV低蓝光护眼认证，莱茵无频闪护眼认证 |  | 集成显卡> | Intel Iris Xe Graphics> | 共享内存容量略显吃力 |  |  |  |  | 720p HD摄像头高清 |  | 立体声双扬声器 | 双阵列式麦克风 | IEEE 802.11a/b/g/n/ac/ax，160MHz |  | 支持，蓝牙5.1模块 | 左侧：1×USB3，2 Gen右侧：1×USB3，2 Gen | 左侧：1×HDMI | 右侧：耳机/麦克风二合一接口 |  |  | 触摸板 | 全尺寸键盘> | 支持智能指纹识别功能 | 不支持> | 锂电池，60瓦时 | 本地视频播放约10小时，网页浏览约8小时长续航笔记本> |  | 1.34Kg | 313.2mm | 221.6mm | 15.9mm | 全金属材质 |  |  |  | Office家庭和学生版 | [5 empty] | PC x1USB-C电源适配器 x1电源适配器线（Type C） x1快速入门 x1保修卡 x1
4088 | 玄派玄意星 星空 酷睿Ultra版(Ultra5 125H/32GB/1TB) | 4699 | ￥3699 | 2024年 | 商用 | 轻薄笔记本商务办公本 | 预装Windows 11 Home Basic 64bit（64位家庭普通版）> | 英特尔 酷睿 Ultra 5系列 | Intel 酷睿 Ultra 5 125H |  | 4.5GHz运行流畅 | 14核心/18线程 |  |  | 18MB | 7nm> |  | 32GB极速运行 | LPDDR5（低功耗版）6400MHz> |  |  | 1TB> | SSD固态硬盘（PCIe4.0）> | 不支持触控 |  | 14英寸14游戏、便捷 | 16:10 | 2560x1600超高清屏 | 120Hz> | 100% |  |  | 核芯显卡> |  | 共享内存容量略显吃力 | [6 empty] | 4立体声音响 |  | WiFi6>，支持802.11ax无线协议> |  | 支持，蓝牙5.2模块 | 左侧：1×USB3.2 Gen1，2×全功能USB Type-C右侧：1×USB3.2 Gen1，1×USB2.0，，1×USB Type-C | HDMI2.0 | 3.5mm耳机/麦克风二合一接口 |  |  | 触摸板 | 背光键盘 | 支持智能指纹识别功能 |  | 锂电池，70瓦时 |  | 100W USB Type-C电源适配器 | 1.5Kg | 313mm | 224mm | 16.6mm |  |  |  | 双风扇，双热管
4089 | ThinkPad E15(i5 10210U/16GB/512GB/RX640) | 6499 |  | 2019年10月 | 商用 | 商务办公本 | 预装Windows 10 | 英特尔 酷睿i5 10代系列 | Intel 酷睿i5 10210U中端主流机 | 1.6GHz | 4.2GHz运行流畅 | 四核心/八线程多任务运行强 | OPI 4 GT/s | Comet Lake | 6MB | 14nm> | 15W中等耗电 | 16GB极速运行 |  |  | 32GB | 512GB> | SSD固态硬盘> | 不支持触控 |  | 15.6英寸15.6游戏、便捷 | 16:9 | 1920x1080全高清屏 |  |  | 9mm窄边框 |  | 性能级独立显卡 | AMD Radeon RX 640 | 2GB略显吃力 |  |  |  |  | 720p HD摄像头高清 | 内置音效芯片，支持杜比音效 | 内置扬声器 | 内置麦克风 | 内置无线网卡> | 1000Mbps以太网卡 |  | 1×USB2.0，2×USB3.0，1×USB Type-C（全功能） | HDMI> | 耳机/麦克风二合一接口 | RJ45（网络接口） |  | 多点触摸板，Trackpoint指点杆 | 全尺寸防渗漏键盘（包含独立数字键盘） |  |  |  | 视具体使用环境而定长续航笔记本> | 100V-240V 65W自适应交流电源适配器 | 1.9Kg |  |  | 18.9mm | A面金属材质 | 黑色 | 安全锁孔 | 黑库散热技术，纤薄风扇扇叶 |  |  | 1年 | 1年部件和人工，客户送修 | 全国联保，享受三包服务 |  | 笔记本主机 x1电源适配器 x1电源线 x1用户指南 x1保修卡 x1
4090 | 戴尔Latitude 13 7300(N052L7300-D1716FCN) | 1.96万 |  | 2019年05月 | 商用 | 商务办公本 |  | 英特尔 酷睿i7 8代系列 | Intel 酷睿i7 8665U高端机 | 1.9GHz | 4.8GHz运行流畅 | 四核心/八线程多任务运行强 | OPI 4 GT/s | Whiskey Lake> | 8MB | 14nm> | 15W中等耗电 | 16GB（16GB×1）极速运行 | DDR4> |  |  | 256GB> | PCIe NVMe Class 40固态硬盘 | 不支持触控 |  | 13.3英寸13.3移动、办公 | 16:9 | 1920x1080全高清屏 |  |  | FHD，LED背光> |  | 核芯显卡> | Intel GMA UHD 620 | 共享内存容量略显吃力 | 无 |  |  |  | RGB 摄像头 | 内置音效芯片 | 内置扬声器 | 内置麦克风 | Intel 9560 AC，支持802.11ac无线协议>，支持双频（2.4GHz+5GHz）> |  |  | 2×USB3.1，1×Thunderbolt 3接口 | HDMI> | 耳机/麦克风二合一接口 | 电源接口 | uSD4.0内存卡读卡器 | 触摸板 | 背光键盘 |  |  | 锂电池 | 视具体使用环境而定长续航笔记本> | 100V-240V 65W 自适应交流电源适配器 | 1.25Kg | 306.5mm | 206.95mm | 17.42-18.45mm | 镁铝合金材质 | 银色 | 安全锁孔 |  | Microsoft Office 试用版 |  | 3年 | 3年远程诊断后消费者送修服务 | 全国联保，享受三包服务 |  | 笔记本主机 x1电源适配器 x1电源线 x1说明书 x1保修卡 x1
4091 | 惠普战66 Pro 15 G3(i5 10210U/8GB/256GB+1TB/MX250/45%NTSC) | 5099 |  | 2020年01月 | 商用 | 商务办公本轻薄笔记本 | 预装Windows 10 Home Basic 64bit（64位家庭普通版）> | 英特尔 酷睿i5 10代系列 | Intel 酷睿i5 10210U中端主流机 | 1.6GHz | 4.2GHz运行流畅 | 四核心/八线程多任务运行强 | OPI 4 GT/s | Comet Lake | 6MB | 14nm> | 15W中等耗电 | 8GB运行流畅 | DDR4 2666MHz> | 2xSO-DIMM | 32GB | 256GB+1TB | 混合硬盘（SSD+HDD）> | 不支持触控 |  | 15.6英寸15.6游戏、便捷 | 16:9 | 1920x1080全高清屏 |  |  | 45%NTSC，IPS显示屏>，400尼特亮度 |  | 性能级独立显卡 | NVIDIA Geforce MX250 | 2GB略显吃力 | GDDR5> |  |  | 64bit> | 720p HD摄像头高清 | 内置音效芯片 | 内置扬声器 | 集成数字双阵列降噪麦克风 | 支持802.11ax无线协议> |  | 支持，蓝牙5.0模块 | 2×USB3.1，1×USB Type-C（DP视频，PD充电），1×USB2.0 | HDMI> | 耳机/麦克风二合一接口 | RJ45（网络接口），电源接口 | SD读卡器 | 触摸板 | 防泼溅背光键盘 | 支持智能指纹识别功能 |  | 3芯锂电池 | 8小时左右，视具体使用环境而定长续航笔记本> | 100V-240V 65W自适应交流电源适配器 | 2Kg | 364.9mm | 256.9mm | 19mm | 镁铝合金材质 | 银色 | 安全锁孔 | 双散热管，进/出风口分离 |  |  | 1年 | 整机1年，原装电池1年有限保修 | 全国联保，享受三包服务 |  | 笔记本 x1电源线 x1电源适配器 x1保修卡 x1
4092 | HUAWEI MateBook B5-440（i5 1240P/16GB/1TB） | 5089 |  |  | 商用 | 商务办公本轻薄笔记本 | 预装Windows 11 Home Basic 64bit（64位家庭普通版）> | 英特尔 酷睿i5 12代系列 | Intel 酷睿 i5 1240P | 1.7GHz | 4.4GHz运行流畅 | 12核心/16线程 |  |  | 12MB | 10nm> | 28W | 16GB极速运行 |  |  |  | 1TB> | SSD固态硬盘（NVMe）> | 不支持触控 | IPS防眩光屏 | 14英寸14游戏、便捷 | 3:2> | 2160x1440超高清屏 | 60Hz> |  | IPS广视角屏幕>，莱茵低蓝光认证，莱茵无频闪认证 |  | 核芯显卡> | Intel GMA HD> | 共享内存容量略显吃力 |  |  |  |  | 集成摄像头普清 | 内置音效芯片，环绕立体声音效 | 内置扬声器 | 内置麦克风 | 华为超材料天线，支持802.11a/b/g/n/ac/ax无线协议，支持双频（2.4GHz+5GHz）> |  | 支持蓝牙功能 | 1×USB-C（全功能），2×USB3.2 Gen1 | 1×HDMI> | 3.5mm耳机/麦克风二合一接口 | 1×Mini RJ45（网络接口） |  | 触摸板 | 背光键盘，全尺寸键盘> | 支持>，指纹电源键 |  | 锂电池，56瓦时 | 12小时左右，视具体使用环境而定长续航笔记本> | 65W USB Type-C电源适配器 | 1.49Kg | 307.5mm | 223.8mm | 15.9mm | 金属> | 深空灰
4093 | HUAWEI MateBook E Go 性能版(骁龙8CX Gen3/16GB/512GB/集显/性能版/樱语粉键盘) | 5499 |  | 2022年09月21日 | 商用 | 二合一笔记本 | 预装Windows 11 Home Basic 64bit（64位家庭普通版）> |  | 高通骁龙8cx Gen3 | 2.4GHz | 3GHz运行流畅运行缓慢 |  |  |  | 14MB | 5nm> |  | 16GB极速运行 | LPDDR4X（低功耗版）4266MHz> |  |  | 512GB> | SSD固态硬盘> | 支持多点触控 |  | 12.35英寸12.35移动、办公 | 16:10 | 2560x1600超高清屏 | 120Hz> |  | 莱茵TUV无频闪认证，莱茵TUV硬件级低蓝光认证 |  | 集成显卡> |  | 共享内存容量略显吃力 |  |  |  |  | 双摄像头（前置：800万像素，后置：1300万像素） |  | 内置双扬声器 | 内置麦克风 | WiFi6>，支持802.11ax无线协议> |  | 支持，蓝牙5.1模块 | 左侧：1×USB3.1 Type-C右侧：1×USB3.1 Type-C |  | 耳机/麦克风二合一接口 |  |  |  |  | 支持智能指纹识别功能 |  | 锂电池，45.84瓦时 | 视具体使用环境而定长续航笔记本> | 100V-240V 65W 自适应交流电源适配器 |  | 283.7mm | 184mm | 7.68mm | [5 empty] | 超级终端，华为电脑管家，显示管理，华为F10一键还原 | 1年 |  | 全国联保，享受三包服务 |  | PC x1USB-C电源适配器 x1华为智能磁吸键盘 x1电源适配器线（Type C） x1快速入门 x1保修卡 x1取卡针 x1
4094 | HUAWEI MateBook E Go 性能版(骁龙8CX Gen3/16GB/512GB/集显/性能版/雪域白键盘) | 5499 |  | 2022年09月21日 | 商用 | 二合一笔记本 | 预装Windows 11 Home Basic 64bit（64位家庭普通版）> |  | 高通骁龙8cx Gen3 | 2.4GHz | 3GHz运行流畅运行缓慢 |  |  |  | 14MB | 5nm> |  | 16GB极速运行 | LPDDR4X（低功耗版）4266MHz> |  |  | 512GB> | SSD固态硬盘> | 支持多点触控 |  | 12.35英寸12.35移动、办公 | 16:10 | 2560x1600超高清屏 | 120Hz> |  | 莱茵TUV无频闪认证，莱茵TUV硬件级低蓝光认证 |  | 集成显卡> |  | 共享内存容量略显吃力 |  |  |  |  | 双摄像头（前置：800万像素，后置：1300万像素） |  | 内置双扬声器 | 内置麦克风 | WiFi6>，支持802.11ax无线协议> |  | 支持，蓝牙5.1模块 | 左侧：1×USB3.1 Type-C右侧：1×USB3.1 Type-C |  | 耳机/麦克风二合一接口 |  |  |  |  | 支持智能指纹识别功能 |  | 锂电池，45.84瓦时 | 视具体使用环境而定长续航笔记本> | 100V-240V 65W 自适应交流电源适配器 |  | 283.7mm | 184mm | 7.68mm | [5 empty] | 超级终端，华为电脑管家，显示管理，华为F10一键还原 | 1年 |  | 全国联保，享受三包服务 |  | PC x1USB-C电源适配器 x1华为智能磁吸键盘 x1电源适配器线（Type C） x1快速入门 x1保修卡 x1取卡针 x1
4095 | 戴尔灵越14(Ins 14-5485-D1605S) | 4199 |  | 2019年06月 | 家用 | 轻薄笔记本影音娱乐本 | 预装Windows 10 Home Basic 64bit（64位家庭普通版）> | AMD Ryzen 5 3000系列 | AMD Ryzen 5 3500U | 2.1GHz | 3.7GHz运行流畅 | 四核心/八线程多任务运行强 |  |  | 4MB | 14nm> | 15W中等耗电 | 8GB（4GB×2）运行流畅 | DDR4 2666MHz> | 2xSO-DIMM |  | 256GB> | M.2 PCIe NVMe固态硬盘 | 不支持触控 |  | 14英寸14游戏、便捷 | 16:9 | 1920x1080全高清屏 |  |  | FHD，LED背光>，防眩光屏>，IPS屏，窄边框屏 |  | 核芯显卡> | AMD Radeon Vega 8 Graphics | 共享内存容量略显吃力 | 无 |  |  |  | 720p HD摄像头高清 | 内置音效芯片，Waves MaxxAudio Pro | 2×调谐扬声器 | 双数字麦克风阵列 | 支持802.11ac无线协议> |  | 支持蓝牙功能 | 1×USB2.0，2×USB3.1，1×USB Type-C | HDMI> | 耳机/麦克风二合一接口 | RJ45（网络接口），电源接口 | SD读卡器 | 触摸板 | 全尺寸防泼溅键盘 |  |  | 3芯锂电池，42瓦时 | 10小时左右，视具体使用环境而定长续航笔记本> | 100V-240V 自适应交流电源适配器 | 1.512Kg | 324.3mm | 232mm | 19.1-20.1mm |  | 铂金银 | 安全锁孔 |  | McAfee安全中心15个月订阅，Office家庭和学生版2019 |  | 2年 | 2年消费者基本保修服务计划，整机保修2年，电池1年 | 全国联保，享受三包服务 |  | 笔记本主机 x1电源适配器 x1电源线 x1说明书 x1保修卡 x1
4096 | Acer 掠夺者Predator Triton 900(i7 8750H/16GB/512GB) | 概念产品 |  | 2019年01月 | 家用 | 游戏本影音娱乐本 | 预装Windows 10 Home（家庭版） | 英特尔 酷睿i7 8代系列 | Intel 酷睿i7 8750H高端机 | 2.2GHz | 4.1GHz运行流畅 | 六核心/十二线程多任务运行强 | DMI 8 GT/s | Coffee Lake> | 9MB | 14nm> | 45W耗电高 | 16GB极速运行热门游戏本> | DDR4 2666MHz> | 2xSO-DIMM | 32GB | 512GB> | SSD固态硬盘> |  |  | 15.6英寸15.6游戏、便捷 | 16:9 | 1920x1080全高清屏 |  |  | FHD，LED背光>，窄边框>，高刷新 |  | 发烧级独立显卡 | NVIDIA GeForce RTX 2080> | 8GB显示流畅 | GDDR6> |  |  | 256bit> | 集成200万像素摄像头普清 | 内置音效芯片 | 内置扬声器 | 内置麦克风 | 内置无线网卡> | 1000Mbps以太网卡 | 支持蓝牙功能 | [5 empty] | 触摸板 | 机械键盘> |  |  | 锂电池 | 视具体使用环境而定长续航笔记本> | 100V-240V 自适应交流电源适配器 | [6 empty] | 安全锁孔 |  |  |  | 1年 | 1年整机保修，主要配件2年保修 | 全国联保，享受三包服务 |  | 笔记本主机 x1电源适配器 x1电源线 x1说明书 x1保修卡 x1
4097 | 惠普SPECTRE X360 14(i5 1135G7/16GB/512GB/集显) | 9999 |  | 2021年11月 | 商用 | 轻薄笔记本二合一笔记本 | 预装Windows 10 Home Basic 64bit（64位家庭普通版）> | 英特尔 酷睿i5 11代系列 | Intel 酷睿i5 1135G7中端主流机 | 2.4GHz | 4.2GHz运行流畅 | 四核心/八线程多任务运行强 | OPI 4GT/s | Tiger Lake> | 8MB | 10nm> |  | 16GB极速运行 | LPDDR4X（低功耗版）4266MHz> | 2xSO-DIMM | 16GB | 512GB> | SSD固态硬盘> | 支持多点触控 | IPS屏 | 14英寸14游戏、便捷 | 3:2> | 1920x1280全高清屏 |  |  | 抗眩光AR涂层镀膜玻璃外屏 |  | 集成显卡> |  | 共享内存容量略显吃力 |  |  |  |  | 集成摄像头（物理防窥）普清 | 内置音效芯片 | 内置扬声器 | 内置麦克风 | 支持802.11ax无线协议> |  | 支持，蓝牙5.0模块 | 1×USB3.1，2×Thunderbolt4 |  |  | 电源接口 | Micro SD读卡器 | 触摸板 | 背光键盘 | 支持智能指纹识别功能 | 支持智能人脸识别功能 | 4芯锂电池，60瓦时 | 16.5小时左右，视具体使用环境而定长续航笔记本> | 100V-240V 65W 自适应交流电源适配器 | 1.34Kg | 306.77mm | 194.52mm | 16.9mm | 镁铝合金材质 | 碳素灰色 |  | 双风扇，三热管，石墨烯辅助散热 | Office家庭和学生版 |  | 1年 | 整机1年，主要部件2年 | 全国联保，享受三包服务 |  | 笔记本主机 x1电源适配器 x1电源线 x1说明书 x1保修卡 x1
4098 | msi微星强袭2 GE66(10SF-011CN) | 1.2万 |  | 2020年05月 | 家用 | 游戏本 | 预装Windows 10 Home Basic 64bit（64位家庭普通版）> | 英特尔 酷睿i7 10代系列 | Intel 酷睿i7 10750H高端机 | 2.6GHz | 5GHz运行流畅 | 六核心/十二线程多任务运行强 | DMI3 8GT/s | Comet Lake-H> | 12MB | 14nm> | 45W耗电高 | 16GB（8GB×2）极速运行热门游戏本> | DDR4 3200MHz> |  |  | 1TB> | SSD固态硬盘> | 不支持触控 |  | 15.6英寸15.6游戏、便捷 | 16:9 | 1920x1080全高清屏 | 240Hz> |  | FHD，LED背光>，左右5mm边框，82%屏占比 |  | 发烧级独立显卡 | NVIDIA GeForce RTX 2070> | 8GB显示流畅 | GDDR6> |  |  | 256bit> | 1080p 高清摄像头 | 内置音效芯片 | 内置扬声器 | 内置麦克风 | 支持802.11ax无线协议> | killer有线网卡 | 支持蓝牙功能 | 3×USB3.2，2×USB3.2 Type-C | HDMI>，Mini DisplayPort> | 耳机/麦克风二合一接口 | RJ45（网络接口），电源接口 | SD读卡器 | 触摸板 | 背光键盘 |  |  | 4芯锂电池，99.99瓦时 | 视具体使用环境而定长续航笔记本> | 100V-240V 自适应交流电源适配器 | 2.38Kg | 358mm | 267mm | 23.4mm |  |  |  | 双风扇，六热管 |  | 全景炫光灯效，msi app player龙魂模拟器
4099 | 华为擎云G540-065 （i5 1240P/16GB/512GB/高色域） | 5999 | ￥4999 |  | 家用 | 校园学生本 | 预装Windows 11 Home Basic 64bit（64位家庭普通版）> | 英特尔 酷睿i5 12代系列 | Intel 酷睿i5 1240P中端主流机 | 1.7GHz | 4.4GHz运行流畅 | 十二核心/十六线程多任务运行强 |  |  | 12MB | 10nm> |  | 16GB（8GB×2）极速运行 |  |  |  | 512GB> |  | 支持多点触控 |  | 14英寸14游戏、便捷 | [20 empty] | 1×USB-C，1×雷电4，2×USB 3.2（Gen1） | 1×HDMI> | 3.5mm耳机/麦克风二合一接口 | [6 empty] | 锂电池，56瓦时 | 11.5小时长续航笔记本>
4100 | 惠普星15 青春版 2022(i7 1260P/16GB/512GB/集显) | 5599 |  | 2022年03月 | 商用 | 轻薄笔记本商务办公本 | 预装Windows 11 Home Basic 64bit（64位家庭普通版）> | 英特尔 酷睿i7 12代系列 | Intel 酷睿 i7 1260P | 2.1GHz | 4.7GHz运行流畅 | 12核心/16线程 |  | Alder Lake> | 18MB | Intel 7（10nm） |  | 16GB（8GB×2）极速运行 | DDR4 3200MHz> |  |  | 512GB> | SSD固态硬盘（NVMe）> | 不支持触控 | IPS | 15.6英寸15.6游戏、便捷 | 16:9 | 1920x1080全高清屏 | 60Hz> | 100% |  |  | 集成显卡> | Intel Iris Xe Graphics> | 共享内存容量略显吃力 |  |  |  |  | 720p HD摄像头高清 | B&O调校 | 内置双扬声器 | 集成双阵列数字麦克风 | WiFi6>，支持802.11ax无线协议> |  | 支持，蓝牙5.1模块 | 右侧：2×USB3.0，1×USB Type-C | 右侧：HDMI | 右侧：耳机/麦克风二合一接口 | 右侧：电源接口 | SD读卡器 | 触摸板 | 全尺寸键盘> |  | 不支持> | 3芯锂电池，41瓦时 | 视具体使用环境而定长续航笔记本> | 65W USB Type-C电源适配器 | 1.69Kg | 358.5mm | 242mm | 17.99mm |  | 银色 |  |  | Office家庭和学生版 | 腾讯小微语音助手 | 1年 | 整机1年，主要部件2年 | 全国联保，享受三包服务 |  | 笔记本主机 x1电源适配器 x1保修卡 x1
4101 | 神舟战神Z7-DA5NB | 4699 |  | 2022年 | 家用 | 游戏本 | 预装Windows 11 Home Basic 64bit（64位家庭普通版）> | 英特尔 酷睿i5 12代系列 | Intel 酷睿i5 12450H中端主流机 | 2GHz | 4.4GHz运行流畅 | 八核心/十二线程多任务运行强 |  | Alder Lake> | 12MB | Intel 7（10nm） |  | 8GB运行流畅热门游戏本> | DDR4 3200MHz> | 2xSO-DIMM | 64GB | 512GB> | SSD固态硬盘> | 不支持触控 | IPS屏 | 15.6英寸15.6游戏、便捷 | 16:9 | 1920x1080全高清屏 | 144Hz> |  |  |  | 高性能游戏独立显卡 | NVIDIA GeForce RTX 3050> | 4GB正常 | GDDR6> |  |  |  | 集成摄像头普清 |  | 内置扬声器 | 内置麦克风 | 内置无线网卡> | 1000Mbps以太网卡 | 支持蓝牙功能 | 1×USB2.0，2×USB3.2，1×USB3.2 Type-C | HDMI>，Mini DisplayPort1.4 | 耳机/麦克风二合一接口，麦克风输入接口 | RJ45（网络接口），电源接口 |  | 触摸板 | 背光键盘 | 不支持> | 不支持> | 3芯锂电池，41瓦时 | 2-5小时，视具体使用环境而定长续航笔记本> | 100V-240V 自适应交流电源适配器 | 2.2Kg | 361mm | 241mm | 25mm |  | 黑色 | 安全锁孔 | 双风扇，五热管 |  |  | 2年 | 主要部件2年，电池6个月，其它部件1年免费保修 | 全国联保，享受三包服务 |  | 笔记本电脑×1附件盒（内含电池、适配器）×1用户手册×1
4102 | Acer 掠夺者战斧300 PH317-53-76ZJ | 1.3万 |  | 2019年 | 家用 | 游戏本影音娱乐本 | 预装Windows 10 | 英特尔 酷睿i7 9代系列 | Intel 酷睿i7 9750H高端机 | 2.6GHz | 4.5GHz运行流畅 | 六核心/十二线程多任务运行强 | DMI3 8 GT/s | Coffee Lake> | 12MB | 14nm> | 45W耗电高 | 16GB极速运行热门游戏本> |  |  |  | 512GB> | SSD固态硬盘> |  |  | 17.3英寸17.3 | 16:9 | 1920x1080全高清屏 | 144Hz> |  | FHD，3msIPS屏，72%NTSC色域 |  | 发烧级独立显卡 | NVIDIA GeForce RTX 2060> | 6GB显示流畅 | GDDR6> | [5 empty] | 内置扬声器 | 内置麦克风 | 内置无线网卡> |  |  | 3×USB3.1 Gen1，1×USB Type-C 3.1 Gen2 | HDMI>，Mini DisplayPort> | 耳机/麦克风二合一接口 | RJ45（网络接口），电源接口 | [5 empty] | 4芯锂电池 | 5-8小时，视具体使用环境而定长续航笔记本> | 100V-240V 自适应交流电源适配器 | 2.3Kg | 403.5mm | 280mm | 22.9mm | 金属材质 | 黑色 |  | 第四代3D刀锋速冷金属风扇 |  |  | 3年 | 3年保修+3年上门 | 全国联保，享受三包服务
4103 | 联想扬天 威6 Pro-14(i7 8565U/8GB/512GB/2G独显) | 5499 |  | 2019年09月 | 商用 | 商务办公本 | 预装Windows 10 Home Basic 64bit（64位家庭普通版）> | 英特尔 酷睿i7 8代系列 | Intel 酷睿i7 8565U高端机 | 1.8GHz | 4.6GHz运行流畅 | 四核心/八线程多任务运行强 | OPI 4 GT/s | Whiskey Lake> | 8MB | 14nm> | 15W中等耗电 | 8GB（8GB×1）运行流畅 | DDR4 2400MHz | 1xSO-DIMM |  | 512GB> | SSD固态硬盘> | 不支持触控 |  | 14英寸14游戏、便捷 | 16:9 | 1920x1080全高清屏 |  |  | 81%屏占比，4.9mm窄边框，IPS防眩光屏 |  | 性能级独立显卡 | NVIDIA Geforce R540X | 2GB略显吃力 | GDDR5> |  |  | 64bit> | 720p HD摄像头，防窥摄像头高清 | 杜比音效认证 | 哈曼双扬声器 | 内置麦克风 | 支持802.11ac无线协议> |  | 支持蓝牙功能 | 2×USB3.1，1×USB Type-C | HDMI> | 耳机/麦克风二合一接口 | 电源接口 |  |  | 防渗漏键盘> | 支持智能指纹识别功能 |  | 4芯锂电池 | 12小时左右，视具体使用环境而定长续航笔记本> | 100V-240V 45W 自适应交流电源适配器 | 1.5Kg | 307mm | 216mm | 16.5mm | 航天材料级全铝合金材质 |  | 安全锁孔 |  | Office家庭和学生版2016 |  | 1年 | 整机（含随机电池）免费保修1年 | 全国联保，享受三包服务 | 笔记本礼包（需另行购买） | 笔记本主机 x1电池 x1电源适配器 x1电源线 x1说明书 x1保修卡 x1
4104 | 神舟战神Z7-RA5 | 4999 |  | 2023年 | 家用 | 游戏本 | 预装Windows 11 Home Basic 64bit（64位家庭普通版）> | 英特尔 酷睿i5 13代系列 | Intel 酷睿i5 13500H中端主流机 | 2.6GHz | 4.7GHz运行流畅 | 12核心/16线程 |  |  | 18MB | 10nm> |  | 16GB极速运行热门游戏本> | DDR4 3200MHz> | 2xSO-DIMM | 64GB | 512GB> | SSD固态硬盘（PCIe4.0）> | 不支持触控 | IPS | 15.6英寸15.6游戏、便捷 | 16:9 | 1920x1080全高清屏 | 144Hz> |  |  |  | 发烧级独立显卡 | NVIDIA GeForce RTX 3050> | 4GB正常 | GDDR6> |  |  |  | 集成摄像头普清 | 内置音效芯片 | 内置扬声器 | 内置麦克风 | WiFi6>，支持802.11ax无线协议> | 1000Mbps以太网卡 | 支持蓝牙功能 | 左侧：1×USB2.0，1×USB3.2右侧：1×USB3.2后置：1×USB3.2 Type-C | 后置：1×HDMI2.1，1×Mini DisplayPort1.4 | 左侧：1×耳机/麦克风二合一接口，1×麦克风输入接口 | 右侧：1×RJ45（网络接口）后置：1×电源接口 |  | 触摸板 | 背光键盘，全尺寸键盘（包含独立数字键盘） | 不支持> | 不支持> | 4芯锂电池，53.35瓦时 | 视具体使用环境而定长续航笔记本> | 100V-240V 180W 自适应交流电源适配器 | 2.1Kg | 361mm | 241mm | 25mm |  | 黑色 | 安全锁孔 | 双风扇，5铜管 | Office家庭和学生版 |  | 1年 |  | 全国联保，享受三包服务 |  | 笔记本电脑 x1附件盒（内含电池、适配器） x1用户手册 x1
4105 | 微软Surface Laptop Go 2(i5 1135G7/8GB/256GB/集显) | 5888 |  | 2022年05月 | 商用 | 商务办公本轻薄笔记本 | 预装Windows 11 Home Basic 64bit（64位家庭普通版）> | 英特尔 酷睿i5 11代系列 | Intel 酷睿i5 1135G7中端主流机 | 2.4GHz | 4.2GHz运行流畅 | 四核心/八线程多任务运行强 | OPI 4 GT/s | Tiger Lake> | 8MB | 10nm> |  | 8GB运行流畅 | LPDDR4X（低功耗版） |  |  | 256GB> | SSD固态硬盘> | 支持十点触控 | PixelSense | 12.4英寸12.4移动、办公 | 3:2> | 1536x1024其他分辨率 | 60Hz> |  |  |  | 集成显卡> | Intel Iris Xe Graphics> | 共享内存容量略显吃力 |  |  |  |  | 720p HD摄像头高清 | 杜比全景声 | Omnisonic扬声器 | 2阵列式麦克风 | WiFi6>，支持802.11ax无线协议> |  | 支持，蓝牙5.1模块 | 1×USB，1×USB Type-C |  | 耳机/麦克风二合一接口 | Surface Connect接口 |  |  | 全尺寸键盘> | 支持智能指纹识别功能 | 支持智能人脸识别功能 |  | 13.5小时左右，视具体使用环境而定长续航笔记本> | 39W USB Type-C电源适配器 | 1.127Kg | 278.2mm | 206.2mm | 15.7mm | 顶面：铝合金材质 底面：铝合金材质，以及含玻璃纤维和30%可再生材料合成的聚碳酸酯复合树脂材料 |  | 固件级TPM |  |  |  | 2年
4106 | 宏碁 掠夺者·擎Neo 14代酷睿 (i5 14500HX/16GB/1TB/RTX4060) | 8399 | ￥7499 |  | 家用 | 游戏本 | 预装Windows 11 | 酷睿i5 14代系列 | 酷睿 i5 14500HX | 4.9GHz |  | 14核心/20线程 |  |  | 20MB | 10nm> |  | 16GB极速运行热门游戏本> | DDR5 5600MHz> |  |  | 1TB> | SSD固态硬盘> |  |  | 16英寸16 | 16:10 | 2560x1600超高清屏 | 240Hz> |  | IPS |  | 独立显卡 | GeForce RTX 4060 | 8GB显示流畅 | GDDR6> | 140W |  |  | 有摄像头 | [5 empty] | 支持，蓝牙5.3模块 | USB3.2(Gen 1) x1，USB3.2(Gen 2) x2 | HDMI2.1 x1 | 3.5mm耳机/麦克风二合一接口 x1 | 1×RJ45（网络接口），双雷电4 x1 | Micro SD读卡器 |  |  |  |  | 锂离子电池 |  | 330W AC适配器 |  |  |  |  | 金属+复合材质 | 黑色
4107 | 惠普PAVILION 14 破晓版(i5 10210U/8GB/512GB) | 4599 |  |  | 家用 | 轻薄笔记本影音娱乐本 | 预装Windows 10 Home Basic 64bit（64位家庭普通版）> | 英特尔 酷睿i5 10代系列 | Intel 酷睿i5 10210U中端主流机 | 1.6GHz | 4.2GHz运行流畅 | 四核心/八线程多任务运行强 | OPI 4 GT/s | Comet Lake | 6MB | 14nm> | 15W中等耗电 | 8GB（8GB×1）运行流畅 | DDR4 2666MHz> |  |  | 512GB> | 傲腾增强型SSD固态硬盘 | 不支持触控 |  | 14英寸14游戏、便捷 | 16:9 | 1920x1080全高清屏 |  |  | FHD，LED背光>，IPS广视角屏，5.4mm窄边框 |  | 入门级独立显卡 | AMD Radeon 530 | 2GB略显吃力 | GDDR5> |  |  | 64bit> | 集成摄像头普清 | 内置音效芯片 | 内置双扬声器 | 内置麦克风 | 支持802.11ac无线协议>，支持双频（2.4GHz+5GHz）> | 1000Mbps以太网卡 | 支持，蓝牙5.0模块 | 2×USB3.0，1×USB3.1 Type-C | HDMI> | 耳机/麦克风二合一接口 | RJ45（网络接口），电源接口 | 多合1读卡器 | 触摸板 | 全尺寸键盘> |  |  | 3芯锂电池 | 10小时左右，视具体使用环境而定长续航笔记本> | 100V-240V 65W 自适应交流电源适配器 | 1.52Kg | 324mm | 225.9mm | 19.9mm | 镁铝合金材质 | 银色 | 安全锁孔，开机密码 | 智凉散热系统 | office家庭和学生版2016 |  | 1年 | 整机1年，主要部件2年 | 全国联保，享受三包服务 |  | 笔记本主机 x1电源适配器 x1电源线 x1说明书 x1保修卡 x1
4108 | ThinkPad X9-14 Aura Al元启版(Ultra9 288V/32GB/2TB) | 1.6万 | ￥15999 |  | 商用 | 商务办公本 | 预装Windows 11 Home Basic 64bit（64位家庭普通版）> | 英特尔 酷睿Ultra 2代系列 | Intel 酷睿Ultra 9 288V | 3.3GHz | 5.1GHz运行流畅 | 八核心/八线程多任务运行强 |  | Lunar Lake | 12MB | 3nm |  | 32GB极速运行 | LPDDR5X（低功耗版）8533MT/s |  |  | 2TB> | SSD固态硬盘（PCIe4.0）> | 支持多点触控 | OLED触 | 14英寸14游戏、便捷 | 16:10 | 2880x1800超高清屏 | 120Hz> |  | 10bits色深，10.7亿色彩数量，HDR600 |  | 核芯显卡> | Intel Arc 140V GPU | 共享内存容量略显吃力 |  |  |  |  | 800万像素摄像头（IR） | 杜比认证音效 | 立体声扬声器 | 阵列式麦克风 | WiFi7，支持802.11be无线协议 |  | 支持，蓝牙5.4模块 | 2×Thunderbolt4 | 1×HDMI2.1 TMDS | 3.5mm耳机/麦克风二合一接口 |  |  | 玻璃触感触控板 | 背光键盘 | 支持 | 支持 | 3芯锂电池，55瓦时 | 最长视频播放续航时间可达约22小时长续航笔记本> | 65W USB Type-C电源适配器 | 1.27Kg |  |  |  |  | 雷霆灰 | 通过MIL-STD-810H军标测试 | 分离式双风扇散热系统 | Office家庭和学生版
4109 | ThinkPad L14 2023款 (i7 1355U/16GB/512SSD/集显 | 6699 |  | 2023年 | 商用 | 商务办公本 | 预装Windows 11 Home Basic 64bit（64位家庭普通版）> | 英特尔 酷睿i7 13代系列 | Intel 酷睿i7 1355U高端机 |  | 5GHz运行流畅 | 十核心/十二线程多任务运行强 |  |  | 12MB | 10nm> | 15W中等耗电 | 16GB极速运行 | DDR4 2666MHz> |  | 64GB | 512GB> | SSD固态硬盘> | 不支持触控 |  | 14英寸14游戏、便捷 | 16:9 | 1920x1080全高清屏 |  |  | FHD，LED背光> |  | 集成显卡> |  | 共享内存容量略显吃力 |  |  |  |  | 720p HD摄像头，IR摄像头高清 | 杜比音效认证 | 内置扬声器 | 内置麦克风 | 支持802.11ax无线协议> | 1000Mbps以太网卡 | 支持，蓝牙5.0模块 | 2×USB3.2 Gen1，2×USB Type-C，雷电4接口 | HDMI> | 耳机/麦克风二合一接口 | RJ45（网络接口） |  | 触摸板，指点杆 | 防渗漏背光键盘 | 支持智能指纹识别功能 | 支持智能人脸识别功能 | 3芯锂电池，42瓦时 | 5-8小时， 具体时间视使用环境而定长续航笔记本> | 100V-240V 65W 自适应交流电源适配器 | 1.4Kg | 325mm | 217mm | 19mm |  | 黑色 | 安全锁孔 |  |  |  | 1年 | 1年部件和人工，客户送修 | 全国联保，享受三包服务 |  | 笔记本主机 x1 电源适配器 x1 电源线 x1 说明书 x1
4110 | ThinkPad T16 2023 锐龙版 | 概念产品 |  | 2023年 | 商用 | 轻薄笔记本商务笔记本 | 预装Windows 11 Home Basic 64bit（64位家庭普通版）> | AMD Ryzen 7 PRO 7000系列 | AMD Ryzen 7 PRO 7840U | 3.3GHz | 5.1GHz运行流畅 | 八核心/十六线程多任务运行强 |  |  | 16MB | 4nm |  | 32GB极速运行 | LPDDR5（低功耗版）6400MHz> |  |  | 2TB> | SSD固态硬盘（PCIe4.0）> | 不支持触控 | OLED | 16英寸16 | 16:10 | 1920x1200全高清屏 | 60Hz> |  | 防眩光屏> |  | 集成显卡> | Intel Iris Xe Graphics> | 共享内存容量略显吃力 |  |  |  |  | 1080p FHD摄像头（IR）高清 | 杜比认证音效 | 立体声扬声器 | 双阵列降噪麦克风 | WiFi6E，Intel AX211，支持802.11ax无线协议> | 1000Mbps以太网卡 | 支持，蓝牙5.2模块 | 左侧：1×USB3.1，2×Thunderbolt4右侧：1×USB3.1 | 左侧：1×HDMI2.1 | 左侧：1×3.5mm耳机/麦克风二合一接口 | 左侧：1×RJ45（网络接口） |  | 触摸板，指点杆 | 背光键盘 | 支持智能指纹识别功能 | 支持智能人脸识别功能 | 锂电池，52.5瓦时 | 视具体使用环境而定长续航笔记本> | 100V-240V 自适应交流电源适配器 | 1.7Kg | 361.9mm | 255.5mm | 20.5mm |  |  | 通过MIL-STD-810H军标测试，安全锁孔 |  | Office家庭和学生版 |  | 2年 |  | 全国联保，享受三包服务 |  | 笔记本主机 x1电源适配器 x1电源线 x1产品保修卡 x1用户指南 x1
4111 | 戴尔G15 5511(i5 11260H/16GB/512GB/RTX3050/120Hz/绿色) | 6599 |  | 2021年05月> | 家用 | 游戏本 | 预装Windows 10 Home Basic 64bit（64位家庭普通版）> | 英特尔 酷睿i5 11代系列 | Intel 酷睿i5 11260H中端主流机 | 2.4GHz | 4.6GHz运行流畅 | 八核心/十六线程多任务运行强 | DMI3 8GT/s | Tiger Lake-H> | 24MB | 10nm> | 45W耗电高 | 16GB（8GB×2）极速运行热门游戏本> | DDR4 3200MHz> | 2xSO-DIMM | 32GB | 512GB> | SSD固态硬盘> | 不支持触控 |  | 15.6英寸15.6游戏、便捷 | 16:9 | 1920x1080全高清屏 | 165Hz> |  | FHD，LED背光> |  | 发烧级独立显卡 | NVIDIA GeForce RTX 3050> | 4GB正常 | GDDR6> |  |  |  | 720p HD摄像头高清 | Nahimic 3D音效 | 内置扬声器 | 内置麦克风 | 支持802.11ax无线协议> | 1000Mbps以太网卡 | 支持，蓝牙5.0模块 | 3×USB3.2（其中一个支持关机充电），1×Thunderbolt4 | HDMI2.1 | 耳机/麦克风二合一接口 | RJ45（网络接口），电源接口 |  | 触摸板 | 背光键盘（RGB背光） |  |  | 3芯锂电池，56瓦时 | 8小时左右，视具体使用环境而定长续航笔记本> | 100V-240V 240W 自适应交流电源适配器 | 2.44Kg | 357.26mm | 272.11mm | 21.21mm |  | 黑色 | 安全锁孔 | 双风扇，纯铜散热鳍片 | AWCC外星人智控中心，Office家庭和学生版，McAfee杀毒软件15个月 | Fn+1一键散热 |  |  |  |  | 笔记本 x1适配器 x1电源线 x1电池 x1
4112 | 机械师逐空T58-V(i5 11260H/16GB/512GB/RTX3050Ti/144Hz) | 6799 |  | 2021年> | 家用 | 游戏本影音娱乐本 | 预装Windows 10 Home Basic 64bit（64位家庭普通版）> | 英特尔 酷睿i5 11代系列 | Intel 酷睿i5 11260H中端主流机 | 2.6GHz | 4.4GHz运行流畅 | 六核心/十二线程多任务运行强 | DMI3 8GT/s | Tiger Lake-H> | 12MB | 10nm> | 45W耗电高 | 16GB极速运行热门游戏本> | DDR4 3200MHz> | 2xSO-DIMM | 64GB | 512GB> | SSD固态硬盘> | 不支持触控 |  | 15.6英寸15.6游戏、便捷 | 16:9 | 1920x1080全高清屏 | 144Hz> |  | FHD，LED背光>，83%屏占比，6mm微边框，170°广视角 |  | 发烧级独立显卡 | NVIDIA GeForce RTX 3050Ti> | 4GB正常 | GDDR6> |  |  | 128bit> | 集成摄像头普清 | SBC6音效认证 | 内置扬声器 | 内置麦克风 | Intel AX201，支持802.11ax无线协议>，支持双频（2.4GHz+5GHz）> | 1000Mbps以太网卡 | 支持，蓝牙5.1模块 | 1×USB2.0，2×USB3.2，1×USB Type-C | HDMI>，Mini DisplayPort1.4 | 耳机/麦克风二合一接口，麦克风接口 | RJ45（网络接口），电源接口 | SD读卡器 | 触摸板 | 全尺寸背光键盘 |  |  | 锂电池，41瓦时 | 视具体使用环境而定长续航笔记本> | 100V-240V 自适应交流电源适配器 | 2.2Kg | 361mm | 258mm | 24.9mm | A面合金材质 | 蓝光灯带，双向拉丝 | 安全锁孔 | 双风扇，四铜管，三出风口，五区域进风 | 控制中心3.0 |  | 1年 | 整机免费保修1年，主要部分保修2年 | 全国联保，享受三包服务 |  | 主机 x1保修卡 x1合格证 x1装箱清单 x1
4113 | 微软Surface Laptop 2(i7/8GB/256GB) | 9988 |  | 2018年10月 | 商用 | 商务办公本校园学生本轻薄笔记本 | 预装Windows 10 Home（家庭版） | 英特尔 酷睿i7 8代系列 | Intel 酷睿i7 8650U高端机 | 1.9GHz | 4.2GHz运行流畅 | 四核心/八线程多任务运行强 | OPI 4 GT/s | Kaby Lake R> | 8MB | 14nm> | 15W中等耗电 | 8GB运行流畅 |  |  |  | 256GB> | SSD固态硬盘> | 支持十点触控 |  | 13.5英寸13.5移动、办公 | 3:2> | 2256x1504超高清屏 |  |  | LCD，PixelSense显示屏，340万像素，1500：1对比度，201PPI，Corning Gorilla Glass 3 |  | 核芯显卡> | Intel GMA UHD 620 | 共享内存容量略显吃力 | 无 |  |  |  | 720p HD摄像头高清 | 内置音效芯片，支持杜比音效 | 立体声扬声器，Omnisonic 扬声器 | 内置麦克风 | 支持802.11a/b/g/n/ac无线协议> |  | 支持，蓝牙4.1模块 | 1×USB3.0 | Mini DisplayPort> | 3.5mm耳机接口 | Surface Connect |  | 玻璃触控板，Surface触控笔（1024级压力感应） | Alcantara键盘 |  | 支持智能人脸识别功能 | 聚合物电池 | 14.5小时左右，视具体使用环境而定长续航笔记本> | 100V-240V 自适应交流电源适配器 | 1.283Kg | 308.1mm | 223.27mm | 14.48mm | 镁合金材质 | 深酒红，亮铂金，灰钴蓝，黑色 | 提升企业安全性的TPM2.0芯片通过Windows Hello面部登录实现企业级保护 |  | Microsoft Office 365 30天试用版 |  | 3年 | 3年有限硬件担保 | 全国联保，享受三包服务 |  | 笔记本主机 x1电源适配器 x1快速入门指南 x1安全和保修文件 x1
4114 | 机械师创物者16(i9 12900H/16GB/512GB/集显) | 5699 |  | 2022年 | 商用 | 轻薄笔记本商务办公本 | 预装Windows 11 Home Basic 64bit（64位家庭普通版）> | 英特尔 酷睿i9 12代系列 | Intel 酷睿i9 12900H旗舰机 | 2.5GHz | 5GHz运行流畅 | 14核心/20线程 |  | Alder Lake> | 24MB | Intel 7（10纳米）> |  | 16GB（8GB×2）极速运行 | DDR4 3200MHz> |  | 64GB | 512GB> | SSD固态硬盘（PCIe4.0）> | 不支持触控 | IPS | 16英寸16 | 16:10 | 2560x1600超高清屏 | 120Hz> | 100% |  |  | 集成显卡> |  | 共享内存容量略显吃力 |  |  |  |  | 集成摄像头普清 | 内置音效芯片 | 内置扬声器 | 内置麦克风 | WiFi6>，支持802.11ax无线协议> |  | 支持，蓝牙5.2模块 | 左侧：1×USB3.0 Type-A，2×USB3.2 Type-C右侧：2×USB3.1 Type-A | HDMI> | 耳机/麦克风二合一接口 | 电源接口 |  | 触摸板 | 背光键盘 | 支持智能指纹识别功能 | 不支持> | 锂电池，70瓦时 | 视具体使用环境而定长续航笔记本> | 100V-240V 90W 自适应交流电源适配器 | 1.74Kg | 356mm | 246mm | 17.8mm | 镁铝合金 |  |  | 双风扇，双热管（8mm） | Office家庭和学生版 |  | 2年 |  | 全国联保，享受三包服务 |  | 笔记本主机 x1保修卡 x1合格证 x1说明书 x1
4115 | 机械革命苍龙16 Ultra(R9-9955HX/32GB/1TB/RTX5080) | 1.7万 | ￥16999 |  | 家用 | 游戏本 | 预装Windows 11 Home Basic 64bit（64位家庭普通版）> | AMD Ryzen 9000 | AMD Ryzen 9 9955HX | 2.5GHz | 5.4GHz运行流畅 | 16核心/32线程 |  | Zen 5 | 64MB | 4nm |  | 32GB极速运行热门游戏本> | DDR5 5600MHz> |  |  | 1TB> | SSD固态硬盘（NVMe）> |  | 迅影屏 | 16英寸16 | 16:10 | 2560x1600超高清屏 | 300Hz> | 100% |  | <1 | 双显卡（发烧级独立显卡＋集成显卡） | NVIDIA GeForce RTX5080 | 16GB显示流畅 | GDDR7> | 175W | 支持 |  | 1080p FHD摄像头（IR）高清 | Nahimic音效 | 内置扬声器 | 内置麦克风 | WiFi6E，支持802.11ax无线协议> |  | 支持蓝牙功能 | 2×USB-C，2×USB-A | 1×HDMI2.1，1×Mini DisplayPort2.1 | 3.5mm耳机/麦克风二合一接口 | 1×RJ45（网络接口），电源接口，水冷接口，肯辛通防盗锁孔 |  |  | 背光键盘，人体工程学键盘>，全尺寸键盘（包含独立数字键盘） > |  | 支持 | 锂电池，99瓦时 |  | 420W SIC适配器 |  | 356.6mm | 254.7mm | 25.7mm | 金属> |  |  | 三风扇+五热管
4116 | ThinkPad X13 2022 锐龙版(21CMA000CD) | 6499 |  | 2022年08月 | 商用 | 轻薄笔记本商务办公本 | 预装Windows 11 Home Basic 64bit（64位家庭普通版）> | AMD Ryzen 5 PRO 6000系列 | AMD Ryzen 5 PRO 6650U | 2.9GHz | 4.5GHz运行流畅 | 六核心/十二线程多任务运行强 |  |  | 16MB | 6nm |  | 16GB极速运行 | LPDDR5（低功耗版）6400MHz> |  | 16GB | 512GB> | SSD固态硬盘> | 不支持触控 | LED | 13.3英寸13.3移动、办公 | 16:10 | 1920x1200全高清屏 | 60Hz> |  | 防眩光屏> |  | 集成显卡> |  | 共享内存容量略显吃力 |  |  |  |  | 集成摄像头普清 | 杜比认证音效 | 内置扬声器 | 抗噪麦克风 | WiFi6E，支持802.11ax无线协议> | 1000Mbps以太网卡 | 支持，蓝牙5.2模块 | 左侧：1×USB4.0，1×USB3.2，1×USB3.1右侧：1×USB3.1 | HDMI 2.0b | 耳机/麦克风二合一接口 |  |  | 触摸板，指点杆 | 全尺寸键盘> | 支持智能指纹识别功能 |  | 锂电池，54.7瓦时 | 视具体使用环境而定长续航笔记本> | 100V-240V 自适应交流电源适配器 | 1.3Kg | 305.8mm | 217.9mm | 17.9mm |  |  | 通过MIL-STD-810H军标测试 |  | Office家庭和学生版 |  | 1年 |  | 全国联保，享受三包服务 |  | 笔记本主机 x1电源适配器 x1产品保修卡 x1
2583 | ThinkBook 14+ 2024 酷睿版(Ultra5 125H/16GB/512GB//RTX4050/2.5K) | 7699 |  | 2024年01月 | 商用 | 轻薄笔记本商务办公本 | 预装Windows 11 Home Basic 64bit（64位家庭普通版）> | 英特尔 酷睿 Ultra 5系列 | Intel 酷睿 Ultra 5 125H |  | 4.5GHz运行流畅 | 14核心/18线程 |  |  | 18MB | 7nm> |  | 16GB极速运行 | LPDDR5X（低功耗版）7467MHz |  |  | 512GB> | SSD固态硬盘> | 不支持触控 |  | 14.5英寸14.5游戏、便捷 | 16:10 | 2560x1600超高清屏 | 90Hz | 100% | 莱茵TUV eyesafe认证，DC调光 |  | 发烧级独立显卡 | NVIDIA GeForce RTX 4050 | 6GB显示流畅 |  |  |  |  | 1080p FHD摄像头（IR）高清 | 杜比全景声 | 内置扬声器 | 内置麦克风 | WiFi6E，支持802.11ax无线协议> | 1000Mbps以太网卡 | 支持，蓝牙5.1模块 | 左侧：1×USB3.1，1×USB3.2 Type-C，1×Thunderbolt4右侧：1×USB3.1，1×USB2.0（隐藏式） | 1×HDMI2.1 | 3.5mm耳机/麦克风二合一接口 | 1×RJ45（网络接口），TGX显卡拓展坞接口 | Micro SD读卡器 | 玻璃触摸板 | 全尺寸键盘 ，背光键盘 |  |  | 4芯锂电池，85瓦时 |  |  | 1.5Kg |  |  | 15.9mm | 全金属机身 |  |  | 单风扇，单热管 | Office家庭和学生版
3746 | 惠普战99 2023酷睿版 (i5 13500H/32GB/1TB/RTX4050) | 7699 |  | 2023年 | 商用 | 轻薄笔记本商务办公本 | 预装Windows 11 Home Basic 64bit（64位家庭普通版）> | 英特尔 酷睿i5 13代系列 | Intel 酷睿i5 13500H中端主流机 |  | 4.7GHz运行流畅 | 十二核心/十六线程多任务运行强 |  |  | 18MB | 10纳米 | 45W耗电高 | 32GB极速运行 | DDR5> |  | 64GB | 1TB> | SSD固态硬盘（PCIe4.0）> | 不支持触控 | LCD | 15.6英寸15.6游戏、便捷 | 16:9 | 2560x1440超高清屏 | 120Hz> | 100% | 低蓝光 |  | 发烧级独立显卡 | NVIDIA GeForce RTX 4050 | 6GB显示流畅 | GDDR6> |  |  |  | 500万像素摄像头（IR） | 内置音效芯片 | 内置扬声器 | 双阵列降噪麦克风 | WiFi6E，支持802.11ax无线协议> | 1000Mbps以太网卡 | 支持，蓝牙5.3模块 | 左侧：1×USB3.1右侧：2×USB3.1，1×USB3.2 Type-C | 右侧：1×HDMI2.1 | 右侧：1×3.5mm耳机/麦克风二合一接口 | 左侧：1×RJ45（网络接口）右侧：1×SIM卡槽（非4G版暂不可用） |  | 触摸板 | 防泼溅键盘>，背光键盘 |  | 支持智能人脸识别功能 | 6芯锂电池>，83瓦时 | 视具体使用环境而定长续航笔记本> | 100V-240V 自适应交流电源适配器 | 2Kg | 359.4mm | 233.9mm | 22.8mm | 金属> |  |  | 双风扇和三散热管组成的高效散热系统 |  |  | 1年 |  | 全国联保，享受三包服务 |  | 笔记本主机 x1电源线 x1电源适配器 x1保修卡 x1
4119 | 惠普战X 13.3 锐龙版 2023(R7 7840U/16GB/1TB/780M) | 5499 |  | 2023年06月13日 | 商用 | 轻薄笔记本商务办公本 | 预装Windows 11 Home Basic 64bit（64位家庭普通版）> | AMD Ryzen 7 7000系列 | AMD Ryzen 7 7840U | 3.3GHz | 5.1GHz运行流畅 | 八核心/十六线程多任务运行强 |  | Zen 4 | 16MB | 4nm |  | 16GB极速运行 | LPDDR5（低功耗版）6400MHz> | 2xSO-DIMM | 16GB | 1TB> | SSD固态硬盘> | 不支持触控 | IPS | 13.3英寸13.3移动、办公 | 16:10 | 1920x1080全高清屏 | 60Hz> | 100% | HP Eye Ease低蓝光 |  | 集成显卡> | AMD Radeon 780M | 共享内存容量略显吃力 |  |  |  |  | 集成500万像素 FHD摄像头（IR）普清 | BANG&OLUFSEN音质 | 内置扬声器 | 双阵列降噪麦克风 | WiFi6E，支持802.11ax无线协议> |  | 支持，蓝牙5.3模块 | 左侧：1×USB3.1（支持关机充电），2×USB4 Type-C右侧：1×USB3.1 | 左侧：1×HDMI2.1 | 右侧：1×3.5mm耳机/麦克风二合一接口 | 右侧：1×SIM卡槽（仅限5G版本可用） |  | 触摸板 | 背光键盘，防泼溅键盘> | 支持智能指纹识别功能 | 支持智能人脸识别功能 | 3芯锂电池，51瓦时 | 视具体使用环境而定长续航笔记本> | 65W USB Type-C电源适配器 | 1.4Kg | 300.1mm | 215mm | 19.2mm | 三面金属材质 | 银色 | 通过MIL-STD-810H军标测试，安全锁孔（锁需单独购买） |  | Office家庭和学生版 |  | 1年 |  | 全国联保，享受三包服务 |  | 笔记本 x1电源线 x1电源适配器 x1保修卡 x1
4120 | ThinkPad X1 隐士 2022(21DEA000CD) | 1.7万 |  | 2022年08月 | 商用 | 轻薄笔记本商务办公本 | 预装Windows 11 Home Basic 64bit（64位家庭普通版）> | 英特尔 酷睿i7 12代系列 | Intel 酷睿i7 12700H高端机 | 2.3GHz | 4.7GHz运行流畅 | 14核心/20线程 |  | Alder Lake> | 24MB | Intel 7（10纳米）> |  | 16GB极速运行 | DDR5 4800MHz> |  | 64GB | 512GB> | SSD固态硬盘> | 不支持触控 | LED | 16英寸16 | 16:10 | 2560x1600超高清屏 | 60Hz> | 100% | 莱茵YUV硬件级低蓝光认证 |  | 发烧级独立显卡 | NVIDIA GeForce RTX 3060> | 6GB显示流畅 | GDDR6> |  |  | 192bit> | 1080p FHD摄像头（IR）高清 | 杜比认证音效 | 内置扬声器 | 抗噪麦克风 | WiFi6E，Intel AX211，支持802.11ax无线协议> |  | 支持，蓝牙5.2模块 | 左侧：2×Thunderbolt4右侧：2×USB3.1 | HDMI 2.1 | 耳机/麦克风二合一接口 | 电源接口 | SD读卡器 | 触摸板，指点杆 | 背光键盘 | 支持智能指纹识别功能 | 支持智能人脸识别功能 | 锂电池，90瓦时 | 视具体使用环境而定长续航笔记本> | 100V-240V 230W 自适应交流电源适配器 |  |  |  | 17.9mm | A面编织纹理 |  | 通过MIL-STD-810H军标测试 | 双进风口 | Office家庭和学生版
4121 | 惠普暗影精灵7(i7 11800H/16GB/512GB/RTX3060/165Hz) | 8699 |  | 2021年10月 | 家用 | 游戏本 | 预装Windows 10 Home Basic 64bit（64位家庭普通版）> | 英特尔 酷睿i7 11代系列 | Intel 酷睿i7 11800H高端机 | 2.3GHz | 4.6GHz运行流畅 | 八核心/十六线程多任务运行强 | DMI3 8GT/s | Tiger Lake-H> |  | 10nm> | 65W耗电高 | 16GB（8GB×2）极速运行热门游戏本> | DDR4 3200MHz> | 2xSO-DIMM | 32GB | 512GB> | SSD固态硬盘（PCIe 4.0） | 不支持触控 |  | 16.1英寸16.1 | 16:9 | 2560x1440超高清屏 | 165Hz> |  | DC调光，3ms |  | 发烧级独立显卡 | NVIDIA GeForce RTX 3060> | 6GB显示流畅 | GDDR6> | 115w | 支持 | 192bit> | 集成摄像头普清 | Bang&Olufsen音效，DTS:Ultra 3D模拟环绕效果 | 内置扬声器 | 内置麦克风 | 支持802.11ax无线协议> | 1000Mbps以太网卡 | 支持蓝牙功能 | 3×USB3.0>，1×Thunderbolt4 | HDMI>，Mini DisplayPort> | 耳机/麦克风二合一接口 | RJ45（网络接口），电源接口 | SD读卡器 | 触摸板 | 背光键盘（26键无冲突） |  |  | 6芯锂电池>，83瓦时 | 视具体使用环境而定长续航笔记本> | 100V-240V 自适应交流电源适配器 | 2.32Kg | 369.23mm | 248mm | 22.5mm | C面金属材质 | 黑色 |  | 双风扇（97扇叶，12V马达），3热管 | 惠普游戏控制中心，Office家庭和学生版 |  | 1年 | 整机1年，主要部件2年 | 全国联保，享受三包服务 |  | 笔记本 x1适配器 x1保修卡 x1
4122 | Acer 掠夺者战斧500(i9 11980HK/64GB/2TB/RTX3080) | 3.5万 |  | 2021年> | 家用 | 游戏本影音娱乐本 | 预装Windows 10 | 英特尔 酷睿i9 11代系列 | Intel 酷睿i9 11980HK旗舰机 | 2.6GHz | 5GHz运行流畅 | 八核心/十六线程多任务运行强 | DMI3 8GT/s | Tiger Lake-H> | 24MB | 10nm> |  | 64GB极速运行热门游戏本> | DDR4 3200MHz> |  |  | 2TB> | SSD固态硬盘> |  | IPS屏 | 17.3英寸17.3 | 16:9 | 3840x2160超高清屏 | 120Hz> |  | 3ms |  | 发烧级独立显卡 | NVIDIA GeForce RTX 3080> | 16GB显示流畅 | GDDR6> |  |  | 256bit> | 集成摄像头普清 | 环绕立体声音频 | 内置扬声器 | 内置麦克风 | 支持802.11ax无线协议> | 1000Mbps以太网卡 | 支持蓝牙功能 | 3×USB3.1 Gen1，1×USB Type-C 3.1 Gen2 | HDMI>，Mini DisplayPort> | 耳机/麦克风二合一接口 | RJ45（网络接口），电源接口 | [5 empty] | 4芯锂电池 | 5-8小时，视具体使用环境而定长续航笔记本> | 100V-240V 自适应交流电源适配器 | 2.3Kg | 403.5mm | 280mm | 22.9mm | 金属材质 | 黑色 |  | 第四代3D刀锋速冷金属风扇 |  |  | 3年 | 3年保修+3年上门 | 全国联保，享受三包服务
4123 | HP（惠普）光影精灵9Pro (i7-13650HX/32G/2TB/RTX4060/165Hz/2.5k) | 9099 |  |  | 家用 | 游戏本 | 预装Windows 11 Home Basic 64bit（64位家庭普通版）> | 英特尔 酷睿i7 13代系列 | Intel 酷睿 i7 13650HX |  | 4.9GHz运行流畅 | 14核心/20线程 |  |  | 24MB | 10nm> | 55W耗电高 | 32GB极速运行热门游戏本> | DDR5> |  | 32GB | 2TB> | SSD固态硬盘（PCIe） | 不支持触控 |  | 16.1英寸16.1 | 16:9 | 2560x1440超高清屏 | 165Hz> | 100% | DC调光，TUV+Eyesafe低蓝光认证 |  | 发烧级独立显卡 | NVIDIA GeForce RTX 4060 | 8GB显示流畅 | GDDR6> |  | 支持 |  | FHD摄像头高清 |  |  |  | WiFi6E，支持802.11ax无线协议> |  | 支持，蓝牙5.3模块 | 3×USB A，1×USB C | HDMI2.1 | 3.5mm耳机/麦克风二合一接口 | 1×RJ45（网络接口），电源接口 |  | 触摸板 | 防泼溅键盘> | 支持智能指纹识别功能 | 支持智能人脸识别功能 | 83瓦时 | 5-8小时左右，视具体使用环境而定长续航笔记本> | 100V-240V 自适应交流电源适配器
4124 | 惠普暗影精灵7 Plus(i7 11800H/16GB/512GB+1TB/RTX3060) | 9499 |  | 2021年06月> | 家用 | 游戏本 | 预装Windows 10 Home Basic 64bit（64位家庭普通版）> | 英特尔 酷睿i7 11代系列 | Intel 酷睿i7 11800H高端机 | 2.3GHz | 4.6GHz运行流畅 | 八核心/十六线程多任务运行强 | DMI3 8GT/s | Tiger Lake-H> |  | 10nm> | 65W耗电高 | 16GB（8GB×2）极速运行热门游戏本> | DDR4 3200MHz> | 2xSO-DIMM | 16GB | 512GB+1TB> | 混合硬盘（SSD+HDD）> | 不支持触控 |  | 17.3英寸17.3 | 16:9 | 2560x1440超高清屏 | 165Hz> |  | QHD，DC调光，3ms |  | 发烧级独立显卡 | NVIDIA GeForce RTX 3060> | 6GB显示流畅 | GDDR6> |  |  | 192bit> | 集成摄像头普清 | Bang&Olufsen音效，DTS:Ultra 3D模拟环绕效果 | 内置扬声器 | 内置麦克风 | 支持802.11ax无线协议> | 1000Mbps以太网卡 | 支持蓝牙功能 | 3×USB3.0>，1×Thunderbolt4 | HDMI>，Mini DisplayPort> | 耳机/麦克风二合一接口 | RJ45（网络接口），电源接口 | SD读卡器 | 触摸板 | 背光键盘（26键无冲，4区RGB背光） |  |  | 4芯锂电池，83瓦时 | 视具体使用环境而定长续航笔记本> | 100V-240V 自适应交流电源适配器 | 2.77Kg | 397.19mm | 262.07mm | 27mm | C面金属材质 | 黑色 |  | 双风扇（83扇叶，12V马达） | 惠普游戏控制中心，Office家庭和学生版 |  | 1年 | 整机1年，主要部件2年 | 全国联保，享受三包服务 |  | 笔记本 x1适配器 x1保修卡 x1
4125 | 联想酷14 2022 （i7 1165G7/8GB/512GB） | 5899 |  |  | 商用 | 商务办公本 | 预装Windows 11 Home Basic 64bit（64位家庭普通版）> | 英特尔 酷睿i7 11代系列 | Intel 酷睿i7 1165G7高端机 | 2.8GHz | 4.7GHz运行流畅 | 四核心/八线程多任务运行强 |  |  | 12MB | 10nm> |  | 8GB（8GB×1）运行流畅 | DDR4> |  | 32GB | 512GB> | SSD固态硬盘> |  |  | 14英寸14游戏、便捷 | 16:9 | 1920x1080全高清屏 |  |  |  |  | 核芯显卡> | Intel Iris Xe Graphics> | [5 empty] | 集成摄像头普清 |  |  |  | WiFi6>，支持802.11ax无线协议>，160MHz |  |  | 2×USB-C，，2×USB 3.2（Gen1） | 1×HDMI> | 3.5mm耳机/麦克风二合一接口 | 1×RJ45（网络接口），电源接口 | [5 empty] | 锂电池，45瓦时 |  |  | 1.45Kg |  |  | 17.1mm
4126 | 华硕灵耀 X 双屏 Pro 2023 14.5(i9 13900H/32GB/1TB/RTX4060) | 1.5万 | ￥15298 | 2023年04月27日 | 家用 | 创意设计PC | 预装Windows 11 Home Basic 64bit（64位家庭普通版）> | 英特尔 酷睿i9 13代系列 | Intel 酷睿i9 13900H旗舰机 | 2.6GHz | 5.4GHz运行流畅 | 14核心/20线程 |  |  | 36MB | 10nm> |  | 32GB极速运行 | LPDDR5（低功耗版）4800MHz |  | 32GB | 1TB> | SSD固态硬盘（PCIe4.0）> | 支持多点触控 | 主屏：OLEDScreenPad Plus：IPS触控屏 | 14.5英寸14.5游戏、便捷 | 主屏：16:10ScreenPad Plus：32:10 | 主屏：2880x1800ScreenPad Plus：2880x864超高清屏 | 120Hz> | 133% | 约10亿种色彩（10bit色深），DC调光，杜比视界，潘通色彩认证，Display HDR True Black 500，莱茵TUV硬件级低蓝光认证，无频闪认证，SGS Eye Care护眼认证 |  | 双显卡（发烧级独立显卡＋集成显卡） | NVIDIA GeForce RTX 4060+Intel Iris Xe Graphics | 8GB显示流畅 | GDDR6> |  | 支持 |  | 1080p FHD摄像头（IR）高清 | 杜比认证音效，Harman Kardon认证音效 | 2x立体声扬声器 | 双阵列式降噪麦克风 | WiFi6E，支持802.11ax无线协议>，2×2MiMO |  | 支持，蓝牙5.2模块 | 右侧：1×USB3.2 Type-A，2×Thunderbolt4 | 后置：1×HDMI2.1 | 左侧：1×3.5mm耳机/麦克风二合一接口 | 后置：1×电源接口 | 后置：1×Micro SD读卡器 | 触摸板 |  |  | 支持智能人脸识别功能 | 4芯锂电池，76瓦时 | 视具体使用环境而定长续航笔记本> | 100V-240V 180W 自适应交流电源适配器 | 1.7Kg | 323.5mm | 224.7mm | 17.9mm | ACD面金属材质 | 科技黑 | 通过MIL-STD-810H军标测试 | 双风扇，双热管，AAS Ultra风洞结构，冰锋Plus散热系统 |  | 华硕管家My ASUS，华硕闪传，多屏中心GlideX | 2年 |  | 全球联保 |  | 笔记本主机 x1适配器 x1用户手册 x1保修卡 x1
4127 | ThinkPad L15 2022(i7 1260P/32GB/512GB/MX550) | 7599 | ￥6799 | 2022年 | 商用 | 商务办公本 | 预装Windows 11 Home Basic 64bit（64位家庭普通版）> | 英特尔 酷睿i7 12代系列 | Intel 酷睿i7 1260P高端机 | 2.1GHz | 4.7GHz运行流畅 | 12核心/16线程 |  |  | 18MB | 10nm> |  | 32GB极速运行 | DDR4 3200MHz> | 2xSO-DIMM | 64GB | 512GB> | SSD固态硬盘> | 不支持触控 | IPS | 15.6英寸15.6游戏、便捷 | 16:9 | 1920x1080全高清屏 | 60Hz> |  |  |  | 性能级独立显卡 | NVIDIA GeForce MX550 | 2GB略显吃力 | GDDR6> |  |  |  | 1080p FHD摄像头高清 | 杜比认证音效 | 内置扬声器 | 抗噪麦克风 | WiFi6>，支持802.11ax无线协议> | 1000Mbps以太网卡 | 支持，蓝牙5.1模块 | 左侧：1×USB3.1 Type-A，1×USB3.1 Type-C，1×Thunderbolt4右侧：1×USB3.1 Type-A | 左侧：1×HDMI | 左侧：1×3.5mm耳机/麦克风二合一接口 | 左侧：1×RJ45（网络接口） | 右侧：1×Micro SD读卡器 | 触摸板，指点杆 | 全尺寸键盘（包含独立数字键盘） > |  |  | 锂电池，42瓦时 | 视具体使用环境而定长续航笔记本> | 100V-240V 65W 自适应交流电源适配器 | 1.76Kg | 367mm | 250mm | 19.9mm |  |  | 通过MIL-STD-810H军标测试 |  | Office家庭和学生版
4128 | 雷蛇灵刃14 2023(R9 7940HS/16GB/1TB/RTX4070) | 2.2万 |  | 2023年06月21日 | 家用 | 游戏本 | 预装Windows 11 Home Basic 64bit（64位家庭普通版）> | AMD Ryzen 9 7000系列 | AMD Ryzen 9 7940HS |  | 5.2GHz运行流畅 | 八核心/十六线程多任务运行强 |  | Zen 4 |  | 4nm |  | 16GB极速运行热门游戏本> | DDR5 5600MHz> | 2xSO-DIMM | 64GB | 1TB> | SSD固态硬盘（PCIe4.0）> | 不支持触控 | IPS | 14英寸14游戏、便捷 | 16:10 | 2560x1600超高清屏 | 240Hz> |  | AMD FreeSync Premium |  | 发烧级独立显卡 | NVIDIA GeForce RTX 4070 | 8GB显示流畅 | GDDR6> | 140W | 支持 |  | 1080p FHD摄像头（IR）高清 | THX空间音效 | 立体声扬声器 | 双阵列麦克风 | WiFi6E，支持802.11a/b/g/n/ac/ax无线协议 |  | 支持，蓝牙5.2模块 | 左侧：1×USB3.2，1×Thunderbolt4右侧：1×USB3.2，1×Thunderbolt4 | 右侧：1×HDMI2.1 | 左侧：1×3.5mm耳机/麦克风二合一接口 | 左侧：1×电源接口 |  | 触摸板 | 背光键盘（单键RGB幻彩灯效，N键无冲） | 不支持> | 支持智能人脸识别功能 | 锂电池，68.1瓦时 | 视具体使用环境而定长续航笔记本> | 100V-240V 230W 自适应交流电源适配器 | 1.84Kg | 310.7mm | 228mm | 17.99mm | 铝合金材质 | 黑色 | 安全锁孔 | 双风扇，大面积VC真空腔均热板
4129 | 戴尔成就 5310(Vostro 13-5310-R2608N) | 5699 |  | 2021年10月 | 商用 | 商务办公本 | 预装Windows 10 Home Basic 64bit（64位家庭普通版）> | 英特尔 酷睿i5 11代系列 | Intel 酷睿i5 11300H中端主流机 | 3.1GHz | 4.4GHz运行流畅 | 四核心/八线程多任务运行强 |  | Tiger Lake-H> | 8MB | 10nm> | 35W | 16GB极速运行 | LPDDR4x（低功耗版）4267MHz |  |  | 512GB> | SSD固态硬盘> | 不支持触控 | WVA | 13.3英寸13.3移动、办公 | 16:10 | 2560x1600超高清屏 |  | 100% | QHD，LED背光>，防眩光，菜茵Method2低蓝光认证，Color Filter光学滤镜 |  | 集成显卡> |  | 共享内存容量略显吃力 |  |  |  |  | 720p HD摄像头（物理防窥）高清 | Waves MaxxAudio Pro技术 | 2×2W立体声音响 | 阵列式麦克风 | 支持802.11ax无线协议> | 1000Mbps以太网卡 | 支持，蓝牙5.0模块 | 1×USB3.1，2×Thunderbolt4 | HDMI1.4> | 耳机/麦克风二合一接口 |  |  | 触摸板 | 全尺寸键盘>，背光键盘 | 支持智能指纹识别功能 |  | 4芯锂电池，54瓦时 | 5-8小时，视具体使用环境而定长续航笔记本> | 100V-240V 65W 自适应交流电源适配器 | 1.25Kg | 296.78mm | 210mm | 13.9mm | 金属材质 | 橄榄灰 |  | 双风扇，双热管 | Office家庭和学生版，McAfee多设备安全15个月订阅 |  | 2年 | 2年金牌服务（含2年全面意外保护服务+2年上门服务+2年24×7一线通服务） | 全国联保，享受三包服务
4130 | ThinkBook 16 2023 酷睿版(i5 13500H/16GB/2TB) | 5699 |  | 2023年 | 商用 | 轻薄笔记本商务办公本 | Windows11家庭中文版 | 英特尔 酷睿i5 13代系列 | Intel 酷睿i5 13500H中端主流机 | 2.6GHz | 4.7GHz运行流畅 | 十二核心/十六线程多任务运行强 |  |  | 18MB | 10nm> |  | 16GB极速运行 | LPDDR5 5200MHz |  |  | 2TB> | SSD固态硬盘> | 支持多点触控 | 2.5K IPS LED背光显示屏 | 16英寸16 | 16:10 | 2560x1600超高清屏 |  | 100% | 德国莱茵TUV硬件低蓝光认证，DC调光 |  |  | Inte Iris Xe核心显卡 | [5 empty] | 1080p FHD摄像头（红外）高清 |  | 内置扬声器 |  | WiFi6>，支持802.11ax无线协议> | 1000Mbps以太网卡 |  | 左侧：1xUSB 3.2 Gen11xUSB-C 3.2 Gen2全功能1xThunderbolt 4右侧：1xUSB 3.2 Gen1 | 左侧：HDMI2.1 TMDS | 左侧：3.5mm耳机/麦克风二合一接口 | 右侧：1×RJ45（网络接口） | 右侧：1×Micro SD读卡器 | 触摸板 | 背光键盘 |  |  | 4芯锂电池，71瓦时 | 视具体使用环境而定长续航笔记本> | 100V-240V 100W 自适应交流电源适配器 | 1.82Kg | 356mm | 253.5mm | 16.9mm |  | 苍岩灰 |  |  |  |  | 1年 |  | 全国联保，享受三包服务
4131 | 华硕ProArt G15(i7 9750H/32GB/2TB/RTX2060) | 2.1万 |  | 2020年07月 | 商用 | 创意设计PCUltrabook笔记本 | 预装Windows 10 Home Basic 64bit（64位家庭普通版）> | 英特尔 酷睿i7 9代系列 | Intel 酷睿i7 9750H高端机 | 2.6GHz | 4.5GHz运行流畅 | 六核心/十二线程多任务运行强 | DMI3 8 GT/s |  | 12MB | 14nm> | 45W耗电高 | 32GB极速运行 | DDR4 2666MHz> | 2xSO-DIMM | 64GB | 2TB> | SSD固态硬盘> | 不支持触控 |  | 15.6英寸15.6游戏、便捷 | 16:10 | 3840x2160超高清屏 |  |  | UHD，100%Adobe RGB，82%屏占比，PANTONE色彩认证 |  | 发烧级独立显卡 | NVIDIA GeForce RTX 2060> | 6GB显示流畅 | GDDR6> |  | 不支持 |  | HD 网络摄像头高清 | SonicMaster立体声配置 | 立体声扬声器 | 内置麦克风 | 支持802.11ax无线协议> |  | 支持，蓝牙5.0模块 | 1×USB3.0，2×USB3.1，1×USB3.0 Type-C（支持DP1.2） | HDMI2.0 | 耳机输出接口，麦克风输入接口 | 电源接口 |  | 触摸板 | 背光键盘 | 支持智能指纹识别功能 |  | 4芯锂电池 | 视具体使用环境而定长续航笔记本> | 100V-240V 230W自适应交流电源适配器 | 1.9Kg | 360mm | 252mm | 18.9mm | 镁合金材质 | 轻奢灰 |  | 四个散热鳍片，六铜管，四出风口 |  |  | 1年 | 1年全球联保，1年电池保修（需产品注册） | 全球联保 |  | 笔记本 x1适配器 x1用户手册 x1保修卡 x1
4132 | ThinkBook 16 2023 酷睿版(i7 13700H/16GB/1TB) | 5799 |  | 2023年 | 商用 | 轻薄笔记本商务办公本 | Windows11家庭中文版 | 英特尔 酷睿i7 13代系列 | Intel 酷睿i7 13700H高端机 | 2.4GHz | 5GHz运行流畅 | 十四核心/二十线程多任务运行强 |  |  | 24MB | 10nm> |  | 16GB极速运行 | LPDDR5 5200MHz |  |  | 1TB> | SSD固态硬盘> | 支持多点触控 | 2.5K IPS LED背光显示屏 | 16英寸16 | 16:10 | 2560x1600超高清屏 |  | 100% | 德国莱茵TUV硬件低蓝光认证，DC调光 |  |  | Inte Iris Xe核心显卡 | [5 empty] | 1080p FHD摄像头（红外）高清 |  | 内置扬声器 |  | WiFi6>，支持802.11ax无线协议> | 1000Mbps以太网卡 |  | 左侧：1xUSB 3.2 Gen11xUSB-C 3.2 Gen2全功能1xThunderbolt 4右侧：1xUSB 3.2 Gen1 | 左侧：HDMI2.1 TMDS | 左侧：3.5mm耳机/麦克风二合一接口 | 右侧：1×RJ45（网络接口） | 右侧：1×Micro SD读卡器 | 触摸板 | 背光键盘 |  |  | 4芯锂电池，71瓦时 | 视具体使用环境而定长续航笔记本> | 100V-240V 100W 自适应交流电源适配器 | 1.82Kg | 356mm | 253.5mm | 16.9mm |  | 苍岩灰 |  |  |  |  | 1年 |  | 全国联保，享受三包服务
4133 | ThinkBook 16 2023 酷睿版(i7 13700H/32GB/1TB) | 6499 |  | 2023年 | 商用 | 轻薄笔记本商务办公本 | Windows11家庭中文版 | 英特尔 酷睿i7 13代系列 | Intel 酷睿i7 13700H高端机 | 2.4GHz | 5GHz运行流畅 | 十四核心/二十线程多任务运行强 |  |  | 24MB | 10nm> |  | 32GB极速运行 | LPDDR5 5200MHz |  |  | 1TB> | SSD固态硬盘> | 支持多点触控 | 2.5K IPS LED背光显示屏 | 16英寸16 | 16:10 | 2560x1600超高清屏 |  | 100% | 德国莱茵TUV硬件低蓝光认证，DC调光 |  |  | Inte Iris Xe核心显卡 | [5 empty] | 1080p FHD摄像头（红外）高清 |  | 内置扬声器 |  | WiFi6>，支持802.11ax无线协议> | 1000Mbps以太网卡 |  | 左侧：1xUSB 3.2 Gen11xUSB-C 3.2 Gen2全功能1xThunderbolt 4右侧：1xUSB 3.2 Gen1 | 左侧：HDMI2.1 TMDS | 左侧：3.5mm耳机/麦克风二合一接口 | 右侧：1×RJ45（网络接口） | 右侧：1×Micro SD读卡器 | 触摸板 | 背光键盘 |  |  | 4芯锂电池，71瓦时 | 视具体使用环境而定长续航笔记本> | 100V-240V 100W 自适应交流电源适配器 | 1.82Kg | 356mm | 253.5mm | 16.9mm |  | 苍岩灰 |  |  |  |  | 1年 |  | 全国联保，享受三包服务
4134 | ThinkBook 16 2023 酷睿版(i7 13700H/16GB/2TB) | 6999 |  | 2023年 | 商用 | 轻薄笔记本商务办公本 | Windows11家庭中文版 | 英特尔 酷睿i7 13代系列 | Intel 酷睿i7 13700H高端机 | 2.4GHz | 5GHz运行流畅 | 十四核心/二十线程多任务运行强 |  |  | 24MB | 10nm> |  | 16GB极速运行 | LPDDR5 5200MHz |  |  | 2TB> | SSD固态硬盘> | 支持多点触控 | 2.5K IPS LED背光显示屏 | 16英寸16 | 16:10 | 2560x1600超高清屏 |  | 100% | 德国莱茵TUV硬件低蓝光认证，DC调光 |  |  | Inte Iris Xe核心显卡 | [5 empty] | 1080p FHD摄像头（红外）高清 |  | 内置扬声器 |  | WiFi6>，支持802.11ax无线协议> | 1000Mbps以太网卡 |  | 左侧：1xUSB 3.2 Gen11xUSB-C 3.2 Gen2全功能1xThunderbolt 4右侧：1xUSB 3.2 Gen1 | 左侧：HDMI2.1 TMDS | 左侧：3.5mm耳机/麦克风二合一接口 | 右侧：1×RJ45（网络接口） | 右侧：1×Micro SD读卡器 | 触摸板 | 背光键盘 |  |  | 4芯锂电池，71瓦时 | 视具体使用环境而定长续航笔记本> | 100V-240V 100W 自适应交流电源适配器 | 1.82Kg | 356mm | 253.5mm | 16.9mm |  | 苍岩灰 |  |  |  |  | 1年 |  | 全国联保，享受三包服务
4135 | 惠普光影精灵5锐龙电竞(R7 3750H/8GB/512GB/GTX1660Ti) | 6399 |  | 2019年12月 | 家用 | 游戏本 | 预装Windows 10 Home Basic 64bit（64位家庭普通版）> | AMD Ryzen 7 3000系列 | AMD Ryzen 7 3750H | 2.3GHz | 4GHz运行流畅 | 四核心/八线程多任务运行强 |  |  | 4MB | 12nm | 12W-35W | 8GB运行流畅热门游戏本> | DDR4 2666MHz> | 2xSO-DIMM | 32 | 512GB> | SSD固态硬盘> | 不支持触控 |  | 15.6英寸15.6游戏、便捷 | 16:9 | 1920x1080全高清屏 |  |  | IPS屏，雾面屏 |  | 发烧级独立显卡 | NVIDIA GeForce GTX 1660Ti | 6GB显示流畅 | GDDR6> |  |  | 192bit> | 720p HD摄像头高清 |  | 内置扬声器 | 内置麦克风 | Intel 3160 AC> | 1000Mbps以太网卡 |  | 1×USB3.1 Gen1，1×USB3.1 Type-C，1×USB2.0（支持关机充电） | HDMI> | 耳机/麦克风二合一接口 | RJ45（网络接口），电源接口 | SD读卡器 |  | 背光键盘 |  |  | 锂电池 | 2-3小时，视具体使用环境而定长续航笔记本> | 100V-240V 自适应交流电源适配器 |  |  |  | 23.5mm |  |  |  | 双风扇
4136 | 神舟战神TX9-CA7DP | 1.13万 |  | 2021年03月 | 家用 | 游戏本 | 预装Windows 10 Home Basic 64bit（64位家庭普通版）> | 英特尔 酷睿i7 11代系列 | Intel 酷睿i7 11700高端机 | 2.5GHz | 4.9GHz运行流畅 | 八核心/十六线程多任务运行强 |  | Rocket Lake-S | 16MB | 14nm> |  | 16GB极速运行热门游戏本> |  | 2xSO-DIMM | 64GB | 512GB> | SSD固态硬盘> | 不支持触控 |  | 16.1英寸16.1 | 16:9 | 1920x1080全高清屏 | 144Hz> |  | FHD，LED背光>，72%NTSC，IPS |  | 发烧级独立显卡 | NVIDIA GeForce RTX 3070> | 8GB显示流畅 | GDDR6> |  |  |  | 720p HD摄像头高清 | 内置音效芯片 | 内置扬声器 | 内置麦克风 | 内置无线网卡> | 1000Mbps以太网卡 | 支持蓝牙功能 | [5 empty] | 触摸板 | 背光键盘 |  |  | 锂电池 | 视具体使用环境而定长续航笔记本> | 100V-240V 自适应交流电源适配器 | [7 empty] | 双风扇，四热管 |  |  | 2年 | 主要部件2年，电池6个月，其它部件1年免费保修 | 全国联保，享受三包服务
4137 | 苹果MacBook Pro 16 2024(14核M4 Pro/48GB/512GB/20核集显) | 2.15万 | ￥22999 | 2024年10月 | 商用 | 轻薄笔记本商务办公本 | Mac OS | 苹果 ARM系列 | Apple M4 Pro |  |  | 十四核心多任务运行强 | [5 empty] | 48GB极速运行 |  |  |  | 512GB> | SSD固态硬盘> | 不支持触控 | Liquid视网膜XDR显示屏 | 16.2英寸16.2 |  | 3456x2234超高清屏 | 120Hz> |  | 原彩显示技术，ProMotion自适应刷新率技术，10亿色彩，P3广色域 |  | 核芯显卡> | 18核图形处理器 | 共享内存容量略显吃力 |  |  |  |  | 1200万Center Stage 摄像头，支持桌上视角功能 | 支持的格式包括 AAC、MP3、Apple 保真压缩、FLAC、杜比数字、杜比数字+、杜比全景声 | 高保真六扬声器 | 三麦克风阵列 | WiFi6E，支持802.11ax无线协议> |  | 支持，蓝牙5.3模块 | 3×雷雳 5 (USB-C)接口 | 右侧：1×HDMI | 左侧：1×3.5mm耳机输出接口 | 左侧：1×MagSafe3端口 | 右侧：1×SDXC卡槽 | 力度触摸板可实现精准光标控制和压力感应功能；支持用力点按、加速控制、压力感应绘图和多点触控手势 | 背光妙控键盘 | 支持智能指纹识别功能 | 不支持> | 锂聚合物电池，100瓦时 | 最长可达24小时的流媒体视频播放，最长可达17小时的无线上网长续航笔记本> | 100V-240V 140W USB-C 电源适配器 | 2.14Kg | 355.7mm | 248.1mm | 16.8mm | 铝金属材质 | 深空黑色，银色 |  |  |  |  | 2年 | 2年主要部件保修，90天免费电话技术支持（1年有限来自Apple保修服务） | 全国联保，享受三包服务 |  | 笔记本主机 x1140W USB-C 电源适配器 x1USB-C 转 MagSafe 3 连接线 (2 米) x1
4138 | 华硕U310UQ6200(4GB/256GB/2G独显) | 4699 |  | 2016年09月 | 家用 | 游戏本影音娱乐本校园学生本 | 预装Windows 10 Home Basic 64bit（64位家庭普通版）> | 英特尔 酷睿i5 6代系列 | Intel 酷睿i5 6200U中端主流机 | 2.3GHz | 2.8GHz运行缓慢 | 双核心/四线程多任务运行弱 |  | Skylake> | 4MB | 14nm> | 15W中等耗电 | 4GB（4GB×1）操作吃力热门游戏本> | DDR4 2133MHz> | 1xSO-DIMM | 12GB | 256GB> | SSD固态硬盘> | 不支持触控 |  | 13.3英寸13.3移动、办公 | 16:9 | 1920x1080全高清屏 |  |  | FHD，LED背光> |  | 双显卡（性能级独立显卡＋集成显卡） | NVIDIA GeForce 940MX＋Intel GMA HD 520 | 2GB略显吃力 | GDDR3 |  | 不支持 | 64bit> | 720p HD摄像头高清 | 内置音效芯片，美声大师音效技术 | 内置扬声器 | 内置麦克风 | 支持802.11ac无线协议> |  | 支持，蓝牙4.0模块 | 2×USB2.0+1×USB3.0，USB Type-C接口> | HDMI> | 耳机/麦克风二合一接口 | 电源接口 | 3合1读卡器（SD，SDHC，SDXC） | 多点触控触摸板 | 无缝背光式分岛键盘 |  |  | 聚合物电池 | 7小时左右，视具体使用环境而定长续航笔记本> | 100V-240V 65W 自适应交流电源适配器 | 1.5Kg | 323mm | 223mm | 18.35mm | 复合材质> | 灰色，金色 | 安全锁孔 |  | 附带软件 |  | 1年 | 1年全球联保，1年电池保修（需产品注册） | 全球联保 |  | 笔记本主机 x1电源适配器 x1电源线 x1说明书 x1保修卡 x1
4139 | 联想昭阳 X7 16英寸2023 （ i9 13900H/32GB/1TB） | 7899 | ￥6999 | 2023 | 商用 | 商务办公本 | 预装Windows 11 Home Basic 64bit（64位家庭普通版）> | 英特尔 酷睿i9 13代系列 | Intel 酷睿i9 13900H旗舰机 |  | 5.4GHz运行流畅 | 14核心/20线程 |  |  | 24MB | 10nm> |  | 32GB（16GB×2）极速运行 | DDR5> |  |  | 1TB> | SSD固态硬盘（PCIe4.0）> |  | IPS | 16英寸16 | 16:10 | 2560x1600超高清屏 |  | 100% | [11 empty] | Dolby Atmos |  | WiFi6>，支持802.11ax无线协议>，160MHz |  |  | 1×USB3.1 Gen1，2×USB3.2 Gen2，1×Thunderbolt4，1×USB2.0 | 1×HDMI> | 3.5mm耳机/麦克风二合一接口 | 1×RJ45（网络接口），电源接口 | [5 empty] | 锂电池，71瓦时 | 15小时左右，视具体使用环境而定长续航笔记本> |  | 1.79Kg |  |  | 16.5mm
4140 | 联想昭阳 X7 16英寸2023 （ i7 13700H/16GB/1TB SSD） | 6599 |  | 2023 | 商用 | 商务办公本 | 预装Windows 11 Home Basic 64bit（64位家庭普通版）> | 英特尔 酷睿i7 13代系列 | Intel 酷睿i7 13700H高端机 |  | 5GHz运行流畅 | 14核心/20线程 |  |  | 24MB | 10nm> |  | 16GB（8GB×2）极速运行 | DDR5> |  |  | 1TB> | SSD固态硬盘（PCIe4.0）> |  | IPS | 16英寸16 | 16:10 | 2560x1600超高清屏 |  | 100% | [11 empty] | Dolby Atmos |  | WiFi6>，支持802.11ax无线协议>，160MHz |  |  | 1×USB3.1 Gen1，2×USB3.2 Gen2，1×Thunderbolt4，1×USB2.0 | 1×HDMI> | 3.5mm耳机/麦克风二合一接口 | 1×RJ45（网络接口），电源接口 | [5 empty] | 锂电池，71瓦时 | 15小时左右，视具体使用环境而定长续航笔记本> |  | 1.79Kg |  |  | 16.5mm
4141 | 雷神911X 猎荒者(i9 12900H/16GB/512GB/RTX3050) | 7699 |  | 2022年09月 | 家用 | 游戏本 | 预装Windows 11 Home Basic 64bit（64位家庭普通版）> | 英特尔 酷睿i9 12代系列 | Intel 酷睿i9 12900H旗舰机 | 2.5GHz | 5GHz运行流畅 | 14核心/20线程 |  | Alder Lake> | 24MB | Intel 7（10纳米）> |  | 16GB极速运行热门游戏本> | DDR4 3200MHz> |  | 64GB | 512GB> | SSD固态硬盘（PCIe4.0）> | 不支持触控 | IPS | 15.6英寸15.6游戏、便捷 | 16:9 | 1920x1080全高清屏 | 144Hz> |  | 8bit |  | 发烧级独立显卡 | NVIDIA GeForce RTX 3050> | 4GB正常 | GDDR6> | 95w | 支持 | 128bit> | 集成摄像头普清 | Nahimic音效 | 内置扬声器 | 内置麦克风 | WiFi6>，支持802.11ax无线协议> | 1000Mbps以太网卡 | 支持，蓝牙5.2模块 | 左侧：2×USB3.1 Type-A右侧：1×USB3.1 Type-A，1×USB3.2 Type-C | HDMI 2.1，Mini DisplayPort> | 耳机/麦克风二合一接口 | RJ45（网络接口），电源接口 |  | 触摸板 | 全尺寸背光键盘（包含独立数字键盘） | 不支持> | 不支持> | 锂电池，51.85瓦时 | 视具体使用环境而定长续航笔记本> | 100V-240V 自适应交流电源适配器 | 1.99Kg | [6 empty] | 冰霜散热系统，单风扇（80片扇叶） | Office家庭和学生版 | Control Center智控中心 | 1年 |  | 全国联保，享受三包服务 |  | 笔记本主机 x1保修卡 x1合格证 x1说明书 x1装箱清单 x1
4142 | 华硕无畏15 2022(i5 1240P/16GB/512GB/集显/蓝) | 4199 |  | 2022年04月 | 家用 | 轻薄笔记本 | 预装Windows 11 Home Basic 64bit（64位家庭普通版）> | 英特尔 酷睿i5 12代系列 | Intel 酷睿i5 1240P中端主流机 | 1.7GHz | 4.4GHz运行流畅 | 12核心/16线程 |  |  | 12MB | Intel 7（10nm） | 35W | 16GB（8GB×2）极速运行 | DDR4 3200MHz> |  | 40GB | 512GB> | SSD固态硬盘（PCIe NVMe） | 不支持触控 | IPS | 15.6英寸15.6游戏、便捷 | 16:9 | 1920x1080全高清屏 | 60Hz> |  |  |  | 集成显卡> |  | 共享内存容量略显吃力 |  |  | 不支持 |  | 3DNR降噪摄像头（物理防窥） | sonicMaster认证音效 | 2×2W立体声音响 | AI双向智能降噪麦克风 | 支持802.11ax无线协议> |  | 支持，蓝牙5.0模块 | 1×USB2.0，2×USB3.2，1×USB3.2 Type-C | HDMI> | 耳机/麦克风二合一接口 |  |  | 触摸板 | 人体工程学键盘> | 不支持> | 不支持> | 3芯锂电池，42瓦时 | 视具体使用环境而定长续航笔记本> | 100V-240V 65W 自适应交流电源适配器 | 1.65Kg | 356.75mm | 227.6mm | 16.9mm | A面金属材质 | 星辰银，浩瀚蓝 |  | 双风扇，双热管 | 华硕管家ASUS | Fn+F模式切换 |  |  |  |  | 笔记本电脑 x1适配器 x1用户手册 x1保修卡 x1
4143 | 联想昭阳 X7 16英寸2023 （ i7 13700H/32GB/1TB SSD） | 6799 | ￥5799 | 2023 | 商用 | 商务办公本 | 预装Windows 11 Home Basic 64bit（64位家庭普通版）> | 英特尔 酷睿i7 13代系列 | Intel 酷睿i7 13700H高端机 |  | 5GHz运行流畅 | 14核心/20线程 |  |  | 24MB | 10nm> |  | 32GB（16GB×2）极速运行 | DDR5> |  |  | 1TB> | SSD固态硬盘（PCIe4.0）> |  | IPS | 16英寸16 | 16:10 | 2560x1600超高清屏 |  | 100% | [11 empty] | Dolby Atmos |  | WiFi6>，支持802.11ax无线协议>，160MHz |  |  | 1×USB3.1 Gen1，2×USB3.2 Gen2，1×Thunderbolt4，1×USB2.0 | 1×HDMI> | 3.5mm耳机/麦克风二合一接口 | 1×RJ45（网络接口），电源接口 | [5 empty] | 锂电池，71瓦时 | 15小时左右，视具体使用环境而定长续航笔记本> |  | 1.79Kg |  |  | 16.5mm
4144 | 荣耀MagicBook 15(i7 10510U/8GB/512GB/MX250/win10) | 5799 |  | 2020年01月 | 家用 | 轻薄笔记本 | 预装Windows 10 | 英特尔 酷睿i7 10代系列 | Intel 酷睿i7 10510U高端机 | 1.8GHz | 4.9GHz运行流畅 | 四核心/八线程多任务运行强 | OPI 4GT/s | Comet Lake | 8MB | 14nm> | 15W中等耗电 | 8GB运行流畅 | DDR4 2400MHz |  |  | 512GB> | SSD固态硬盘> |  |  | 15.6英寸15.6游戏、便捷 | 16:9 | 1920x1080全高清屏 |  |  | IPS屏，雾面屏，141PPI，87%屏占比 |  | 性能级独立显卡 | NVIDIA GeForce MX250 | 2GB略显吃力 |  |  |  |  | 集成100万像素摄像头普清 |  | 内置双扬声器 | 内置双麦克风 | 支持802.11a/b/g/n/ac无线协议>，支持双频（2.4GHz+5GHz）> |  | 支持，蓝牙4.2模块 | 1×USB2.0，1×USB3.0，1×USB Type-C | HDMI> | 耳机/麦克风二合一接口 |  |  | 触摸板 | 孤岛式键盘>，巧克力键盘>，全尺寸键盘>，背光键盘 | 支持智能指纹识别功能 |  | 锂聚合物电池，42瓦时 | 6.3小时左右，视具体使用环境而定长续航笔记本> | 100V-240V 65W自适应交流电源适配器 | 1.53Kg | 357mm | 229.9mm | 16.9mm | 镁铝合金材质 | 冰河银 |  |  |  |  | 2年 | 整机免费保修2年 | 全国联保，享受三包服务 |  | 笔记本主机 x1适配器 x1数据线 x1快速入门 x1保修卡 x1
4145 | 机械革命耀世16 Ultra(U9-275HX/32GB/1TB/RTX5080) | 1.6万 | ￥15999 | 2025年02月 | 家用 | 游戏本 | 预装Windows 11 Home Basic 64bit（64位家庭普通版）> | 英特尔 酷睿Ultra 9 2代系列 | 英特尔 酷睿Ultra 9 275HX | 2.7GHz | 5.4GHz运行流畅 | 24核心/24线程 |  | Arrow Lake | 36MB | 3nm | 145W耗电高 | 32GB极速运行热门游戏本> | DDR5 5600MHz> | 2xSO-DIMM | 64GB | 1TB> | SSD固态硬盘（PCIe4.0）> | 不支持触控 | miniLED | 16英寸16 | 16:10 | 2560x1600超高清屏 | 300Hz> | 100% |  | <1 | 双显卡（发烧级独立显卡＋集成显卡） | NVIDIA GeForce RTX5080 | 16GB显示流畅 | GDDR7> | 175W | 支持 |  | 1080p FHD摄像头（IR）高清 | Nahimic音效 | 内置扬声器 | 内置麦克风 | WiFi6E，支持802.11ax无线协议> | 2.5Gbps以太网卡> | 支持蓝牙功能 | 左侧：1×USB-C，1×USB-A右侧：2×USB-A后置：1×USB-C | 1×HDMI2.1，1×Mini DisplayPort2.1 | 3.5mm耳机/麦克风二合一接口 | 1×RJ45（网络接口），电源接口，肯辛通防盗锁孔，水冷接头 |  | AGC磨砂玻璃 | 背光键盘，人体工程学键盘>，全尺寸键盘（包含独立数字键盘） > |  |  | 99瓦时 |  | 420W SiC小型化适配器 |  |  |  |  | 金属> | 玉瓷白 |  | 2025冰河全新散热架构
4146 | 微星绝影14 AI Studio 2024(Ultra9 185H/16GB/1TB/RTX4060) | 9699 | ￥9399 | 2024年01月 | 家用 | 游戏本 | 预装Windows 11 Home Basic 64bit（64位家庭普通版）> | 英特尔 酷睿Ultra 9系列 | Intel 酷睿Ultra9 185H |  | 5.1GHz运行流畅 | 16核心/22线程 |  |  | 24MB | 7nm> |  | 16GB极速运行热门游戏本> | DDR5 5600MHz> | 2xSO-DIMM | 64GB | 1TB> | SSD固态硬盘> | 不支持触控 | OLED | 14英寸14游戏、便捷 | 16:10 | 2880x1800超高清屏 | 120Hz> |  | True Color，DisplayHDR |  | 发烧级独立显卡 | NVIDIA GeForce RTX 4060 | 8GB显示流畅 | GDDR6> |  | 支持 |  | 1080p FHD摄像头（IR）高清 | Nahimic音效，Hi-Res Audio | 4×丹拿调校音响 | 内置麦克风 | WiFi7 | 1000Mbps以太网卡 | 支持，蓝牙5.4模块 | [5 empty] | 触摸板 | 背光键盘（单键RGB），全尺寸键盘> | 不支持> | 支持智能人脸识别功能 | 4锂电池，72瓦时 | 视具体使用环境而定长续航笔记本> | 100V-240V 240W 自适应交流电源适配器 | [7 empty] | 双风扇，真空腔均热板
4147 | ThinkPad E14 2023款 （i7 1355U/16GB/1TGB） | 8399 |  | 2023年 | 商用 | 商务办公本 | 预装Windows 11 Home Basic 64bit（64位家庭普通版）> | 英特尔 酷睿i7 13代系列 | 英特尔 酷睿i7 1355U高端机 |  | 5GHz运行流畅 | 十核心/十二线程多任务运行强 |  |  | 12MB | 10nm> | 38W | 16GB（8GB×2）极速运行 | DDR4> | 2xSO-DIMM | 40GB | 1TB> | SSD固态硬盘（PCIe4.0）> |  | IPS | 14英寸14游戏、便捷 | 16:10 | 1920x1200全高清屏 | 60Hz> |  |  |  | 入门级独立显卡 | NVIDIA GeForce MX 550> | [5 empty] | 集成摄像头普清 |  |  |  |  | 1000Mbps以太网卡 | 支持，蓝牙5.0模块 | 1×USB2.0，1×USB3.2 Gen2，1×USB3.1 Gen2，1×Thunderbolt | 1×HDMI> | 3.5mm耳机/麦克风二合一接口 | 1×RJ45（网络接口），电源接口 | [5 empty] | 锂电池，57瓦时 |  |  | 1.53Kg |  |  | 17.99mm
4148 | 惠普锐Pro（R7-7840H/32G/1T） | 5399 |  |  | 家用 | 轻薄笔记本 | 预装Windows 11 Home Basic 64bit（64位家庭普通版）> | AMD Ryzen 7 7000系列 | AMD Ryzen 7 7840H |  | 5.1GHz运行流畅 | 8核心/16线程多任务运行强 |  |  |  | 4nm |  | 32GB极速运行 | LPDDR5x |  |  | 1TB> | SSD固态硬盘（PCIe） | 支持多点触控 |  | 14英寸14游戏、便捷 | 16:10 | 2560x1600超高清屏 | 120Hz> |  |  |  | 集成显卡> | [6 empty] | 500万像素摄像头 |  |  |  | WiFi6E，支持802.11ax无线协议> |  | 支持，蓝牙5.3模块 | 2×USB-C，11×USB 2.1，2×USB-A | HDMI2.1 | 3.5mm耳机/麦克风二合一接口 |  |  | 触摸板 | 防泼溅键盘> | 支持智能指纹识别功能 | 支持智能人脸识别功能 | 68瓦时 | 15小时左右，视具体使用环境而定长续航笔记本> | 100V-240V 65W 自适应交流电源适配器
4149 | 微星泰坦17 2024(i7 14700HX/16GB/1TB/RTX4060) | 1.05万 | ￥10999 | 2024年01月 | 家用 | 游戏本 | 预装Windows 11 Home Basic 64bit（64位家庭普通版）> | 英特尔 酷睿i7 14代系列 | Intel 酷睿i7 14700HX高端机 |  | 5.5GHz运行流畅 | 20核心/28线程 |  | Raptor Lake | 33MB | Intel 7（10纳米）> |  | 16GB极速运行热门游戏本> | DDR5 5600MHz> | 2xSO-DIMM | 64GB | 1TB> | SSD固态硬盘> | 不支持触控 |  | 17英寸17 | 16:10 | 2560x1600超高清屏 | 240Hz> |  |  |  | 发烧级独立显卡 | NVIDIA GeForce RTX 4060 | 8GB显示流畅 | GDDR6> | 140W | 支持 |  | 集成摄像头普清 | Nahimic音效，Hi-Res Audio | 立体声扬声器 | 内置麦克风 | WiFi7 | 1000Mbps以太网卡 | 支持，蓝牙5.4模块 | 左侧：1×Thunderbolt4右侧：1×USB3.1，1×USB3.2，1×USB3.2 Type-C后置：1×USB3.2 Type-C | HDMI2.1 | 3.5mm耳机/麦克风二合一接口 | 1×RJ45（网络接口），电源接口 |  | 触摸板 | 背光键盘（单键RGB），全尺寸键盘> | 不支持> |  | 4锂电池，90瓦时 | 视具体使用环境而定长续航笔记本> | 100V-240V 280W 自适应交流电源适配器 | [7 empty] | 双风扇，6热管
4150 | ThinkBook 16+ 2023 锐龙版(R7 7840H/32GB/1TB/RTX4050) | 6999 |  | 2023年 | 商用 | 轻薄笔记本商务办公本 | 预装Windows 11 Home Basic 64bit（64位家庭普通版）> | AMD Ryzen 7 7000系列 | AMD Ryzen 7 7840H | 3.8GHz | 5.1GHz运行流畅 | 八核心/十六线程多任务运行强 |  | Zen 3+ | 16MB | 7nm> |  | 32GB极速运行 | LPDDR5（低功耗版）6400MHz> |  | 32GB | 1TB> | SSD固态硬盘（PCIe4.0）> | 不支持触控 | IPS | 16英寸16 | 16:10 | 2560x1600超高清屏 | 120Hz> | 100% | DC调光，莱茵TUV硬件级低蓝光认证，TUV Eyesafe护眼认证 |  | 集成显卡> | AMD Radeon 780M | 共享内存容量略显吃力 |  |  |  |  | 1080p FHD摄像头（IR）高清 | 杜比全景声 | 内置扬声器 | 抗噪麦克风 | WiFi6>，支持802.11ax无线协议> | 1000Mbps以太网卡 | 支持，蓝牙5.2模块 | 左侧：1×USB3.1，1×USB3.2 全功能Type-C，1×Thunderbolt4右侧：1×USB2.0（隐藏式），1×USB3.1 | 左侧：HDMI2.1 TMDS | 左侧：1×3.5mm耳机/麦克风二合一接口 | 右侧：1×RJ45（网络接口） | 右侧：1×Micro SD读卡器 | 触摸板 | 背光键盘 | 不支持> | 支持智能人脸识别功能 | 4芯锂电池，71瓦时 | 视具体使用环境而定长续航笔记本> | 100V-240V 100W 自适应交流电源适配器 | 1.8Kg | 356mm | 251mm | 16.5mm | 全金属机身 | 苍岩灰 | 通过MIL-STD-810H军标测试 | 双风扇，双出风口 | Office家庭和学生版 | Fn+Q性能模式 | 2年 |  | 全国联保，享受三包服务 |  | 笔记本主机 x1电源适配器 x1用户指南 x1
4151 | 华为MateBook D 15 2022款锐龙版 | 4599 |  | 2022年02月 | 家用 | 轻薄笔记本商务办公本 | 预装Windows 11 Home Basic 64bit（64位家庭普通版）> | AMD Ryzen 5 5000系列 | AMD Ryzen 5 5500U | 2.1GHz | 4GHz运行流畅 | 六核心/十二线程多任务运行强 |  |  |  | 7nm> |  | 16GB（8GB×2）极速运行 | DDR4 3200MHz> |  |  | 512GB> | SSD固态硬盘> | 不支持触控 |  | 15.6英寸15.6游戏、便捷 | 16:9 | 1920x1080全高清屏 | 60Hz> |  | DC调光，178°广视角，185ppi，1500：1对比度 |  | 集成显卡> |  | 共享内存容量略显吃力 |  |  |  |  | 720p HD摄像头（隐藏式）高清 | 沉浸式环绕立体声 | 内置双扬声器 | 内置4个麦克风 | 支持802.11ax无线协议>，支持双频（2.4GHz+5GHz）> |  | 支持，蓝牙5.1模块 | 2×USB2.0，1×USB Type-C，2×USB3.2 | HDMI> | 3.5mm耳机接口 |  |  | 触摸板 | 全尺寸键盘>，背光键盘 | 支持智能指纹识别功能 | 不支持> | 4芯锂电池，56瓦时 | 8小时左右，视具体使用环境而定长续航笔记本> | 100V-240V 65W 自适应交流电源适配器 | 1.6Kg | 357.8mm | 229.9mm | 16.9mm | 镁铝合金材质 | 深空灰，皓月银 |  | 双风扇，双热管，鲨鱼鳍3.0 | Office家庭和学生版，华为电脑管家，一键还原，华为分享，华为云空间，华为应用市场，华为浏览器，HMS |  | 2年 | 主机1年保修 | 全国联保，享受三包服务 |  | 笔记本电脑主机 x1HUAWEI USB-C电源适配器 x1电源适配器线（Type C） x1快速入门 x1保修卡 x1
4152 | ThinkPad S2 AI 2024(Ultra7 155U/16GB/1TB) | 7999 |  | 2024年04月 | 商用 | 轻薄笔记本商务办公本 | 预装Windows 11 Home Basic 64bit（64位家庭普通版）> | 英特尔 酷睿 Ultra 7系列 | 英特尔 酷睿Ultra 7 155U |  | 4.8GHz运行流畅 | 12核心/14线程 |  |  | 12MB | 7nm> |  | 16GB极速运行 | LPDDR5（低功耗版）7500MHz |  |  | 1TB> | SSD固态硬盘（PCIe4.0）> | 不支持触控 |  | 13.3英寸13.3移动、办公 | 16:10 | 1920x1200全高清屏 |  |  |  |  | 核芯显卡> |  | 共享内存容量略显吃力 |  |  |  |  | 1080p FHD摄像头（IR）高清 | 杜比全景声，杜比语音 |  |  | WiFi6E，支持802.11ax无线协议> |  |  | 左侧：1×USB3.1，1×Thunderbolt4右侧：1×USB3.1，1×USB Type-C | HDMI2.1 | 3.5mm耳机/麦克风二合一接口 |  |  | 触摸板，指点杆 | 背光键盘 | 支持智能指纹识别功能 | 支持智能人脸识别功能 | 锂电池，46瓦时
4153 | 华硕破晓 Pro14 2024(Ultra5 125H/32GB/1TB) | 5599 |  | 2024年04月 | 商用 | 轻薄笔记本商务办公本 | 预装Windows 11 Home Basic 64bit（64位家庭普通版）> | 英特尔 酷睿 Ultra 5系列 | Intel 酷睿 Ultra 5 125H |  | 4.5GHz运行流畅 | 14核心/18线程 |  |  | 18MB | 7nm> |  | 32GB极速运行 | DDR5 5600MHz> | 2xSO-DIMM | 32GB | 1TB> | SSD固态硬盘（PCIe4.0）> | 不支持触控 | IPS | 14英寸14游戏、便捷 | 16:10 | 2560x1600超高清屏 | 120Hz> |  | 莱茵低蓝光护眼认证 |  | 核芯显卡> |  | 共享内存容量略显吃力 |  |  |  |  | 1080p FHD摄像头（IR）高清 |  |  |  | WiFi6E，支持802.11ax无线协议> |  | 支持，蓝牙5.2模块 | [5 empty] | 触摸板 | 背光键盘 | 支持智能指纹识别功能 | 支持智能人脸识别功能 | 锂电池，63瓦时 |  | 65W USB Type-C电源适配器 | [7 empty] | 单风扇，单热管
4154 | 微软Surface Laptop Studio(i7 11370H/32GB/1TB/RTX 3050Ti) | 2.01万 |  | 2022年02月 | 商用 | 商务办公本 | 预装Windows 11 Home Basic 64bit（64位家庭普通版）> | 英特尔 酷睿i7 11代系列 | Intel 酷睿i7 11370H高端机 | 3.3GHz | 4.8GHz运行流畅 | 四核心/八线程多任务运行强 | OPI 4GT/s | Tiger Lake-H> | 12MB | 10nm> | 35W | 32GB极速运行 | LPDDR4> |  |  | 1TB> | SSD固态硬盘> | 支持十点触控 |  | 14.4英寸14.4游戏、便捷 | 3:2> | 2400x1600超高清屏 | 120Hz> |  | PixelSense Flow触摸显示屏，201PPI，支持Surface超薄触控笔，1500:1，支持杜比视界技术 |  | 发烧级独立显卡 | NVIDIA GeForce RTX 3050Ti> | 4GB正常 | GDDR6> |  |  | 128bit> | 1080p HD摄像头高清 | 杜比全景声 | Omnisonic扬声器 | 矩阵式远场双麦克风 | 支持802.11ax无线协议> |  | 支持，蓝牙5.1模块 | 2×Thunderbolt4 |  | 3.5毫米耳机接口 | Surface Connect |  | 触摸板 | 背光键盘 | 不支持> | 支持智能人脸识别功能 | 锂电池，58瓦时 | 18小时左右，视具体使用环境而定长续航笔记本> | 100V-240V 102W （USB Type-C接口）自适应交流电源适配器 | 1.82Kg | 323.28mm | 228.32mm | 18.94mm | 镁铝合金材质 | 亮铂金 | TCM 2.0 芯片，BitLocker，Windows Hello 面部识别登录，Windows 增强型硬件安全性 |  | 预装 Microsoft 365 应用程序新用户注册，提供 Microsoft 365 30 天试用 |  | 3年 | 3年有限硬件担保 | 全国联保，享受三包服务 |  | 笔记本主机 x1电源适配器 x1快速入门指南 x1安全和保修文件 x1
4155 | ThinkPad X13 AI 2024(Ultra7 155H/32GB/512GB) | 9499 |  | 2024年04月 | 商用 | 轻薄笔记本商务办公本 | 预装Windows 11 Home Basic 64bit（64位家庭普通版）> | 英特尔 酷睿 Ultra 7系列 | 英特尔 酷睿Ultra 7 155H |  | 4.8GHz运行流畅 | 16核心/22线程 |  |  | 24MB | 7nm> |  | 32GB极速运行 | LPDDR5X（低功耗版）6400MHz | 2xSO-DIMM | 32GB | 512GB> | SSD固态硬盘（PCIe4.0）> | 不支持触控 | IPS | 13.3英寸13.3移动、办公 | 16:10 | 1920x1200全高清屏 |  | 100% |  |  | 核芯显卡> |  | 共享内存容量略显吃力 |  |  |  |  | 500万像素摄像头（IR） | 杜比全景声，杜比语音 |  |  | WiFi6E，支持802.11ax无线协议> |  |  | 左侧：1×USB，2×Thunderbolt4右侧：1×USB | HDMI2.1 | 3.5mm耳机/麦克风二合一接口 | SIM卡槽 |  | 触摸板，指点杆 | 防泼溅键盘>，背光键盘 |  | 支持智能人脸识别功能 | 锂电池，54.7瓦时 | [9 empty] | 双风扇，单热管
4156 | 惠普Probook 450 G7(i5 10210U/8GB/512GB/MX130) | 5699 |  |  | 商用 | 商务办公本 | 预装Windows 10 Home Basic 64bit（64位家庭普通版）> | 英特尔 酷睿i5 10代系列 | Intel 酷睿i5 10210U中端主流机 | 1.6GHz | 4.2GHz运行流畅 | 四核心/八线程多任务运行强 |  | Comet Lake | 6MB | 14nm> | 15W中等耗电 | 8GB运行流畅 | DDR4 2666MHz> |  |  | 512GB> | SSD固态硬盘> | 不支持触控 |  | 15.6英寸15.6游戏、便捷 | 16:9 | 1366x768普通屏 |  |  | 防眩光屏> |  | 入门级独立显卡 | NVIDIA GeForce MX 130 | 2GB略显吃力 | GDDR5> |  |  |  | 集成摄像头普清 | 内置音效芯片 | 内置扬声器 | 内置麦克风 | 内置无线网卡> | 1000Mbps以太网卡 | 支持蓝牙功能 | 1×USB3.0，2×USB3.1，1×USB3.0 Type-C | HDMI> | 耳机/麦克风二合一接口 | RJ45（网络接口），电源接口 | SD读卡器 | 触摸板 | 背光键盘 | 支持智能指纹识别功能 |  | 3芯锂电池，45瓦时 | 视具体使用环境而定长续航笔记本> | 100V-240V 65W 自适应交流电源适配器 | 2Kg | 364.9mm | 256.9mm | 18.95mm | A/C面金属材质 |  |  |  |  | 180°开合 | 1年 | 整机1年，主要部件2年 | 全国联保，享受三包服务 |  | 主机 x1适配器 x1保修卡 x1
4157 | 戴尔灵越 5000 14(Ins 14-5418-R1628s) | 6199 |  | 2021年04月> | 家用 | 轻薄笔记本 | 预装Windows 10 Home Basic 64bit（64位家庭普通版）> | 英特尔 酷睿i5 11代系列 | Intel 酷睿i5 11300H中端主流机 | 3.1GHz | 4.4GHz运行流畅 | 四核心/八线程多任务运行强 |  | Tiger Lake-H> | 8MB | 10nm> | 35W | 16GB（8GB×2）极速运行 | DDR4 3200MHz> |  | 32GB | 512GB> | SSD固态硬盘（PCIe） | 不支持触控 |  | 14英寸14游戏、便捷 | 16:9 | 1920x1080全高清屏 |  |  | 防眩光屏>，LED背光>，85%屏占比，300nits，莱茵Method2低蓝光认证，100%sRGB，300nits |  | 性能级独立显卡 | NVIDIA GeForce MX450 | 2GB略显吃力 | GDDR6> |  |  |  | 720p HD摄像头（物理防窥）高清 | 内置音效芯片，Waves MaxxAudio Pro | 2×2.5W立体声音响 | 2×阵列式麦克风 | 支持802.11ax无线协议>，2×2MiMO |  | 支持，蓝牙5.1模块 | 2×USB3.1，2×Thunderbolt4 | HDMI1.4b | 耳机/麦克风二合一接口 |  | Micro SD读卡器 | 触摸板 | 全尺寸背光键盘 |  |  | 4芯锂电池，54瓦时 | 13小时左右，视具体使用环境而定长续航笔记本> | 100V-240V 65W 自适应交流电源适配器 | 1.57Kg | 321.27mm | 213.8mm | 19.2mm | 铝合金材质 | 银河星迹 |  | 双风扇，双热管 | Microsoft Office 家庭和学生版 | Dell Mobile Connect | 2年 | 2年消费者基本保修服务计划，整机保修2年，电池1年 | 全国联保，享受三包服务 |  | 笔记本主机 x1电源适配器 x1电源线 x1说明书 x1保修卡 x1
4158 | 惠普暗影精灵10(i7 13650HX/16GB/512GB/RTX4060/240Hz) | 7299 |  | 2024年01月 | 家用 | 游戏本 | 预装Windows 11 Home Basic 64bit（64位家庭普通版）> | 英特尔 酷睿i7 13代系列 | Intel 酷睿i7 13650HX高端机 |  | 4.9GHz运行流畅 | 14核心/20线程 |  | Raptor Lake | 24MB | Intel 7（10纳米）> |  | 16GB极速运行热门游戏本> | DDR5 5200MHz | 2xSO-DIMM | 32GB | 512GB> | SSD固态硬盘> | 不支持触控 |  | 16.1英寸16.1 | 16:9 | 2560x1440超高清屏 | 240Hz> | 100% | 莱茵TUV低蓝光认证，DC调光，3ms |  | 发烧级独立显卡 | NVIDIA GeForce RTX 4060 | 8GB显示流畅 | GDDR6> | 140W | 支持 |  | 1080p FHD摄像头高清 | BANG&OLUFSEN，DTS：X Ultra，HP Audio Boost | 立体声扬声器 | 内置麦克风 | WiFi6E，Intel AX211，支持802.11ax无线协议> | 1000Mbps以太网卡 | 支持蓝牙功能 | 左侧：2×Thunderbolt4右侧：1×USB3.2 Gen1后置：1×USB3.2 Gen1 | HDMI2.1 | 3.5mm耳机/麦克风二合一接口 | 1×RJ45（网络接口），电源接口 |  | 触摸板 | 背光键盘（26键无冲） |  |  | 4芯锂电池，70瓦时 |  | 100V-240V 230W 自适应交流电源适配器 | [7 empty] | 双风扇，5热管，2进风口，4出风口
4159 | 华硕无双(i7 12700H/16GB/512GB/集显/15.6英寸) | 5999 |  | 2022年 | 商用 | 商务办公本 | 预装Windows 11 Home Basic 64bit（64位家庭普通版）> | 英特尔 酷睿i7 12代系列 | Intel 酷睿i7 12700H高端机 | 2.7GHz | 4.7GHz运行流畅 | 14核心/20线程 |  | Alder Lake> | 24MB | Intel 7（10nm） |  | 16GB（8GB×2）极速运行 | DDR4 3200MHz> |  |  | 512GB> | SSD固态硬盘> | 不支持触控 | OLED | 15.6英寸15.6游戏、便捷 | 16:9 | 2880x1800超高清屏 | 90Hz |  | 0.2ms响应，DC调光 |  | 集成显卡> |  | 共享内存容量略显吃力 |  |  |  |  | 3DNR降噪摄像头（实体遮罩） | Harman Kardon认证音效 | 立体声扬声器 | AI双向降噪麦克风 | 支持802.11ax无线协议>，WiFi 6E |  | 支持，蓝牙5.2模块 | 1×USB2.0，1×USB3.2，2×Thunderbolt4 | HDMI> | 耳机/麦克风二合一接口 |  |  | 触摸板 | 背光键盘（1.4mm键程） | 不支持> | 不支持> | 锂电池，70瓦时 | 5-8小时，视具体使用环境而定长续航笔记本> | 100V-240V 90W 自适应交流电源适配器 | 1.8Kg | 359.8mm | 232.95mm | 17.9mm | 复合材质> | 银色 |  | 双热管，双出风口 | [6 empty] | 笔记本电脑x1适配器x1用户手册x1保修卡x1
4160 | 惠普战66 五代 14英寸 酷睿版(i5 1240P/16GB/512GB/集显/FHD) | 5099 |  | 2022年 | 商用 | 商务办公本轻薄笔记本 | 预装Windows 11 Home Basic 64bit（64位家庭普通版）> | 英特尔 酷睿i5 12代系列 | Intel 酷睿i5 1240P中端主流机 | 1.7GHz | 4.4GHz运行流畅 | 12核心/16线程 |  | Alder Lake> | 12MB | Intel 7（10nm） |  | 16GB极速运行 | DDR4 3200MHz> | 2xSO-DIMM | 32GB | 512GB> | SSD固态硬盘（PCIe4.0）> | 不支持触控 |  | 14英寸14游戏、便捷 | 16:9 | 1920x1080全高清屏 | 60Hz> |  |  |  | 集成显卡> | Intel Iris Xe Graphics> | 共享内存容量略显吃力 |  |  |  |  | 720P摄像头（物理防窥，红外） | 内置音效芯片 | 内置扬声器 | 2×阵列式麦克风 | WiFi6E，支持802.11ax无线协议> | 1000Mbps以太网卡 | 支持，蓝牙5.2模块 | 3×USB3.1（其中一个支持关机充电），1×USB3.2 Type-C | HDMI2.1 | 耳机/麦克风二合一接口 | RJ45（网络接口），电源接口 |  | 触摸板 | 全尺寸键盘>，防泼溅键盘>，背光键盘（包含数字小键盘，2级背光，1.5mm键程） |  | 支持智能人脸识别功能 | 3芯锂电池，51瓦时 | 视具体使用环境而定长续航笔记本> | 100V-240V 65W 自适应交流电源适配器 | 1.38Kg | 321.9mm | 213.9mm | 19.9mm | A/C/D面金属材质 | 灰色 | 安全锁孔 | 单风扇，双热管 | Office家庭和学生版 |  | 1年 | 整机1年，主要部件2年 | 全国联保，享受三包服务 |  | 主机 x1适配器 x1保修卡 x1
4161 | 惠普锐14 酷睿版(i5 1240P/16GB/512GB/集显/高色域) | 4198 |  | 2022年 | 商用 | 轻薄笔记本商务办公本 | 预装Windows 11 Home Basic 64bit（64位家庭普通版）> | 英特尔 酷睿i5 12代系列 | Intel 酷睿i5 1240P中端主流机 | 1.7GHz | 4.4GHz运行流畅 | 12核心/16线程 |  | Alder Lake> | 12MB | Intel 7（10纳米）> |  | 16GB极速运行 | DDR4 3200MHz> |  | 32GB | 512GB> | SSD固态硬盘> | 不支持触控 | IPS | 14英寸14游戏、便捷 | 16:9 | 1920x1080全高清屏 | 60Hz> | 100% | DC调光，防眩光屏> |  | 集成显卡> |  | 共享内存容量略显吃力 |  |  |  |  | 集成摄像头普清 | 内置音效芯片 | 立体声扬声器 | 抗噪麦克风 | WiFi6>，Intel AX211，支持802.11ax无线协议> | 1000Mbps以太网卡 | 支持，蓝牙5.2模块 | 左侧：1×USB3.1 Type-C右侧：1×USB3.1 Type-A | HDMI 1.4b | 耳机/麦克风二合一接口 | RJ45（网络接口），电源接口 |  | 触摸板 | 全尺寸键盘> | 支持智能指纹识别功能 |  | 3芯锂电池，41瓦时 | 视具体使用环境而定长续航笔记本> |  | 1.5Kg | 324mm | 225.9mm | 19.9mm | 金属材质 |  | 通过MIL-STD-810H军标测试 |  | Office家庭和学生版 |  | 1年 |  | 全国联保，享受三包服务 |  | 笔记本主机 x1电源线 x1电源适配器 x1保修卡 x1
4162 | ThinkBook 13x 2022(i5 1235U/16GB/512GB/集显) | 6899 |  | 2022年08月 | 商用 | 轻薄笔记本商务办公本 | 预装Windows 11 Home Basic 64bit（64位家庭普通版）> | 英特尔 酷睿i5 12代系列 | Intel 酷睿i5 1235U中端主流机 | 1.3GHz | 4.4GHz运行流畅 | 10核心/12线程 |  | Alder Lake> | 12MB | Intel 7（10纳米）> |  | 16GB极速运行 | LPDDR5（低功耗版）4800MHz |  |  | 512GB> | SSD固态硬盘（PCIe4.0）> | 不支持触控 | LED | 13.3英寸13.3移动、办公 | 16:10 | 2560x1600超高清屏 |  | 100% | DC调光，莱茵TUV硬件级低蓝光认证，德国EyeSafe Display认证 |  | 集成显卡> |  | 共享内存容量略显吃力 |  |  |  |  | 720p HD摄像头（IR）高清 | 杜比认证音效 | 内置扬声器 | 4阵列式麦克风 | WiFi6>，支持802.11ax无线协议> |  | 支持，蓝牙5.2模块 | 2×Thunderbolt4 |  | 耳机/麦克风二合一接口 |  |  | 触摸板 | 背光键盘 | 支持智能指纹识别功能 | 支持智能人脸识别功能 | 4芯锂电池，56瓦时 | 视具体使用环境而定长续航笔记本> | 100V-240V 65W 自适应交流电源适配器 | 1.2Kg | 296mm | 209mm | 12.9mm | CNC一体成型工艺 | 月魄银 | 通过MIL-STD-810H军标测试 |  | Office家庭和学生版 | Fn+Q动态性能调节 | 1年 |  | 全国联保，享受三包服务 |  | 笔记本主机 x1电源适配器 x1用户指南 x1
4163 | Acer 墨舞EX214(i5 1135G7/16GB/512GB/集显) | 4199 |  | 2021年03月 | 商用 | 轻薄笔记本商务办公本 | 预装Windows 10 Home Basic 64bit（64位家庭普通版）> | 英特尔 酷睿i5 11代系列 | Intel 酷睿i5 1135G7中端主流机 | 2.4GHz | 4.2GHz运行流畅 | 四核心/八线程多任务运行强 | OPI 4GT/s | Tiger Lake> | 8MB | 10nm> |  | 16GB（8GB×2）极速运行 | DDR4> | 2xSO-DIMM | 24GB | 512GB> | SSD固态硬盘> | 不支持触控 |  | 14英寸14游戏、便捷 | 16:9 | 1920x1080全高清屏 |  |  | FHD，LED背光>，170°广视角，蓝光护盾 |  | 集成显卡> | Intel GMA HD（集成于处理器）> | 共享内存容量略显吃力 |  |  |  |  | 集成摄像头（物理防窥）普清 | Acer TureHarmony音效技术 | 内置扬声器 | 内置麦克风 | 支持802.11ax无线协议>，2×2MiMO | 1000Mbps以太网卡 | 支持，蓝牙5.1模块 | 1×USB2.0，2×USB3.1，1×USB Type-C | HDMI> | 耳机/麦克风二合一接口 | RJ45（网络接口），电源接口 |  | 触摸板 | 背光键盘 | 支持智能指纹识别功能 |  | 3芯锂电池，48瓦时 | 5-8小时左右，视具体使用环境而定长续航笔记本> | 100V-240V 45W 自适应交流电源适配器 | 1.4Kg | 328mm | 223mm | 17.95mm |  | 银色 |  |  |  | Fn+F模式切换 |  |  |  |  | 笔记本电脑 x1电源适配器 x1说明书 x1保修卡 x1
4164 | ThinkPad L14(i3 10110U/8GB/1TB/集显) | 3299 |  | 2020年07月 | 商用 | 商务办公本 | 预装Windows 10 Home Basic 64bit（64位家庭普通版）> | 英特尔 酷睿i3 10代系列 | Intel 酷睿i3 10110U主流机 | 2.1GHz | 4.1GHz运行流畅 | 双核心/四线程多任务运行弱 | OPI 4GT/s | Comet Lake | 4MB | 14nm> |  | 8GB运行流畅 | DDR4 2666MHz> | 2xSO-DIMM | 64GB | 1TB> | SSD固态硬盘> | 不支持触控 |  | 14英寸14游戏、便捷 | 16:9 | 1920x1080全高清屏 |  |  | FHD，LED背光> |  | 集成显卡> |  | 共享内存容量略显吃力 |  |  |  |  | 720p HD摄像头，IR摄像头高清 | 杜比音效认证 | 内置扬声器 | 内置麦克风 | 支持802.11ax无线协议> | 1000Mbps以太网卡 | 支持，蓝牙5.0模块 | 2×USB3.0，1×USB Type-C | HDMI> | 耳机/麦克风二合一接口 | RJ45（网络接口） |  | 触摸板，指点杆 | 防渗漏背光键盘 | 支持智能指纹识别功能 | 支持智能人脸识别功能 | 3芯锂电池，45瓦时 | 12小时左右，视具体使用环境而定长续航笔记本> | 100V-240V 65W 自适应交流电源适配器 |  | 331mm | 235mm | 20.4mm |  | 黑色 | 安全锁孔 |  |  |  | 1年 | 1年部件和人工，客户送修 | 全国联保，享受三包服务
4165 | HUAWEI MateBook X Pro 2022 12代酷睿版(i5 1240P/16GB/512GB/集显) | 8999 |  | 2022年08月 | 商用 | 轻薄笔记本商务办公本 | 预装Windows 11 Home Basic 64bit（64位家庭普通版）> | 英特尔 酷睿i5 12代系列 | Intel 酷睿i5 1240P中端主流机 | 1.7GHz | 4.4GHz运行流畅 | 12核心/16线程 |  | Alder Lake> | 12MB | Intel 7（10纳米）> |  | 16GB极速运行 | LPDDR5（低功耗版）5200MHz> |  | 16GB | 512GB> | SSD固态硬盘> | 支持十点触控 | LTPS | 14.2英寸14.2游戏、便捷 | 3:2> | 3120x2080超高清屏 | 90Hz |  | 10.7亿，莱茵TUV硬件级低蓝光认证 | ＜1 | 集成显卡> |  | 共享内存容量略显吃力 |  |  |  |  | 720p HD摄像头高清 | 内置音效芯片 | 内置扬声器 | 内置麦克风 | WiFi6>，支持IEEE 802.11a/b/g/n/ac/ax，支持双频（2.4GHz+5GHz）> |  | 支持，蓝牙5.0模块 | 左侧：2×Thunderbolt4右侧：2×USB Type-C |  | 耳机/麦克风二合一接口 |  |  | 触摸板 | 全尺寸背光键盘 | 支持智能指纹识别功能 | 不支持> | 3芯锂电池，60瓦时 | 视具体使用环境而定长续航笔记本> | 100V-240V 自适应交流电源适配器 | 1.38Kg | 310mm | 221mm | 15.5mm | 金属材质 | [5 empty] | 2年 |  | 全国联保，享受三包服务 |  | 笔记本主机 x1
4166 | 微软Surface Go 3(奔腾 6500Y/8GB/128GB/集显) | 3988 |  | 2021年11月 | 商用 | 二合一笔记本商务办公本校园学生本轻薄笔记本 | 预装Windows 11 Home Basic 64bit（64位家庭普通版）> | 英特尔 奔腾 金牌双核系列 | Intel 奔腾双核 6500Y入门机 | 1.1GHz | 3.4GHz运行流畅 | 双核心/四线程多任务运行弱 | DMI3 8GT/s | Amber Lake Y | 4MB | 14nm> |  | 8GB运行流畅 | LPDDR3 |  |  | 128GB> | eMMC固态硬盘 | 支持十点触控 |  | 10.5英寸10.5 | 3:2> | 1920x1280全高清屏 | 60Hz> |  | 220PPI，PixelSense显示屏，1500:1，康宁大猩猩第三代玻璃 |  | 集成显卡> |  | 共享内存容量略显吃力 |  |  |  |  | 双摄像头（前置：500万像素，后置：800万像素） | 杜比音效认证 | 2W立体声音响 | 内置麦克风 | 支持802.11ax无线协议> |  | 支持，蓝牙5.0模块 | 1×USB3.0 Type-C |  | 3.5mm耳机接口 | Surface Connect接口,Surface键盘盖接口 | Micro SD读卡器 | 触摸板 | 兼容：Surface Go特制版专业键盘盖，Surface Go专业键盘盖 |  | 支持智能人脸识别功能 | 锂电池，28瓦时 | 11小时左右，视具体使用环境而定长续航笔记本> | 100V-240V 60W 自适应交流电源适配器 | 544g | 245mm | 175mm | 8.3mm | 镁合金材质 | 亮铂金 |  |  | Office家庭和学生版2021 |  | 2年 | 2年有限保修 | 全国联保，享受三包服务 |  | 笔记本主机 x1电源适配器 x1快速入门指南 x1安全和保修文件 x1
4167 | ThinkPad X13 2023 酷睿版(i7 1360P/16GB/512GB/WIFI版) | 8999 | ￥6999 | 2023年 | 商用 | 轻薄笔记本商务办公本 | 预装家庭中文版Windows 11 | 英特尔 酷睿i7 13代系列 | Intel 酷睿i7 1360P高端机 | 5GHz |  | 十二核心/十六线程多任务运行强 |  |  | 18MB | 10nm> | 28W | 16GB极速运行 | LPDDR5 4800MHZ |  | 2TB | 512GB> | SSD固态硬盘> | 不支持触控 | LED | 13.3英寸13.3移动、办公 | 16:10 | 1920x1200全高清屏 | 60Hz> | [5 empty] | 共享内存容量略显吃力 |  |  |  |  | 500万像素红外摄像头 | 杜比认证音效 | 立体声扬声器 | 抗噪麦克风 | WiFi6>，支持802.11ax无线协议> | 1000Mbps以太网卡 |  | 2xUSB 3.2 Gen12xThunderbolt 4全功能接口 | HDMI 2.0b | 耳机/麦克风二合一接口 | 安全锁孔，SIM卡插槽 |  | 触摸板，指点杆 | 全尺寸键盘> | 支持智能指纹识别功能 |  | 锂电池，54.7瓦时 | 视具体使用环境而定长续航笔记本> |  | 1.26Kg | [6 empty] | 双风扇散热 |  |  | 1年 |  | 全国联保，享受三包服务 |  | 笔记本 x1电源适配器 x1用户指南 x1
4168 | ROG 冰刃双屏(i9 10980HK/32GB/2TB/RTX2080Super MQ) | 5万 |  | 2020年07月 | 家用 | 游戏本 | 预装Windows 10 Home Basic 64bit（64位家庭普通版）> | 英特尔 酷睿i9 10代系列 | Intel 酷睿i9 10980HK旗舰机 | 2.4GHz | 5.3GHz运行流畅 | 八核心/十六线程多任务运行强 | DMI 8 GT/s | Comet Lake-H> | 16MB | 14nm> | 45W耗电高 | 32GB（16GB×2）极速运行热门游戏本> | DDR4 3200MHz> |  | 48GB | 2TB> | SSD固态硬盘> | 触控副屏 |  | 15.6英寸15.6游戏、便捷 | 16:9 | 1920x1080全高清屏 | 300Hz> |  | 3ms，G-Sync技术，100%sRGB，Pantone色彩认证，14英寸IPS副屏（3840*1100） |  | 发烧级独立显卡 | NVIDIA GeForce RTX 2080 Super Max-Q | 8GB显示流畅 | GDDR6> |  | 不支持 |  | 独立1080P全高清摄像头 | Smart AMP技术与Hi-Res认证 | 内置扬声器 | 内置麦克风 | 支持802.11ax无线协议> | 1000Mbps以太网卡 |  | 3×USB3.0>，1×Thunderboit3 | HDMI2.0b | 耳机输出接口，麦克风输入接口 | RJ45（网络接口），电源接口 |  | 触摸板（虚拟数字键盘） | 背光键盘（单键RGB背光） |  |  | 锂电池，90瓦时 | 视具体使用环境而定长续航笔记本> | 100V-240V 65W Type-C电源适配器 | 2.5Kg | 360mm | 268mm | 20.9mm |  |  |  | 冰川散热架构2.0Pro，5热管4风口，液态金属散热，AAS Plus风洞技术，0.15mm冰翼鳍片 |  | 奥创游戏智控中心 |  |  |  |  | 笔记本 x1适配器 x1说明书 x1保修卡 x1独立高清摄像头 x1
4169 | 戴尔Inspiron 灵越 14 5000系列二合一(Ins 14MF Pro-D3725TS) | 6999 |  | 2019年08月 | 家用 | 二合一笔记本 | 预装Windows 10 Home Basic 64bit（64位家庭普通版）> | 英特尔 酷睿i7 10代系列 | Intel 酷睿i7 10510U高端机 | 1.8GHz | 4.9GHz运行流畅 | 四核心/八线程多任务运行强 | OPI 4GT/s | Comet Lake | 8MB | 14nm> | 15W中等耗电 | 8GB（8GB×1）运行流畅 | DDR4 2666MHz> |  |  | 256GB> | 固态硬盘 | 支持多点触控 |  | 14英寸14游戏、便捷 | 16:9 | 1920x1080全高清屏 |  |  | FHD，IPS LED-Backlit触控显示器 |  | 入门级独立显卡 | NVIDIA Geforce MX230 | 2GB略显吃力 | GDDR5> |  |  | 64bit> | 720p 摄像头 | MaxxAudio® Pro 技术处理音频 | 内置扬声器 | 内置麦克风 | 支持802.11ac无线协议> |  | 支持蓝牙功能 | 1×USB3.1Type-C，2×USB3.1，1×USB2.0 | HDMI> | 耳机/麦克风二合一接口 | 电源接口 | 1×SD 卡读卡器插槽 |  |  |  |  | 3-芯电池，42瓦时 | 视具体使用环境而定长续航笔记本> | 100V-240V 自适应交流电源适配器 | 1.67Kg | 328mm | 232.8mm | 19.74-19.95mm |  | 颜色：白金银 |  |  | Microsoft® Office 家庭和学生版 2019 (中国) |  | 2年 | 2年全智服务（硬件上门维修+7x24小时电话支持） | 全国联保，享受三包服务
4170 | 惠普星14 Pro(i5 12500H/16GB/512GB/MX550/LCD) | 5899 |  | 2022年05月 | 商用 | 轻薄笔记本商务办公本 | 预装Windows 11 Home Basic 64bit（64位家庭普通版）> | 英特尔 酷睿i5 12代系列 | Intel 酷睿i5 12500H中端主流机 | 2.5GHz | 4.5GHz运行流畅 | 12核心/16线程 |  | Alder Lake> | 18MB | Intel 7（10nm） |  | 16GB（8GB×2）极速运行 | DDR4 3200MHz> |  |  | 512GB> | SSD固态硬盘（PCIe） | 不支持触控 | LCD | 14英寸14游戏、便捷 | 16:10 | 2240x1400全高清屏 | 60Hz> |  | DC调光，莱茵TUV低蓝光认证，莱茵Eyesafe护眼认证 |  | 性能级独立显卡 | NVIDIA GeForce MX 550> | 2GB略显吃力 |  |  |  |  | 集成500万像素摄像头普清 | B&O调校 | 立体声双扬声器（B&O调校） | 双阵列式麦克风 | WiFi6>，支持802.11ax无线协议> |  | 支持，蓝牙5.2模块 | 左侧：1×USB3.1右侧：1×USB3.1，2×USB3.2 Type-C | 右侧：HDMI2.1 | 左侧：耳机/麦克风二合一接口 |  | Micro SD读卡器 | 触摸板 | 背光键盘（1.3mm键程） | 不支持> | 不支持> | 3芯锂电池，51瓦时 |  | 90W USB Type-C电源适配器 | 1.4Kg | 313.5mm | 224.2mm | 16.5-18.4mm | A/C/D面金属材质 |  |  | 双风扇（61片*2），双热管 | Office家庭和学生版
4171 | ROG 枪神6 Plus 超竞版(i9 12950HX/64GB/2TB/RTX3080Ti) | 2.7万 |  | 2022年05月 | 家用 | 游戏本 | 预装Windows 11 Home Basic 64bit（64位家庭普通版）> | 英特尔 酷睿i9 12代系列 | Intel 酷睿 i9 12950HX |  | 5GHz运行流畅 | 16核心/24线程 |  | Alder Lake> | 30MB | Intel 7（10nm） | 65w耗电高 | 64GB极速运行热门游戏本> | DDR5 4800MHz> | 2 | 64GB | 2TB> | SSD固态硬盘（PCIe4.0）> | 不支持触控 | IPS | 17.3英寸17.3 | 16:9 | 2560x1440超高清屏 | 240Hz> |  | 杜比视界，Adaptive Sync，DC调光 |  | 发烧级独立显卡 | NVIDIA GeForce RTX 3080Ti> | 16GB显示流畅 | GDDR6> | 175w | 支持 | 256bit> |  | 5.1.2虚拟环绕声 | 4扬声器（2高音+2低音） | 2麦克风 | WiFi6E，支持802.11ax无线协议> | 2.5Gbps以太网卡> | 支持，蓝牙5.2模块 | 左侧：2×USB3.1后置：1×USB3.2 Type-C（支持100w PD充电，DP1.4），1×Thunderbolt4 | 后置：HDMI2.1 | 左侧：耳机/麦克风二合一接口 | RJ45（网络接口），电源接口 |  | 触摸板 | 背光键盘（单键RGB，支持AURA SYNC，2.0mm键程，Overstroke闪击技术） | 不支持> |  | 4芯锂电池，90瓦时 | 视具体使用环境而定长续航笔记本> | 100V-240V 自适应交流电源适配器 | 2.9Kg | 395mm | 282mm | 28mm |  |  |  | 双风扇，5热管，4出风口，暴力熊液态金属 |  | 支持keystone钥石
4172 | 戴尔XPS 15(XPS 15-9520-R2945TS) | 3万 | ￥16669 | 2022年06月 | 商用 | 轻薄笔记本商务办公本 | 预装Windows 11 Home Basic 64bit（64位家庭普通版）> | 英特尔 酷睿i9 12代系列 | Intel 酷睿i9 12900HK旗舰机 | 2.5GHz | 5GHz运行流畅 | 14核心/20线程 |  | Alder Lake> | 24MB | Intel 7（10nm） |  | 32GB极速运行 | DDR5 4800MHz> | 2 | 64GB | 2TB> | SSD固态硬盘> | 支持多点触控 | OLED | 15.6英寸15.6游戏、便捷 | 16:10 | 3456x2160超高清屏 | 60Hz> | 100% | Eyesafe物理防蓝光技术 |  | 发烧级独立显卡 | NVIDIA GeForce RTX 3050Ti> | 4GB正常 | GDDR6> | 95W |  | 128bit> | 720p HD摄像头高清 | 内置音效芯片 | 内置扬声器 | 内置麦克风 | WiFi6>，Intel AX211，支持802.11ax无线协议> |  | 支持，蓝牙5.2模块 | 左侧：2×Thunderbolt4右侧：1×USB3.2 Type-C |  | 耳机/麦克风二合一接口 |  | SD读卡器 | 触摸板 | 背光键盘 | 支持智能指纹识别功能 | 支持智能人脸识别功能 | 6芯锂电池>，86瓦时 | 视具体使用环境而定长续航笔记本> | 100V-240V 自适应交流电源适配器 | 1.96Kg | 344.4mm | 230.1mm | 18.54mm | 6000系航空级铝合金材质 |  | 安全锁孔 |  | Office家庭和学生版
4173 | ASUS（华硕）无畏360 i7 12700H/16GB/512GB/集显 | 6599 |  | 2022年06月 | 家用 | 轻薄笔记本商务办公本 | 预装Windows 11 Home Basic 64bit（64位家庭普通版）> | 英特尔 酷睿i7 12代系列 | Intel 酷睿i7 12700H高端机 | 2.7GHz | 4.7GHz运行流畅 | 14核心/20线程 |  | Alder Lake> | 24MB | Intel 7（10nm） |  | 16GB（8GB×2）极速运行 | DDR4 3200MHz> | 1 | 40 | 512GB> | SSD固态硬盘（PCIe4.0）> | 支持多点触控 | AMOLED（E4） | 14英寸14游戏、便捷 | 16:10 | 2880x1800超高清屏 | 90Hz | 133% | 10bit，DisplayHDR True Black 600，莱茵TUV低蓝光认证，Pantone色彩认证，DC调光，SGS Eye Care护眼认证 | ＜2 | 集成显卡> |  | 共享内存容量略显吃力 |  |  |  |  | 集成摄像头（物理防窥）普清 | 杜比全景声 | 立体声双扬声器（哈曼卡顿认证） | 抗噪麦克风 | WiFi6>，支持802.11ax无线协议> |  | 支持蓝牙功能 | 左侧：1×USB2.0右侧：1×USB3.2，1×Thunderbolt4 | 左侧：HDMI2.0 | 右侧：耳机/麦克风二合一接口 | 右侧：电源接口 |  | 触摸板（虚拟数字小键盘） | 全尺寸背光键盘（3级背光调节，1.4mm键程） | 不支持> |  | 锂电池，70瓦时 |  | 100V-240V 90W 自适应交流电源适配器 | 1.5Kg | 313.2mm | 227.6mm | 16.9mm | A面金属，BCD面高强度复合材质 |  |  | 单风扇（79片扇叶），双热管（6+8mm），双出风口 | Office家庭和学生版
4174 | 苹果新款MacBook Pro 15英寸(i9/16GB/2TB/Vega Pro 16) | 3.52万 |  | 2018年11月 | 商用 | 轻薄笔记本商务办公本 | Mac OS High Sierra | 英特尔 酷睿i9 8代系列 | Intel 酷睿i9 8950HK旗舰机 | 2.9GHz | 4.8GHz运行流畅 | 六核心/十二线程多任务运行强 | DMI 8 GT/s | Coffee Lake> | 12MB | 14nm> | 45W耗电高 | 16GB极速运行 | DDR4 2400MHz |  | 32GB | 2TB> | SSD固态硬盘> | 不支持触控 |  | 15.4英寸15.4游戏、便捷 | 16:10 | 2880x1800超高清屏 |  |  | LED背光>，IPS屏，原彩显示技术，500-nits，视网膜显示屏> |  | 发烧级独立显卡 | AMD Radeon Pro Vega 16 | 4GB正常 | HBM2 |  |  |  | 720p HD摄像头高清 | 内置音效芯片 | 立体声扬声器 | 三个麦克风 | 支持802.11a/b/g/n/ac无线协议> |  | 支持，蓝牙5.0模块 | 4×Thunderbolt3 |  | 耳机/麦克风二合一接口 |  |  | Force Touch触摸板 | 全尺寸背光键盘 |  |  | 锂聚合物电池，83.6瓦时 | 10小时的无线网络浏览10小时的iTunes影片播放30天的待机时间长续航笔记本> | 100V-240V 87W 自适应交流电源适配器 | 1.83Kg | 349.3mm | 240.7mm | 15.5mm | 镁铝合金材质 | 深空灰 |  |  |  | 触控栏，触控ID | 2年 | 2年主要部件保修，90天免费电话技术支持（1年有限来自Apple保修服务） | 全国联保，享受三包服务 |  | 笔记本主机 x187W USB-C电源适配器 x1USB-C 充电线 x1说明书 x1保修卡 x1
4175 | 惠普暗影精灵8 Plus(i9 12900HX/32GB/2TB/RTX3080Ti/165Hz) | 2万 |  | 2022年 | 家用 | 游戏本 | 预装Windows 11 Home Basic 64bit（64位家庭普通版）> | 英特尔 酷睿i9 12代系列 | Intel 酷睿i9 12900HX旗舰机 | 2.3GHz | 5GHz运行流畅 | 16核心/24线程 |  | Alder Lake> | 30MB | Intel 7（10nm） |  | 32GB极速运行热门游戏本> | DDR5 4800MHz> | 2xSO-DIMM | 32GB | 2TB> | SSD固态硬盘（PCIe4.0）> | 不支持触控 | IPS屏 | 17.3英寸17.3 | 16:9 | 1920x1080全高清屏 | 144Hz> | 100% | DC调光，TUV低蓝光护眼认证，Eyesafe低蓝光认证 |  | 发烧级独立显卡 | NVIDIA GeForce RTX 3080Ti> | 16GB显示流畅 | GDDR6> | 175w | 支持 |  | 720p HD摄像头高清 | DTS：X Ultra | 立体声双扬声器（B&O） | 双阵列式麦克风 | WiFi6E，Intel AX211，支持802.11ax无线协议> | 1000Mbps以太网卡 | 支持，蓝牙5.2模块 | 3×USB3.0>，1×Thunderbolt4 | HDMI>，Mini DisplayPort> | 耳机/麦克风二合一接口 | RJ45（网络接口） | SD读卡器 | 触摸板 | 全尺寸键盘>，背光键盘（四分区RGB背光，26键无冲） | 不支持> | 不支持> | 6芯锂电池>，83瓦时 |  | 100V-240V 330W 自适应交流电源适配器 | 2.8Kg | 397.19mm | 262.07mm | 27mm |  | 暗影黑色 |  | 四热管，双风扇（12V，102片扇叶），两进风口，三出风口 | Office家庭和学生版
4176 | Acer SF314-57G-59W2 | 4799 |  | 2019年11月 | 家用 | 轻薄笔记本 | 预装Windows 10 | 英特尔 酷睿i5 10代系列 | Intel 酷睿i5 1035G1中端主流机 | 1000MHz | 3.6GHz运行流畅 | 四核心/八线程多任务运行强 |  | Ice Lake> | 6MB | 10nm> | 15W中等耗电 | 8GB运行流畅 | DDR4> |  |  | 512GB> | SSD固态硬盘> | 不支持触控 |  | 14英寸14游戏、便捷 | 16:9 | 1920x1080全高清屏 |  |  | 84%屏占比，4.37mm三面微边框，IPS屏，72%NTSC色域 |  | 性能级独立显卡 | NVIDIA GeForce MX250 | 2GB略显吃力 | GDDR5> |  |  |  | 720p HD摄像头高清 | 杜比音效认证 | 内置扬声器 | 内置麦克风 | 支持802.11ac无线协议> |  | 支持蓝牙功能 | Thunderbolt3接口，1×USB2.0，1×USB3.0 | HDMI> | 耳机/麦克风二合一接口 | 电源接口 |  | 触摸板 |  | 支持智能指纹识别功能 |  | 锂电池，48瓦时 | 13小时左右，视具体使用环境而定长续航笔记本> | 100V-240V 自适应交流电源适配器 | 1.19Kg | 319.5mm | 217mm | 15.9mm | 镁铝合金材质 | 日耀金 |  |  |  |  | 1年 | 1年整机保修，主要配件2年保修 | 全国联保，享受三包服务 |  | 笔记本主机 x1电源适配器 x1电源线 x1说明书 x1保修卡 x1
4177 | ThinkPad E14 2022 酷睿版(i5 1235U/8GB/512GB/MX550) | 4899 |  | 2022年 | 商用 | 轻薄笔记本商务办公本 | 预装Windows 11 Home Basic 64bit（64位家庭普通版）> | 英特尔 酷睿i3 12代系列 | Intel 酷睿i5 1235U中端主流机 | 1.3GHz | 4.4GHz运行流畅 | 10核心/12线程 |  |  | 12MB | Intel 7（10nm） |  | 8GB运行流畅 | DDR4 3200MHz> |  | 40GB | 512GB> | SSD固态硬盘（PCIe4.0）> | 不支持触控 | IPS | 14英寸14游戏、便捷 | 16:9 | 1920x1080全高清屏 | 60Hz> | 100% | DC调光 |  | 性能级独立显卡 | NVIDIA GeForce MX550 | 2GB略显吃力 | GDDR6> |  |  |  | 1080p FHD摄像头（IR）高清 | 杜比认证音效 | 哈曼调校扬声器 | 内置麦克风 | WiFi6>，Intel AX201 | 1000Mbps以太网卡 | 支持蓝牙功能 | 左侧：1×USB3.1，1×Thunderbolt4右侧：1×USB2.0 | HDMI> | 耳机/麦克风二合一接口 | RJ45（网络接口），电源接口 |  | 触摸板，指点杆 | 防泼溅键盘> |  | 支持智能人脸识别功能 | 锂电池，57瓦时 | 视具体使用环境而定长续航笔记本> | 100V-240V 自适应交流电源适配器 | 1.6Kg | 324mm | 220mm | 17.9mm | A面金属 | 黑色 | 安全锁孔 |  | Office家庭和学生版 |  | 1年 |  | 全国联保，享受三包服务 |  | 笔记本主机 x1电源适配器 x1电源线 x1用户指南 x1
4178 | 火影T5C(G6400/8GB/512GB/MX350) | 4099 |  | 2020年07月 | 家用 | 游戏本 | 预装Windows 10 Home Basic 64bit（64位家庭普通版）> | 英特尔 奔腾双核 | Intel 奔腾双核 G6400入门机 | 4GHz |  | 双核心/四线程多任务运行弱 | DMI3 8GT/s | Comet Lake | 4MB | 14nm> |  | 8GB（8GB×1）运行流畅热门游戏本> | DDR4 2666MHz> |  |  | 512GB> | SSD固态硬盘> | 不支持触控 |  | 15.6英寸15.6游戏、便捷 | 16:9 | 1920x1080全高清屏 | 144Hz> |  | FHD，LED背光>，IPS，84%屏占比，上左右8mm边框，170°广视角，42%NTSC |  | 性能级独立显卡 | NVIDIA GeForce MX 350> | 2GB略显吃力 | GDDR5> |  |  |  | 720p HD摄像头高清 | 内置音效芯片 | 内置扬声器 | 内置麦克风 | Intel 9462 AC，支持802.11ac无线协议>，支持双频（2.4GHz+5GHz）> | 1000Mbps以太网卡 | 支持，蓝牙4.0模块 | 2×USB3.2，1×USB3.0 Type-C | Mini DisplayPort> | 耳机输出接口，麦克风输入接口 | RJ45（网络接口），电源接口 | SD读卡器 |  | 全尺寸键盘>，巧克力键盘> |  |  | 6芯锂电池>，4300毫安 | 视具体使用环境而定长续航笔记本> | 100V-240V 自适应交流电源适配器 | 2.4Kg | 378mm | 250mm | 29.8mm |  |  |  | 双风扇，三热管，三出风口 |  |  | 1年 | 1年全国联保，2年主要部件 | 全国联保
4179 | 神舟战神Z7-CT7NT | 7799 |  | 2019年05月 | 家用 | 游戏本 | 预装Windows 10 | 英特尔 酷睿i7 9代系列 | Intel 酷睿i7 9750H高端机 | 2.6GHz | 4.5GHz运行流畅 | 六核心/十二线程多任务运行强 | DMI 8 GT/s | Coffee Lake> | 12MB | 14nm> | 45W耗电高 | 16GB极速运行热门游戏本> | DDR4> | 2xSO-DIMM | 32GB（单插槽最高支持16GB） | 1TB> | SSD固态硬盘> | 不支持触控 |  | 15.6英寸15.6游戏、便捷 | 16:9 | 1920x1080全高清屏 | 60Hz> |  | FHD，LED背光>，72%色域，IPS屏 |  | 发烧级独立显卡 | NVIDIA GeForce GTX 1660Ti | 6GB显示流畅 | GDDR6> |  |  |  | 集成摄像头普清 | 内置音效芯片 | 内置扬声器 | 内置麦克风 | 内置无线网卡> | 1000Mbps以太网卡 | 支持蓝牙功能 |  |  | 耳机输出接口，麦克风输入接口音频接口实拍图> | RJ45（网络接口），电源接口其它接口实拍图> |  | 触摸板 | 背光键盘 |  |  | 锂电池 | 视具体使用环境而定长续航笔记本> | 100V-240V 自适应交流电源适配器 | [10 empty] | 2年 | 主要部件2年，电池6个月，其它部件1年免费保修 | 全国联保，享受三包服务 |  | 笔记本主机 x1电池 x1电源适配器 x1电源线 x1说明书 x1保修卡 x1
4180 | 惠普星 13-AN1022TU | 5199 |  | 2019年10月 | 家用 | 轻薄笔记本影音娱乐本 | 预装Windows 10 | 英特尔 酷睿i5 10代系列 | Intel 酷睿i5 1035G1中端主流机 | 1000MHz | 3.6GHz运行流畅 | 四核心/八线程多任务运行强 |  | Ice Lake> | 6MB | 10nm> | 15W中等耗电 | 8GB（8GB×1）运行流畅 | DDR4 2400MHz |  |  | 1TB> | SSD固态硬盘> | 不支持触控 |  | 13.3英寸13.3移动、办公 | 16:9 | 1920x1080全高清屏 |  |  | FHD，LED背光>，IPS屏，5.38mm微边框，72%NTSC |  | 集成显卡> | Intel GMA UHD 620 | 共享内存容量略显吃力 | 无 |  |  |  | 集成摄像头普清 | B&O音频 | 内置扬声器 | 内置麦克风 | 内置无线网卡> | 1000Mbps以太网卡 | 支持，蓝牙5.0模块 | 2×USB3.1，USB3.1 Type-C接口 | HDMI> | 耳机/麦克风二合一接口 | 电源接口 | 多合1读卡器 | 一体化多点触控触摸板 | 背光键盘 | 支持智能指纹识别功能 |  | 2芯锂电池 | 8小时左右，视具体使用环境而定长续航笔记本> | 100V-240V 65W 自适应交流电源适配器 | 1.3Kg | 311mm | 211mm | 15.4mm | 镁铝合金材质 | 银色 | 安全锁孔，开机密码 | 智凉散热系统 | office家庭和学生版2016 |  | 1年 | 整机1年，主要部件2年 | 全国联保，享受三包服务 |  | 笔记本主机 x1电源适配器 x1电源线 x1说明书 x1保修卡 x1
4181 | 联想扬天V14 2021(i3 10110U/8GB/256GB+1TB/集显) | 3699 |  | 2021年03月 | 商用 | 商务办公本校园学生本 | 预装Windows 10 Home Basic 64bit（64位家庭普通版）> | 英特尔 酷睿i3 10代系列 | Intel 酷睿i3 10110U主流机 | 2.1GHz | 4.1GHz运行流畅 | 双核心/四线程多任务运行弱 |  | Tiger Lake> | 6MB | 14nm> | 15W中等耗电 | 8GB运行流畅 | DDR4 3200MHz> |  |  | 256GB+1TB | 混合硬盘（SSD+HDD）> | 不支持触控 |  | 14英寸14游戏、便捷 | 16:9 | 1920x1080全高清屏 |  |  | FHD，LED背光>，防眩目屏>，左右7.5mm边框 |  | 集成显卡> |  | 共享内存容量略显吃力 |  |  |  |  | 集成摄像头（物理防窥）普清 | 杜比音效认证 | 2×1.5W立体声音响 | 内置麦克风 | 内置无线网卡> |  | 支持蓝牙功能 |  | HDMI> | 耳机/麦克风二合一接口 | 电源接口 | 4合1读卡器（MMC，SD，SDHC，SDXC） | 触摸板 | 防渗漏键盘> |  |  | 锂电池，45瓦时 | 6小时左右，视具体使用环境而定长续航笔记本> | 100V-240V 65W 自适应交流电源适配器 | 1.6Kg | 326mm | 229mm | 17.9mm |  | 银色，180°开合 |  |  | Office家庭和学生版 | Fn+Q模式切换 | 2年 | 整机免费保修2年，电池1年 | 全国联保，享受三包服务 |  | 主机 x1电源适配器 x1
4182 | ThinkPad E14 2022 酷睿版(i7 1260P/16GB/512GB/集显/黑色) | 6899 |  | 2022年 | 商用 | 轻薄笔记本商务办公本 | 预装Windows 11 Home Basic 64bit（64位家庭普通版）> | 英特尔 酷睿i7 12代系列 | Intel 酷睿i7 1260P高端机 | 2.1GHz | 4.7GHz运行流畅 | 12核心/16线程 |  |  | 18MB | Intel 7（10nm） |  | 16GB极速运行 | DDR4 3200MHz> |  | 40GB | 512GB> | SSD固态硬盘（PCIe4.0）> | 不支持触控 | IPS | 14英寸14游戏、便捷 | 16:9 | 1920x1080全高清屏 | 60Hz> | 100% | DC调光 |  | 集成显卡> |  | 共享内存容量略显吃力 |  |  |  |  | 1080p FHD摄像头（IR）高清 | 杜比认证音效 | 哈曼调校扬声器 | 内置麦克风 | WiFi6>，Intel AX201 | 1000Mbps以太网卡 | 支持蓝牙功能 | 左侧：1×USB3.1，1×Thunderbolt4右侧：1×USB2.0 | HDMI> | 耳机/麦克风二合一接口 | RJ45（网络接口），电源接口 |  | 触摸板，指点杆 | 防泼溅键盘> |  | 支持智能人脸识别功能 | 锂电池，57瓦时 | 视具体使用环境而定长续航笔记本> | 100V-240V 自适应交流电源适配器 | 1.6Kg | 324mm | 220mm | 17.9mm | A面金属 | 黑色 | 安全锁孔 |  | Office家庭和学生版 |  | 1年 |  | 全国联保，享受三包服务 |  | 笔记本主机 x1电源适配器 x1电源线 x1用户指南 x1
4183 | 惠普Probook 455 G8(R7 5800U/16GB/1TB/集显/高色域) | 5599 |  | 2021年02月 | 商用 | 商务办公本轻薄笔记本 | 预装Windows 10 Home Basic 64bit（64位家庭普通版）> | AMD Ryzen 7 5000系列 | AMD Ryzen 7 5800U | 1.9GHz | 4.4GHz运行流畅 | 八核心/十六线程多任务运行强 |  | Zen 3> | 16MB | 7nm> | 15W中等耗电 | 16GB（8GB×2）极速运行 | DDR4 3200MHz> | 2xSO-DIMM | 32GB | 1TB> | SSD固态硬盘> | 不支持触控 |  | 15.6英寸15.6游戏、便捷 | 16:9 | 1920x1080全高清屏 |  |  | FHD，LED背光>，防眩光屏>，87.9%屏占比，100%sRGB |  | 集成显卡> |  | 共享内存容量略显吃力 |  |  |  |  | 集成摄像头（物理防窥）普清 | 内置音效芯片 | 内置扬声器 | 内置麦克风 | 支持802.11ax无线协议>，2×2MiMO | 1000Mbps以太网卡 | 支持，蓝牙5.0模块 | 3×USB3.0（其中一个支持关机充电），1×USB3.1 Type-C | HDMI> | 耳机/麦克风二合一接口 | RJ45（网络接口），电源接口 | Micro SD读卡器 | 触摸板 | 全尺寸背光键盘，防泼溅键盘（包含数字小键盘） | 支持智能指纹识别功能 |  | 3芯锂电池，45瓦时 | 视具体使用环境而定长续航笔记本> | 100V-240V 65W 自适应交流电源适配器 | 2Kg | 364.9mm | 256.9mm | 18.95mm | 铝合金材质 |  | 安全锁孔 | 单风扇，双热管 | Office家庭和学生版 |  | 1年 | 整机1年，主要部件2年 | 全国联保，享受三包服务 |  | 主机 x1适配器 x1保修卡 x1
4184 | 惠普Probook 455 G8(R5 5600U/8GB/512GB/集显/高色域) | 4099 |  | 2021年02月 | 商用 | 商务办公本轻薄笔记本 | 预装Windows 10 Home Basic 64bit（64位家庭普通版）> | AMD Ryzen 5 5000系列 | AMD Ryzen 5 5600U | 2.3GHz | 4.2GHz运行流畅 | 六核心/十二线程多任务运行强 |  | Zen 3> | 16MB | 7nm> | 15W中等耗电 | 8GB运行流畅 | DDR4 3200MHz> | 2xSO-DIMM | 32GB | 512GB> | SSD固态硬盘> | 不支持触控 |  | 15.6英寸15.6游戏、便捷 | 16:9 | 1920x1080全高清屏 |  |  | FHD，LED背光>，防眩光屏>，87.9%屏占比，100%sRGB |  | 集成显卡> |  | 共享内存容量略显吃力 |  |  |  |  | 集成摄像头（物理防窥）普清 | 内置音效芯片 | 内置扬声器 | 内置麦克风 | 支持802.11ax无线协议>，2×2MiMO | 1000Mbps以太网卡 | 支持，蓝牙5.0模块 | 3×USB3.0（其中一个支持关机充电），1×USB3.1 Type-C | HDMI> | 耳机/麦克风二合一接口 | RJ45（网络接口），电源接口 | Micro SD读卡器 | 触摸板 | 全尺寸背光键盘，防泼溅键盘（包含数字小键盘） | 支持智能指纹识别功能 |  | 3芯锂电池，45瓦时 | 视具体使用环境而定长续航笔记本> | 100V-240V 65W 自适应交流电源适配器 | 2Kg | 364.9mm | 256.9mm | 18.95mm | 铝合金材质 |  | 安全锁孔 | 单风扇，双热管 | Office家庭和学生版 |  | 1年 | 整机1年，主要部件2年 | 全国联保，享受三包服务 |  | 主机 x1适配器 x1保修卡 x1
4185 | ThinkPad X1 Carbon 2020 LTE(20U90037CD) | 8489 |  | 2020年05月 | 商用 | 轻薄笔记本商务办公本Ultrabook笔记本 | 预装Windows 10（家庭中文版） | 英特尔 酷睿i5 10代系列 | Intel 酷睿i5 10210U中端主流机 | 1.6GHz | 4.2GHz运行流畅 | 四核心/八线程多任务运行强 | OPI 4GT/s | Comet Lake | 6MB | 14nm> | 15W中等耗电 | 8GB运行流畅 | LPDDR3（低功耗版）2133MHz> |  |  | 512GB> | SSD固态硬盘> | 不支持触控 |  | 14英寸14游戏、便捷 | 16:9 | 3840x2160超高清屏 |  |  | LED背光>，IPS屏，500尼特亮度 |  | 核芯显卡> |  | 共享内存容量略显吃力 |  |  |  |  | 720p HD摄像头高清 | 内置音效芯片，杜比音效 | 内置双高音扬声器+低音扬声器 | 四个远场麦克风 | Intel 9560ACWWAN 4G模块：Fibocom L850-GL |  | 支持，蓝牙5.0模块 | 2×USB3.0，2×Thunderbolt3 | HDMI> | 耳机/麦克风二合一接口 | 电源接口 |  | 触摸板，指点杆 | 背光键盘 | 支持智能指纹识别功能 | 支持智能人脸识别功能 | 51WHr电池 | 10-18小时，视具体使用环境而定长续航笔记本> | 100V-240V 65W自适应交流电源适配器 | 1.09Kg | 323mm | 217mm | 14.9mm |  | 沉浸黑 |  | 鲨鱼鳍框架 |  |  | 1年 | 1年部件和人工，客户送修，网上注册送1年意外保护 | 全国联保，享受三包服务 |  | 笔记本主机 x1电源适配器 x1电源线 x1说明书 x1保修卡 x1
4186 | 联想昭阳K20-80-ITH | 4999 | ￥3851 | 2015年10月 | 商用 | 商务办公本 | 预装Windows 7 | 英特尔 酷睿i3 4代系列 | Intel 酷睿i3 4030U主流机 | 1.9GHz |  | 双核心/四线程多任务运行弱 | DMI 5 GT/s | Haswell> | 3MB | 22nm> | 15W中等耗电 | 4GB（4GB×1）操作吃力 | DDR3L 1600MHz | 2xSO-DIMM | 16GB | 500GB | 5400转> | 不支持触控 |  | 12.5英寸12.5移动、办公 | 16:9 | 1366x768普通屏 |  |  | LED背光> |  | 集成显卡> | Intel GMA HD（集成于处理器）> | 共享内存容量略显吃力 | 无 |  |  |  | 720p HD摄像头高清 | 内置音效芯片 | 内置扬声器 | 内置麦克风 | 支持802.11b/g/n无线协议> | 1000Mbps以太网卡 | 支持蓝牙功能 | 2×USB2.0 | VGA>，HDMI> | 耳机输出接口，麦克风输入接口 | RJ45（网络接口），电源接口 | 多合1读卡器 | 触摸板 | 巧克力键盘> | 支持智能指纹识别功能 |  | 6锂电池 | 视具体使用环境而定长续航笔记本> | 100V-240V 90W 自适应交流电源适配器 |  |  |  |  | 镁铝合金 | 黑色 |  |  |  |  | 1年 | 1年全保，1年上门 | 全国联保，享受三包服务 |  | 笔记本主机 x1电池 x1电源适配器 x1电源线 x1说明书 x1保修卡 x1
4187 | Alienware M16 R2(Ultra 9 185H/32GB/1TB/RTX4070) | 3.1万 |  | 2024年01月 | 家用 | 游戏本 | 预装Windows 11 Home Basic 64bit（64位家庭普通版）> | 英特尔 酷睿Ultra 9系列 | Intel 酷睿Ultra9 185H | 2.3GHz | 5.1GHz运行流畅 | 16核心/22线程 |  | Meteor Lake | 24MB | 4nm |  | 32GB（16GB×2）极速运行热门游戏本> | LPDDR5X 7467MT/s | 2xSO-DIMM | 64GB | 1TB> | SSD固态硬盘（NVMe）> | 不支持触控 |  | 16英寸16 | 16:10 | 2560x1600超高清屏 | 240Hz> | 100% | 莱茵TUV硬件级防蓝光认证，杜比视界 |  | 发烧级独立显卡 | NVIDIA GeForce RTX 4070 | 8GB显示流畅 | GDDR6> |  | 支持 |  | 1080p FHD摄像头（IR）高清 | 杜比全景声 | 2×2W立体声音响 | 双阵列式麦克风 | Killer 1750，WiFi6E，支持802.11ax无线协议> | 1000Mbps以太网卡 | 支持，蓝牙5.4模块 | 右侧：2×USB3.1后置：1×USB3.2 Type-C，1×Thunderbolt4 | HDMI2.1 | 3.5mm耳机/麦克风二合一接口 | 1×RJ45（网络接口），电源接口 | Micro SD读卡器 |  | 背光键盘（单键RGB） |  |  | 6芯锂电池>，90瓦时 |  | 100V-240V 240W 自适应交流电源适配器 | 2.61Kg | 363.9mm | 249.4mm | 19.9mm |  | 颜色，星辰银 |  | 双风扇，4热管，2进风口，3出风口，空气导流带
4188 | ThinkPad X1 Yoga 2019(20SA0009CD) | 1.3万 |  | 2019年10月 | 商用 | 轻薄笔记本商务办公本Ultrabook笔记本 | 预装Windows 10（专业版） | 英特尔 酷睿i7 10代系列 | Intel 酷睿i7 10710U高端机 | 1.1GHz | 4.7GHz运行流畅 | 六核心/十二线程多任务运行强 | OPI 4 GT/s | Comet Lake | 12MB | 14nm> | 15W中等耗电 | 16GB（16GB×1）极速运行 | LPDDR3 2133MHz |  |  | 512GB> | SSD固态硬盘> | 支持触控 |  | 14英寸14游戏、便捷 | 16:9 | 2560x1440超高清屏 |  |  | 2K，LED背光>，IPS屏，500尼特亮度 |  | 核芯显卡> | Intel GMA UHD 620 | 共享内存容量略显吃力 | 无 |  |  |  | 红外摄像头 | 内置音效芯片，杜比音效 | 内置扬声器 | 内置麦克风 | Intel 9560AC |  | 支持，蓝牙5.0模块 | 2×USB3.1，2×ThunderBolt 3.0接口 | HDMI> | 耳机/麦克风二合一接口 | 电源接口 |  | 按压式指纹识别 | 背光键盘 | 支持智能指纹识别功能 |  | 51WHr电池 | 视具体使用环境而定长续航笔记本> | 100V-240V 65W自适应交流电源适配器 | 1.36Kg | 323mm | 218mm | 15.5mm | 金属材质 | 灰色 |  |  |  |  | 1年 | 1年部件和人工，客户送修，网上注册送1年意外保护 | 全国联保，享受三包服务 |  | 笔记本主机 x1电源适配器 x1电源线 x1说明书 x1保修卡 x1
4189 | ThinkBook 16p 2025(Ultra 9 275HX/64GB/8TB/RTX5070独显/2.5K屏) | 2.25万 | ￥22848 | 2025年05月 | 商用 | 轻薄笔记本商务办公本 | 预装Windows 11 Home Basic 64bit（64位家庭普通版）> | 英特尔 酷睿 Ultra 9系列 | 酷睿 Ultra 7 255HX | 2.4GHz | 5.2GHz运行流畅 | 24核心/24线程 |  |  | 36MB | 3nm | 55W耗电高 | 64GB极速运行 | DDR5 5600MHz> | 2xSO-DIMM | 64GB | 8TB> | SSD固态硬盘（PCIe4.0）> | 不支持触控 | IPS | 16英寸16 | 16:10 | 2560x1600超高清屏 | 240Hz> |  | HDR400，TUV莱茵认证，Eyesafe显示认证 | <1.0 | 双显卡（发烧级独立显卡＋集成显卡） | NVIDIA GeForce RTX5070> | 12GB显示流畅 | GDDR7> |  |  |  | HD RGB 摄像头高清 | 内置音效芯片 | 内置扬声器 | 内置麦克风 | WiFi7，支持802.11be无线协议 |  | 支持，蓝牙5.4模块 | 2×Type-C，3×USB-A 3.2 | 1×HDMI2.1 | 3.5mm耳机/麦克风二合一接口 | 电源接口 | SD读卡器 | 玻璃盖板触控板 | 背光键盘 |  |  | 85瓦时 |  | 300W便携式 | 2.2Kg | 354.6mm | 256.2mm | 17.6-19.9mm | 丝绸铝金属 | 月神灰 | 通过MIL-STD-810H军标测试 | 冰炫风散热模组 | Office家庭和学生版
4190 | 华硕灵耀X 双屏(i7 1165G7/16GB/512GB/集显) | 9399 |  | 2021年02月 | 家用 | 创意设计PC | 预装Windows 10 Home Basic 64bit（64位家庭普通版）> | 英特尔 酷睿i7 11代系列 | Intel 酷睿i7 1165G7高端机 | 2.8GHz | 4.7GHz运行流畅 | 四核心/八线程多任务运行强 |  | Tiger Lake> | 12MB | 10nm> | 12-28W | 16GB（8GB×2）极速运行 | LPDDR4X（低功耗版）4266MHz> |  |  | 512GB> | SSD固态硬盘> | 支持十点触控 |  | 14英寸14游戏、便捷 | 16:9 | 1920x1080全高清屏 |  |  | FHD，NanoEdge全面屏，93%屏占比，100%sRGB，PanTone认证，400nits，莱茵低蓝光认证，DC调光，12.6英寸ScreenPad Plus2全高清触控副屏 |  | 集成显卡> |  | 共享内存容量略显吃力 |  |  |  |  | 红外摄像头 | Harman Kardon认证 | 内置扬声器 | 内置麦克风 | 支持802.11ax无线协议> |  | 支持，蓝牙5.1模块 | 1×USB3.1，2×Thunderbolt4 | HDMI> | 耳机/麦克风二合一接口 |  | Micro SD读卡器 | 触摸板（数字小键盘） | 全尺寸键盘>，背光键盘（三挡背光） |  | 支持智能人脸识别功能 | 4芯锂电池，70瓦时 | 13.5小时左右，视具体使用环境而定长续航笔记本> | 100V-240V 自适应交流电源适配器 | 1.59Kg | 324mm | 222mm | 15.9mm | 镁铝合金材质 | 爵士蓝，一体工艺外壳 | 安全锁孔 | AAS Plus风洞设计，涡轮风扇 | 华硕闪传 | 一键强冷散热 | 2年 | 2年全球联保，1年电池保修（需产品注册） | 全球联保 |  | 笔记本主机 x1电源适配器 x1用户手册 x1保修卡 x1内胆包 x1支架 x1
4191 | 惠普EliteBook 840 G10 (i7 1355U/32GB/1TB/集显) | 8999 | ￥7499 |  | 商用 | 轻薄笔记本商务办公本 | 预装Windows 11 Home Basic 64bit（64位家庭普通版）> | 英特尔 酷睿i7 13代系列 | Intel 酷睿i7 1355U高端机 |  | 5GHz运行流畅 | 10核心/12线程 |  |  | 12MB |  | 15W中等耗电 | 32GB极速运行 | DDR5 4800MHz> | 2xSO-DIMM | 64GB | 1TB> | SSD固态硬盘（PCIe4.0）> | 不支持触控 | IPS | 14英寸14游戏、便捷 | 16:10 | 1920x1200全高清屏 | 120Hz> | 100% | 防眩光屏> |  | 集成显卡> | Intel Iris Xe Graphics> | 共享内存容量略显吃力 |  |  |  |  | 集成500万像素摄像头（IR）普清 | 内置音效芯片 | 双立体声扬声器 | 双阵列式后置麦克风 | WiFi6E，支持802.11ax无线协议> |  |  | 左侧：1×USB3.1 Type-A，2×Thunderbolt4右侧：1×USB3.1 Type-A | 1×HDMI2.0 | 1×耳机/麦克风二合一接口 | 1×安全锁口，1×NANO SIM卡槽 |  | 触摸板 | 背光键盘 | 支持智能指纹识别功能 | 支持智能人脸识别功能 | 3芯锂电池，51瓦时 | 视具体使用环境而定长续航笔记本> | 100V-240V 65W 自适应交流电源适配器 | 1.36Kg | 315.6mm | 224mm | 19.2mm | 金属材质 | 银色
4192 | a豆Redolbook14(R5 4500U/8GB/512GB/集显) | 3299 |  | 2020年07月 | 家用 | 商务办公本 | 预装Windows 10 Home Basic 64bit（64位家庭普通版）> | AMD Ryzen 5 4000系列 | AMD Ryzen 5 4500U | 2.3GHz | 4GHz运行流畅 | 六核心/六线程多任务运行强 |  | Zen 2> | 8MB | 7nm> | 15W中等耗电 | 8GB运行流畅 | DDR4> |  |  | 512GB> | SSD固态硬盘> | 不支持触控 |  | 14英寸14游戏、便捷 | 16:9 | 1920x1080全高清屏 | 60Hz> |  | FHD，LED背光>，防眩目屏>，DC调光，84%屏占比 |  | 核芯显卡> | AMD Radeon Graphics> | 共享内存容量略显吃力 |  |  |  |  | 集成摄像头普清 | 哈曼卡顿大师音效 | 内置扬声器 | 内置麦克风 | 内置无线网卡> |  | 支持蓝牙功能 | 2×USB2.0，1×USB3.1，1×USB3.1 Type-C | HDMI> | 耳机/麦克风二合一接口 | 电源接口 | Micro SD读卡器 | 触摸板 | 背光键盘 |  |  | 锂电池，42瓦时 | 视具体使用环境而定长续航笔记本> | 100V-240V 自适应交流电源适配器 | 1.4Kg | 324.9mm | 215mm | 17.9mm | 镁铝合金 |  |  | 87片扇叶片，超粗散热铜管 | Office家庭和学生版 | 闪传功能
4193 | Acer 掠夺者刀锋500(PT515-51-771C) | 2.4万 |  | 2019年04月 | 家用 | 游戏本影音娱乐本 | 预装Windows 10 家庭中文版（64位） | 英特尔 酷睿i7 9代系列 | Intel 酷睿i7 9750H高端机 | 2.6GHz | 4.5GHz运行流畅 | 六核心/十二线程多任务运行强 | DMI 8 GT/s | Coffee Lake> | 12MB | 14nm> | 45W耗电高 | 16GB极速运行热门游戏本> | DDR4 2666MHz> | 2xSO-DIMM | 32GB | 512GB> | PCIe SSD固态硬盘 | 不支持触控 |  | 15.6英寸15.6游戏、便捷 | 16:9 | 1920x1080全高清屏 | 144Hz> |  | FHD，LED背光>，3ms，IPS屏，4.95mm微边框，72%色域 |  | 发烧级独立显卡 | NVIDIA GeForce RTX 2080 Max-Q | 8GB显示流畅 | GDDR6> |  |  | 256bit> |  | Acer Purified.Voice技术，Acer TrueHarmony和声至臻技术，WAVES Nx和MaxxAudio技术 | 内置双扬声器 |  | 杀手Killer Wireless-AC 1550/1550i，2×2 802.11ac，2×2MU-MIMO技术 | Killer E3000千兆以太网 | 支持，蓝牙5.0模块 | 3×USB 3.1（其中一个接口支持关机充电），USB Type-C Gen2 | HDMI>，Mini DisplayPort> | 耳机输出接口，麦克风输入接口 | RJ45（网络接口），电源接口 |  | 触摸板 | 背光键盘（RGB炫彩背光） |  |  | 锂电池，84瓦时 | 8小时左右，视具体使用环境而定长续航笔记本> | 100V-240V 自适应交流电源适配器 | 2.1Kg | 358.5mm | 255mm | 17.9mm | 镁铝合金材质 | 深渊黑 | 安全锁孔 | 第4代3D刀锋冷金属风扇 |  |  | 3年 | 3年保修+3年上门 | 全国联保，享受三包服务 |  | 笔记本主机 x1电源适配器 x1电源线 x1说明书 x1保修卡 x1
4194 | 神舟战神T8 Plus 2024(i9 14900HX/32GB/1TB/RTX4060) | 8999 |  | 2024年03月29日 | 家用 | 游戏本 | 预装Windows 11 Home Basic 64bit（64位家庭普通版）> | 英特尔 酷睿i9 14代系列 | Intel 酷睿i9 14900HX旗舰机 |  | 5.8GHz运行流畅 | 24核心/32线程 |  | Raptor Lake | 36MB | Intel 7（10纳米）> |  | 32GB极速运行热门游戏本> | DDR5 5600MHz> | 2xSO-DIMM | 64GB | 1TB> | SSD固态硬盘（PCIe4.0）> | 不支持触控 | IPS | 16英寸16 | 16:10 | 2560x1600超高清屏 | 240Hz> | 100% | DC调光 |  | 发烧级独立显卡 | NVIDIA GeForce RTX 4060 | 8GB显示流畅 | GDDR6> |  | 支持 | [5 empty] | WiFi6E，Intel AX211，支持802.11ax无线协议> |  | 支持，蓝牙5.3模块 | 左侧：1×USB3.1右侧：1×USB3.2，2×USB3.2 Type-C后置：1×USB3.2 | HDMI> | 3.5mm耳机/麦克风二合一接口 | 1×RJ45（网络接口），电源接口 |  | 触摸板 | 全尺寸键盘（包含独立数字键盘） >，背光键盘 |  |  | 4芯锂电池，60瓦时 |  | 100V-240V 280W 自适应交流电源适配器 | 2.48Kg | 359.5mm | 263.8mm | 27.5mm |  |  |  | 双风扇，5热管，4出风口
4195 | 宏碁 暗影骑士·擎(i5 13500H/16GB/1TB/RTX4060) | 7499 | ￥7999 | 2024年03月 | 家用 | 游戏本 | 预装Windows 11 Home Basic 64bit（64位家庭普通版）> | 英特尔 酷睿i5 13代系列 | Intel 酷睿i5 13500H中端主流机 | 2.6GHz | 4.7GHz运行流畅 | 8核心/12线程多任务运行强 |  | Raptor Lake | 18MB |  |  | 16GB极速运行热门游戏本> | DDR5 5200MHz |  |  | 1TB> | SSD固态硬盘（PCIe4.0）> | 不支持触控 |  | 15.6英寸15.6游戏、便捷 | 16:9 | 2560x1440超高清屏 | 165Hz> | 100% |  |  | 发烧级独立显卡 | NVIDIA GeForce RTX 4060 | 8GB显示流畅 | GDDR6> |  |  |  | 集成摄像头普清 |  | 内置扬声器 | 内置麦克风 | WiFi6E，支持802.11ax无线协议> | 1000Mbps以太网卡 |  | 左侧：1×USB2.0，1×USB3.2右侧：1×USB3.2后置：1×USB Type-C | HDMI>，Mini DisplayPort> | 3.5mm耳机/麦克风二合一接口 | 1×RJ45（网络接口），电源接口 |  | 触摸板 | 全尺寸键盘（包含独立数字键盘） >，背光键盘 |  |  | 锂电池，53.35瓦时 | [9 empty] | 双风扇，7热管，4出风口
4196 | 机械革命无界14 Pro 2023(i5 13500H/16GB/1TB) | 3999 | ￥3999 | 2023年06月17日 | 商用 | 轻薄笔记本商务办公本 | 预装Windows 11 Home Basic 64bit（64位家庭普通版）> | 英特尔 酷睿i5 13代系列 | Intel 酷睿i5 13500H中端主流机 | 2.6GHz | 4.7GHz运行流畅 | 8核心/12线程多任务运行强 |  | Raptor Lake | 18MB | Intel 7（10纳米）> |  | 16GB（8GB×2）极速运行 | DDR5 4800MHz> | 2xSO-DIMM | 64GB | 1TB> | SSD固态硬盘（PCIe4.0）> | 不支持触控 | LED | 14英寸14游戏、便捷 | 16:10 | 2880x1800超高清屏 | 120Hz> | 100% | DC调光 | ＜2 | 集成显卡> | Intel Iris Xe Graphics> | 共享内存容量略显吃力 |  |  |  |  | 集成摄像头普清 | 内置音效芯片 | 内置扬声器 | 内置麦克风 | WiFi6>，支持802.11ax无线协议> |  | 支持，蓝牙5.2模块 | 左侧：1×USB3.1，2×USB3.1 Type-C右侧：1×USB3.1 | 左侧：1×HDMI2.0 | 右侧：1×3.5mm耳机/麦克风二合一接口 |  | 右侧：1×Micro SD读卡器 | 触摸板 | 背光键盘 | 支持智能指纹识别功能 | 不支持> | 3芯锂电池，60瓦时 | 视具体使用环境而定长续航笔记本> | 100W USB Type-C电源适配器 | 1.5Kg | 312mm | 221.9mm | 16.9mm |  |  |  | 双风扇，双出风口 |  |  | 2年 |  | 全国联保，享受三包服务 |  | 笔记本主机 x1电源线 x1适配器 x1电脑保修证书 x1
4197 | 神舟战神GX8-CU5DA | 6700 |  | 2020年05月 | 家用 | 游戏本 | 预装Windows 10 | 英特尔 酷睿i5 10代系列 | Intel 酷睿i5 10400中端主流机 | 2.9GHz | 4.3GHz运行流畅 | 六核心/十二线程多任务运行强 | DMI3 8GT/s | Comet Lake-S> | 12MB | 14nm> | 65W耗电高 | 8GB运行流畅热门游戏本> | DDR4> | 2xSO-DIMM | 32GB | 512GB> | SSD固态硬盘> | 不支持触控 |  | 17.3英寸17.3 | 16:9 | 1920x1080全高清屏 | 144Hz> |  | 72NTSC |  | 发烧级独立显卡 | NVIDIA GeForce RTX 2060> | 6GB显示流畅 | GDDR6> |  |  |  | 集成摄像头普清 | 内置音效芯片 | 内置扬声器 | 内置麦克风 | 内置无线网卡> | 1000Mbps以太网卡 | 支持蓝牙功能 |  |  | 耳机/麦克风二合一接口 | RJ45（网络接口），电源接口 |  | 触摸板 | 全尺寸背光键盘 |  |  | 锂电池 | 视具体使用环境而定长续航笔记本> | 100V-240V 自适应交流电源适配器 | [10 empty] | 2年 | 主要部件2年，电池6个月，其它部件1年免费保修 | 全国联保，享受三包服务
4198 | 联想开天N60F(飞腾D2000/16GB/2TB/4G显卡/银河麒麟正式版系统+WPS) | 7999 | ￥7999 |  | 商用 | 商务办公本 | 银河麒麟正式版系统+WPS> | 飞腾 腾锐系列 | 腾锐 D2000 | 2.3GHz | 2.6GHz运行缓慢 | 八核心/八线程多任务运行强 |  |  | 4MB | 14nm> |  | 16GB极速运行 | DDR4> |  |  | 2TB> | SSD固态硬盘> | 不支持触控 | LED | 14英寸14游戏、便捷 | 16:9 | 1920x1080全高清屏 | 60Hz> |  | 防眩光屏> |  | 性能级独立显卡 |  | 4GB正常 |  |  |  |  | 集成摄像头普清 | 内置音效芯片 | 内置扬声器 | 内置麦克风 | WiFi6>，支持802.11ax无线协议>，160MHz | 1000Mbps以太网卡 | 支持，蓝牙5.2模块 | 左侧：2×USB3.0 Type-C右侧：1×USB3.0 Type-C，2×USB3.0 | HDMI2.0 | 3.5mm耳机/麦克风二合一接口 | 1×RJ45（网络接口） |  | 触摸板 |  |  |  | 锂电池，70瓦时 | 视具体使用环境而定长续航笔记本> | 100V-240V 自适应交流电源适配器 | 1.5Kg |  |  | 16.9mm
4199 | 联想开天N89Z(兆芯KX-U6780A/16GB/1TB/集显/政企版麒麟V10/统信V20) | 7350 | ￥7350 |  | 商用 | 商务办公本 | 政企版麒麟V10/统信V20> |  | 兆芯KX U6780A | 2.7GHz |  | 八核心/八线程多任务运行强 | [5 empty] | 16GB极速运行 | DDR4> |  |  | 1TB> | SSD固态硬盘（NVMe）> |  | IPS | 14英寸14游戏、便捷 |  | 1920x1080全高清屏 |  |  | DC调光无频闪，低蓝光 | [12 empty] | WiFi6>，支持802.11ax无线协议>，160MHz |  | 支持，蓝牙5.0模块 | 左侧：2×USB Type-C右侧：1×USB3.2 | 1×HDMI> | 3.5mm耳机 | 电源接口 |  |  | 全尺寸背光微笑型键帽 | 支持 |  | 锂电池，61瓦时 |  | 100V-240V 自适应交流电源适配器 | 1.29Kg |  |  | 14.6mm
4200 | 联想开天N89Z(兆芯KX-U6780A/16GB/2TB/集显/政企版麒麟V10+WPS+360) | 9950 | ￥9950 |  | 商用 | 商务办公本 | 政企版麒麟V10+WPS+360> |  | 兆芯KX U6780A | 2.7GHz |  | 八核心/八线程多任务运行强 | [5 empty] | 16GB极速运行 | DDR4> |  |  | 2TB> | SSD固态硬盘（NVMe）> |  | IPS | 14英寸14游戏、便捷 |  | 1920x1080全高清屏 |  |  | DC调光无频闪，低蓝光 | [12 empty] | WiFi6>，支持802.11ax无线协议>，160MHz |  | 支持，蓝牙5.0模块 | 左侧：2×USB Type-C右侧：1×USB3.2 | 1×HDMI> | 3.5mm耳机 | 电源接口 |  |  | 全尺寸背光微笑型键帽 | 支持 |  | 锂电池，61瓦时 |  | 100V-240V 自适应交流电源适配器 | 1.29Kg |  |  | 14.6mm
4201 | Alienware M15 R7(ALWM15-R2978QB) | 2.1万 |  | 2022年 | 家用 | 游戏本 | 预装Windows 11 Home Basic 64bit（64位家庭普通版）> | 英特尔 酷睿i9 12代系列 | Intel 酷睿i9 12900H旗舰机 | 2.5GHz | 5GHz运行流畅 | 14核心/20线程 |  | Alder Lake> | 24MB | Intel 7（10nm） |  | 32GB（16GB×2）极速运行热门游戏本> | DDR5 4800MHz> | 2xSO-DIMM | 64GB | 1TB> | SSD固态硬盘> | 不支持触控 | LCD屏 | 15.6英寸15.6游戏、便捷 | 16:9 | 1920x1080全高清屏 | 165Hz> | 100% |  |  | 发烧级独立显卡 | NVIDIA GeForce RTX 3070Ti> | 8GB显示流畅 | GDDR6> | 150W | 支持 | 192bit> | 720p HD摄像头高清 | 杜比全景声 | 内置扬声器 | 内置麦克风 | 支持802.11ax无线协议> | 2.5Gbps以太网卡> | 支持蓝牙功能 | 3×USB3.2，1×Thunderbolt4 | HDMI2.1 | 耳机/麦克风二合一接口 | RJ45（E3100 2.5G），电源接口 |  | 触摸板 | 背光键盘 | 不支持> | 不支持> | 锂电池，86瓦时 | 视具体使用环境而定长续航笔记本> |  | 2.58Kg | 356.2mm | 272.7mm | 23.95mm |  |  |  | 四热管，四出风口，二进风口 | AWCC外星人智动能技术平台 |  | 2年 | 2年先智服务（含上门服务+意外保护） | 全国联保，享受三包服务
4202 | 戴尔Latitude 12 7000系列 7290(N035L7290-D1606CN) | 1.48万 |  | 2018年01月 | 商用 | 商务办公本 | 预装Windows 10 | 英特尔 酷睿i5 8代系列 | Intel 酷睿i5 8350U中端主流机 | 1.7GHz | 3.6GHz运行流畅 | 四核心/八线程多任务运行强 | OPI 4 GT/s | Kaby Lake R> | 6MB | 14nm> | 15W中等耗电 | 8GB（8GB×1）运行流畅 | DDR4 2400MHz |  |  | 256GB> | SSD固态硬盘> | 不支持触控 |  | 12.5英寸12.5移动、办公 | 16:9 | 1366x768普通屏 |  |  | HD，防眩光屏> |  | 核芯显卡> | Intel GMA UHD 620 | 共享内存容量略显吃力 | 无 |  |  |  | 720p HD摄像头高清 | 内置音效芯片 | 内置扬声器 | 内置麦克风 | Intel 8265 AC，支持双频（2.4GHz+5GHz）> |  | 支持，蓝牙4.2模块 | 2×USB3.1，1×USB Type-C | HDMI> | 耳机/麦克风二合一接口 | RJ45（网络接口），电源接口 | SD 4.0读卡器 | 触摸板 | 单指点背光键盘 | 支持智能指纹识别功能 |  | 3芯锂电池，60瓦时 | 视具体使用环境而定长续航笔记本> | 100V-240V 65W 自适应交流电源适配器 | 1.19Kg | 304.8mm | 207.9mm | 16.53mm | 复合材质> | 黑色 | 安全锁孔 |  | Office试用版 |  | 3年 | 3年工作日上门服务，电池1年保修 | 全国联保，享受三包服务 |  | 笔记本主机 x1电源适配器 x1电源线 x1说明书 x1保修卡 x1
4203 | Alienware M15 R7((ALWM15-R2778QB) | 2万 |  | 2022年 | 家用 | 游戏本 | 预装Windows 11 Home Basic 64bit（64位家庭普通版）> | 英特尔 酷睿i7 12代系列 | Intel 酷睿i7 12700H高端机 | 2.7GHz | 4.7GHz运行流畅 | 14核心/20线程 |  | Alder Lake> | 24MB | Intel 7（10nm） | 45W耗电高 | 32GB（16GB×2）极速运行热门游戏本> | DDR5 4800MHz> | 2xSO-DIMM | 64GB | 1TB> | SSD固态硬盘> | 不支持触控 | LCD屏 | 15.6英寸15.6游戏、便捷 | 16:9 | 1920x1080全高清屏 | 165Hz> | 100% |  |  | 发烧级独立显卡 | NVIDIA GeForce RTX 3070Ti> | 8GB显示流畅 | GDDR6> | 150W | 支持 | 192bit> | 720p HD摄像头高清 | 杜比全景声 | 内置扬声器 | 内置麦克风 | 支持802.11ax无线协议> | 2.5Gbps以太网卡> | 支持蓝牙功能 | 3×USB3.2，1×Thunderbolt4 | HDMI2.1 | 耳机/麦克风二合一接口 | RJ45（E3100 2.5G），电源接口 |  | 触摸板 | 背光键盘 | 不支持> | 不支持> | 锂电池，86瓦时 | 视具体使用环境而定长续航笔记本> |  | 2.58Kg | 356.2mm | 272.7mm | 23.95mm |  |  |  | 四热管，四出风口，二进风口 | AWCC外星人智动能技术平台 |  | 2年 | 2年先智服务（含上门服务+意外保护） | 全国联保，享受三包服务
4204 | 惠普ENVY 13-ba1003TX | 6999 |  | 2020年12月 | 家用 | 轻薄笔记本 | 预装Windows 10 Home Basic 64bit（64位家庭普通版）> | 英特尔 酷睿i5 11代系列 | Intel 酷睿i5 1135G7中端主流机 | 2.4GHz | 4.2GHz运行流畅 | 四核心/八线程多任务运行强 | OPI 4 GT/s | Tiger Lake> | 8MB | 10nm> |  | 16GB（8GB×2）极速运行 | DDR4 3200MHz> |  |  | 512GB> | SSD固态硬盘> | 不支持触控 |  | 13.3英寸13.3移动、办公 | 16:9 | 1920x1080全高清屏 |  |  |  |  | 性能级独立显卡 | NVIDIA Geforce MX450 | 2GB略显吃力 | GDDR6> |  |  |  | 网络摄像头 | 内置音效芯片 | 内置扬声器（B&O调教） | 内置麦克风 | 支持802.11ax无线协议> |  | 支持，蓝牙5.0模块 | 2×USB3.0，1×USB Type-C |  | 耳机/麦克风二合一接口 | 电源接口 | Micro SD读卡器 | 触摸板 | 全尺寸背光键盘 | 支持智能指纹识别功能 |  | 3芯锂电池，51瓦时 | 10小时左右，视具体使用环境而定长续航笔记本> | 100V-240V 65W 自适应交流电源适配器 | 1.3Kg | 306.5mm | 194.64mm | 16.9mm | 镁铝合金材质 | 银色 |  |  | Office家庭和学生版 |  | 1年 | 整机1年，主要部件2年 | 全国联保，享受三包服务
4205 | ThinkPad T490(20N2A00QCD) | 7999 |  | 2019年 | 商用 | 商务办公本 | 预装Windows 10 Home（家庭版） | 英特尔 酷睿i5 8代系列 | Intel 酷睿i5 8265U中端主流机 | 1.6GHz | 3.9GHz运行流畅 | 四核心/八线程多任务运行强 | OPI 4 GT/s | Whiskey Lake> | 6MB | 14nm> | 15W中等耗电 | 8GB运行流畅 | DDR4 2400MHz |  |  | 傲腾32GB+512GB | SSD固态硬盘> | 不支持触控 |  | 14英寸14游戏、便捷 | 16:9 | 1920x1080全高清屏 |  |  | FHD，LED背光> |  | 性能级独立显卡 | NVIDIA Geforce MX250 | 2GB略显吃力 | GDDR5> |  |  | 64bit> | 安全摄像头 | 内置音效芯片 | 内置扬声器 | 双远场麦克风 |  |  | 支持蓝牙功能 | 2×USB3.0，1×Thunderbolt3，1×USB Type-C | HDMI> | 耳机/麦克风二合一接口 | RJ45（网络接口），电源接口 | 4合1读卡器（MMC，SD，SDHC，SDXC） | 触摸板，指点杆 | 背光键盘 | 支持智能指纹识别功能 |  | 锂电池，50瓦时 | 视具体使用环境而定长续航笔记本> | 100V-240V 自适应交流电源适配器 | 1.46Kg | 329mm | 225.8mm | 18.9mm | PPS复合材质 | 黑色 |  |  |  |  | 1年 | 1年部件和人工，客户送修，网上注册送1年意外保护 | 全国联保，享受三包服务 |  | 笔记本主机 x1电池 x1电源适配器 x1电源线 x1说明书 x1保修卡 x1
4206 | Redmi Book Pro 15 增强版(i7 11390H/16GB/512GB/MX450) | 6299 |  | 2021年08月 | 商用 | 轻薄笔记本 | 预装Windows 10 Home Basic 64bit（64位家庭普通版）> | 英特尔 酷睿i7 11代系列 | Intel 酷睿i7 11390H高端机 | 3.4GHz | 5GHz运行流畅 | 四核心/八线程多任务运行强 |  | Tiger Lake-H> | 12MB | 10nm> | 35W | 16GB（8GB×2）极速运行 | DDR4 3200MHz> | 2xSO-DIMM |  | 512GB> | SSD固态硬盘> | 不支持触控 |  | 15.6英寸15.6游戏、便捷 | 16:10 | 3200x2000超高清屏 | 90Hz |  | 3.2K，242PPI，左右4.3mm边框，89.1%屏占比，防眩光，178°广视角，300nits，1500：1，100%sRGB，DC调光，莱茵低蓝光认证 |  | 性能级独立显卡 | NVIDIA GeForce MX450 | 2GB略显吃力 |  |  |  |  | 720p HD摄像头高清 | Realtek ALC256，DTS音效 | 2×2W立体声音响 | 内置麦克风 | 支持802.11ax无线协议> |  | 支持，蓝牙5.2模块 | 1×USB3.1，1×USB3.1 Type-C，1×Thunderbolt4，1×USB2.0 | HDMI> | 耳机/麦克风二合一接口 |  |  | 触摸板 | 全尺寸背光键盘（三级白色背光） | 支持智能指纹识别功能 |  | 锂电池，70瓦时 | 12小时左右，视具体使用环境而定长续航笔记本> | 100V-240V 100W 自适应交流电源适配器 | 1.79Kg | 350.1mm | 242.3mm | 17.9mm | A/C/D面金属材质，B面塑胶材质 | 灰色 |  | 单风扇，双热管 | Office家庭和学生版，英特尔显卡控制中心，Thunderbolt控制中心，小米云服务，小米画报，服务中心，小爱同学，Mi Service，OSD Utilty，MIUI+ | Fn+K模式切换，Fn+S刷新率切换 |  |  |  |  | 笔记本电脑 x1电源适配器 x1充电线 x1入门指南（三包凭证） x1
4207 | 惠普战99 2023 锐龙版(R7 7840HS/32GB/1TB/集显/2.5K) | 6499 |  | 2023年06月12日 | 商用 | 轻薄笔记本商务办公本 | 预装Windows 11 Home Basic 64bit（64位家庭普通版）> | AMD Ryzen 7 7000系列 | AMD Ryzen 7 7840HS |  | 5GHz运行流畅 | 八核心/十六线程多任务运行强 |  | Zen 4 |  | 4nm |  | 32GB极速运行 | DDR5> |  | 64GB | 1TB> | SSD固态硬盘> | 不支持触控 | LCD | 15.6英寸15.6游戏、便捷 | 16:9 | 2560x1440超高清屏 | 120Hz> | 100% |  |  | 集成显卡> |  | 共享内存容量略显吃力 |  |  |  |  | 500万像素摄像头（IR） | 内置音效芯片 | 内置扬声器 | 双阵列降噪麦克风 | WiFi6E，支持802.11ax无线协议> | 1000Mbps以太网卡 | 支持，蓝牙5.3模块 | 左侧：1×USB3.1右侧：2×USB3.1，1×USB3.2 Type-C | 右侧：1×HDMI2.1 | 右侧：1×3.5mm耳机/麦克风二合一接口 | 左侧：1×RJ45（网络接口）右侧：1×SIM卡槽（非4G版暂不可用） |  | 触摸板 | 防泼溅键盘>，背光键盘 |  | 支持智能人脸识别功能 | 6芯锂电池>，83瓦时 | 视具体使用环境而定长续航笔记本> | 100V-240V 自适应交流电源适配器 | 1.9Kg | 359mm | 233.9mm | 22.8mm | 金属> | [5 empty] | 1年 |  | 全国联保，享受三包服务 |  | 笔记本主机 x1电源线 x1电源适配器 x1保修卡 x1
1893 | 联想小新 Pro 16 超能本 2023(i5 13500H/32GB/1TB/RTX3050 6G) | 7799 |  | 2023年03月 | 商用 | 轻薄笔记本商务办公本 | 预装Windows 11 Home Basic 64bit（64位家庭普通版）> | 英特尔 酷睿i5 13代系列 | Intel 酷睿i5 13500H中端主流机 |  | 4.7GHz运行流畅 | 12核心/16线程 |  |  | 18MB | 10nm> |  | 32GB极速运行 | LPDDR5（低功耗版）5200MHz> |  |  | 1TB> | SSD固态硬盘（PCIe4.0）> | 不支持触控 | IPS | 16英寸16 | 16:10 | 2560x1600超高清屏 | 120Hz> | 100% | DC调光，莱茵TUV硬件级低蓝光认证，Eyesafe认证，10.7亿色，雾面屏 |  | 发烧级独立显卡 | NVIDIA GeForce RTX 3050> | 6GB显示流畅 | GDDR6> |  |  |  | 1080p FHD摄像头（IR）高清 | 杜比认证音效 | 2×2W立体声音响 | 隐藏式矩阵麦克风 | WiFi6E，支持802.11ax无线协议> |  | 支持，蓝牙5.2模块 | 左侧：1×USB Type-C，1×Thunderbolt4右侧：2×USB3.1 Type-A | 左侧：1×HDMI2.0 | 右侧：1×3.5mm耳机/麦克风二合一接口 |  | 右侧：1×SD读卡器 | 触摸板 | 背光键盘（四档背光，1.3mm键程） |  | 支持智能人脸识别功能 | 4芯锂电池，75瓦时 | 视具体使用环境而定长续航笔记本> | 100V-240V 170W 自适应交流电源适配器 | 1.95Kg |  |  | 17.5mm | 金属机身 | 鸽子灰 |  | 双风扇，双热管，极·风神散热系统 |  | Fn+Q性能调节，联想智能引擎，联想语音 | 1年 |  | 全国联保，享受三包服务 |  | 笔记本主机 x1电源适配器 x1三包凭证 x1说明书 x1
4209 | 机械革命无界14X 酷睿版 2024(Ultra7 155H/32GB/1TB) | 6999 |  | 2024年 | 商用 | 校园学生本商务办公本 | 预装Windows 11 Home Basic 64bit（64位家庭普通版）> | 英特尔 酷睿 Ultra 7系列 | 英特尔 酷睿Ultra 7 155H |  | 4.8GHz运行流畅 | 16核心/22线程 |  |  | 24MB | 7nm> |  | 32GB极速运行 | DDR5 5600MHz> | 2xSO-DIMM | 96GB | 1TB> | SSD固态硬盘（PCIe4.0）> | 不支持触控 |  | 14英寸14游戏、便捷 | 16:10 | 2880x1800超高清屏 | 120Hz> | 100% |  |  | 核芯显卡> |  | 共享内存容量略显吃力 |  |  |  |  | 1080p FHD摄像头（IR）高清 | Nahimic音效 |  |  | WiFi6>，支持802.11ax无线协议> |  |  | 左侧：1×USB2.0，1×全功能USB Type-C右侧：2×USB3.2后置：1×Thunderbolt4 | HDMI2.1 | 3.5mm耳机/麦克风二合一接口 | 1×RJ45（网络接口） |  | 触摸板 | 全尺寸键盘>，人体工程学键盘> |  | 支持智能人脸识别功能 | 锂电池，80瓦时 |  | 100W USB Type-C电源适配器 | 1.47Kg | 312mm | 212mm | 16.95mm |  |  |  | 双风扇，双热管，双出风口
4210 | 戴尔Latitude 5440(i7 1355U/16GB/1TB) | 7299 | ￥7099 |  | 商用 | 轻薄笔记本商务办公本 | 预装Windows 11 Home Basic 64bit（64位家庭普通版）> | 英特尔 酷睿i7 13代系列 | Intel 酷睿i7 1355U高端机 |  | 5GHz运行流畅 | 10核心/12线程 |  | Raptor Lake | 12MB | Intel 7（10纳米）> |  | 16GB极速运行 | DDR5 4800MHz> |  | 64GB | 1TB> | SSD固态硬盘（PCIe4.0）> | 不支持触控 | IPS | 14英寸14游戏、便捷 | 16:9 | 1920x1080全高清屏 |  |  |  |  | 核芯显卡> |  | 共享内存容量略显吃力 |  |  |  |  | 1080P全高清前置摄像头 |  |  |  | WiFi6E，Intel AX211，支持802.11ax无线协议> | 1000Mbps以太网卡 | 支持，蓝牙5.2模块 | 左侧：2×Thunderbolt4右侧：2×USB | HDMI2.0 | 3.5mm耳机/麦克风二合一接口 | 1×RJ45（网络接口） | Micro SD读卡器 | 触摸板 |  |  |  | 3芯锂电池，42瓦时 |  | 65W USB Type-C电源适配器 | 1.39Kg | 321.4mm | 212mm | 19.1mm |  |  |  | 单风扇
4211 | 长城TN140A2(D2000/8GB/256GB/2GB独立显卡) | 4999 | ￥5999 |  | 商用 | 轻薄笔记本商务办公本 | 麒麟/统信> | 飞腾 腾锐系列 | 腾锐 D2000 | 2.3GHz |  | 八核心多任务运行强 | [5 empty] | 8GB运行流畅 | DDR4> |  | 16GB | 256GB> | SSD固态硬盘> |  | IPS | 14.1英寸14.1游戏、便捷 | 16:9 | 1920x1080全高清屏 |  |  | 窄边框> |  | 入门级独立显卡 |  | 2GB略显吃力 |  |  |  |  | 720p HD摄像头高清 |  |  |  | 支持802.11ac无线协议>，支持双频（2.4GHz+5GHz）> | 1000Mbps以太网卡 | 支持，蓝牙4.2模块 | 2×US 3.0，1×Type-C | 1×HDMI> | 3.5mm耳机/麦克风二合一接口 | 1×RJ45（网络接口） | [7 empty] | 65W 自适应交流电源适配器 | 1.62Kg | 322mm | 220mm | 17.9mm
4212 | 七彩虹将星X15-AT(i5 12450H/16GB/512GB/RTX3050) | 4999 |  | 2024年 | 家用 | 游戏本轻薄笔记本 | 预装Windows 11 Home Basic 64bit（64位家庭普通版）> | 英特尔 酷睿i5 12代系列 | Intel 酷睿i5 12450H中端主流机 | 2GHz | 4.4GHz运行流畅 | 八核心/十二线程多任务运行强 |  | Alder Lake> | 18MB | 10nm> | 45W耗电高 | 16GB（8GB×2）极速运行热门游戏本> | DDR4 3200MHz> |  |  | 512GB> | SSD固态硬盘> | 不支持触控 |  | 15.6英寸15.6游戏、便捷 | 16:9 | 1920x1080全高清屏 | 144Hz> |  | IPS电竞屏 |  | 性能级独立显卡 | NVIDIA GeForce RTX 3050> | 6GB显示流畅 | GDDR6> |  |  | 96bit |  |  |  |  | WiFi6>，支持802.11ax无线协议>，160MHz |  |  | 2×USB3.1 Type-C接口，1×USB3.2接口，1×USB2.0接口 | 1×HDMI>，1×Mini DisplayPort | 3.5mm耳机/麦克风二合一接口 | 1×RJ45（网络接口），电源接口 | Micro SD读卡器 | 一体化多点触控触摸板 | 全尺寸键盘>，背光键盘 |  |  | 锂电池 | 视具体使用环境而定长续航笔记本> |  |  |  |  | 22.7mm |  | 星耀灰 |  | 双风扇四热管全铜散热模组，一键散热模式调节
4213 | 七彩虹隐星P16 TA 24(i7 13650HX/16GB/1TB/RTX4060) | 6999 | ￥6699 | 2024年03月 | 家用 | 游戏本 | 预装Windows 11 Home Basic 64bit（64位家庭普通版）> | 英特尔 酷睿i7 13代系列 | Intel 酷睿i7 13650HX高端机 | 2.6GHz | 4.9GHz运行流畅 | 14核心/20线程 |  | Raptor Lake | 24MB | Intel 7（10纳米）> |  | 16GB极速运行热门游戏本> | DDR5 4800MHz> | 2xSO-DIMM | 64GB | 1TB> | SSD固态硬盘（PCIe4.0）> | 不支持触控 | IPS | 16英寸16 | 16:10 | 2560x1600超高清屏 | 240Hz> | 100% |  |  | 发烧级独立显卡 | NVIDIA GeForce RTX 4060 | 8GB显示流畅 | GDDR6> | 140W | 支持 | [5 empty] | WiFi6E，支持802.11ax无线协议> |  |  | 左侧：1×USB3.2右侧：1×USB3.2，1×USB3.2 Type-C后置：1×USB3.2 Type-C | HDMI> | 3.5mm耳机/麦克风二合一接口 | 1×RJ45（网络接口），电源接口 |  | 触摸板 | 全尺寸键盘（包含独立数字键盘） >，背光键盘 |  |  | 锂电池，53瓦时 |  |  |  | 360mm | 259mm | 25mm |  |  |  | 双风扇，6热管，4出风口
4214 | 惠普战X 14 锐龙版 2022(R5 6600U/16GB/512GB/集显) | 6399 |  | 2022年 | 商用 | 轻薄笔记本商务办公本 | 预装Windows 11 Home Basic 64bit（64位家庭普通版）> | AMD Ryzen 5 6000系列 | AMD Ryzen 5 6600U | 2.9GHz | 4.5GHz运行流畅 | 六核心/十二线程多任务运行强 |  |  | 16MB | 6nm |  | 16GB极速运行 | DDR5 4800MHz> |  | 64GB | 512GB> | SSD固态硬盘> | 不支持触控 | IPS | 14英寸14游戏、便捷 | 16:10 | 1920x1200全高清屏 | 60Hz> | 100% | HP Eye Ease低蓝光 |  | 集成显卡> |  | 共享内存容量略显吃力 |  |  |  |  | 集成500万像素 FHD摄像头（IR）普清 | BANG&OLUFSEN音质 | 内置扬声器 | 内置麦克风 | WiFi6E，支持802.11ax无线协议> |  | 支持，蓝牙5.2模块 | 左侧：1×USB3.1，2×USB Type-C右侧：1×USB3.1 | HDMI 2.0 | 耳机/麦克风二合一接口 | SIM卡槽 |  | 触摸板 | 背光键盘 | 支持智能指纹识别功能 | 支持智能人脸识别功能 | 3芯锂电池，51瓦时 | 视具体使用环境而定长续航笔记本> | 100V-240V 65W 自适应交流电源适配器 |  | 315.6mm | 224mm | 19.2mm | 金属材质 | 银色 | 通过MIL-STD-810H军标测试，安全锁孔 |  | Office家庭和学生版 |  | 1年 |  | 全国联保，享受三包服务 |  | 笔记本 x1电源线 x1电源适配器 x1保修卡 x1
4215 | 华硕FL5900U6500(8GB/1TB/2G独显) | 4299 |  | 2016年05月 | 家用 | 游戏本影音娱乐本校园学生本 | 预装Windows 10 Home Basic 64bit（64位家庭普通版）> | 英特尔 酷睿i7 6代系列 | Intel 酷睿i7 6500U高端机 | 2.5GHz | 3.1GHz运行流畅 | 双核心/四线程多任务运行弱 |  | Skylake> | 4MB | 14nm> | 15W中等耗电 | 8GB（4GB×2）运行流畅热门游戏本> | DDR3L（低电压版）1600MHz> | 1xSO-DIMM | 16GB | 1TB> | 5400转> | 不支持触控 |  | 15.6英寸15.6游戏、便捷 | 16:9 | 1920x1080全高清屏 |  |  | FHD，LED背光> |  | 性能级独立显卡 | NVIDIA GeForce 940M | 2GB略显吃力 | GDDR3 |  | 不支持 | 64bit> | 集成摄像头普清 | 内置音效芯片，美声大师音效技术 | 内置扬声器 | 内置麦克风 | 支持802.11b/g/n无线协议> | 1000Mbps以太网卡 | 支持，蓝牙4.0模块 | 1×USB2.0+1×USB3.0，USB Type-C接口> | VGA>，HDMI> | 耳机/麦克风二合一接口 | RJ45（网络接口），电源接口 | 3合1读卡器（SD，SDHC，SDXC） | 触摸板 | 分岛式键盘>，全尺寸键盘（包含独立数字键盘） |  |  | 2芯锂电池 | 3小时左右，视具体使用环境而定长续航笔记本> | 100V-240V 65W 自适应交流电源适配器 | 2.3Kg | 382mm | 258mm | 25.5mm | 复合材质> | 红色，白色，金色，蓝色 | 安全锁孔 |  | 附带软件 |  | 1年 | 1年全球联保，1年电池保修（需产品注册） | 全球联保 |  | 笔记本主机 x1电源适配器 x1电源线 x1说明书 x1保修卡 x1
4216 | Redmi Book 16 锐龙版(R7 4700U/16GB/512GB/集显) | 4499 |  | 2020年05月 | 家用 | 轻薄笔记本 | 预装Windows 10 家庭版 | AMD Ryzen 7 4000系列 | AMD Ryzen 7 4700U | 2GHz | 4.1GHz运行流畅 | 八核心/八线程多任务运行强 |  | Zen 2> | 12MB | 7nm> | 15W中等耗电 | 16GB极速运行 | DDR4> |  |  | 512GB> | SSD固态硬盘> | 不支持触控 |  | 16.1英寸16.1 |  | 1920x1080全高清屏 |  |  | 100%sRGB，90%屏占比，3.26mm边框，300nits |  | 集成显卡> | AMD Radeon Graphics> | 共享内存容量略显吃力 | [5 empty] | DTS音效 | 内置双扬声器 | 内置麦克风 | 支持802.11ac无线协议>，支持双频（2.4GHz+5GHz）> |  | 支持，蓝牙5.0模块 | 1×USB2.0，1×USB3.1，2×USB Type-C（全功能） | HDMI> | 耳机/麦克风二合一接口 |  |  | PTP触摸板 | 全尺寸键盘> |  |  | 锂电池，46瓦时 | 本地视频播放12小时，在线视频播放9小时，网页浏览9小时长续航笔记本> | 100V-240V 65W 自适应交流电源适配器 | 1.8Kg | 367.2mm | 232.85mm | 17.55mm | A/C/D面金属材质，B面塑胶材质 | 深空灰 |  | 强劲散热系统，增大进风面积，高效降温 | Office家庭和学生版 |  | 1年 | 整机1年，主要部件2年 | 全国联保，享受三包服务 |  | 笔记本电脑 x1电源适配器 x1电源线 x1入门指南（三包凭证） x1
4217 | 联想威6-14(i7 10510U/8GB/512GB/2G独显) | 5799 |  | 2019年10月 | 商用 | 商务办公本 | 预装Windows 10 Home Basic 64bit（64位家庭普通版）> | 英特尔 酷睿i7 10代系列 | Intel 酷睿i7 10510U高端机 | 1.8GHz | 4.9GHz运行流畅 | 四核心/八线程多任务运行强 | OPI 4 GT/s | Comet Lake | 8MB | 14nm> | 15W中等耗电 | 8GB运行流畅 | DDR4 2400MHz |  | 40GB | 512GB> | SSD固态硬盘> | 不支持触控 |  | 14英寸14游戏、便捷 | 16:9 | 1920x1080全高清屏 |  |  | LED背光>，防眩光雾面屏，IPS屏，5.6mm微边框 |  | 入门级独立显卡 | AMD Radeon 625 | 2GB略显吃力 | GDDR5> |  |  |  | 720p HD摄像头，防窥摄像头高清 | 内置音效芯片 | 内置扬声器 | 内置麦克风 | 支持802.11ac无线协议> |  | 支持，蓝牙4.1模块 | 2×USB3.0，1×USB Type-C | HDMI> | 耳机/麦克风二合一接口 | 电源接口 | 多合1读卡器 | 触摸板 | 防渗漏键盘> |  |  | 4芯锂电池 | 5-8小时，视具体使用环境而定长续航笔记本> | 100V-240V 自适应交流电源适配器 | 1.54Kg | 323.18mm | 222.52mm | 16.9mm |  | 灰色 | 安全锁孔 |  | Office家庭和学生版2016 |  | 1年 | 整机（含随机电池）免费保修1年 | 全国联保，享受三包服务 | 笔记本礼包（需另行购买） | 笔记本主机 x1电池 x1电源适配器 x1电源线 x1说明书 x1保修卡 x1
4218 | 神舟战神Z8-CA7NP | 7699 |  | 2021年02月 | 家用 | 游戏本 | 预装Windows 10 Home Basic 64bit（64位家庭普通版）> | 英特尔 酷睿i7 10代系列 | Intel 酷睿i7 10870H高端机 | 2.6GHz | 5.1GHz运行流畅 | 八核心/十六线程多任务运行强 | DMI3 8GT/s | Comet Lake-H> | 16MB | 14nm> | 45W耗电高 | 16GB极速运行热门游戏本> | DDR4> | 2xSO-DIMM | 64GB | 512GB> | SSD固态硬盘> | 不支持触控 |  | 15.6英寸15.6游戏、便捷 | 16:9 | 1920x1080全高清屏 | 144Hz> |  | 72%色域 |  | 发烧级独立显卡 | NVIDIA Geforce RTX 3060 | 6GB显示流畅 | GDDR6> |  |  |  | 集成摄像头普清 | 内置音效芯片 | 内置扬声器 | 内置麦克风 | 内置无线网卡> | 1000Mbps以太网卡 | 支持蓝牙功能 | 1×USB2.0，3×USB3.2，1×USB Type-C | HDMI>，Mini DisplayPort1.4 | 耳机输出接口，麦克风输入接口 | RJ45（网络接口），电源接口 | 多合1读卡器 | 触摸板 | 背光键盘 |  |  | 4芯锂电池 | 视具体使用环境而定长续航笔记本> | 100V-240V 180W 自适应交流电源适配器 | [7 empty] | 双风扇，四铜管 | 控制中心 | 一键还原，Fn+1一键强冷 | 2年 | 主要部件2年，电池6个月，其它部件1年免费保修 | 全国联保，享受三包服务 |  | 笔记本主机 x1电池 x1电源适配器 x1电源线 x1说明书 x1保修卡 x1
4219 | ThinkPad Z13 2023 锐龙版(R5 7540U/16GB/256GB/WiFi版) | 5139 |  | 2024年 | 商用 | 商务办公本轻薄笔记本 | 预装Windows 11 Home Basic 64bit（64位家庭普通版）> | AMD Ryzen 5 7000系列 | AMD Ryzen 5 7540U | 3.2GHz | 4.9GHz运行流畅 | 六核心/十二线程多任务运行强 |  | Phoenix | 16MB | 4nm | 28W | 16GB极速运行 | LPDDR5（低功耗版）6400MHz> |  |  | 256GB> | SSD固态硬盘（PCIe4.0）> | 不支持触控 |  | 13.3英寸13.3移动、办公 | 16:10 | 1920x1200全高清屏 |  |  | FHD，TUV莱茵认证防蓝光屏 |  | 集成显卡> | AMD Radeon Graphics> | 共享内存容量略显吃力 |  |  |  |  | 1080p FHD摄像头，红外摄像头高清 | 杜比认证音效 |  | 内置双麦克风 | WiFi6E，支持802.11ax无线协议> |  |  | 2×USB4.0 Type-C |  | 3.5mm耳机/麦克风二合一接口 |  |  |  | 背光键盘 | 支持 | 支持>，红外人脸识别 | 锂电池，51.5瓦时 |  |  | 1.24Kg |  |  | 13.99mm | 再生铝合金 | 北极灰
4220 | 华硕天选4 Plus 13代酷睿版(i7 13700H/16GB/1TB/RTX4070) | 8999 |  | 2023年02月22日> | 家用 | 游戏本 | 预装Windows 11 Home Basic 64bit（64位家庭普通版）> | 英特尔 酷睿i7 13代系列 | Intel 酷睿i7 13700H高端机 |  | 5GHz运行流畅 | 14核心/20线程 |  |  | 24MB | 10nm> |  | 16GB（8GB×2）极速运行热门游戏本> | DDR5 4800MHz> | 2xSO-DIMM | 64GB | 1TB> | SSD固态硬盘（PCIe4.0）> | 不支持触控 | IPS | 17.3英寸17.3 | 16:9 | 1920x1080全高清屏 | 165Hz> | 100% | DC调光 |  | 发烧级独立显卡 | NVIDIA GeForce RTX 4070 | 8GB显示流畅 | GDDR6> | 140W | 支持 |  | 720p HD摄像头高清 | 杜比认证音效 | 内置双扬声器 | 双阵列式降噪麦克风 | WiFi6>，支持802.11ax无线协议> | 1000Mbps以太网卡 | 支持，蓝牙5.2模块 | 左侧：1×USB Type-C（独显输出，支持DP1.4+PD充电），1×Thunderbolt4（集显输出），1×USB3.1 Type-A右侧：1×USB3.1 Type-A | 左侧：1×HDMI2.1 | 左侧：1×3.5mm耳机/麦克风二合一接口 | 左侧：1×RJ45（网络接口） |  | 触摸板 | 背光键盘（Mini LED灯珠），全尺寸键盘（包含独立数字键盘） | 不支持> | 不支持> | 4芯锂电池，90瓦时 | 视具体使用环境而定长续航笔记本> | 100V-240V 240W 自适应交流电源适配器 |  | 394.6mm | 264.15mm | 22.95-25.45mm | A面金属材质，B/C/D面高强度复合材质 | 日蚀灰 | 安全锁孔 | 双风扇（Arc Flow绝生风扇，84叶片），5热管，四出风口 |  | Armoury Crate奥创智控中心 | 1年 |  | 全国联保，享受三包服务 |  | 笔记本主机 x1适配器 x1用户手册 x1保修卡 x1
4221 | ThinkPad X13 2023 酷睿版(i7 1360P/16GB/2TB/4G版) | 8299 |  | 2023年 | 商用 | 轻薄笔记本商务办公本 | 预装家庭中文版Windows 11 | 英特尔 酷睿i7 13代系列 | Intel 酷睿i7 1360P高端机 | 5GHz |  | 十二核心/十六线程多任务运行强 |  |  | 18MB | 10nm> | 28W | 16GB极速运行 | LPDDR5 4800MHZ |  | 2TB | 2TB> | SSD固态硬盘> | 不支持触控 | LED | 13.3英寸13.3移动、办公 | 16:10 | 1920x1200全高清屏 | 60Hz> | [5 empty] | 共享内存容量略显吃力 |  |  |  |  | 500万像素红外摄像头 | 杜比认证音效 | 立体声扬声器 | 抗噪麦克风 | WiFi6>，支持802.11ax无线协议> | 1000Mbps以太网卡 |  | 2xUSB 3.2 Gen12xThunderbolt 4全功能接口 | HDMI 2.0b | 耳机/麦克风二合一接口 | 安全锁孔，SIM卡插槽 |  | 触摸板，指点杆 | 全尺寸键盘> | 支持智能指纹识别功能 |  | 锂电池，54.7瓦时 | 视具体使用环境而定长续航笔记本> |  | 1.26Kg | [6 empty] | 双风扇散热 |  |  | 1年 |  | 全国联保，享受三包服务 |  | 笔记本 x1电源适配器 x1用户指南 x1
4222 | 戴尔灵越16 Pro 2022(Ins 16-5620-R2608S) | 3999 |  | 2022年03月 | 商用 | 轻薄笔记本商务办公本 | 预装Windows 11 Home Basic 64bit（64位家庭普通版）> | 英特尔 酷睿i5 12代系列 | Intel 酷睿i5 1240P中端主流机 | 1.7GHz | 4.4GHz运行流畅 | 12核心/16线程 |  | Alder Lake> | 12MB | Intel 7（10nm） |  | 16GB（8GB×2）极速运行 | DDR5 4800MHz> |  |  | 512GB> | SSD固态硬盘> | 不支持触控 |  | 16英寸16 | 16:10 | 1920x1200全高清屏 | 60Hz> |  | 莱茵TUV低蓝光认证，Color Filter光学滤镜 |  | 集成显卡> | Intel Iris Xe Graphics> | 共享内存容量略显吃力 |  |  |  |  | 1080p FHD摄像头（物理防窥）高清 | Waves MaxxAudio Pro技术 | 2×2W立体声音响 | 双阵列式麦克风 | Intel AX211，WiFi6>，支持802.11ax无线协议> |  | 支持，蓝牙5.2模块 | 2×USB，1×USB Type-C | HDMI> | 耳机/麦克风二合一接口 | 电源接口 | SD读卡器 | 触摸板 | 背光键盘 | 不支持> | 不支持> | 4芯锂电池，54瓦时 | 视具体使用环境而定长续航笔记本> | 100V-240V 65W 自适应交流电源适配器 | 1.87Kg | 314mm | 227mm | 15.7-18.37mm | 镁铝合金材质 | 银河星迹 |  |  | Office家庭和学生版2021，McAfee多设备安全15个月 订阅 |  | 2年 | 2年金牌服务（含2年全面意外保护服务+2年上门服务+2年24×7一线通服务） | 全国联保，享受三包服务
4223 | 神舟优雅X6 Pro U5(Ultra5 125H/24GB/1TB) | 4199 |  | 2024年08月 | 商用 | 轻薄笔记本商务办公本 | 预装Windows 11 Home Basic 64bit（64位家庭普通版）> | 英特尔 酷睿 Ultra 5系列 | Intel 酷睿 Ultra 5 125H |  | 4.5GHz运行流畅 | 14核心/18线程 |  |  |  | 7nm> |  | 24GB极速运行 | LPDDR5> |  |  | 1TB> | SSD固态硬盘（PCIe4.0）> | 不支持触控 | IPS | 16英寸16 | 16:10 | 1920x1200全高清屏 | 60Hz> |  |  |  | 核芯显卡> |  | 共享内存容量略显吃力 |  |  |  |  | 100万像素摄像头 |  |  |  | WiFi6>，支持802.11ax无线协议> |  |  | 左侧：1×Thunderbolt4，1×全功能USB Type-C，1×USB3.2 Gen1右侧：1×USB3.2 Gen1，1×USB2.0 | HDMI1.4> | 3.5mm耳机/麦克风二合一接口 |  |  | 触摸板 | 全尺寸键盘（包含独立数字键盘），背光键盘 |  |  | 锂电池，58.33瓦时
4224 | 惠普SPECTRE X360 13-AP0142TU(6YP03PA) | 1.39万 |  | 2019年 | 家用 | 轻薄笔记本 | 预装Windows 10 Home Basic 64bit（64位家庭普通版）> | 英特尔 酷睿i7 8代系列 | Intel 酷睿i7 8565U高端机 | 1.8GHz | 4.6GHz运行流畅 | 四核心/八线程多任务运行强 | OPI 4 GT/s | Whiskey Lake> | 8MB | 14nm> | 15W中等耗电 | 16GB极速运行 | DDR4 2400MHz |  |  | 512GB+32GB | 混合硬盘（SSD+傲腾） | 支持多点触控 |  | 13.3英寸13.3移动、办公 | 16:9 | 1920x1080全高清屏 |  |  | FHD，WLED背光，IPS屏 |  | 核芯显卡> | Intel GMA UHD 620 | 共享内存容量略显吃力 | 无 |  |  |  | 宽屏FHD IR摄像头高清 | B&O，HP Audio Boost 2.0 | 四扬声器 | 集成双阵列数字麦克风 | Intel 9560 AC，支持802.11b/g/n/ac无线协议，支持双频（2.4GHz+5GHz）> |  | 支持，蓝牙5.0模块 | 1×USB3.1，2×Thunderbolt 3接口 |  | 耳机/麦克风二合一接口 |  | Micro SD读卡器 | 触摸板 | 全尺寸岛式背光键盘 | 支持智能指纹识别功能 |  | 4芯锂电池，61瓦时 | 22.5小时左右，视具体使用环境而定长续航笔记本> | 100V-240V 65W 自适应交流电源适配器 | 1.32Kg | 308.8mm | 217.9mm | 14.5mm | 镁铝合金材质 | 金属切割边角，黑金色 |  |  |  |  | 1年 | 整机1年，主要部件2年 | 全国联保，享受三包服务 | 数字手写笔 | 笔记本主机 x1电源适配器 x1电源线 x1说明书 x1保修卡 x1
4225 | ThinkBook 14 2021(i3 1115G4/8GB/256GB/集显) | 4199 |  | 2020年10月 | 商用 | 商务办公本 | 预装Windows 10 Home Basic 64bit（64位家庭普通版）> | 英特尔 酷睿i3 11代系列 | Intel 酷睿i3 1115G4主流机 | 3GHz | 4.1GHz运行流畅 | 双核心/四线程多任务运行弱 | OPI 4GT/s | Tiger Lake> | 6MB | 10nm> |  | 8GB运行流畅 | DDR4 3200MHz> | 1xSO-DIMM | 40GB（板载8GB+单插槽最高支持32GB） | 256GB> | SSD固态硬盘> | 不支持触控 |  | 14英寸14游戏、便捷 | 16:9 | 1920x1080全高清屏 |  |  | FHD，LED背光>，左右5mm边框，85%屏占比，100%sRGB，DC调光，莱茵低蓝光认证，300nits |  | 集成显卡> |  | 共享内存容量略显吃力 |  |  |  |  | 集成摄像头（物理防窥）普清 | 内置音效芯片 | 内置扬声器 | 内置麦克风 | 支持802.11ax无线协议> | 1000Mbps以太网卡 | 支持，蓝牙5.0模块 | 2×USB3.1（其中一个支持关机充电），2×Type-C（全功能） | HDMI> | 耳机/麦克风二合一接口 | RJ45（网络接口） | 4合1读卡器（MMC，SD，SDHC，SDXC） | 触摸板 | 背光键盘 | 支持智能指纹识别功能 |  | 4芯锂电池，60瓦时 | 视具体使用环境而定长续航笔记本> | 100V-240V 自适应交流电源适配器 | 1.4Kg | 323mm | 218mm | 17.9mm | 镁铝合金材质 | 银灰色 | 安全锁孔 |  | Office家庭和学生版 | Fn+Q性能模式 | 1年 | 1年部件和人工，客户送修 | 全国联保，享受三包服务 |  | 笔记本 x1电源适配器 x1电源线 x1用户指南 x1
4226 | 惠普暗影精灵6 Air(i7 10750H/16GB/512GB/GTX1650Ti) | 7899 |  | 2020年05月 | 家用 | 游戏本 | 预装Windows 10 | 英特尔 酷睿i7 10代系列 | Intel 酷睿i7 10750H高端机 | 2.6GHz | 5GHz运行流畅 | 六核心/十二线程多任务运行强 | DMI 8 GT/s | Comet Lake-H> | 12MB | 14nm> | 45W耗电高 | 16GB（8GB×2）极速运行热门游戏本> | DDR4 2933MHz> | 2xSO-DIMM | 64GB | 512GB> | SSD固态硬盘> | 不支持触控 |  | 15.6英寸15.6游戏、便捷 | 16:9 | 1920x1080全高清屏 | 144Hz> |  | 72%NTSC，IPS屏 |  | 发烧级独立显卡 | NVIDIA GeForce GTX 1650Ti | 4GB正常 | GDDR5> |  |  | 128bit> | 集成摄像头普清 |  | 内置扬声器 | 内置麦克风 | 支持802.11ac无线协议> | 1000Mbps以太网卡 | 支持，蓝牙5.0模块 | 3×USB3.0>，Thunderbolt3接口 | HDMI>，Mini DisplayPort> | 耳机/麦克风二合一接口 | RJ45（网络接口），电源接口 | SD读卡器 | 触摸板 | 4区RGB幻彩背光键盘 |  |  | 锂电池 | 视具体使用环境而定长续航笔记本> | 100V-240V 200W 自适应交流电源适配器 | 2.4Kg | 360mm | 263mm | 20mm |  | 黑色 |  | 酷凉风暴散热技术（5风道） |  |  | 1年 | 整机1年，主要部件2年 | 全国联保，享受三包服务 |  | 笔记本主机 x1电池 x1电源适配器 x1电源线 x1说明书 x1保修卡 x1
4227 | Alienware M15 2020版(ALW15M-R5725W) | 1.5万 |  | 2020年05月 | 家用 | 游戏本影音娱乐本 | 预装Windows 10 Home Basic 64bit（64位家庭普通版）> | 英特尔 酷睿i7 10代系列 | Intel 酷睿i7 10750H高端机 | 2.6GHz | 5GHz运行流畅 | 六核心/十二线程多任务运行强 | DMI3 8GT/s | Comet Lake-H> | 12MB | 14nm> | 45W耗电高 | 16GB极速运行热门游戏本> | DDR4 2666MHz> |  | 32GB | 512GB> | SSD固态硬盘> | 不支持触控 |  | 15.6英寸15.6游戏、便捷 | 16:9 | 1920x1080全高清屏 | 144Hz> |  | 300尼特，72%NTSC |  | 发烧级独立显卡 | NVIDIA GeForce GTX 1660Ti | 6GB显示流畅 | GDDR6> |  |  | 192bit> | 集成摄像头普清 | 内置音效芯片 | 内置扬声器 | 内置麦克风 |  | Killer E3000，2.5Gbps以太网卡> | 支持，蓝牙4.2模块 | 3×USB3.1 | HDMI>，Mini DisplayPort> | 耳机/麦克风二合一接口 | RJ45（网络接口），电源接口 | 多合1读卡器 | 触摸板 | 全键无冲键盘，AlienFX2.0灯效调节，1680万色自定义单键颜色 |  | 支持智能人脸识别功能 | 锂电池，56瓦时 | 视具体使用环境而定长续航笔记本> | 100V-240V 自适应交流电源适配器 | 2.11Kg | 360.3mm | 276mm | 17.9-19.9mm |  | 星辰 | 安全锁孔 | 双风扇，双热管，双进气口，双排气口，CPU均热板（Cryo Tech 3.0超级散热架构） | McAfee LiveSafe12个月订阅Office家庭和学生版 2019 (中国) |  | 2年 | 2年先智服务（含上门服务+意外保护） | 全国联保，享受三包服务 |  | 笔记本主机 x1电池 x1电源适配器 x1电源线 x1说明书 x1保修卡 x1
4228 | msi微星星影15(i7 13700H/16GB/512GB/RTX4060) | 8889 | ￥11679 | 2023年03月 | 家用 | 游戏本 | 预装Windows 11 Home Basic 64bit（64位家庭普通版）> | 英特尔 酷睿i7 13代系列 | Intel 酷睿i7 13700H高端机 |  | 5GHz运行流畅 | 14核心/20线程 |  |  | 24MB | 10nm> |  | 16GB（8GB×2）极速运行热门游戏本> | DDR5> | 2xSO-DIMM | 64GB | 512GB> | SSD固态硬盘（PCIe5.0） | 不支持触控 | IPS | 15.6英寸15.6游戏、便捷 | 16:9 | 1920x1080全高清屏 | 240Hz> | 100% |  |  | 发烧级独立显卡 | NVIDIA GeForce RTX 4060 | 8GB显示流畅 | GDDR6> |  | 支持 |  | 720p HD摄像头高清 | 内置音效芯片 | 2×2W立体声音响 | 抗噪麦克风 | WiFi6>，Intel AX201，支持802.11ax无线协议> | 1000Mbps以太网卡 | 支持，蓝牙5.2模块 | 左侧：1×USB3.1，1×USB2.0右侧：1×USB3.1，1×USB3.1 Type-C | 右侧：1×HDMI2.1 | 右侧：1×3.5mm耳机/麦克风二合一接口 | 左侧：1×电源接口右侧：1×RJ45（网络接口） |  | 触摸板 | 背光键盘（四区RGB炫彩），全尺寸键盘（包含独立数字键盘） | 不支持> | 不支持> | 3芯锂电池，53.3瓦时 | 视具体使用环境而定长续航笔记本> | 100V-240V 200W 自适应交流电源适配器 | 2.25Kg | 359mm | 259mm | 24.9mm |  |  |  | 双风扇，6热管，Cooler Boost 5微星酷寒散热系统，龙鳞微风道设计 |  | MSI Center智能切换 | 2年 |  | 全国联保，享受三包服务 |  | 笔记本主机 x1电源适配器 x1保修卡 x1说明书 x1
4229 | 惠普战99 锐龙版 2024(R7 8845HS/16GB/1TB/RTX4050) | 7299 |  | 2024年 | 商用 | 商务办公本 | 预装Windows 11 Home Basic 64bit（64位家庭普通版）> | AMD Ryzen 7 8000系列 | AMD Ryzen 7 8845HS | 3.8GHz | 5.1GHz运行流畅 | 八核心/十六线程多任务运行强 |  | Zen 4 | 16MB | 4nm |  | 16GB极速运行 | DDR5 5600MHz> | 2xSO-DIMM | 64GB | 1TB> | SSD固态硬盘（PCIe4.0）> | 不支持触控 |  | 16英寸16 | 16:10 | 2560x1600超高清屏 | 120Hz> | 100% |  |  | 发烧级独立显卡 | NVIDIA GeForce RTX 4050 | 6GB显示流畅 | GDDR6> |  |  |  | 500万像素摄像头（IR） | Poly Studio |  |  | WiFi6E，支持802.11ax无线协议> |  | 支持，蓝牙5.3模块 | 左侧：1×USB，2×Thunderbolt4右侧：1×USB | HDMI2.1 | 3.5mm耳机/麦克风二合一接口 | 1×RJ45（网络接口），电源接口 | SD读卡器 | 触摸板 | 防泼溅键盘>，背光键盘 | 支持智能指纹识别功能 | 支持智能人脸识别功能 | 锂电池，83瓦时 |  |  |  | 359.4mm | 251mm | 22.9mm |  |  | HP Sure Start安全防护盾技术 | 双风扇，双热管
4230 | 惠普战99 酷睿版 2024(Ultra7 155H/32GB/1TB/RTX4050) | 9999 | ￥9999 | 2024年5月20日 | 商用 | 商务办公本 | 预装Windows 11 Home Basic 64bit（64位家庭普通版）> | 英特尔 酷睿 Ultra 7系列 | 英特尔 酷睿Ultra 7 155H |  | 4.8GHz运行流畅 | 16核心/22线程 |  |  | 24MB | 7nm> |  | 32GB极速运行 | DDR5 5600MHz> | 2xSO-DIMM | 64GB | 1TB> | SSD固态硬盘（PCIe4.0）> | 不支持触控 | IPS | 16英寸16 | 16:10 | 2560x1600超高清屏 | 120Hz> | 100% |  |  | 发烧级独立显卡 | NVIDIA GeForce RTX 4050 | 6GB显示流畅 | GDDR6> |  |  |  | 500万像素摄像头（IR） | Poly Studio |  |  | WiFi6E，支持802.11ax无线协议> | 1000Mbps以太网卡 | 支持，蓝牙5.3模块 | 左侧：1×USB，2×Thunderbolt4右侧：1×USB | HDMI2.1 | 3.5mm耳机/麦克风二合一接口 | 1×RJ45（网络接口），电源接口 | SD读卡器 | 触摸板 | 防泼溅键盘>，背光键盘 | 支持智能指纹识别功能 | 支持智能人脸识别功能 | 锂电池，83瓦时 |  |  |  | 359.4mm | 251mm | 22.9mm |  |  | HP Sure Start安全防护盾技术 | 双风扇，3热管
4231 | 微星星影15(i7 13620H/16GB/1TB/RTX4070) | 8999 |  | 2024年 | 家用 | 游戏本 | 预装Windows 11 Home Basic 64bit（64位家庭普通版）> | 英特尔 酷睿i7 13代系列 | Intel 酷睿 i7 13620H |  | 4.9GHz运行流畅 | 10核心/16线程 |  | Raptor Lake | 24MB | Intel 7（10纳米）> |  | 16GB（8GB×2）极速运行热门游戏本> | DDR5> | 2xSO-DIMM | 64GB | 1TB> | SSD固态硬盘（PCIe5.0） | 不支持触控 | IPS | 15.6英寸15.6游戏、便捷 | 16:9 | 2560x1440超高清屏 | 165Hz> |  |  |  | 发烧级独立显卡 | NVIDIA GeForce RTX 4070 | 8GB显示流畅 | GDDR6> |  | 支持 |  | 720p HD摄像头高清 | 内置音效芯片 | 2×2W立体声音响 | 抗噪麦克风 | WiFi6>，Intel AX201，支持802.11ax无线协议> | 1000Mbps以太网卡 | 支持，蓝牙5.2模块 | 左侧：1×USB3.1，1×USB2.0右侧：1×USB3.1，1×USB3.1 Type-C | 右侧：1×HDMI2.1 | 右侧：1×3.5mm耳机/麦克风二合一接口 | 左侧：1×电源接口右侧：1×RJ45（网络接口） |  | 触摸板 | 背光键盘（四区RGB炫彩），全尺寸键盘（包含独立数字键盘） | 不支持> | 不支持> | 3芯锂电池，53.3瓦时 | 视具体使用环境而定长续航笔记本> | 100V-240V 200W 自适应交流电源适配器 | 2.25Kg | 359mm | 259mm | 24.9mm |  |  |  | 双风扇，6热管，Cooler Boost 5微星酷寒散热系统，龙鳞微风道设计 |  | MSI Center智能切换 | 2年 |  | 全国联保，享受三包服务 |  | 笔记本主机 x1电源适配器 x1保修卡 x1说明书 x1
4232 | 惠普战X 14酷睿版 2024(Ultra7 165H/32GB/1TB/5G) | 1.1万 |  | 2024年5月20日 | 商用 | 商务办公本 | 预装Windows 11 Home Basic 64bit（64位家庭普通版）> | 英特尔 酷睿 Ultra 7系列 | 英特尔 酷睿 Ultra 7 165H |  | 5GHz运行流畅 | 16核心/22线程 |  |  | 24MB | 7nm> |  | 32GB极速运行 | DDR5 5600MHz> | 2xSO-DIMM | 64GB | 1TB> | SSD固态硬盘（PCIe4.0）> | 不支持触控 | IPS | 14英寸14游戏、便捷 | 16:10 | 2560x1600超高清屏 | 120Hz> |  |  |  | 核芯显卡> |  | 共享内存容量略显吃力 |  |  |  |  | 500万像素摄像头（IR） |  |  |  | WiFi6E，支持802.11ax无线协议> |  | 支持，蓝牙5.3模块 | 左侧：1×USB，2×Thunderbolt4右侧：1×USB | HDMI2.1 | 3.5mm耳机/麦克风二合一接口 | 1×RJ45（网络接口），电源接口，nano SIM卡 |  | 触摸板 |  |  | 支持智能人脸识别功能 | 锂电池，56瓦时 |  |  | 1.42Kg |  |  | 19.3mm |  |  | HP Sure Start安全防护盾技术
4233 | a豆14 2024(i5 1335U/24GB/1TB) | 4499 | ￥4544 | 2024年 | 商用 | 轻薄笔记本商务办公本 | 预装Windows 11 Home Basic 64bit（64位家庭普通版）> | 英特尔 酷睿i5 13代系列 | Intel 酷睿i5 1335U中端主流机 |  | 4.6GHz运行流畅 | 10核心/12线程 |  | Raptor Lake | 12MB | Intel 7（10纳米）> |  | 24GB极速运行 |  |  |  | 1TB> |  | 不支持触控 |  | 14英寸14游戏、便捷 | 16:9 | 1920x1080全高清屏 |  |  | DC调光，莱茵低蓝光认证 |  | 核芯显卡> |  | 共享内存容量略显吃力 |  |  |  |  | 集成摄像头普清 |  | 内置扬声器 | 内置麦克风 | WiFi6>，支持802.11ax无线协议> |  | 支持蓝牙功能 | 左侧：1×USB右侧：2×USB，1×USB Type-C | HDMI> | 3.5mm耳机/麦克风二合一接口 | 电源接口 |  | 触摸板（虚拟数字小键盘） | 人体工学键盘 |  |  | 锂电池，42瓦时 |  | 100V-240V 45W 自适应交流电源适配器 | 1.4Kg |  |  | 16.9mm
4234 | 神舟战神S7-DA5NS | 6499 |  | 2022年 | 家用 | 游戏本 | 预装Windows 11 Home Basic 64bit（64位家庭普通版）> | 英特尔 酷睿i5 12代系列 | Intel 酷睿i5 12500H中端主流机 | 2.5GHz | 4.5GHz运行流畅 | 12核心/16线程 |  | Alder Lake> | 18MB | Intel 7（10nm） |  | 16GB极速运行热门游戏本> | DDR4 3200MHz> | 2xSO-DIMM | 32GB | 512GB> | SSD固态硬盘> | 不支持触控 | IPS | 15.6英寸15.6游戏、便捷 | 16:9 | 1920x1080全高清屏 | 165Hz> |  |  |  | 发烧级独立显卡 | NVIDIA GeForce RTX 3050> | 4GB正常 | GDDR6> |  |  |  | 集成摄像头普清 |  | 内置扬声器 | 内置麦克风 |  | 1000Mbps以太网卡 |  | 左侧：1×USB3.1右侧：1×USB3.1，1×USB Type-C | 右侧：HDMI | 左侧：耳机/麦克风二合一接口 | 左侧：RJ45（网络接口）右侧：电源接口 |  | 触摸板 | 背光键盘（白色背光，两级背光） | 不支持> | 不支持> | 3芯锂电池，51.28瓦时 |  | 100V-240V 180W 自适应交流电源适配器 | 2.15Kg | 359.2mm | 253.8mm | 23.09mm |  |  |  | 双风扇，3热管
4235 | ROG 枪神5Plus(R9 5900HX/32GB/1TB/RTX3070) | 1.9万 |  |  | 家用 | 游戏本 | 预装Windows 10 Home Basic 64bit（64位家庭普通版）> |  |  | 3.3GHz | 4.6GHz运行流畅 |  |  | Zen 3> | 16MB |  | 45W耗电高 | 32GB（16GB×2）极速运行热门游戏本> |  |  | 64GB | 2TB> | SSD固态硬盘> | 不支持触控 |  | 17.3英寸17.3 | 16:9 |  | 300Hz> |  | 3ms响应时间，IPS，100%sRGB，Sync防撕裂技术，87%屏占比 |  | 发烧级独立显卡 |  |  | GDDR6> |  | 不支持 | 256bit> |  | 杜比全景声 | 双Smart AMP扬声器 | 内置麦克风 | 支持802.11ax无线协议> | 1000Mbps以太网卡 |  | 3×USB3.1，1×USB3.2 Type-C | HDMI2.0b | 耳机/麦克风二合一接口 | RJ45（网络接口），电源接口 |  | 触摸板 | 机械键盘>，背光键盘（RGB背光，全键无冲，光轴） |  |  |  | 2-5小时，视具体使用环境而定长续航笔记本> | 100V-240V 230W自适应交流电源适配器 | 3Kg | 395mm | 282mm | 27mm |  |  |  | 双风扇，六热管，四出风口，暴力熊液态金属，冰川散热架构2.0 | 奥创智控中心 | Fn+F5模式切换，钥石II | 1年 | 整机免费保修1年，主要部分保修2年 | 全国联保，享受三包服务 |  | 笔记本 x1适配器 x1说明书 x1保修卡 x1
4236 | 荣耀MagicBook V 14(i5 11320H/16GB/512GB/集显) | 6199 |  | 2021年09月 | 家用 | 轻薄笔记本 | 预装Windows 11 Home Basic 64bit（64位家庭普通版）> | 英特尔 酷睿i5 11代系列 | Intel 酷睿i5 11320H中端主流机 | 3.2GHz | 4.5GHz运行流畅 | 四核心/八线程多任务运行强 |  | Tiger Lake> | 8MB | 10nm> | 45W耗电高 | 16GB（8GB×2）极速运行 | LPDDR4X（低功耗版）4266MHz> | 2xSO-DIMM | 16GB | 512GB> | SSD固态硬盘> | 支持多点触控 |  | 14.2英寸14.2游戏、便捷 | 3:2> | 2520x1680超高清屏 | 90Hz |  | 213PPI，178°广视角，1500:1， |  | 集成显卡> | Intel Iris Xe Graphics> | 共享内存容量略显吃力 |  |  |  |  | 双摄像头（500万像素+500万像素） |  | 内置4扬声器 | 内置4麦克风 | 支持802.11ax无线协议>，支持双频（2.4GHz+5GHz）> |  | 支持，蓝牙5.1模块 | 1×USB3.1，1×USB3.1 Type-C，1×Thunderbolt4 | HDMI> | 耳机/麦克风二合一接口 |  |  | 触摸板 | 全尺寸背光键盘（1.5mm键程） | 支持智能指纹识别功能 | 支持智能人脸识别功能 | 锂电池，60瓦时 | 视具体使用环境而定长续航笔记本> | 100V-240V 65W （USB Type-C接口）自适应交流电源适配器 | 1.48Kg | 310.28mm | 226.6mm | 15.8mm | 铝合金材质 | 曙光蓝，星空灰，冰河银 |  | 双风扇，双热管，高密度纤薄扇叶 | Office家庭和学生版，电脑管家，显示管理，一键还原 | 多屏协同（文件互相拖拽，无感连接，跨设备文件编辑，音视频通话连接），高能模式 | 2年 | 整机免费保修2年 | 全国联保，享受三包服务 |  | 笔记本主机 x1适配器 x1数据线 x1快速入门 x1保修卡 x1
4237 | 联想Yoga3 14-IFI(日光橙) | 4299 |  | 2015年04月 | 家用 | 轻薄笔记本二合一笔记本Ultrabook笔记本IPS硬屏笔记本 | 预装Windows 8.1 | 英特尔 酷睿i5 5代系列 | Intel 酷睿i5 5200U中端主流机 | 2.2GHz | 2.7GHz运行缓慢 | 双核心/四线程多任务运行弱 |  | Broadwell> | 4MB | 14nm | 15W中等耗电 | 4GB（4GB×1）操作吃力 | DDR3L（低电压版） |  | 8GB | 256GB> | SSD固态硬盘> | 支持十点触控 |  | 14英寸14游戏、便捷 | 16:9 | 1920x1080全高清屏 |  |  | FHD，LED背光>，IPS广视角炫彩屏 |  | 性能级独立显卡 | NVIDIA GeForce 940M | 2GB略显吃力 | GDDR3 |  |  | 64bit | 720p HD摄像头高清 | 内置音效芯片 | 立体声扬声器 | 全阵列式抗噪麦克风 | 支持802.11b/g/n无线协议 |  |  | 1×USB2.0+2×USB3.0 | Micro HDMI> | 耳机/麦克风二合一接口 | 电源接口 | 4合1读卡器 | 一体化多点触控触摸板 |  |  |  | 锂电池 | 6小时左右，视具体使用环境而定长续航笔记本> | 100V-240V 45W 自适应交流电源适配器 | 1.6Kg | 334.9mm | 229.5mm | 18.3mm | 镁铝合金 | 日光橙 |  |  | 附带软件 |  | 2年 | 整机免费保修2年，电池1年 | 全国联保，享受三包服务 | 笔记本礼包（需另行购买） | 笔记本主机 x1电源适配器 x1电源线 x1说明书 x1保修卡 x1
4238 | 戴尔G7 17游戏本(G7 7700-R1863B) | 1.4万 |  | 2020年06月 | 家用 | 游戏本 | 预装Windows 10 Home Basic 64bit（64位家庭普通版）> | 英特尔 酷睿i7 10代系列 | Intel 酷睿i7 10750H高端机 | 2.6GHz | 5GHz运行流畅 | 六核心/十二线程多任务运行强 | DMI 8 GT/s | Comet Lake-H> | 12MB | 14nm> | 45W耗电高 | 16GB（8GB×2）极速运行热门游戏本> | DDR4 2933MHz> | 2xSO-DIMM |  | 1TB> | SSD固态硬盘> | 不支持触控 |  | 17.3英寸17.3 | 16:9 | 1920x1080全高清屏 | 300Hz> |  | FHD，IPS |  | 发烧级独立显卡 | NVIDIA GeForce RTX 2060> | 6GB显示流畅 | GDDR6> |  |  |  | 集成摄像头普清 | Nahimic 3D音效系统 | 内置扬声器 | 内置麦克风 | Killer AX1650，支持802.11ax无线协议> | 1000Mbps以太网卡 | 支持，蓝牙5.1模块 |  |  |  | RJ45（网络接口），电源接口 |  | 玻璃触摸板 | 背光键盘 |  |  | 6芯锂电池>，97瓦时 | 视具体使用环境而定长续航笔记本> | 100V-240V 自适应交流电源适配器 |  |  |  | 22.9mm |  |  |  | 四区域散热，两处独立出风口 | Microsoft® Office 家庭和学生版 2019 (中国)，McAfee® 多设备安全 15 个月订阅 | Game Profile功能
4239 | 惠普Elite蜻(i7 1165G7/16GB/512GB/集显) | 1.2万 |  | 2021年09月 | 商用 | 商务办公本轻薄笔记本 | 预装Windows 10 Home Basic 64bit（64位家庭普通版）> | 英特尔 酷睿i7 11代系列 | Intel 酷睿i7 1165G7高端机 | 2.8GHz | 4.7GHz运行流畅 | 四核心/八线程多任务运行强 | OPI 4GT/s | Tiger Lake> | 12MB | 10nm> | 12-28W | 16GB极速运行 | DDR4 4266MHz |  |  | 512GB> | SSD固态硬盘> | 支持多点触控 |  | 13.3英寸13.3移动、办公 | 16:9 | 3840*2160超高清屏 |  |  | UHD，LED背光>，IPS，86%屏占比，550NI，95%sRGB，HDR400 |  | 集成显卡> |  | 共享内存容量略显吃力 |  |  |  |  | 720p HD摄像头高清 | B&O音效 | 内置扬声器 | 阵列式麦克风 | 支持802.11ax无线协议>，2×2MiMO | 无 | 支持，蓝牙5.0模块 | 1×USB，2×Thunderbolt4 | HDMI> | 耳机/麦克风二合一接口 | 电源接口 | SD读卡器 | 触摸板 | 背光键盘 | 支持智能指纹识别功能 | 支持智能人脸识别功能 | 4芯锂电池，56瓦时 | 视具体使用环境而定长续航笔记本> | 100V-240V 65W 自适应交流电源适配器 | 1000g | 325mm | 216.6mm | 16.1mm | 镁铝合金材质 |  |  | 双风扇，双热管 | Office家庭和学生版 | 惠小微语音助手 | 1年 | 整机1年，主要部件2年 | 全国联保，享受三包服务 |  | 主机 ×1电源线 ×1适配器 ×1保修卡 ×1触控笔 ×1
4240 | ThinkPad T490(20RYA001CD) | 9200 |  | 2019年09月 | 商用 | 商务办公本 | 预装Windows 10 Home（家庭版） | 英特尔 酷睿i7 10代系列 | Intel 酷睿i7 10510U高端机 | 1.8GHz | 4.9GHz运行流畅 | 四核心/八线程多任务运行强 | OPI 4GT/s | Comet Lake | 8MB | 14nm> | 15W中等耗电 | 8GB运行流畅 | DDR4 2400MHz |  | 48GB（板载16GB+单插槽最高支持32GB） | 512GB+32GB | SSD固态硬盘+傲腾加速器 | 不支持触控 |  | 14英寸14游戏、便捷 | 16:9 | 1920x1080全高清屏 |  |  | IPS屏，FHD显示屏 |  | 性能级独立显卡 | NVIDIA Geforce MX250 | 2GB略显吃力 | GDDR5> |  |  | 64bit> | 红外摄像头 | 内置音效芯片 | 内置扬声器 | 双远场麦克风 | 支持802.11ac无线协议> |  | 支持蓝牙功能 | 2×USB3.1，1×Thunderbolt 3接口，1×USB Type-C接口 | HDMI> | 耳机/麦克风二合一接口 | RJ45（网络接口），电源接口 | Micro SD读卡器 | 触摸板，指点杆 | 背光键盘 | 支持智能指纹识别功能 |  | 锂电池 | 5-8小时，视具体使用环境而定长续航笔记本> | 100V-240V 自适应交流电源适配器 | 1.46Kg | 329mm | 225.8mm | 17.9mm | PPS复合材质 | 黑色 |  |  |  |  | 1年 | 1年部件和人工，客户送修，网上注册送1年意外保护 | 全国联保，享受三包服务 |  | 笔记本主机 x1电池 x1电源适配器 x1电源线 x1说明书 x1保修卡 x1
4241 | Acer AN517-51(i5 9300H/8GB/1TB/GTX1050) | 5799 |  | 2019年10月 | 家用 | 游戏本影音娱乐本IPS硬屏笔记本 | 预装Windows 10 Home Basic 64bit（64位家庭普通版）> | 英特尔 酷睿i5 9代系列 | Intel 酷睿i5 9300H中端主流机 | 2.4GHz | 4.1GHz运行流畅 | 四核心/八线程多任务运行强 | DMI3 8 GT/s | Coffee Lake> | 8MB | 14nm> | 45W耗电高 | 8GB（8GB×1）运行流畅热门游戏本> | DDR4 2400MHz | 2xSO-DIMM | 32GB | 1TB> | HDD机械硬盘> | 不支持触控 |  | 17.3英寸17.3 | 16:9 | 1920x1080全高清屏 |  |  | 72%NTSC，FHD IPS显示屏，7.18微边框，80%屏占比 |  | 性能级独立显卡 | NVIDIA GeForce GTX 1050 | 3GB略显吃力 | GDDR5> |  |  | 96bit | 集成摄像头普清 | Waves MaxxAudio专业级音频 | 内置扬声器 | 内置麦克风 | 支持802.11ac无线协议> | 1000Mbps以太网卡 | 支持，蓝牙5.0模块 | 1×USB2.0，2×USB3.1，USB3.1 Type-C接口 | HDMI 2.0接口 | 耳机/麦克风二合一接口 | RJ45（网络接口），电源接口 |  | 触摸板 | 背光键盘 |  |  | 锂电池 | 5-8小时左右，视具体使用环境而定长续航笔记本> | 100V-240V 180W自适应交流电源适配器 |  | 403mm | 280mm | 26.9mm | 碳纤维材质 | 黑色 | 安全锁孔 | 大尺寸双风扇 |  |  | 1年 | 1年整机保修，主要配件2年保修 | 全国联保，享受三包服务 |  | 笔记本主机 x1电源适配器 x1电源线 x1说明书 x1保修卡 x1
4242 | Acer 掠夺者刀锋500(PT515-51-798J) | 9999 |  | 2019年10月 | 家用 | 游戏本影音娱乐本 | 预装Windows 10 家庭中文版（64位） | 英特尔 酷睿i7 9代系列 | Intel 酷睿i7 9750H高端机 | 2.6GHz | 4.5GHz运行流畅 | 六核心/十二线程多任务运行强 | DMI 8 GT/s | Coffee Lake> | 12MB | 14nm> | 45W耗电高 | 16GB极速运行热门游戏本> | DDR4 2666MHz> | 2xSO-DIMM | 32GB | 1000GB | PCIe SSD固态硬盘 | 不支持触控 |  | 15.6英寸15.6游戏、便捷 | 16:9 | 1920x1080全高清屏 | 300Hz> |  | FHD，LED背光>，3ms，IPS屏，4.95mm微边框，72%色域 |  | 发烧级独立显卡 | NVIDIA GeForce RTX 2060> | 6GB显示流畅 | GDDR6> |  |  | 128bit> |  | Acer Purified.Voice技术，Acer TrueHarmony和声至臻技术，WAVES Nx和MaxxAudio技术 | 内置双扬声器 |  | 杀手Killer Wireless-AC 1550/1550i，2×2 802.11ac，2×2MU-MIMO技术 | Killer E3000千兆以太网 | 支持，蓝牙5.0模块 | 3×USB 3.1（其中一个接口支持关机充电），USB Type-C Gen2 | HDMI>，Mini DisplayPort> | 耳机输出接口，麦克风输入接口 | RJ45（网络接口），电源接口 |  | 触摸板 | 背光键盘（RGB炫彩背光） |  |  | 锂电池，84瓦时 | 8小时左右，视具体使用环境而定长续航笔记本> | 100V-240V 自适应交流电源适配器 | 2.1Kg | 358.5mm | 255mm | 17.9mm | 镁铝合金材质 | 深渊黑 | 安全锁孔 | 第4代3D刀锋冷金属风扇 |  |  | 3年 | 3年保修+3年上门 | 全国联保，享受三包服务 |  | 笔记本主机 x1电源适配器 x1电源线 x1说明书 x1保修卡 x1
4243 | ThinkPad P43s(20RHA001CD) | 9999 |  | 2019年10月 | 商用 | 轻薄笔记本 | 预装Windows 10 Home（家庭版） | 英特尔 酷睿i7 8代系列 | Intel 酷睿i7 8565U高端机 | 1.8GHz | 4.6GHz运行流畅 | 四核心/八线程多任务运行强 | OPI 4GT/s | Whiskey Lake> | 8MB | 14nm> | 15W中等耗电 | 8GB运行流畅 | DDR4> |  | 40GB（板载8GB+单插槽最高支持32GB） | 256GB> | SSD固态硬盘> | 不支持触控 |  | 14英寸14游戏、便捷 | 16:9 | 1920x1080全高清屏 |  |  | 500尼特亮度，100%RGB色域，IPS屏 |  | 独立显卡 | NVIDIA Quadro P520 | 2GB略显吃力 | GDDR5> |  |  |  | 720p 红外摄像头 | 杜比音效认证 | 内置扬声器 | 内置麦克风 | Intel AX200 |  | 支持，蓝牙5.0模块 | 2×USB3.1 Gen1，1×Thunderbolt 3接口 | HDMI 1.4 | 耳机/麦克风二合一接口 | RJ45（网络接口），电源接口 | Micro SD读卡器 | 触摸板，指点杆 | 背光键盘 | 支持智能指纹识别功能 | 支持智能人脸识别功能 | 锂电池 | 视具体使用环境而定长续航笔记本> | 100V-240V 自适应交流电源适配器 | 1.47Kg |  |  | 17.9mm | 碳纤维材质 | 黑色 |  |  | Office家庭和学生版，ThinkPad定制版电脑管家 |  | 3年 | 3年部件和人工，1年上门服务，1年数据拯救，1年意外保护 | 全国联保，享受三包服务 | 笔记本礼包（需另行购买） | 笔记本主机 x1电源适配器 x1电源线 x1说明书 x1保修卡 x1
2576 | ThinkBook 14+(21CX003XCD) | 7829 |  | 2022年 | 商用 | 轻薄笔记本商务办公本 | 预装Windows 11 Home Basic 64bit（64位家庭普通版）> | 英特尔 酷睿i9 12代系列 | Intel 酷睿i9 12900H旗舰机 | 2.5GHz | 5GHz运行流畅 | 14核心/20线程 |  | Alder Lake> | 24MB | Intel 7（10纳米）> |  | 16GB极速运行 | LPDDR5（低功耗版）4800MHz |  | 32 | 512GB> | SSD固态硬盘（PCIe4.0）> | 不支持触控 | IPS | 14英寸14游戏、便捷 | 16:10 | 2880x1800超高清屏 | 120Hz> | 100% | DC调光，莱茵TUV硬件低蓝光认证，莱茵TUV Eyesafe认证 |  | 发烧级独立显卡 | NVIDIA GeForce RTX 2050> | 4GB正常 | GDDR6> |  |  |  | 1080p FHD摄像头（IR）高清 | 杜比全景声 | 内置扬声器 | 内置麦克风 | WiFi6>，支持802.11ax无线协议> | 1000Mbps以太网卡 | 支持，蓝牙5.2模块 | 左侧：1×USB3.1，1×USB3.2 全功能Type-C，1×Thunderbolt4右侧：1×USB2.0，1×USB3.1 | 左侧：HDMI2.1 TMDS | 左侧：耳机/麦克风二合一接口 | RJ45（网络接口） | Micro SD读卡器 | 触摸板 | 背光键盘 | 支持智能指纹识别功能 | 支持智能人脸识别功能 | 4芯锂电池，62瓦时 |  | 100W USB Type-C电源适配器 | 1.4Kg | 313mm | 225mm | 15.9mm | 金属材质 |  | 通过MIL-STD-810H军标测试 | 双风扇，双热管，双出风口 | Office家庭和学生版
4245 | Redmi G 2022(i7 12650H/16GB/512GB/RTX3050Ti) | 8799 |  | 2022年07月 | 家用 | 游戏本 | 预装Windows 11 Home Basic 64bit（64位家庭普通版）> | 英特尔 酷睿i7 12代系列 | Intel 酷睿i7 12650H高端机 | 3GHz | 4.7GHz运行流畅 | 十核心/十六线程多任务运行强 |  | Alder Lake> | 24MB | Intel 7（10纳米）> |  | 16GB极速运行热门游戏本> | DDR5 4800MHz> |  | 32GB | 512GB> | SSD固态硬盘（PCIe4.0）> | 不支持触控 | LCD | 16英寸16 | 16:10 | 2560x1600超高清屏 | 165Hz> | 100% | DC调光，莱茵TUV硬件级低蓝光认证，VESA HDR 400认证 | 1.5 | 发烧级独立显卡 | NVIDIA GeForce RTX 3050Ti> | 4GB正常 | GDDR6> |  | 支持 | 128bit> | 720p HD摄像头高清 | DTS：X Ultra音效 | 2×2W立体声音响 | 内置麦克风 | WiFi6>，支持802.11ax无线协议>，2×2双天线 | 1000Mbps以太网卡 | 支持，蓝牙5.2模块 | 左侧：1×USB2.0 Type-A右侧：1×USB3.2后置：2×USB3.2 Type-A，1×Thunderbolt4 | HDMI2.1，Mini DisplayPort1.4 | 耳机/麦克风二合一接口 | RJ45（网络接口），电源接口 | SD读卡器 | 触摸板 | 背光键盘（1.5mm键程，3级背光），全尺寸键盘（包含独立数字键盘） |  |  | 锂电池，55.02瓦时 | 视具体使用环境而定长续航笔记本> | 100V-240V 180W 自适应交流电源适配器 | 2.4Kg | 360.5mm | 261.1mm | 22.3-25.1mm | A面金属 |  |  | 双风扇，4热管，四出风口，飓风散热3.0 | Office家庭和学生版 | Fn+K性能智选模式 | 1年 |  | 全国联保，享受三包服务 |  | 主机 x1电源适配器 x1电源线 x1入门指南（三包凭证） x1
4246 | ROG 魔霸3(i7 9750H/16GB/512GB/RTX2060) | 1.3万 |  | 2019年04月 | 家用 | 游戏本影音娱乐本 | 预装Windows 10 Home（家庭版） | 英特尔 酷睿i7 9代系列 | Intel 酷睿i7 9750H高端机 | 2.6GHz | 4.5GHz运行流畅 | 六核心/十二线程多任务运行强 | DMI 8 GT/s | Coffee Lake> | 12MB | 14nm> | 45W耗电高 | 16GB（8GB×2）极速运行热门游戏本> | DDR4 2666MHz> | 2xSO-DIMM | 32GB（单插槽最高支持16GB） | 512GB> | SSD固态硬盘> | 不支持触控 |  | 15.6英寸15.6游戏、便捷 | 16:9 | 1920x1080全高清屏 | 144Hz> |  | FHD，LED背光>，IPS屏，6.8mm窄边框，80%屏占比 |  | 发烧级独立显卡 | NVIDIA Geforce RTX 2060 | 6GB显示流畅 | GDDR6> |  | 不支持 | 192bit> | 高清网络摄像头 | Azalia compliant声卡芯片 | 内置双扬声器 | 内置麦克风 | 支持802.11ac无线协议> | 1000Mbps以太网卡 | 支持，蓝牙5.0模块 | 3×USB3.1，USB3.1 Type-C接口 | HDMI> | 耳机/麦克风二合一接口 | RJ45（网络接口），电源接口 | 2合1读卡器 | 触摸板 | 全尺寸RGB背光键盘 |  |  | 4芯锂电池 | 视具体使用环境而定长续航笔记本> | 100V-240V 230W 自适应交流电源适配器 | 2.3Kg | 360mm | 275mm | 25.8mm | 复合材质> | 黑色 | Kensington 安全锁孔 | 冰川散热架构 | 附带软件 |  | 2年 | 2年全球联保，1年电池保修（需产品注册） | 全球联保 |  | 笔记本主机 x1散热底座 x1电源适配器 x1电源线 x1说明书 x1保修卡 x1电脑包 x1（视出货而定）拉杆箱 x1（视出货而定）游戏鼠标 x1（视出货而定）
4247 | HUAWEI MateBook B3-520(i5 1135G7/16GB/512GB/集显) | 6699 |  | 2021年9月 | 商用 | 商务办公本 | 预装Windows 10 Home Basic 64bit（64位家庭普通版）> | 英特尔 酷睿i5 11代系列 | Intel 酷睿i5 1135G7中端主流机 | 2.8GHz | 4.7GHz运行流畅 | 四核心/八线程多任务运行强 |  | Tiger Lake-H> | 8MB | 14nm> |  | 16GB极速运行 | DDR4> |  |  | 512GB> | SSD固态硬盘> | 不支持触控 |  | 15.6英寸15.6游戏、便捷 | 16:9 | 1920x1080全高清屏 | 60Hz> |  | 智能亮度 |  | 集成显卡> |  | 共享内存容量略显吃力 |  |  |  |  | 集成摄像头普清 | 沉浸式环绕立体声 | 内置扬声器 | 内置麦克风 | 支持802.11ax无线协议>，支持双频（2.4GHz+5GHz）> |  | 支持，蓝牙5.1模块 | 1×USB2.0，1×USB3.0，1×USB3.0 Type-C | 1×HDMI> | 3.5mm耳机接口 | mini RJ45（网络接口），电源接口 |  | 触摸板 | 全尺寸背光键盘（1.5mm键程） | 支持智能指纹识别功能 | 支持智能人脸识别功能 | 3芯锂电池，56瓦时 | 5-8小时左右，视具体使用环境而定长续航笔记本> | 100V-240V 65W 自适应交流电源适配器 | 1.38Kg | 323mm | 215mm | 16mm | 镁铝合金材质 | 灰色 |  |  | Office家庭和学生版，华为电脑管家，一键还原，华为分享，华为云空间，华为应用市场，华为浏览器，HMS | 支持安装安卓软件 | 3年 | 主机2年保修 | 全国联保，享受三包服务 |  | 笔记本电脑主机 x1HUAWEI USB-C电源适配器 x1电源适配器线（Type C） x1快速入门 x1保修卡 x1
4248 | HUAWEI MateBook B3-520(i5 1135G7/8GB/512GB/集显) | 7499 |  | 2021年9月 | 商用 | 商务办公本 | 预装Windows 10 Home Basic 64bit（64位家庭普通版）> | 英特尔 酷睿i5 11代系列 | Intel 酷睿i5 1135G7中端主流机 | 2.8GHz | 4.7GHz运行流畅 | 四核心/八线程多任务运行强 |  | Tiger Lake-H> | 8MB | 14nm> |  | 8GB（8GB×1）运行流畅 | DDR4> |  |  | 512GB> | SSD固态硬盘> | 不支持触控 |  | 15.6英寸15.6游戏、便捷 | 16:9 | 1920x1080全高清屏 | 60Hz> |  | 智能亮度 |  | 集成显卡> |  | 共享内存容量略显吃力 |  |  |  |  | 集成摄像头普清 | 沉浸式环绕立体声 | 内置扬声器 | 内置麦克风 | 支持802.11ax无线协议>，支持双频（2.4GHz+5GHz）> |  | 支持，蓝牙5.1模块 | 1×USB2.0，1×USB3.0，1×USB3.0 Type-C | 1×HDMI> | 3.5mm耳机接口 | mini RJ45（网络接口），电源接口 |  | 触摸板 | 全尺寸背光键盘（1.5mm键程） | 支持智能指纹识别功能 | 支持智能人脸识别功能 | 3芯锂电池，56瓦时 | 5-8小时左右，视具体使用环境而定长续航笔记本> | 100V-240V 65W 自适应交流电源适配器 | 1.38Kg | 323mm | 215mm | 16mm | 镁铝合金材质 | 灰色 |  |  | Office家庭和学生版，华为电脑管家，一键还原，华为分享，华为云空间，华为应用市场，华为浏览器，HMS | 支持安装安卓软件 | 3年 | 主机2年保修 | 全国联保，享受三包服务 |  | 笔记本电脑主机 x1HUAWEI USB-C电源适配器 x1电源适配器线（Type C） x1快速入门 x1保修卡 x1
4249 | ThinkPad S2 2021(i7 1165G7/8GB/512GB/集显) | 6999 | ￥7982 | 2020年11月 | 商用 | 商务办公本轻薄笔记本 | 预装Windows 10 Home Basic 64bit（64位家庭普通版）> | 英特尔 酷睿i7 11代系列 | Intel 酷睿i7 1165G7高端机 | 2.8GHz | 4.7GHz运行流畅 | 四核心/八线程多任务运行强 | OPI 4GT/s | Tiger Lake> | 12MB | 10nm | 12-28W | 8GB运行流畅 | DDR4 3200MHz | 2xSO-DIMM |  | 512GB> | SSD固态硬盘> | 支持多点触控 |  | 13.3英寸13.3移动、办公 | 16:9 | 1920x1080全高清屏 |  |  | FHD，100%sRGB，300nits |  | 集成显卡 |  | 共享内存容量略显吃力 |  |  |  |  | 集成摄像头（物理防窥）普清 | 杜比音效进阶版 | 内置扬声器 | 内置麦克风 | 支持802.11ax无线协议，2×2MiMO | 无 | 支持蓝牙功能 | 2×USB3.1，1×Thunderbolt4 | HDMI2.0 | 耳机/麦克风二合一接口 |  | Micro SD读卡器 | 触摸板，指点杆 | 防泼溅背光键盘 | 支持智能指纹识别功能 | 支持智能人脸识别功能 | 锂电池，46瓦时 | 视具体使用环境而定长续航笔记本> | 100V-240V 65W 自适应交流电源适配器 | 1.29Kg |  |  | 14.9mm | 镁铝合金材质 |  | 安全锁孔 | 鹰翼风扇散热系统 | 定制版电脑管家，Office家庭和学生版 |  | 2年 | 2年金牌服务（含2年全面意外保护服务+2年上门服务+2年24×7一线通服务） | 全国联保，享受三包服务 |  | 主机 x1适配器 x1电源线 x1
4250 | ThinkPad L490(i5 8265U/8GB/512GB/2G独显) | 5250 |  | 2019年08月 | 商用 | 商务办公本 | 预装Windows 10 Home（家庭版） | 英特尔 酷睿i5 8代系列 | Intel 酷睿i5 8265U中端主流机 | 1.6GHz | 3.9GHz运行流畅 | 四核心/八线程多任务运行强 | QPI 4GT/s |  | 6MB | 14nm> | 15W中等耗电 | 8GB运行流畅 | DDR4 2666MHz> | 2xSO-DIMM | 64GB | 512GB> | SSD固态硬盘> |  |  | 14英寸14游戏、便捷 | 16:9 | 1920x1080全高清屏 |  |  | FHD |  | 入门级独立显卡 |  | 2GB略显吃力 |  |  |  |  | 720p HD摄像头高清 | 杜比音效认证 |  | 内置麦克风 | Intel 9260 AC | 1000Mbps以太网卡 | 支持蓝牙功能 | 2×USB3.0，2×USB Type-C | HDMI> | 耳机/麦克风二合一接口 | RJ45（网络接口），电源接口 | 多合1读卡器（SDXC，SDHC） | 多点触控触摸板 Trackpoint指点杆 | 全尺寸键盘>，防泼溅键盘> |  | 支持智能人脸识别功能 | 3芯锂电池 | 2-5小时长续航笔记本> | 45W 自适应交流电源适配器 | 1.68Kg | 335mm | 235mm | 22.5mm |  | 黑色 | 开机密码 |  |  |  | 1年 | 1年部件和人工，客户送修 联想ThinkPad |  |  | 笔记本主机 x1电源适配器 x1电源线 x1用户指南 x1保修卡 x1
4251 | ThinkPad E15(i3 10110U/4GB/1TB/集显) | 3250 |  | 2020年02月 | 商用 | 商务办公本 | 预装Windows 10 | 英特尔 酷睿i3 10代系列 | Intel 酷睿i3 10110U主流机 | 2.1GHz | 4.1GHz运行流畅 | 双核心/四线程多任务运行弱 | OPI 4 GT/s | Comet Lake | 4MB | 14nm> | 15W中等耗电 | 4GB操作吃力 |  |  | 32GB | 1TB> | 7200转> | 不支持触控 |  | 15.6英寸15.6游戏、便捷 | 16:9 | 1920x1080全高清屏 |  |  | 9mm窄边框 |  | 集成显卡> |  | 共享内存容量略显吃力 |  |  |  |  | 720p HD摄像头高清 | 内置音效芯片，支持杜比音效 | 内置扬声器 | 内置麦克风 | 内置无线网卡> | 1000Mbps以太网卡 |  | 1×USB2.0，2×USB3.0，1×USB Type-C（全功能） | HDMI> | 耳机/麦克风二合一接口 | RJ45（网络接口） |  | 多点触摸板，Trackpoint指点杆 | 全尺寸防渗漏键盘（包含独立数字键盘） |  |  |  | 视具体使用环境而定长续航笔记本> | 100V-240V 65W自适应交流电源适配器 | 1.9Kg |  |  | 18.9mm | 复合材质> | 黑色 | 安全锁孔 | 黑库散热技术，纤薄风扇扇叶 |  |  | 1年 | 1年部件和人工，客户送修 | 全国联保，享受三包服务 |  | 笔记本主机 x1电源适配器 x1电源线 x1用户指南 x1保修卡 x1
4252 | 联想昭阳N4720Z P(飞腾FT-D2000/16G/1T固态/4G独显/政企版+WPS+OFD) | 价格面议 |  |  | 商用 | 商务办公本 | 政企版+WPS+OFD> | 飞腾 腾锐系列 | 腾锐 D2000 | 2.3GHz | 2.6GHz运行缓慢 | 八核心/八线程多任务运行强 |  |  | 4MB | 14nm> |  | 16GB极速运行 |  |  |  | 1TB> | SSD固态硬盘> | 不支持触控 | LED | 14英寸14游戏、便捷 | 16:9 | 1920x1080全高清屏 | 60Hz> |  | 防眩光屏> |  | 性能级独立显卡 | AMD Radeon RX 640 | 4GB正常 |  |  |  |  | 集成摄像头普清 | 内置音效芯片 | 内置扬声器 | 内置麦克风 | WiFi5，支持802.11ax无线协议> |  | 支持蓝牙功能 | [5 empty] | 触摸板 |  |  |  | 锂电池，65瓦时 | 视具体使用环境而定长续航笔记本> | 100V-240V 自适应交流电源适配器 | 1.62Kg | 324mm | 222mm | 16.8mm
4253 | 联想启天D10(奔腾5030/8GB/128GB/LTE) | 4999 | ￥3599 |  | 家用 | 二合一笔记本 | 预装Windows 11 Home Basic 64bit（64位家庭普通版）> | 英特尔 奔腾四核 | Intel 奔腾银牌 N5030入门机 | 1.1GHz |  |  |  |  | 4MB | 14nm> | 6W节电 | 8GB运行流畅 | LPDDR4XHz |  |  | 128GB> | SSD固态硬盘> | 支持十点触控 |  | 10.3英寸10.3 |  | 1920x1200全高清屏 |  |  | 全贴合设计 |  | 集成显卡> |  | 共享内存容量略显吃力 |  |  |  |  | 双摄像头（前置：200万像素，后置：500万像素） | 杜比音效 | 2*1W大功率扬声器 | 双麦克风 | WiFi6>，支持802.11ac 2x2 |  | 支持，蓝牙5.0模块 | [9 empty] | 锂电池，30瓦时 | 9小时左右，视具体使用环境而定长续航笔记本> | 45W 自适应交流电源适配器 | 613g | 253mm | 167.5mm | 11mm |  | 石墨灰
4254 | 联想昭阳N4720Z P(飞腾FT-D2000/16G/1T固态/4G独显/麒麟/统信政企版) | 价格面议 |  |  | 商用 | 商务办公本 | 麒麟/统信政企版> | 飞腾 腾锐系列 | 腾锐 D2000 | 2.3GHz | 2.6GHz运行缓慢 | 八核心/八线程多任务运行强 |  |  | 4MB | 14nm> |  | 16GB极速运行 |  |  |  | 1TB> | SSD固态硬盘> | 不支持触控 | LED | 14英寸14游戏、便捷 | 16:9 | 1920x1080全高清屏 | 60Hz> |  | 防眩光屏> |  | 性能级独立显卡 | AMD Radeon RX 640 | 4GB正常 |  |  |  |  | 集成摄像头普清 | 内置音效芯片 | 内置扬声器 | 内置麦克风 | WiFi5，支持802.11ax无线协议> |  | 支持蓝牙功能 | [5 empty] | 触摸板 |  |  |  | 锂电池，65瓦时 | 视具体使用环境而定长续航笔记本> | 100V-240V 自适应交流电源适配器 | 1.62Kg | 324mm | 222mm | 16.8mm
4255 | Xiaomi Book Air 13(i7 1250U/16GB/512GB/集显) | 5599 |  | 2022年10月31日 | 商用 | 轻薄笔记本商务办公本 | 预装Windows 11 Home Basic 64bit（64位家庭普通版）> | 英特尔 酷睿i7 12代系列 | Intel 酷睿i7 1250U高端机 | 1.1GHz | 4.7GHz运行流畅 | 10核心/12线程 |  |  | 12MB | 10nm> |  | 16GB极速运行 | LPDDR5（低功耗版）5200MHz> |  |  | 512GB> | SSD固态硬盘（PCIe4.0）> | 支持十点触控 | OLED | 13.3英寸13.3移动、办公 | 16:10 | 2880x1800超高清屏 | 60Hz> |  | DC调光，莱茵TUV硬件级低蓝光认证，Eye Care Display认证，杜比视界认证，支持VESA DisplayHDR 500高标准认证，Lignt Sensor智能感光 |  | 集成显卡> | Intel Iris Xe Graphics> | 共享内存容量略显吃力 |  |  |  |  | 集成800万像素摄像头普清 | 杜比认证音效 | 2×2W立体声音响 | 双单元麦克风 | WiFi6E，支持802.11ax无线协议>，支持双频（2.4GHz+5GHz）> |  | 支持，蓝牙5.2模块 | 左侧：1×Thunderbolt4右侧：1×Thunderbolt4 |  |  |  |  | 触摸板 | 背光键盘（四档背光），全尺寸键盘> | 支持智能指纹识别功能 |  | 锂电池，58.3瓦时 | 视具体使用环境而定长续航笔记本> | 100V-240V 65W 自适应交流电源适配器 | 1.2Kg | 296.5mm | 205.5mm | 12mm | CNC6系铝合金 |  |  |  | Office家庭和学生版 | 小爱同学智能助手，小米智能生态，Fn+K性能智选模式 | 1年 |  | 全国联保，享受三包服务 |  | 笔记本主机 x1电源适配器 x1USB-C充电线 x1
4256 | ThinkPad E15 2022(i5 1235U/8GB/512GB/MX550) | 4999 |  | 2022年 | 商用 | 轻薄笔记本商务办公本 | 预装Windows 11 Home Basic 64bit（64位家庭普通版）> | 英特尔 酷睿i5 12代系列 | Intel 酷睿i5 1235U中端主流机 | 1.3GHz | 4.4GHz运行流畅 | 10核心/12线程 |  | Alder Lake> | 12MB | Intel 7（10纳米）> |  | 8GB运行流畅 | DDR4 3200MHz> |  |  | 512GB> | SSD固态硬盘> | 不支持触控 | IPS | 15.6英寸15.6游戏、便捷 | 16:9 | 1920x1080全高清屏 | 60Hz> |  | DC调光 |  | 性能级独立显卡 | NVIDIA GeForce MX 550> | 2GB略显吃力 |  |  |  |  | 720p HD摄像头高清 | 杜比认证音效 | 哈曼调校扬声器 | 内置麦克风 | WiFi6>，Intel AX211，支持802.11ax无线协议> | 1000Mbps以太网卡 | 支持蓝牙功能 | 左侧：1×USB3.1，1×Thunderbolt4右侧：1×USB2.0 | HDMI2.0 | 耳机/麦克风二合一接口 | RJ45（网络接口） |  | 触摸板，指点杆 | 全尺寸键盘（包含独立数字键盘） | 支持智能指纹识别功能 | 支持智能人脸识别功能 | 锂电池，57瓦时 | 视具体使用环境而定长续航笔记本> | 100V-240V 自适应交流电源适配器 | 1.7Kg | 365mm | 240mm | 18.9mm | 金属材质 | 黑色 | 通过MIL-STD-810H军标测试 |  | Office家庭和学生版
4257 | 机械革命无界15 Pro 2024 锐龙版(R7 8845HS/24TB/1TB) | 4699 |  | 2024年05月 | 商用 | 轻薄笔记本商务办公本 | 预装Windows 11 Home Basic 64bit（64位家庭普通版）> | AMD Ryzen 7 8000系列 | AMD Ryzen 7 8845HS | 3.8GHz | 5.1GHz运行流畅 | 八核心/十六线程多任务运行强 |  | Zen 4 | 16MB | 4nm |  | 24GB极速运行 | DDR5 5600MHz> |  | 96GB | 1TB> | SSD固态硬盘（PCIe4.0）> | 不支持触控 |  | 15.3英寸15.3游戏、便捷 |  | 2560x1600超高清屏 | 120Hz> | 100% |  |  | 核芯显卡> |  | 共享内存容量略显吃力 | [9 empty] | 1000Mbps以太网卡 | 支持，蓝牙5.2模块 | 左侧：1×全功能USB Type-C，1×Thunderbolt4右侧：2×USB3.1 | HDMI2.0 | 3.5mm耳机/麦克风二合一接口 | 1×RJ45（网络接口） |  | 触摸板 | 背光键盘 | 支持智能指纹识别功能 |  | 4芯锂电池，90瓦时 |  | 100W USB Type-C电源适配器 | 1.89Kg |  |  | 19.9mm |  |  |  | 双风扇，3热管
4258 | Acer TMX514-51-50PJ | 8999 |  | 2019年01月 | 家用 | 轻薄笔记本商务办公本 | 预装Windows 10 | 英特尔 酷睿i5 8代系列 | Intel 酷睿i5 8265U中端主流机 | 1.6GHz | 3.9GHz运行流畅 | 四核心/八线程多任务运行强 | OPI 4 GT/s | Whiskey Lake> | 6MB | 14nm> | 15W中等耗电 | 8GB运行流畅 | DDR4 2133MHz> |  | 16GB | 256GB> | PCIe SSD固态硬盘 | 不支持触控 |  | 14英寸14游戏、便捷 | 16:9 | 1920x1080全高清屏 |  |  | FHD，LED背光>，IPS，180度开合 |  | 集成显卡> | Intel GMA UHD 620 | 共享内存容量略显吃力 | 无 |  |  |  | Super HDR摄像头高清 | 杜比音效认证 | 内置扬声器 | 内置麦克风 | 内置无线网卡> | 1000Mbps以太网卡 | 支持蓝牙功能 | 2×USB3.0，1×USB Type-C数据接口实拍图> | HDMI视频接口实拍图> | 耳机/麦克风二合一接口音频接口实拍图> | 电源接口其它接口实拍图> |  | 触摸板 | 背光键盘 | 支持智能指纹识别功能 |  | 2芯锂电池 | 10小时左右，视具体使用环境而定长续航笔记本> | 100V-240V 45W 自适应交流电源适配器 | 980g | 329mm | 228mm | 14.9mm | 镁铝合金材质 | 黑色 |  |  |  |  | 1年 | 1年整机保修，主要配件2年保修 | 全国联保，享受三包服务 |  | 笔记本主机 x1电源适配器 x1电源线 x1说明书 x1保修卡 x1
4259 | 炫龙KP3-9481S5N | 6399 |  | 2019年06月 | 家用 | 游戏本影音娱乐本 | 预装Windows 10 | 英特尔 酷睿i5 9代系列 | Intel 酷睿i5 9400中端主流机 | 2.9GHz | 4.1GHz运行流畅 | 六核心/六线程多任务运行强 | DMI3 8 GT/s | Coffee Lake> | 9MB | 14nm> | 65W耗电高 | 8GB（8GB×1）运行流畅热门游戏本> | DDR4 2400MHz | 2xSO-DIMM | 32GB | 512GB+1TB> | 混合硬盘（SSD+HDD）> | 不支持触控 |  | 15.6英寸15.6游戏、便捷 | 16:9 | 1920x1080全高清屏 |  |  | FHD，LED背光>，IPS屏，72%色域 |  | 发烧级独立显卡 | NVIDIA GeForce GTX 1660Ti | 6GB显示流畅 | GDDR6> |  |  |  | 720p HD摄像头高清 | 内置音效芯片 | 内置双扬声器 | 数字阵列麦克风 | 支持802.11ac无线协议>，支持双频（2.4GHz+5GHz）> |  | 支持，蓝牙4.1模块 | 1×USB2.0，2×USB3.0，1×USB Type-C | HDMI>，2×Mini DisplayPort | 耳机输出接口，麦克风输入接口 | RJ45（网络接口），电源接口 | SD读卡器 | 触摸板 | 多彩背光键盘 |  |  | 锂电池，62.32瓦时 | 2-3小时，视具体使用环境而定长续航笔记本> | 100V-240V 自适应交流电源适配器 | 2.9Kg | 387mm | 268mm | 27-38mm | 复合材质> | 黑色 |  | 双风扇+四铜管散热 |  |  |  |  | 全国联保，享受三包服务 |  | 笔记本主机 x1电池 x1电源适配器 x1电源线 x1说明书 x1保修卡 x1
4260 | ThinkPad X1 Titanium(i7 1160G7/16GB/1TB/集显/Win10Pro) | 1.8万 |  | 2021年04月> | 商用 | 轻薄笔记本商务办公本Ultrabook笔记本 | 预装Windows 10 Professional 64bit（64位专业版）> | 英特尔 酷睿i7 11代系列 | Intel 酷睿i7 1160G7高端机 | 2.1GHz | 4.4GHz运行流畅 | 四核心/八线程多任务运行强 | OPI 4GT/s | Tiger Lake> | 12MB | 10nm> |  | 16GB极速运行 | LPDDR4x（低功耗版）4266MHz |  | 16GB | 1TB> | SSD固态硬盘（NVME） | 支持多点触控 |  | 13.5英寸13.5移动、办公 | 3:2> | 2256x1504超高清屏 |  |  | 2.2K，100%sRGB，450nits，支持4096级压感手写笔 |  | 集成显卡> |  | 共享内存容量略显吃力 |  |  |  |  | 720p HD摄像头（IR，物理防窥）高清 | 杜比全景声 | 2×2W立体声音响 | 4×阵列式麦克风 | Intel AX201，支持802.11ax无线协议> |  | 支持，蓝牙5.0模块 | 2×Thunderbolt4 |  | 耳机/麦克风二合一接口 |  |  | 触摸板（全压感），指点杆 | 背光键盘 | 支持智能指纹识别功能 | 支持智能人脸识别功能 | 锂电池，44.5瓦时 | 10.9小时，视具体使用环境而定长续航笔记本> | 100V-240V 65W 自适应交流电源适配器 | 1.15Kg | 297.5mm | 232.7mm | 11.5mm | 金属材质 |  |  | 单风扇 | Office家庭和学生版，定制版电脑管家 |  | 1年 | 1年部件和人工，客户送修，网上注册送1年意外保护 | 全国联保，享受三包服务 |  | 笔记本主机 x1电源适配器 x1电源线 x1说明书 x1保修卡 x1
4261 | 惠普星 14 青春版 锐龙版 2020(R5 4500U/16GB/512GB/集显) | 4199 |  | 2020年08月 | 商用 | 轻薄笔记本商务笔记本校园学生本 | 预装Windows 10 Home Basic 64bit（64位家庭普通版）> | AMD Ryzen 5 4000系列 | AMD Ryzen 5 4500U | 2.3GHz | 4GHz运行流畅 | 六核心/六线程多任务运行强 |  | Zen 2> | 8MB | 7nm> | 15W中等耗电 | 16GB（8GB×2）极速运行 | DDR4 2666MHz> | 2xSO-DIMM | 16GB | 512GB> | SSD固态硬盘> | 不支持触控 |  | 14英寸14游戏、便捷 | 16:9 | 1920x1080全高清屏 |  |  | FHD，LED背光>，IPS，左右6.5mm边框，178°广视角 |  | 集成显卡> |  | 共享内存容量略显吃力 |  |  |  |  | 720p HD摄像头高清 | 内置音效芯片 | 内置扬声器 | 内置双麦克风 | 支持802.11ac无线协议>，支持双频（2.4GHz+5GHz）> | 无 | 支持蓝牙功能 | 2×USB3.0，1×USB Type-C | HDMI> | 耳机/麦克风二合一接口 | 电源接口 | 多合1读卡器 | 触摸板 | 巧克力键盘> |  |  | 3芯锂电池，41瓦时 | 11.5小时左右，视具体使用环境而定长续航笔记本> | 100V-240V 45W 自适应交流电源适配器 | 1.46Kg | 324mm | 225mm | 17.9mm | 镁铝合金材质（A面磨砂工艺，C面拉丝纹理） | 银色 |  |  | Office家庭和学生版 | E管家在线服务3年 | 1年 | 整机1年，主要部件2年 | 全国联保，享受三包服务 |  | 主机 x1适配器 x1保修卡 x1
4262 | ThinkBook 16+ 2023 酷睿版(i9 12900H/16GB/1TB/RTX2050-4G/2.5K/独显) | 7999 |  | 2023年03月 | 商用 | 轻薄笔记本商务办公本 | 预装Windows 11 Home Basic 64bit（64位家庭普通版）> | 英特尔 酷睿i9 13代系列 | Intel 酷睿i9 12900H旗舰机 | 2.5GHz | 5GHz运行流畅 | 14核心/20线程 |  |  | 24MB | 10nm> |  | 16GB极速运行 |  |  | 16GB | 1TB> | SSD固态硬盘> | 不支持触控 | IPS | 16英寸16 | 16:10 | 2560x1600超高清屏 | 60Hz> | 100% | DC调光，莱茵TUV硬件级低蓝光认证，TUV Eyesafe护眼认证 |  | 独立显卡 | Intel Iris Xe Graphics> | 共享内存容量略显吃力 |  |  |  |  | 1080p FHD摄像头（IR）高清 | 杜比全景声 | 内置扬声器 | 抗噪麦克风 | WiFi6E，支持802.11ax无线协议> | 1000Mbps以太网卡 | 支持，蓝牙5.2模块 | 左侧：1×USB3.1，1×USB3.2 全功能Type-C，1×Thunderbolt4右侧：1×USB2.0（隐藏式），1×USB3.1 | 左侧：HDMI2.1 TMDS | 左侧：1×3.5mm耳机/麦克风二合一接口 | 右侧：1×RJ45（网络接口） | 右侧：1×Micro SD读卡器 | 触摸板 | 背光键盘 | 不支持> | 支持智能人脸识别功能 | 4芯锂电池，71瓦时 | 视具体使用环境而定长续航笔记本> | 100V-240V 100W 自适应交流电源适配器 | 1.8Kg | 356mm | 251mm | 16.5mm | 全金属机身 | 苍岩灰 | 通过MIL-STD-810H军标测试 | 双风扇，双出风口 | Office家庭和学生版 | Fn+Q性能模式 | 2年 |  | 全国联保，享受三包服务 |  | 笔记本主机 x1电源适配器 x1用户指南 x1
4263 | ThinkBook 16+ 2023 酷睿版(i9 12900H/16GB/2TB/RTX2050-4G/2.5K/独显) | 8399 |  | 2023年03月 | 商用 | 轻薄笔记本商务办公本 | 预装Windows 11 Home Basic 64bit（64位家庭普通版）> | 英特尔 酷睿i9 13代系列 | Intel 酷睿i9 12900H旗舰机 | 2.5GHz | 5GHz运行流畅 | 14核心/20线程 |  |  | 24MB | 10nm> |  | 16GB极速运行 |  |  | 16GB | 2TB> | SSD固态硬盘> | 不支持触控 | IPS | 16英寸16 | 16:10 | 2560x1600超高清屏 | 60Hz> | 100% | DC调光，莱茵TUV硬件级低蓝光认证，TUV Eyesafe护眼认证 |  | 独立显卡 | Intel Iris Xe Graphics> | 共享内存容量略显吃力 |  |  |  |  | 1080p FHD摄像头（IR）高清 | 杜比全景声 | 内置扬声器 | 抗噪麦克风 | WiFi6E，支持802.11ax无线协议> | 1000Mbps以太网卡 | 支持，蓝牙5.2模块 | 左侧：1×USB3.1，1×USB3.2 全功能Type-C，1×Thunderbolt4右侧：1×USB2.0（隐藏式），1×USB3.1 | 左侧：HDMI2.1 TMDS | 左侧：1×3.5mm耳机/麦克风二合一接口 | 右侧：1×RJ45（网络接口） | 右侧：1×Micro SD读卡器 | 触摸板 | 背光键盘 | 不支持> | 支持智能人脸识别功能 | 4芯锂电池，71瓦时 | 视具体使用环境而定长续航笔记本> | 100V-240V 100W 自适应交流电源适配器 | 1.8Kg | 356mm | 251mm | 16.5mm | 全金属机身 | 苍岩灰 | 通过MIL-STD-810H军标测试 | 双风扇，双出风口 | Office家庭和学生版 | Fn+Q性能模式 | 2年 |  | 全国联保，享受三包服务 |  | 笔记本主机 x1电源适配器 x1用户指南 x1
4264 | HUAWEI MateBook D 15 2022款(i7 1195G7/16GB/512GB/集显) | 5999 |  | 2021年12月 | 家用 | 轻薄笔记本商务办公本 | 预装Windows 11 Home Basic 64bit（64位家庭普通版）> | 英特尔 酷睿i7 11代系列 | Intel 酷睿i7 1195G7高端机 | 2.9GHz | 5GHz运行流畅 | 四核心/八线程多任务运行强 | DMI3 4GT/s | Tiger Lake> | 12MB | 10nm> |  | 16GB（8GB×2）极速运行 | DDR4 3200MHz> |  |  | 512GB> | SSD固态硬盘> | 不支持触控 |  | 15.6英寸15.6游戏、便捷 | 16:9 | 1920x1080全高清屏 |  |  | DC调光，178°广视角，185ppi，1500：1对比度 |  | 集成显卡> |  | 共享内存容量略显吃力 |  |  |  |  | 720p HD摄像头（隐藏式）高清 | 沉浸式环绕立体声 | 内置双扬声器 | 内置4个麦克风 | 支持802.11ax无线协议>，支持双频（2.4GHz+5GHz）> |  | 支持，蓝牙5.1模块 | 2×USB2.0，1×USB Type-C，1×USB3.1 | HDMI> | 3.5mm耳机接口 |  |  | 触摸板 | 全尺寸键盘>，背光键盘 | 支持智能指纹识别功能 |  | 4芯锂电池，56瓦时 | 8小时左右，视具体使用环境而定长续航笔记本> | 100V-240V 65W 自适应交流电源适配器 | 1.6Kg | 357.8mm | 229.9mm | 16.9mm | 镁铝合金材质 | 深空灰，皓月银 |  | 双风扇，双热管，鲨鱼鳍3.0 | Office家庭和学生版，华为电脑管家，一键还原，华为分享，华为云空间，华为应用市场，华为浏览器，HMS |  | 2年 | 主机1年保修 | 全国联保，享受三包服务 |  | 笔记本电脑主机 x1HUAWEI USB-C电源适配器 x1电源适配器线（Type C） x1快速入门 x1保修卡 x1
4265 | HUAWEI MateBook E 2023(i7 1260U/16GB/1TB/集显/原野绿键盘) | 7999 |  | 2023年05月25日 | 家用 | 二合一笔记本 | 预装Windows 11 Home Basic 64bit（64位家庭普通版）> | 英特尔 酷睿i7 12代系列 | Intel 酷睿i7 1260U高端机 | 1.1GHz | 4.7GHz运行流畅 | 12核心/16线程 |  |  | 12MB | 10nm> |  | 16GB极速运行 |  |  |  | 1TB> | SSD固态硬盘> | 支持十点触控 | OLED | 12.6英寸12.6移动、办公 | 16:10 | 2560x1600超高清屏 | 120Hz> |  | 莱茵TUV低蓝光护眼认证 | ＜1 | 集成显卡> | Intel Iris Xe Graphics> | 共享内存容量略显吃力 |  |  |  |  | 双摄像头（前置：800万像素，后置：1300万像素） | HUAWEI SOUND专业调校 | 4扬声器 | 4麦克风 | 支持IEEE 802.11a/b/g/n/ac/ax，双频（2.4GHz+5GHz） |  | 支持，蓝牙5.1模块 | 左侧：1×USB3.1 Type-C（支持充电、传输数据和DisplayPort）右侧：1×USB Type-C（USB4.0，支持充电、传输数据和DisplayPort） |  | 左侧：1×3.5mm耳机/麦克风二合一接口 |  |  |  | 磁吸键盘>，全尺寸键盘> | 支持智能指纹识别功能 |  | 锂电池，主机：42瓦时，键盘：10.8瓦时 | 视具体使用环境而定长续航笔记本> | 65W USB Type-C电源适配器 | 699g | 286.5mm | 184.7mm | 7.99mm | [5 empty] | 乐享移动APP，超级终端，信号共享，智慧语音，Office家庭和学生版，华为电脑管家 | 2年 | 主机1年保修 | 全国联保，享受三包服务 |  | 主机 x1华为智能磁吸键盘 x1USB-C电源适配器 x1电源适配器线（USB-C） x1快速入门 x1保修卡 x1
4266 | HUAWEI MateBook E 2023(i7 1260U/16GB/1TB/集显/樱语粉键盘) | 7999 |  | 2023年05月25日 | 家用 | 二合一笔记本 | 预装Windows 11 Home Basic 64bit（64位家庭普通版）> | 英特尔 酷睿i7 12代系列 | Intel 酷睿i7 1260U高端机 | 1.1GHz | 4.7GHz运行流畅 | 12核心/16线程 |  |  | 12MB | 10nm> |  | 16GB极速运行 |  |  |  | 1TB> | SSD固态硬盘> | 支持十点触控 | OLED | 12.6英寸12.6移动、办公 | 16:10 | 2560x1600超高清屏 | 120Hz> |  | 莱茵TUV低蓝光护眼认证 | ＜1 | 集成显卡> | Intel Iris Xe Graphics> | 共享内存容量略显吃力 |  |  |  |  | 双摄像头（前置：800万像素，后置：1300万像素） | HUAWEI SOUND专业调校 | 4扬声器 | 4麦克风 | 支持IEEE 802.11a/b/g/n/ac/ax，双频（2.4GHz+5GHz） |  | 支持，蓝牙5.1模块 | 左侧：1×USB3.1 Type-C（支持充电、传输数据和DisplayPort）右侧：1×USB Type-C（USB4.0，支持充电、传输数据和DisplayPort） |  | 左侧：1×3.5mm耳机/麦克风二合一接口 |  |  |  | 磁吸键盘>，全尺寸键盘> | 支持智能指纹识别功能 |  | 锂电池，主机：42瓦时，键盘：10.8瓦时 | 视具体使用环境而定长续航笔记本> | 65W USB Type-C电源适配器 | 699g | 286.5mm | 184.7mm | 7.99mm | [5 empty] | 乐享移动APP，超级终端，信号共享，智慧语音，Office家庭和学生版，华为电脑管家 | 2年 | 主机1年保修 | 全国联保，享受三包服务 |  | 主机 x1华为智能磁吸键盘 x1USB-C电源适配器 x1电源适配器线（USB-C） x1快速入门 x1保修卡 x1
4267 | Alienware X15 R1(i7 11800H/32GB/1TB/RTX3070/240Hz/白) | 2.2万 |  | 2021年06月> | 家用 | 游戏本影音娱乐本 | 预装Windows 10 Home Basic 64bit（64位家庭普通版）> | 英特尔 酷睿i7 11代系列 | Intel 酷睿i7 11800H高端机 | 2.3GHz | 4.6GHz运行流畅 | 八核心/十六线程多任务运行强 | DMI3 8GT/s | Tiger Lake-H> | 24MB | 10nm> | 45W耗电高 | 32GB极速运行热门游戏本> | DDR4 3200MHz> | 2xSO-DIMM | 32GB | 1TB> | SSD固态硬盘> | 不支持触控 |  | 15.6英寸15.6游戏、便捷 | 16:9 | 2560x1440超高清屏 | 240Hz> |  | QHD，99%DCI-P3，400nits，2ms，G-Sync，莱茵TUV认证 |  | 发烧级独立显卡 | NVIDIA GeForce RTX 3070> | 8GB显示流畅 | GDDR6> |  |  | 256bit> | 720p HD摄像头高清 | 内置音效芯片 | 内置扬声器 | 阵列式麦克风 | Killer AX1675X，支持802.11ax无线协议> | 1000Mbps以太网卡 | 支持，蓝牙5.1模块 | 1×USB3.2（支持关机充电），2×Thunderbolt4 | HDMI2.1 | 耳机/麦克风二合一接口 | 电源接口 | Micro SD读卡器 | 触摸板 | 背光键盘，全尺寸键盘（Perkey 单键RGB） |  | 支持智能人脸识别功能 | 6芯锂电池>，87瓦时 | 视具体使用环境而定长续航笔记本> | 100V-240V 240W 自适应交流电源适配器 | 2.36Kg | 359.7mm | 277.33mm | 16.3mm | A/C面镁合金材质 | 星辰（白色），INFINITE环形灯带，定制光效 | 安全锁孔 | 4风扇，4热管，31号元素导热层（Cryo Tech 3.0超级散热架构） | McAfee LiveSafe12个月订阅，Office家庭和学生版 | 支持独显/集显屏幕切换输出，外星人智动能平台 | 2年 | 2年先智服务（含上门服务+意外保护） | 全国联保，享受三包服务 |  | 笔记本主机 x1Type-C转RJ-45转换头电池 x1电源适配器 x1电源线 x1说明书 x1保修卡 x1
4268 | 联想小新 Pro 14 超能本 2023(i5 13500H/16GB/2TB/集显) | 6398 |  | 2023年02月22日> | 商用 | 轻薄笔记本商务办公本 | 预装Windows 11 Home Basic 64bit（64位家庭普通版）> | 英特尔 酷睿i5 13代系列 | Intel 酷睿i5 13500H中端主流机 |  | 4.7GHz运行流畅 | 12核心/16线程 |  |  | 18MB | 10nm> |  | 16GB极速运行 | LPDDR5（低功耗版）5200MHz> |  |  | 2TB> | SSD固态硬盘（PCIe4.0）> | 不支持触控 | IPS | 14英寸14游戏、便捷 | 16:10 | 2880x1800超高清屏 | 120Hz> | 100% | DC调光，莱茵TUV硬件级低蓝光认证，Eyesafe认证，10.7亿色，雾面屏 |  | 集成显卡> | Intel Iris Xe Graphics> | 共享内存容量略显吃力 |  |  |  |  | 1080p FHD摄像头（IR）高清 | 杜比认证音效 | 2×2W立体声音响 | 隐藏式矩阵麦克风 | WiFi6E，支持802.11ax无线协议> |  | 支持，蓝牙5.2模块 | 左侧：1×USB Type-C，1×Thunderbolt4右侧：2×USB3.1 Type-A | 左侧：1×HDMI2.0 | 右侧：1×3.5mm耳机/麦克风二合一接口 |  | 右侧：SD读卡器 | 触摸板 | 背光键盘（四档背光，1.3mm键程） |  | 支持智能人脸识别功能 | 4芯锂电池，75瓦时 | 视具体使用环境而定长续航笔记本> | 100V-240V 100W 自适应交流电源适配器 | 1.46Kg | 312mm | 221mm | 15.99mm | 金属机身 | 鸽子灰 |  | 双风扇，双热管，极·风神散热系统 |  | Fn+Q性能调节，联想智能引擎，联想语音 | 1年 |  | 全国联保，享受三包服务 |  | 笔记本主机 x1电源适配器 x1三包凭证 x1说明书 x1
4269 | 惠普暗影精灵8(i7 12700H/16GB/512GB/RTX3060/60Hz) | 8269 |  | 2022年02月 | 家用 | 游戏本 | 预装Windows 11 Home Basic 64bit（64位家庭普通版）> | 英特尔 酷睿i7 12代系列 | Intel 酷睿i7 12700H高端机 | 2.7GHz | 4.7GHz运行流畅 | 14核心/20线程 |  | Alder Lake> | 24MB | Intel 7（10nm） | 45W耗电高 | 16GB极速运行热门游戏本> | DDR5 4800MHz> | 2xSO-DIMM | 32GB | 512GB> | SSD固态硬盘（PCIe4.0）> | 不支持触控 | IPS屏 | 16.1英寸16.1 | 16:9 | 1920x1080全高清屏 | 144Hz> |  | 7ms，DC调光，TUV低蓝光护眼认证，Eyesafe低蓝光认证 |  | 发烧级独立显卡 | NVIDIA GeForce RTX 3060> | 6GB显示流畅 | GDDR6> |  | 支持 |  | 720p HD摄像头高清 | DTS：X Ultra | 立体声双扬声器（B&O） | 双阵列式麦克风 | WiFi6E，Intel AX211，支持802.11ax无线协议> | 1000Mbps以太网卡 | 支持蓝牙功能 | 3×USB3.0>，1×Thunderbolt4 | HDMI>，Mini DisplayPort> | 耳机/麦克风二合一接口 | RJ45（网络接口） | SD读卡器 | 触摸板 | 全尺寸背光键盘（26键无冲突） | 不支持> | 不支持> | 4芯锂电池，70瓦时 |  | 100V-240V 200W 自适应交流电源适配器 | 2.3Kg | 369.23mm | 248mm | 22.5mm |  | 暗影黑色 |  | 四热管（双8mm主热管），双风扇（12V，97片扇叶），两进风口，三出风口
4270 | Alienware X17 R1(i7 11800H/32GB/1TB/RTX3070/4K/120Hz/白) | 2.9万 |  | 2021年06月> | 家用 | 游戏本影音娱乐本 | 预装Windows 10 Home Basic 64bit（64位家庭普通版）> | 英特尔 酷睿i7 11代系列 | Intel 酷睿i7 11800H高端机 | 2.3GHz | 4.6GHz运行流畅 | 八核心/十六线程多任务运行强 | DMI3 8GT/s | Tiger Lake-H> | 24MB | 10nm> | 45W耗电高 | 32GB极速运行热门游戏本> | DDR4 3200MHz> | 2xSO-DIMM | 64GB | 1TB> | SSD固态硬盘> | 不支持触控 |  | 17.3英寸17.3 | 16:9 | 1920x1080全高清屏 | 165Hz> |  | UHD，100%Adobe RGB，500nits，4ms |  | 发烧级独立显卡 | NVIDIA GeForce RTX 3070> | 8GB显示流畅 | GDDR6> |  |  | 256bit> | 720p HD摄像头高清 | 内置音效芯片 | 内置扬声器 | 阵列式麦克风 | Killer AX1675W，支持802.11ax无线协议> | Killer E3100G，1000Mbps以太网卡 | 支持，蓝牙5.1模块 | 2×USB3.2（支持关机充电），2×Thunderbolt4 | HDMI2.1，Mini DisplayPort1.4 | 耳机/麦克风二合一接口 | RJ45（网络接口），电源接口 | Micro SD读卡器 | 触摸板 | 背光键盘，全尺寸键盘（CHERRY X型欧翼式机械键盘，1.8mm键程，Perkey 单键RGB） | 不支持> | 支持智能人脸识别功能 | 6芯锂电池>，87瓦时 | 视具体使用环境而定长续航笔记本> | 100V-240V 240W 自适应交流电源适配器 | 3.2Kg | 399.23mm | 299.57mm | 21.4mm | A/C面镁合金材质 | 星辰（白色），INFINITE环形灯带，定制光效 | 安全锁孔 | 4风扇，4热管，CPU均热板，31号元素导热层（Cryo Tech 3.0超级散热架构） | McAfee LiveSafe12个月订阅，Office家庭和学生版 | 支持独显/集显屏幕切换输出，外星人智动能平台 | 2年 | 2年先智服务（含上门服务+意外保护） | 全国联保，享受三包服务 |  | 笔记本主机 x1电池 x1电源适配器 x1电源线 x1说明书 x1保修卡 x1
4271 | ThinkPad E16 2023(21JN003SCD) | 6399 | ￥5399 | 2023年05月22日 | 商用 | 轻薄笔记本商务办公本 | 预装Windows 11 Home Basic 64bit（64位家庭普通版）> | 英特尔 酷睿i7 13代系列 | Intel 酷睿i7 1360P高端机 | 2.2GHz | 5GHz运行流畅 | 12核心/16线程 |  |  | 18MB | 10nm> |  | 16GB（8GB×2）极速运行 | DDR4 3200MHz> |  |  | 512GB> | SSD固态硬盘（PCIe4.0）> | 不支持触控 | IPS | 16英寸16 | 16:10 | 2560x1600超高清屏 | 60Hz> | 100% | TUV certificated硬件低蓝光 |  | 集成显卡> | Intel Iris Xe Graphics> | 共享内存容量略显吃力 |  |  |  |  | 1080p FHD摄像头（IR）高清 | 内置音效芯片 | 内置扬声器 | 内置麦克风 | WiFi6>，支持802.11ax无线协议> | 1000Mbps以太网卡 | 支持蓝牙功能 | 左侧：1×USB3.1，1×USB3.2 Type-C（电源接口），1×Thunderbolt4右侧：1×USB2.0 | 左侧：1×HDMI | 左侧：1×3.5mm耳机/麦克风二合一接口 | 右侧：1×RJ45（网络接口） |  | 触摸板，指点杆 | 防泼溅键盘> | 不支持> | 支持智能人脸识别功能 | 锂电池，57瓦时 | 视具体使用环境而定长续航笔记本> | 100V-240V 自适应交流电源适配器 | 2.16Kg | 356mm | 247.7mm | 20.2mm | 金属机身 | 黑色 | 通过MIL-STD-810H军标测试，安全锁孔 | 全幅进风口 | Office家庭和学生版 |  | 2年 |  | 全国联保，享受三包服务 |  | 笔记本主机 x1电源适配器 x1电源线 x1用户指南 x1
4272 | ThinkBook 14 2023(21JC0000CD) | 4999 |  | 2023年03月 | 商用 | 轻薄笔记本商务办公本 | 预装Windows 11 Home Basic 64bit（64位家庭普通版）> | 英特尔 酷睿i5 13代系列 | Intel 酷睿i5 1340P中端主流机 |  | 4.6GHz运行流畅 | 12核心/16线程 |  |  | 12MB | 10nm> |  | 16GB极速运行 | DDR4 3200MHz> | 1xSO-DIMM | 40GB | 512GB> | SSD固态硬盘> | 不支持触控 | LED | 14英寸14游戏、便捷 | 16:9 | 1920x1080全高清屏 | 60Hz> | 100% | DC调光，莱茵TUV硬件级低蓝光认证 |  | 集成显卡> | Intel Iris Xe Graphics> | 共享内存容量略显吃力 |  |  |  |  | 720p HD摄像头高清 | 内置音效芯片 | 内置扬声器 | 抗噪麦克风 | WiFi6>，支持802.11ax无线协议> | 1000Mbps以太网卡 | 支持，蓝牙5.2模块 | 左侧：1×USB3.1（支持关机充电），1×USB 全功能Type-C，1×Thunderbolt4右侧：1×USB3.1 | 左侧：HDMI2.0 | 左侧：1×3.5mm耳机/麦克风二合一接口 | 右侧：1×RJ45（网络接口） | 右侧：1×4合1读卡器（MMC，SD，SDHC，SDXC） | 触摸板 | 背光键盘 | 支持智能指纹识别功能 | 不支持> | 4芯锂电池，60瓦时 | 视具体使用环境而定长续航笔记本> | 100V-240V 65W 自适应交流电源适配器 | 1.4Kg | 323mm | 218mm | 17.9mm | 金属机身 | 银灰色 | 通过MIL-STD-810H军标测试 | 大尺寸风扇，双热管 | Office家庭和学生版 | Fn+Q性能切换 | 2年 |  | 全国联保，享受三包服务 |  | 笔记本主机 x1电源适配器 x1用户指南 x1
4273 | msi微星武士GF76(i7 11800H/16GB/512GB/RTX3060) | 8899 |  | 2021年05月> | 家用 | 游戏本 | 预装Windows 10 Home Basic 64bit（64位家庭普通版）> | 英特尔 酷睿i7 11代系列 | Intel 酷睿i7 11800H高端机 | 2.3GHz | 4.6GHz运行流畅 | 八核心/十六线程多任务运行强 |  | Tiger Lake-H> | 24MB | 10nm> | 45W耗电高 | 16GB（8GB×2）极速运行热门游戏本> | DDR4 3200MHz> | 2xSO-DIMM | 64GB | 512GB> | SSD固态硬盘（PCIe 3.0） | 不支持触控 |  | 17.3英寸17.3 | 16:9 | 1920x1080全高清屏 | 144Hz> |  | FHD，IPS |  | 发烧级独立显卡 | NVIDIA Geforce RTX 3060 | 6GB显示流畅 | GDDR6> |  |  | 192bit> | HD摄像头高清 | Hi-Res Audio | 内置扬声器 | 内置麦克风 | 支持802.11ax无线协议> | 1000Mbps以太网卡 | 支持，蓝牙5.0模块 | 1×USB2.0，2×USB3.1，1×USB3.1 Type-C | HDMI> | 耳机/麦克风二合一接口 | RJ45（网络接口），电源接口 |  | 触摸板 | 背光键盘 |  |  | 锂聚合物，53.5瓦时 | 2-5小时，视具体使用环境而定长续航笔记本> | 100V-240V 180W 自适应交流电源适配器 | 2.3Kg | 398mm | 273mm | 25.2mm |  | 黑色 |  | 2风扇，6热管，4出风口，2进风口 | 龙魂模拟器，MSI Center |  | 1年 | 整机1年，主要部件2年，电池1年 | 全国联保，享受三包服务 |  | 笔记本主机 x1电源适配器 x1电源线 x1说明书 x1保修卡 x1
4274 | 华硕天选air(i7 11370H/16GB/512GB/RTX3050Ti) | 8599 |  | 2021年05月> | 家用 | 游戏本影音娱乐本 | 预装Windows 10 Home Basic 64bit（64位家庭普通版）> | 英特尔 酷睿i7 11代系列 | Intel 酷睿i7 11370H高端机 | 3.3GHz | 4.8GHz运行流畅 | 四核心/八线程多任务运行强 |  | Tiger Lake-H> | 12MB | 10nm> | 35W | 16GB（8GB×2）极速运行热门游戏本> | DDR4 3200MHz> |  | 40GB | 512GB> | SSD固态硬盘> | 不支持触控 |  | 15.6英寸15.6游戏、便捷 | 16:9 | 2560x1440超高清屏 | 165Hz> |  | 2K，3ms响应时间，81%屏占比，上左右6.2mm，Sync防撕裂技术，IPS，100%DCI-P3，DC调光 |  | 发烧级独立显卡 | NVIDIA GeForce RTX 3050Ti> | 4GB正常 | GDDR6> |  | 不支持 | 192bit> |  | DTS：X Uitra技术 | 内置扬声器 | 内置麦克风 | 支持802.11ax无线协议> | 1000Mbps以太网卡 | 支持，蓝牙5.0模块 | 3×USB3.1，1×Thunderbolt4（支持DP1.4，支持100w PD充电） | HDMI2.0 | 耳机/麦克风二合一接口 | RJ45（网络接口），电源接口 |  | 触摸板 | 背光键盘（青色背光，高亮WASD键） |  |  | 4芯锂电池，76瓦时 | 2-5小时左右，视具体使用环境而定长续航笔记本> | 100V-240V 自适应交流电源适配器 | 2Kg | 360mm | 252mm | 19.9mm |  | 月耀白，日蚀灰 | 安全锁孔 | 双风扇，五热管，四出风口，冰川散热架构 | Armoury Create智控中心 | Fn+F5模式切换 | 1年 | 1年全球联保，1年电池保修（需产品注册） | 全球联保 |  | 笔记本主机 x1电源适配器 x1电源线 x1说明书 x1保修卡 x1
4275 | Alienware X17 R2(ALWX17-R2766W) | 2.4万 |  | 2022年02月 | 家用 | 游戏本 | 预装Windows 11 Home Basic 64bit（64位家庭普通版）> | 英特尔 酷睿i7 12代系列 | Intel 酷睿i7 12700H高端机 | 2.7GHz | 4.7GHz运行流畅 | 14核心/20线程 |  | Alder Lake> | 24MB | Intel 7（10nm） | 45W耗电高 | 32GB（16GB×2）极速运行热门游戏本> | DDR5 4800MHz> | 2xSO-DIMM | 64GB | 1TB> | SSD固态硬盘> | 不支持触控 | WVA | 17.3英寸17.3 | 16:9 | 1920x1080全高清屏 | 360Hz> | 100% | 杜比视界 |  | 发烧级独立显卡 | NVIDIA GeForce RTX 3060> | 6GB显示流畅 | GDDR6> | 130W | 支持 |  | 720p HD摄像头高清 | 杜比全景声 | 内置扬声器 | 内置麦克风 | 支持802.11ax无线协议> |  | 支持，蓝牙5.0模块 | 2×USB3.2，1×USB3.2 Type-C，1×Thunderbolt4 | HDMI>，Mini DisplayPort> | 耳机/麦克风二合一接口 | RJ45（网络接口），电源接口 | Micro SD读卡器 | 触摸板 | 背光键盘 | 不支持> | 支持智能人脸识别功能 | 锂电池，87瓦时 | 视具体使用环境而定长续航笔记本> |  | 3.09Kg | 399.23mm | 299.57mm | 21.4mm | 复合材质> | 白色 |  | 四风扇，四热管，液金散热，四出风口 | AWCC外星人智动能技术平台 |  | 2年 | 2年先智服务（含上门服务+意外保护） | 全国联保，享受三包服务
4276 | ThinkPad T14 AI 2024(Ultra7 155H/32GB/1TB) | 1.05万 |  | 2024年07月 | 商用 | 商务办公本 | 预装Windows 11 Home Basic 64bit（64位家庭普通版）> | 英特尔 酷睿 Ultra 7系列 | Intel 酷睿 Ultra 7 155H |  | 4.8MHz运行流畅 | 16核心/22线程 |  | Raptor Lake | 24MB | 7纳米 | 28W | 32GB极速运行 | DDR5 5600MHz> |  |  | 1TB> | SSD固态硬盘（PCIe4.0）> | 不支持触控 | IPS超清屏幕 | 14英寸14游戏、便捷 | 16:10 | 2240x1400全高清屏 |  |  | TUV低蓝光认证 |  | 集成显卡> | Intel Arc Graphics | 共享内存容量略显吃力 |  |  |  |  | 1080P超高清红外摄像头 | 杜比音效 |  | 降噪麦克风 | WiFi6E，支持802.11ax无线协议> |  |  | 2×US 3.2（Gen1），2×Thunderbolt4 | HDMI2.1 | 3.5mm耳机/麦克风二合一接口 | 1×RJ45（网络接口） |  |  | 背光键盘 | 支持 | 支持 | 锂电池，52.5瓦时 |  |  | 1.3Kg |  |  | 17.7mm | 环保材料 | 黑色 | 开机密码 |  | Office家庭和学生版
4277 | 惠普战66 六代 15.6 锐龙版(R7 7730U/32GB/1TB/集显/高色域) | 4699 |  | 2023年03月 | 商用 | 轻薄笔记本商务办公本 | 预装Windows 11 Home Basic 64bit（64位家庭普通版）> | AMD Ryzen 7 7000系列 | AMD Ryzen 7 7730U | 2GHz | 4.5GHz运行流畅 | 八核心/十六线程多任务运行强 |  | Zen 3> |  |  |  | 32GB极速运行 | DDR4 3200MHz> | 2xSO-DIMM | 32GB | 1TB> | SSD固态硬盘> | 不支持触控 | IPS | 15.6英寸15.6游戏、便捷 | 16:9 | 1920x1080全高清屏 | 60Hz> | 100% | 防眩光屏>，HP Eye Ease低蓝光认证 |  | 集成显卡> |  | 共享内存容量略显吃力 |  |  |  |  | 500万像素摄像头（IR） | 内置音效芯片 | 内置扬声器 | 双阵列降噪麦克风 | WiFi6E，支持802.11ax无线协议> | 1000Mbps以太网卡 | 支持，蓝牙5.3模块 | 左侧：1×USB3.1右侧：2×USB3.1，1×USB3.2 Type-C | 右侧：1×HDMI2.1 | 右侧：1×3.5mm耳机/麦克风二合一接口 | 左侧：1×RJ45（网络接口）右侧：1×SIM卡槽（非4G版暂不可用） |  | 触摸板 | 防泼溅键盘>，背光键盘 | 支持智能指纹识别功能 | 支持智能人脸识别功能 | 3芯锂电池，51瓦时 | 视具体使用环境而定长续航笔记本> | 100V-240V 65W 自适应交流电源适配器 | 1.77Kg | 359.4mm | 233.9mm | 19.9mm | 金属> | 银色 | 通过MIL-STD-810H军标测试 |  |  | 三重立体防护盾，支持三屏联动 | 1年 |  | 全国联保，享受三包服务 |  | 笔记本主机 x1电源线 x1电源适配器 x1保修卡 x1
4278 | 惠普战66 六代 14 锐龙版(R5 7530U/32GB/1TB/集显/高色域) | 4299 | ￥5499 | 2023年03月 | 商用 | 轻薄笔记本商务办公本 | 预装Windows 11 Home Basic 64bit（64位家庭普通版）> | AMD Ryzen 5 7000系列 | AMD Ryzen 5 7530U | 2GHz | 4.5GHz运行流畅 | 六核心/十二线程多任务运行强 |  | Zen 3> |  |  |  | 32GB极速运行 | DDR4 3200MHz> | 2xSO-DIMM | 32GB | 1TB> | SSD固态硬盘> | 不支持触控 | IPS | 14英寸14游戏、便捷 | 16:9 | 1920x1080全高清屏 | 60Hz> | 100% | 防眩光屏>，HP Eye Ease低蓝光认证 |  | 集成显卡> |  | 共享内存容量略显吃力 |  |  |  |  | 500万像素摄像头（IR） | 内置音效芯片 | 内置扬声器 | 双阵列降噪麦克风 | WiFi6E，支持802.11ax无线协议> | 1000Mbps以太网卡 | 支持，蓝牙5.3模块 | 左侧：1×USB3.1右侧：2×USB3.1，1×USB3.2 Type-C | 右侧：1×HDMI2.1 | 右侧：1×3.5mm耳机/麦克风二合一接口 | 左侧：1×RJ45（网络接口）右侧：1×SIM卡槽（非4G版暂不可用） |  | 触摸板 | 防泼溅键盘>，背光键盘 | 支持智能指纹识别功能 | 支持智能人脸识别功能 | 3芯锂电池，51瓦时 | 视具体使用环境而定长续航笔记本> | 100V-240V 65W 自适应交流电源适配器 | 1.44Kg | 321.9mm | 213.9mm | 19.9mm | 金属> | 银色 | 通过MIL-STD-810H军标测试 |  |  | 三重立体防护盾，支持三屏联动 | 1年 |  | 全国联保，享受三包服务 |  | 笔记本主机 x1电源线 x1电源适配器 x1保修卡 x1
4279 | 机械革命Umi Pro II(i7 10875H/16GB/512GB/RTX2060) | 8499 |  | 2020年08月 | 家用 | 创意设计PC影音娱乐本 | 预装Windows 10 Home Basic 64bit（64位家庭普通版）> | 英特尔 酷睿i7 10代系列 | Intel 酷睿i7 10875H高端机 | 2.3GHz | 5.1GHz运行流畅 | 八核心/十六线程多任务运行强 | DMI3 8GT/s | Comet Lake-H> | 16MB | 14nm> | 45W耗电高 | 16GB（8GB×2）极速运行 | DDR4 2933MHz> | 2xSO-DIMM | 64GB | 512GB> | SSD固态硬盘> | 不支持触控 |  | 15.6英寸15.6游戏、便捷 | 16:9 | 1920x1080全高清屏 |  |  | FHD，LED背光>，100%sRGB，上左右4.85mm边框，88%屏占比 |  | 发烧级独立显卡 | NVIDIA GeForce RTX 2060> | 6GB显示流畅 | GDDR6> |  |  | 192bit> | 集成摄像头普清 | 内置音效芯片 | 内置双扬声器 | 内置麦克风 | 支持802.11ac无线协议> | 1000Mbps以太网卡 | 支持蓝牙功能 | 3×USB3.1，1×Thunderbolt3 | HDMI> | 耳机输出接口，麦克风输入接口 | RJ45（网络接口），电源接口 | Micro SD读卡器 | 触摸板 | 背光键盘（四分区RGB） |  | 支持智能人脸识别功能 | 4芯锂电池 | 2-5小时，视具体使用环境而定长续航笔记本> | 100V-240V 230W 自适应交流电源适配器 | 1.79Kg |  |  | 19.7mm | 镁铝合金材质 | 银色 |  | 双风扇，四热管，四出风口，液态金属导热（第五代双风扇智能散热） |  | 办公/渲染模式一键切换 | 2年 | 整机1年 | 全国联保，享受三包服务 |  | 电源线 x1电源适配器 x1保修卡 x1用户手册 x1说明单页 x1
4280 | 惠普战66 Pro 14 G3(i7 10510U/8GB/1TB/MX250/72%NTSC) | 7099 |  | 2020年02月 | 商用 | 商务办公本轻薄笔记本 | 预装Windows 10 Home Basic 64bit（64位家庭普通版）> | 英特尔 酷睿i7 10代系列 | Intel 酷睿i7 10510U高端机 | 1.8GHz | 4.9GHz运行流畅 | 四核心/八线程多任务运行强 | OPI 4 GT/s | Comet Lake | 8MB | 14nm> | 15W中等耗电 | 8GB运行流畅 | DDR4> | 2xSO-DIMM | 32GB | 1TB> | SSD固态硬盘> | 不支持触控 |  | 14英寸14游戏、便捷 | 16:9 | 1920x1080全高清屏 |  |  | 72%NTSC，IPS显示屏>，400尼特亮度 |  | 性能级独立显卡 | NVIDIA Geforce MX250 | 2GB略显吃力 | GDDR5> |  |  | 64bit> | 720p HD摄像头高清 | 内置音效芯片 | 内置扬声器 | 集成数字双阵列降噪麦克风 | Intel 9560 AC |  | 支持，蓝牙5.0模块 | 2×USB3.1，1×USB Type-C（DP视频，PD充电），1×USB2.0 | HDMI> | 耳机/麦克风二合一接口 | RJ45（网络接口），电源接口 | SD读卡器 | 触摸板 | 防泼溅背光键盘 | 支持智能指纹识别功能 |  | 3芯锂电池 | 8小时左右，视具体使用环境而定长续航笔记本> | 100V-240V 65W自适应交流电源适配器 | 1.6Kg | 324.2mm | 237.7mm | 18mm | 镁铝合金材质 | 银色 | 安全锁孔 | 双散热管，进/出风口分离 |  |  | 1年 | 整机1年，原装电池1年有限保修 | 全国联保，享受三包服务 |  | 笔记本 x1电源线 x1电源适配器 x1保修卡 x1
4281 | 微软Surface Pro 9(i5 1235U/16GB/256GB/集显) | 1.06万 |  | 2022年10月 | 商用 | 二合一笔记本 | 预装Windows 11 Home Basic 64bit（64位家庭普通版）> | 英特尔 酷睿i5 12代系列 | Intel 酷睿i5 1235U中端主流机 | 1.3GHz | 4.4GHz运行流畅 | 10核心/12线程 |  | Alder Lake> | 12MB | Intel 7（10纳米）> |  | 16GB极速运行 | LPDDR5> |  |  | 256GB> | SSD固态硬盘> | 支持十点触控 |  | 13英寸13移动、办公 | 3:2> | 2880x1920超高清屏 | 120Hz> |  | PixelSense Flow触摸显示屏，自适应色彩调节功能，自动色彩管理，支持Dolby Vision IQ，第5代康宁大猩猩玻璃面板 |  | 集成显卡> | Intel Iris Xe Graphics> | 共享内存容量略显吃力 |  |  |  |  | 双摄像头（前置：500万像素1080p IR，后置：1000万像素4K） | 杜比认证音效 | 2W立体声扬声器 | 矩阵式远场双麦克风 | WiFi6E，支持802.11ax无线协议> |  | 支持，蓝牙5.1模块 | 2×Thunderbolt4 |  |  | 1×Surface Connect，1×Surface键盘端口 |  | 触摸板 | 兼容：Surface Pro特制版专业键盘盖 |  | 支持智能人脸识别功能 | 锂电池，47.7瓦时 | 视具体使用环境而定长续航笔记本> | 100V-240V 自适应交流电源适配器 | 879g | 287mm | 209mm | 9.3mm | 特制版阳极氧化铝 |  | 固件TPM2.0 |  | Office家庭和学生版 |  | 2年 |  | 全国联保，享受三包服务 |  | 笔记本主机 x1电源适配器 x1快速入门指南 x1安全、健康、符合性指南和有限保修条款等文件 x1
4282 | 联想昭阳X3-14 IRU(i7 13620H/40GB/1TB) | 5399 |  |  | 商用 | 轻薄笔记本商务办公本 | 预装Windows 11 Home Basic 64bit（64位家庭普通版）> | 英特尔 酷睿i7 13代系列 | Intel 酷睿i7 13620H高端机 |  | 4.9GHz运行流畅 | 十核心/十六线程多任务运行强 |  | Raptor Lake | 24MB | 7nm> |  | 40GB极速运行 | DDR4 3200MHz> | 1xSO-DIMM | 32GB | 1TB> | SSD固态硬盘（PCIe4.0）> | 不支持触控 | IPS | 14英寸14游戏、便捷 | 16:9 | 1920x1080全高清屏 |  |  |  |  | 核芯显卡> | Intel UHD Graphics for 13th Gen Intel Processors | 共享内存容量略显吃力 |  |  |  |  | 集成摄像头普清 | 内置音效芯片 | 内置扬声器 | 抗噪麦克风 | WiFi6>，支持802.11ax无线协议>，160MHz | 1000Mbps以太网卡 | 支持，蓝牙5.1模块 | 2×USB-A，1×USB Type-C | 1×HDMI> | 3.5mm耳机/麦克风二合一接口 | 电源接口 |  |  | 防泼溅键盘> |  |  | 锂电池，45瓦时 |  |  | 1.43Kg | 215.2mm | 324.2mm | 19.9mm |  | 颜色：曜石黑 | 通过MIL-STD-810H军标测试 |  |  | 智能语音，智能美颜
4283 | 联想昭阳X3-14 IRU(i7 13620H/24GB/1TB) | 4899 |  |  | 商用 | 轻薄笔记本商务办公本 | 预装Windows 11 Home Basic 64bit（64位家庭普通版）> | 英特尔 酷睿i7 13代系列 | Intel 酷睿i7 13620H高端机 |  | 4.9GHz运行流畅 | 十核心/十六线程多任务运行强 |  | Raptor Lake | 24MB | 7nm> |  | 24GB极速运行 | DDR4 3200MHz> | 1xSO-DIMM | 32GB | 1TB> | SSD固态硬盘（PCIe4.0）> | 不支持触控 | IPS | 14英寸14游戏、便捷 | 16:9 | 1920x1080全高清屏 |  |  |  |  | 核芯显卡> | Intel UHD Graphics for 13th Gen Intel Processors | 共享内存容量略显吃力 |  |  |  |  | 集成摄像头普清 | 内置音效芯片 | 内置扬声器 | 抗噪麦克风 | WiFi6>，支持802.11ax无线协议>，160MHz | 1000Mbps以太网卡 | 支持，蓝牙5.1模块 | 2×USB-A，1×USB Type-C | 1×HDMI> | 3.5mm耳机/麦克风二合一接口 | 电源接口 |  |  | 防泼溅键盘> |  |  | 锂电池，45瓦时 |  |  | 1.43Kg | 215.2mm | 324.2mm | 19.9mm |  | 颜色：曜石黑 | 通过MIL-STD-810H军标测试 |  |  | 智能语音，智能美颜
4284 | 神舟战神Z8R9 | 7999 |  | 2023年03月 | 家用 | 游戏本 | 预装Windows 11 Home Basic 64bit（64位家庭普通版）> | 英特尔 酷睿i9 13代系列 | Intel 酷睿i9 13900H旗舰机 | 2.6GHz | 5.4GHz运行流畅 | 14核心/20线程 |  |  | 36MB | 10nm> |  | 16GB极速运行热门游戏本> | DDR5 4800MHz> | 2xSO-DIMM | 64GB | 1TB> | SSD固态硬盘（PCIe4.0）> | 不支持触控 | IPS | 15.6英寸15.6游戏、便捷 | 16:9 | 2560x1440超高清屏 | 165Hz> | 100% |  |  | 发烧级独立显卡 | NVIDIA GeForce RTX 4060 | 8GB显示流畅 | GDDR6> | 140w | 支持 |  | 集成摄像头普清 | 内置音效芯片 | 内置扬声器 | 内置麦克风 | WiFi6>，支持802.11ax无线协议> | 1000Mbps以太网卡 | 支持蓝牙功能 | 左侧：1×USB2.0，1×USB3.2右侧：1×USB3.2后置：1×USB3.2 Type-C | 后置：1×HDMI2.1，1×Mini DisplayPort1.4 | 左侧：1×3.5mm耳机/麦克风二合一接口，1×麦克风输入接口 | 右侧：1×RJ45（网络接口）后置：1×电源接口 |  | 触摸板 | 背光键盘（多彩炫酷背光），全尺寸键盘（包含独立数字键盘） | 不支持> | 不支持> | 4芯锂电池，53.35瓦时 | 视具体使用环境而定长续航笔记本> | 100V-240V 自适应交流电源适配器 | 2.31Kg | 361mm | 241mm | 28mm |  | 黑色 | 安全锁孔 | 双风扇，7铜管，四出风口 | Office家庭和学生版 |  | 1年 |  | 全国联保，享受三包服务 |  | 笔记本电脑 x1附件盒（内含电池、适配器） x1用户手册 x1
4285 | 联想昭阳X3-14 IRU(i7 13620H/40GB/2TB) | 6099 |  |  | 商用 | 轻薄笔记本商务办公本 | 预装Windows 11 Home Basic 64bit（64位家庭普通版）> | 英特尔 酷睿i7 13代系列 | Intel 酷睿i7 13620H高端机 |  | 4.9GHz运行流畅 | 十核心/十六线程多任务运行强 |  | Raptor Lake | 24MB | 7nm> |  | 40GB极速运行 | DDR4 3200MHz> | 1xSO-DIMM | 32GB | 2TB> | SSD固态硬盘（PCIe4.0）> | 不支持触控 | IPS | 14英寸14游戏、便捷 | 16:9 | 1920x1080全高清屏 |  |  |  |  | 核芯显卡> | Intel UHD Graphics for 13th Gen Intel Processors | 共享内存容量略显吃力 |  |  |  |  | 集成摄像头普清 | 内置音效芯片 | 内置扬声器 | 抗噪麦克风 | WiFi6>，支持802.11ax无线协议>，160MHz | 1000Mbps以太网卡 | 支持，蓝牙5.1模块 | 2×USB-A，1×USB Type-C | 1×HDMI> | 3.5mm耳机/麦克风二合一接口 | 电源接口 |  |  | 防泼溅键盘> |  |  | 锂电池，45瓦时 |  |  | 1.43Kg | 215.2mm | 324.2mm | 19.9mm |  | 颜色：曜石黑 | 通过MIL-STD-810H军标测试 |  |  | 智能语音，智能美颜
4286 | 联想昭阳X3-15 IRU(5 13420H/24GB/2TB) | 5499 |  |  | 商用 | 轻薄笔记本商务办公本 | 预装Windows 11 Home Basic 64bit（64位家庭普通版）> | 英特尔 酷睿i5 13代系列 | Intel 酷睿i5 13420H中端主流机 |  | 4.6GHz运行流畅 | 八核心/十二线程多任务运行强 |  | Raptor Lake | 12MB | 7nm> |  | 24GB极速运行 | DDR4 3200MHz> | 1xSO-DIMM | 32GB | 2TB> | SSD固态硬盘（PCIe4.0）> | 不支持触控 | IPS | 15.6英寸15.6游戏、便捷 | 16:9 | 1920x1080全高清屏 |  |  |  |  | 核芯显卡> | Intel UHD Graphics for 13th Gen Intel Processors | 共享内存容量略显吃力 |  |  |  |  | 集成摄像头普清 | 内置音效芯片 | 内置扬声器 | 抗噪麦克风 | WiFi6>，支持802.11ax无线协议>，160MHz | 1000Mbps以太网卡 | 支持，蓝牙5.1模块 | 2×USB-A，1×USB Type-C | 1×HDMI> | 3.5mm耳机/麦克风二合一接口 | 电源接口 |  |  | 防泼溅键盘> |  |  | 3芯锂电池，45瓦时 |  |  | 1.65Kg | 235.8mm | 359.2mm | 19.9mm |  | 颜色：曜石黑 | 通过MIL-STD-810H军标测试 |  |  | 智能语音，智能美颜
4287 | 联想昭阳X5-14 IRL(i5 13420H/32GB/512GB) | 4799 |  |  | 商用 | 轻薄笔记本商务办公本 | 预装Windows 11 Home Basic 64bit（64位家庭普通版）> | 英特尔 酷睿i5 13代系列 | Intel 酷睿i5 13420H中端主流机 |  | 4.6GHz运行流畅 | 八核心/十二线程多任务运行强 |  | Raptor Lake | 12MB | 7nm> |  | 32GB极速运行 | DDR5 5200MHz | 2xSO-DIMM | 32GB | 512GB> | SSD固态硬盘（PCIe4.0）> | 不支持触控 | IPS | 14英寸14游戏、便捷 | 16:10 | 2240x1400全高清屏 | 60Hz> | 100% |  |  | 核芯显卡> | Intel UHD Graphics for 13th Gen Intel Processors | 共享内存容量略显吃力 |  |  |  |  | 集成摄像头普清 | 杜比认证音效 | 内置扬声器 | 抗噪麦克风 | WiFi6>，支持802.11ax无线协议>，160MHz | 1000Mbps以太网卡 | 支持，蓝牙5.1模块 | 2×USB-A，1×USB Type-C，1×Thunderbolt4 | 1×HDMI> | 3.5mm耳机/麦克风二合一接口 | 电源接口 | 多合1读卡器 |  | 防泼溅键盘> |  |  | 锂电池，60瓦时 |  |  | 1g | 218mm | 323.9mm | 16.9mm | AD双面合金材质 | 颜色：曜石黑 | 通过MIL-STD-810H军标测试 |  |  | 智能语音，智能美颜
4288 | 联想昭阳X5-14 IRL(i7 13700H/32GB/1TB) | 5899 | ￥5936 |  | 商用 | 轻薄笔记本商务办公本 | 预装Windows 11 Home Basic 64bit（64位家庭普通版）> | 英特尔 酷睿i7 13代系列 | Intel 酷睿i7 13700H高端机 |  | 5GHz运行流畅 | 十四核心/二十线程多任务运行强 |  | Raptor Lake | 24MB | 7nm> |  | 32GB极速运行 | DDR5 5200MHz | 2xSO-DIMM | 32GB | 1TB> | SSD固态硬盘（PCIe4.0）> | 不支持触控 | IPS | 14英寸14游戏、便捷 | 16:10 | 2240x1400全高清屏 | 60Hz> | 100% |  |  | 核芯显卡> | Intel Iris Xe | 共享内存容量略显吃力 |  |  |  |  | 集成摄像头普清 | 杜比认证音效 | 内置扬声器 | 抗噪麦克风 | WiFi6>，支持802.11ax无线协议>，160MHz | 1000Mbps以太网卡 | 支持，蓝牙5.1模块 | 2×USB-A，1×USB Type-C，1×Thunderbolt4 | 1×HDMI> | 3.5mm耳机/麦克风二合一接口 | 电源接口 | 多合1读卡器 |  | 防泼溅键盘> |  |  | 锂电池，60瓦时 |  |  | 1g | 218mm | 323.9mm | 16.9mm | AD双面合金材质 | 颜色：曜石黑 | 通过MIL-STD-810H军标测试 |  |  | 智能语音，智能美颜
4289 | 联想昭阳X5-16 IRL(i5 13500H/16GB/1TB) | 4799 |  | 2023年05月 | 商用 | 轻薄笔记本商务办公本 | 预装Windows 11 Home Basic 64bit（64位家庭普通版）> | 英特尔 酷睿i5 13代系列 | Intel 酷睿i5 13500H中端主流机 |  | 4.7GHz运行流畅 | 十二核心/十六线程多任务运行强 |  | Raptor Lake | 18MB | 7nm> |  | 16GB极速运行 | DDR5 5200MHz | 2xSO-DIMM | 32GB | 1TB> | SSD固态硬盘（PCIe4.0）> | 不支持触控 | IPS | 16英寸16 | 16:10 | 2240x1400全高清屏 | 60Hz> | 100% |  |  | 核芯显卡> | Intel Iris Xe | 共享内存容量略显吃力 |  |  |  |  | 集成摄像头普清 | 杜比认证音效 | 内置扬声器 | 抗噪麦克风 | WiFi6>，支持802.11ax无线协议>，160MHz | 1000Mbps以太网卡 | 支持，蓝牙5.1模块 | 2×USB-A，1×USB Type-C，1×Thunderbolt4 | 1×HDMI> | 3.5mm耳机/麦克风二合一接口 | 电源接口 | 多合1读卡器 |  | 防泼溅键盘> |  |  | 4芯锂电池，71瓦时 |  |  | 1.72Kg | 251mm | 356mm | 16.9mm | AD双面合金材质 | 颜色：曜石黑 | 通过MIL-STD-810H军标测试 |  |  | 智能语音，智能美颜
4290 | 联想昭阳X5-16 IRL(i7 13700H/32GB/2TB) | 6799 | ￥6899 | 2023年05月 | 商用 | 轻薄笔记本商务办公本 | 预装Windows 11 Home Basic 64bit（64位家庭普通版）> | 英特尔 酷睿i7 13代系列 | Intel 酷睿i7 13700H高端机 |  | 5GHz运行流畅 | 十四核心/二十线程多任务运行强 |  | Raptor Lake | 24MB | 7nm> |  | 32GB极速运行 | DDR5 5200MHz | 2xSO-DIMM | 32GB | 2TB> | SSD固态硬盘（PCIe4.0）> | 不支持触控 | IPS | 16英寸16 | 16:10 | 2240x1400全高清屏 | 60Hz> | 100% |  |  | 核芯显卡> | Intel Iris Xe | 共享内存容量略显吃力 |  |  |  |  | 集成摄像头普清 | 杜比认证音效 | 内置扬声器 | 抗噪麦克风 | WiFi6>，支持802.11ax无线协议>，160MHz | 1000Mbps以太网卡 | 支持，蓝牙5.1模块 | 2×USB-A，1×USB Type-C，1×Thunderbolt4 | 1×HDMI> | 3.5mm耳机/麦克风二合一接口 | 电源接口 | 多合1读卡器 |  | 防泼溅键盘> |  |  | 4芯锂电池，71瓦时 |  |  | 1.72Kg | 251mm | 356mm | 16.9mm | AD双面合金材质 | 颜色：曜石黑 | 通过MIL-STD-810H军标测试 |  |  | 智能语音，智能美颜
4291 | 惠普战66 七代 锐龙版 14英寸(R5 7535U/16GB/512GB/120Hz) | 4799 |  | 2024年05月 | 商用 | 轻薄笔记本商务办公本 | 预装Windows 11 Home Basic 64bit（64位家庭普通版）> | AMD Ryzen 5 7000系列 | AMD Ryzen 5 7535U | 2.9GHz | 4.55GHz运行流畅 | 六核心/十二线程多任务运行强 |  | Zen 3+ |  | 6nm |  | 16GB极速运行 | DDR5 4800MHz> | 2xSO-DIMM | 32GB | 512GB> | SSD固态硬盘（PCIe4.0）> | 不支持触控 | IPS | 14英寸14游戏、便捷 | 16:10 | 2560x1600超高清屏 | 120Hz> |  |  |  | 核芯显卡> |  | 共享内存容量略显吃力 | [5 empty] | poly studio |  |  | WiFi6E，支持802.11ax无线协议> |  | 支持，蓝牙5.3模块 | 左侧：1×USB，2×USB Type-C右侧：1×USB | 1×HDMI> | 3.5mm耳机/麦克风二合一接口 | 1×RJ45（网络接口） |  | 触摸板 | 背光键盘 | 支持智能指纹识别功能 |  | 锂电池，56瓦时 |  | 65W USB Type-C电源适配器 | 1.39Kg |  |  | 10.9-17mm
4292 | 惠普战66 七代 酷睿Ultra版 14英寸(Ultra5 125H/16GB/1TB/120Hz) | 5799 |  | 2024年05月 | 商用 | 轻薄笔记本商务办公本 | 预装Windows 11 Home Basic 64bit（64位家庭普通版）> | 英特尔 酷睿 Ultra 5系列 | Intel 酷睿 Ultra 5 125H |  | 4.5GHz运行流畅 | 14核心/18线程 |  |  | 18MB | 7nm> |  | 16GB极速运行 | DDR5 5600MHz> | 2xSO-DIMM | 32GB | 1TB> | SSD固态硬盘（PCIe4.0）> | 不支持触控 | IPS | 14英寸14游戏、便捷 | 16:10 | 2560x1600超高清屏 | 120Hz> |  |  |  | 核芯显卡> |  | 共享内存容量略显吃力 |  |  |  |  | 500万像素摄像头（IR） | poly studio |  |  | WiFi6E，支持802.11ax无线协议> |  | 支持，蓝牙5.3模块 | 左侧：1×USB，2×USB Type-C右侧：1×USB | 1×HDMI> | 3.5mm耳机/麦克风二合一接口 | 1×RJ45（网络接口） |  | 触摸板 | 背光键盘 | 支持智能指纹识别功能 | 支持智能人脸识别功能 | 锂电池，56瓦时 |  | 65W USB Type-C电源适配器 | 1.44Kg |  |  | 10.9-17mm
4293 | 惠普战66 七代 锐龙版 16英寸(R5 7535U/16GB/512GB/高色域) | 4399 |  | 2024年05月 | 商用 | 轻薄笔记本商务办公本 | 预装Windows 11 Home Basic 64bit（64位家庭普通版）> | AMD Ryzen 5 7000系列 | AMD Ryzen 5 7535U | 2.9GHz | 4.55GHz运行流畅 | 六核心/十二线程多任务运行强 |  | Zen 3+ |  | 6nm |  | 16GB极速运行 | DDR5 4800MHz> | 2xSO-DIMM | 32GB | 512GB> | SSD固态硬盘（PCIe4.0）> | 不支持触控 | IPS | 16英寸16 | 16:10 | 1920x1200全高清屏 | 60Hz> | 100% | DC调光，SGS低蓝光认证 |  | 核芯显卡> |  | 共享内存容量略显吃力 | [5 empty] | poly studio |  |  | WiFi6E，支持802.11ax无线协议> |  | 支持，蓝牙5.3模块 | 左侧：1×USB，2×USB Type-C右侧：1×USB | 1×HDMI> | 3.5mm耳机/麦克风二合一接口 | 1×RJ45（网络接口） |  | 触摸板 | 背光键盘 | 支持智能指纹识别功能 |  | 锂电池，56瓦时 |  | 65W USB Type-C电源适配器 | 1.75Kg |  |  | 10.9-17mm
4294 | 惠普战66 七代 酷睿Ultra版 14英寸(Ultra5 125H/16GB/512GB) | 4899 |  | 2024年05月 | 商用 | 轻薄笔记本商务办公本 | 预装Windows 11 Home Basic 64bit（64位家庭普通版）> | 英特尔 酷睿 Ultra 5系列 | Intel 酷睿 Ultra 5 125H |  | 4.5GHz运行流畅 | 14核心/18线程 |  |  | 18MB | 7nm> |  | 16GB极速运行 | DDR5 5600MHz> | 2xSO-DIMM | 32GB | 512GB> | SSD固态硬盘（PCIe4.0）> | 不支持触控 | IPS | 16英寸16 | 16:10 | 1920x1200全高清屏 | 60Hz> |  | DC调光，SGS低蓝光认证 |  | 核芯显卡> |  | 共享内存容量略显吃力 |  |  |  |  | 500万像素摄像头（IR） | poly studio |  |  | WiFi6E，支持802.11ax无线协议> |  | 支持，蓝牙5.3模块 | 左侧：1×USB，2×USB Type-C右侧：1×USB | 1×HDMI> | 3.5mm耳机/麦克风二合一接口 | 1×RJ45（网络接口） |  | 触摸板 | 背光键盘 | 支持智能指纹识别功能 | 支持智能人脸识别功能 | 锂电池，56瓦时 |  | 65W USB Type-C电源适配器
4295 | 惠普战66 七代 酷睿Ultra版 14英寸(Ultra7 155H/32GB/1TB/RTX2050/120Hz) | 8099 |  | 2024年05月 | 商用 | 轻薄笔记本商务办公本 | 预装Windows 11 Home Basic 64bit（64位家庭普通版）> | 英特尔 酷睿 Ultra 7系列 | 英特尔 酷睿Ultra 7 155H |  | 4.8GHz运行流畅 | 16核心/22线程 |  |  | 24MB | 7nm> |  | 32GB极速运行 | DDR5 5600MHz> | 2xSO-DIMM | 32GB | 512GB> | SSD固态硬盘（PCIe4.0）> | 不支持触控 | IPS | 14英寸14游戏、便捷 | 16:10 | 1920x1200全高清屏 | 60Hz> |  | DC调光，SGS低蓝光认证 |  | 发烧级独立显卡 | NVIDIA GeForce RTX 2050> | 4GB正常 | GDDR6> |  |  |  | 500万像素摄像头（IR） | poly studio |  |  | WiFi6E，支持802.11ax无线协议> |  | 支持，蓝牙5.3模块 | 左侧：1×USB，2×USB Type-C右侧：1×USB | 1×HDMI> | 3.5mm耳机/麦克风二合一接口 | 1×RJ45（网络接口） |  | 触摸板 | 背光键盘 | 支持智能指纹识别功能 | 支持智能人脸识别功能 | 锂电池，56瓦时 |  | 65W USB Type-C电源适配器 | 1.44Kg |  |  | 10.9-17mm
4296 | 惠普战66 七代 酷睿Ultra版 14英寸(Ultra7 155H/32GB/1TB/RTX2050/120Hz) | 8299 |  | 2024年05月 | 商用 | 轻薄笔记本商务办公本 | 预装Windows 11 Home Basic 64bit（64位家庭普通版）> | 英特尔 酷睿 Ultra 7系列 | 英特尔 酷睿Ultra 7 155H |  | 4.8GHz运行流畅 | 16核心/22线程 |  |  | 24MB | 7nm> |  | 32GB极速运行 | DDR5 5600MHz> | 2xSO-DIMM | 32GB | 512GB> | SSD固态硬盘（PCIe4.0）> | 不支持触控 | IPS | 16英寸16 | 16:10 | 1920x1200全高清屏 | 60Hz> |  | DC调光，SGS低蓝光认证 |  | 发烧级独立显卡 | NVIDIA GeForce RTX 2050> | 4GB正常 | GDDR6> |  |  |  | 500万像素摄像头（IR） | poly studio |  |  | WiFi6E，支持802.11ax无线协议> |  | 支持，蓝牙5.3模块 | 左侧：1×USB，2×USB Type-C右侧：1×USB | 1×HDMI> | 3.5mm耳机/麦克风二合一接口 | 1×RJ45（网络接口） |  | 触摸板 | 背光键盘 | 支持智能指纹识别功能 | 支持智能人脸识别功能 | 锂电池，56瓦时 |  | 100W USB Type-C电源适配器
4297 | ThinkPad T14 2022(i7 1260P/16GB/512GB/集显/4G版) | 7430 |  | 2022年 | 商用 | 轻薄笔记本商务办公本 | 预装Windows 11 Home Basic 64bit（64位家庭普通版）> | 英特尔 酷睿i7 12代系列 | Intel 酷睿i7 1260P高端机 | 2.1GHz | 4.7GHz运行流畅 | 12核心/16线程 |  | Alder Lake> | 18MB | Intel 7（10nm） |  | 16GB极速运行 | DDR4 3200MHz> |  | 32GB | 512GB> | SSD固态硬盘> | 不支持触控 | IPS | 14英寸14游戏、便捷 | 16:10 | 1920x1080全高清屏 | 60Hz> |  |  |  | 集成显卡> |  | 共享内存容量略显吃力 |  |  |  |  | 1080p FHD摄像头（IR）高清 | 杜比认证音效 | 内置扬声器 | 内置麦克风 | WiFi6E，支持802.11ax无线协议> | 1000Mbps以太网卡 | 支持蓝牙功能 | 左侧：1×USB3.1，2×Thunderbolt4右侧：1×USB3.1 | HDMI 2.0b | 耳机/麦克风二合一接口 | RJ45（网络接口），电源接口 |  | 触摸板 | 背光键盘 | 支持智能指纹识别功能 | 支持智能人脸识别功能 | 锂电池，52.5瓦时 | 视具体使用环境而定长续航笔记本> | 100V-240V 自适应交流电源适配器 | 1.37Kg | 317.7mm | 226.9mm | 17.9mm |  |  | 通过MIL-STD-810H军标测试 |  | Office家庭和学生版 |  | 1年 |  | 全国联保，享受三包服务 |  | 笔记本主机 x1电源适配器 x1电源线 x1保修卡 x1用户指南 x1
4298 | 戴尔灵越 14 PLUS 7440(Ultra7 155H/32GB/1TB) | 7999 |  | 2024年 | 商用 | 轻薄笔记本商务办公本 | 预装Windows 11 Home Basic 64bit（64位家庭普通版）> | 英特尔 酷睿 Ultra 7系列 | 英特尔 酷睿Ultra 7 155H |  | 4.8GHz运行流畅 | 16核心/22线程 |  | Meteor Lake | 24MB | 7nm> |  | 32GB（16GB×2）极速运行 | LPDDR5X（低功耗版）6400MHz |  |  | 1TB> | SSD固态硬盘（NVMe）> | 不支持触控 |  | 14英寸14游戏、便捷 | 16:10 | 2880x1800超高清屏 | 90Hz | 100% | 莱茵TUV硬件级防蓝光认证，DC调光 |  | 核芯显卡> | [6 empty] | 1080P全高清前置摄像头 | 杜比全景声 | 2×2W立体声音响 | 阵列式麦克风 | WiFi6E，Intel AX211，支持802.11ax无线协议> |  |  | 左侧：1×USB3.1，1×Thunderbolt4右侧：1×USB3.1 | HDMI1.4> | 3.5mm耳机/麦克风二合一接口 | 电源接口 | Micro SD读卡器 | 触摸板 | 背光键盘 |  |  | 4芯锂电池，64瓦时 |  | 100V-240V 90W 自适应交流电源适配器 | 1.6Kg | 314mm | 226.56mm | 15.99-18.99mm | 金属> |  |  |  | Office家庭和学生版2021
4299 | 神舟战神GX9-CR5S1 | 1.11万 |  | 2019年02月 | 家用 | 游戏本 | 预装Windows 10 | 英特尔 酷睿i5 8代系列 | Intel 酷睿i5 8400中端主流机 | 2.8GHz | 4GHz运行流畅 | 六核心/六线程多任务运行强 | DMI3 8 GT/s | Coffee Lake> | 9MB | 14nm> | 65W耗电高 | 8GB运行流畅热门游戏本> | DDR4> | 2xSO-DIMM | 32GB（单插槽最高支持16GB） | 512GB> | SSD固态硬盘> | 不支持触控 |  | 17.3英寸17.3 | 16:9 | 1920x1080全高清屏 | 120Hz> |  | FHD，LED背光>，94%色域 |  | 发烧级独立显卡 | NVIDIA GeForce RTX 2070> | 8GB显示流畅 | GDDR6> |  |  | 256bit> | 网络摄像头 |  |  |  | 内置无线网卡> | 1000Mbps以太网卡 |  |  |  | 耳机输出接口，麦克风输入接口音频接口实拍图> | RJ45（网络接口），电源接口其它接口实拍图> |  | 触摸板 | 背光键盘 |  |  | 6芯锂电池> | 2-3小时，视具体使用环境而定长续航笔记本> | 100V-240V 自适应交流电源适配器 | [7 empty] | 双风扇+六铜管散热 |  |  | 2年 | 主要部件2年，电池6个月，其它部件1年免费保修 | 全国联保，享受三包服务 |  | 笔记本主机 x1电池 x1电源适配器 x1电源线 x1说明书 x1保修卡 x1
4300 | 神舟战神ZX8-CR5S1 | 7499 |  | 2019年01月 | 家用 | 游戏本 | 预装Windows 10 | 英特尔 酷睿i5 8代系列 | Intel 酷睿i5 8400中端主流机 | 2.8GHz | 4GHz运行流畅 | 六核心/六线程多任务运行强 |  | Coffee Lake> | 9MB | 14nm> | 65W耗电高 | 8GB运行流畅热门游戏本> | DDR4> | 2xSO-DIMM | 32GB（单插槽最高支持16GB） | 512GB> | SSD固态硬盘> | 不支持触控 |  | 15.6英寸15.6游戏、便捷 | 16:9 | 1920x1080全高清屏 |  |  | FHD，LED背光>，72%色域 |  | 发烧级独立显卡 | NVIDIA GeForce RTX 2060> | 6GB显示流畅 | GDDR6> |  |  | 192bit> | 集成摄像头普清 | 内置音效芯片 | 内置扬声器 | 内置麦克风 | 内置无线网卡> | 1000Mbps以太网卡 | 支持蓝牙功能 |  |  | 耳机输出接口，麦克风输入接口 | RJ45（网络接口），电源接口 |  | 触摸板 | 多彩背光键盘 |  |  | 锂电池 | 2-3小时，视具体使用环境而定长续航笔记本> | 100V-240V 自适应交流电源适配器 | 3.5Kg | [9 empty] | 2年 | 主要部件2年，电池6个月，其它部件1年免费保修 | 全国联保，享受三包服务 |  | 笔记本主机 x1电池 x1电源适配器 x1电源线 x1说明书 x1保修卡 x1
4301 | 机械革命旷世15 Pro i7-13620H/16G/512G独显 | 6499 |  |  | 家用 | 游戏本 | Windows 11 不带Office | 酷睿i7 13代系列 | Intel 酷睿i7 13620H高端机 |  | 49GHz运行流畅 | 十核心/十六线程多任务运行强 |  |  | 24MB |  |  | 16GB极速运行热门游戏本> | DDR5> |  |  | 512GB> | SSD固态硬盘> |  |  | 15.6英寸15.6游戏、便捷 |  | 2560x1440超高清屏 | 165Hz> | 100% | DC调光 |  | 发烧级独立显卡 | NVIDIA GeForce RTX 4060 | 8GB显示流畅 | GDDR6> |  |  | 128bit> |  |  |  |  | WiFi6> |  |  |  | 1×HDMI> |  |  |  |  | RGB键盘 | [5 empty] | 2.1Kg
4302 | 七彩虹将星X15 XS(i7 12650H/16GB/512GB/RTX3050) | 4899 | ￥4899 | 2022年02月 | 家用 | 游戏本 | 预装Windows 11 Home Basic 64bit（64位家庭普通版）> | 英特尔 酷睿i7 12代系列 | Intel 酷睿i7 12650H高端机 | 2.3GHz | 4.7GHz运行流畅 | 10核心/16线程 |  | Alder Lake> | 24MB | Intel 7（10nm） | 45W耗电高 | 16GB（8GB×2）极速运行热门游戏本> | DDR4 3200MHz> | 2xSO-DIMM | 32GB | 512GB> | SSD固态硬盘> | 不支持触控 | IPS屏 | 15.6英寸15.6游戏、便捷 | 16:9 | 1920x1080全高清屏 | 144Hz> |  | FHD，LED背光>，DC调光 |  | 发烧级独立显卡 | NVIDIA GeForce RTX 3050> | 4GB正常 | GDDR6> |  |  | 128bit> | 集成200万像素摄像头普清 | 内置音效芯片 | 内置扬声器 | 内置麦克风 | 支持802.11ax无线协议>，2×2MiMO | 1000Mbps以太网卡 | 支持，蓝牙5.0模块 | 1×USB2.0，1×USB3.2，2×USB3.2 Type-C | HDMI>，Mini DisplayPort> | 耳机/麦克风二合一接口，麦克风输入接口 | RJ45（网络接口），电源接口 | Micro SD读卡器 | 触摸板 | 背光键盘（15色可调，全键无冲） |  | 不支持> | 锂电池，49瓦时 | 2小时左右，视具体使用环境而定长续航笔记本> | 100V-240V 120W 自适应交流电源适配器 | 2.5Kg | 359.5mm | 238mm | 21.9mm |  | 星耀灰 | 安全锁孔 | 双风扇，四热管 | 控制中心 | Fn+1一键散热
4303 | ThinkBook 15P 11代酷睿(i7 11800H/16GB/512GB/RTX3050/4K) | 8999 |  | 2021年10月 | 商用 | 轻薄笔记本 | 预装Windows 11 Home Basic 64bit（64位家庭普通版）> | 英特尔 酷睿i7 11代系列 | Intel 酷睿i7 11800H高端机 | 2.3GHz | 4.6MHz运行流畅 | 八核心/十六线程多任务运行强 |  | Tiger Lake> | 24 | 10nm> |  | 16GB极速运行 | DDR4 3200MHz> |  |  | 512GB> | SSD固态硬盘> | 不支持触控 | IPS屏 | 15.6英寸15.6游戏、便捷 | 16:9 | 1920x1080全高清屏 | 60Hz> |  | DC调光，HDR 400 |  | 发烧级独立显卡 | NVIDIA GeForce RTX3050> | 4GB正常 | GDDR6> |  |  | 128bit> | 内置摄像头（物理防窥） | 环绕立体声音频 | 内置扬声器 | 内置麦克风 | 支持802.11ax无线协议> | 1000Mbps以太网卡 | 支持，蓝牙5.0模块 | 2×USB3.2，1×Thunderbolt4 | 1×HDMI2.0 | 耳机/麦克风二合一接口 | 电源接口 |  | 触摸板 | 背光键盘 | 支持智能指纹识别功能 | 支持智能人脸识别功能 | 锂电池，57瓦时 | 视具体使用环境而定长续航笔记本> | 100V-240V 自适应交流电源适配器 | 1.99Kg | 359mm | 250mm | 19.9mm | 复合材质> | 银灰色
4304 | ThinkPad Z13 锐龙版(21D2001NCD) | 1.1万 |  | 2022年10月 | 商用 | 轻薄笔记本商务办公本 | 预装Windows 11 Home Basic 64bit（64位家庭普通版）> | AMD Ryzen 7 PRO 6000系列 | AMD Ryzen 7 PRO 6860Z | 2.7GHz | 4.7GHz运行流畅 | 八核心/十六线程多任务运行强 |  |  | 16MB |  |  | 16GB极速运行 | LPDDR5（低功耗版）6400MHz> |  |  | 512GB> | SSD固态硬盘（PCIe4.0）> | 支持十点触控 | OLED | 13.3英寸13.3移动、办公 | 16:10 | 2880x1800超高清屏 | 60Hz> |  | 专业色彩校准，莱茵TUV硬件级低蓝光认证，支持杜比视界 |  | 集成显卡> | AMD Radeon Graphics> | 共享内存容量略显吃力 |  |  |  |  | 1080p FHD摄像头（IR）高清 | 杜比认证音效 | 内置扬声器 | 内置双麦克风 | WiFi6E，支持802.11ax无线协议> |  | 支持，蓝牙5.2模块 | 左侧：1×USB Type-C右侧：1×USB Type-C |  | 耳机/麦克风二合一接口 |  |  | 触摸板，指点杆 | 背光键盘，全尺寸键盘> | 支持智能指纹识别功能 | 支持智能人脸识别功能 | 锂电池，51.5瓦时 | 视具体使用环境而定长续航笔记本> | 100V-240V 65W 自适应交流电源适配器 | 1.25Kg | 294.4mm | 199.6mm | 13.99mm |  |  |  | 双风扇 | Office家庭和学生版 |  | 1年 |  | 全国联保，享受三包服务 |  | 笔记本主机 x1电源适配器 x1用户指南 x1产品保修卡 x1
4305 | H3C Book Ultra 14T(i5 1250P/16GB/1TB/集显) | 1.1万 |  | 2022年 | 商用 | 轻薄笔记本商务办公本 | 预装Windows 11 Home Basic 64bit（64位家庭普通版）> | 英特尔 酷睿i5 12代系列 | Intel 酷睿i5 1250P中端主流机 | 1.7GHz | 4.4GHz运行流畅 | 12核心/16线程 |  |  | 12MB | 10nm> |  | 16GB极速运行 | LPDDR5（低功耗版）5200MHz> |  | 32GB | 1TB> | SSD固态硬盘> | 支持十点触控 | OLED | 14英寸14游戏、便捷 | 16:10 | 2880x1800超高清屏 | 90Hz |  | DC调光，10.7亿色彩，莱茵TUV硬件级低蓝光认证，杜比视界 |  | 集成显卡> | Intel Iris Xe Graphics> | 共享内存容量略显吃力 |  |  |  |  | 1080p FHD摄像头（IR）高清 | 杜比认证音效 | 双立体声扬声器 | 内置麦克风 | WiFi6E，支持802.11ax无线协议> |  | 支持，蓝牙5.2模块 | 左侧：2×Thunderbolt4右侧：1×USB3.2 | 1×HDMI 2.1 | 耳机/麦克风二合一接口 |  |  | 触摸板 | 全尺寸键盘> | 支持智能指纹识别功能 | 支持智能人脸识别功能 | 锂电池，70瓦时 | 视具体使用环境而定长续航笔记本> | 100V-240V 90W 自适应交流电源适配器 | 1.33Kg | 313.2mm | 223.4mm | 13.9mm | CNC全金属 | 玉石蓝 | 通过MIL-STD-810H军标测试 | 湍流冰锋散热系统，双风扇，1mm VC散热技术 | Office家庭和学生版 |  | 2年 |  | 全国联保，享受三包服务 |  | 笔记本主机 x1电源适配器 x1
4306 | ThinkPad L13 11代酷睿(i7 1165G7/16GB/1TB/集显) | 7159 |  |  | 商用 | 轻薄笔记本商务办公本 | 预装Windows 10 Home Basic 64bit（64位家庭普通版）> | 英特尔 酷睿i7 11代系列 | Intel 酷睿i7 1165G7高端机 | 2.8GHz | 4.7GHz运行流畅 | 四核心/八线程多任务运行强 | OPI 4GT/s | Tiger Lake> | 12MB | 10nm> |  | 16GB极速运行 | DDR4> |  | 16GB | 1TB> | SSD固态硬盘> | 不支持触控 | LED | 13.3英寸13.3移动、办公 | 16:9 | 1920x1080全高清屏 |  |  |  |  | 集成显卡> | Intel Iris Xe Graphics> | 共享内存容量略显吃力 |  |  |  |  | 集成摄像头普清 | 内置音效芯片 | 内置扬声器 | 内置麦克风 | 支持802.11a/b/g/n/ac无线协议> | 1000Mbps以太网卡 | 支持，蓝牙5.0模块 | 左侧：1×USB3.1，2×USB Type-C右侧：1×USB3.1 | 1×HDMI> | 耳机/麦克风二合一接口 | 1×RJ45（网络接口） | SD读卡器 | 触摸板，指点杆 | 全尺寸键盘> | 支持智能指纹识别功能 |  | 3芯锂电池，46瓦时 | 视具体使用环境而定长续航笔记本> | 100V-240V 65W 自适应交流电源适配器 | 1.38Kg | 311.5mm | 219mm | 17.6mm | 金属> |  | 安全锁孔 |  |  |  | 1年 |  | 全国联保，享受三包服务 |  | 笔记本主机 x1电源适配器 x1电源线 x1说明书 x1保修卡 x1
4307 | ThinkPad T14 2023 锐龙版 | 概念产品 | 预约抢购 | 2023年 | 商用 | 轻薄笔记本商务笔记本 | 预装Windows 11 Home Basic 64bit（64位家庭普通版）> | AMD Ryzen 7 PRO 7000系列 | AMD Ryzen 7 PRO 7840U | 3.3GHz | 5.1GHz运行流畅 | 八核心/十六线程多任务运行强 |  |  | 16MB | 4nm |  | 32GB极速运行 | LPDDR5X（低功耗版）6400MHz |  |  | 2TB> | SSD固态硬盘（PCIe4.0）> | 不支持触控 | OLED | 14英寸14游戏、便捷 | 16:10 | 2880x1800超高清屏 | 60Hz> |  | TUV certificated硬件低蓝光，DisplayHDR True Black 500认证 |  | 集成显卡> |  | 共享内存容量略显吃力 |  |  |  |  | 1080p FHD摄像头（IR）高清 | 杜比认证音效 | 立体声扬声器 | 抗噪麦克风 | WiFi6E，Intel AX211，支持802.11ax无线协议> | 1000Mbps以太网卡 | 支持，蓝牙5.2模块 | 左侧：1×USB3.1，2×Thunderbolt4右侧：1×USB3.1 | 左侧：1×HDMI2.0b | 左侧：1×3.5mm耳机/麦克风二合一接口 | 左侧：1×RJ45（网络接口） |  | 触摸板，指点杆 | 背光键盘 | 支持智能指纹识别功能 | 支持智能人脸识别功能 | 锂电池，52.5瓦时 | 视具体使用环境而定长续航笔记本> | 100V-240V 自适应交流电源适配器 | 1.34Kg | 317.7mm | 226.9mm | 17.9mm |  |  | 通过MIL-STD-810H军标测试，安全锁孔 |  | Office家庭和学生版 |  | 2年 |  | 全国联保，享受三包服务 |  | 笔记本主机 x1电源适配器 x1电源线 x1产品保修卡 x1用户指南 x1
4308 | HUAWEI MateBook D 15 2021 锐龙版(R7 5700U/16GB/512GB/集显) | 5199 |  | 2021年06月> | 家用 | 轻薄笔记本商务办公本 | 预装Windows 10 Home Basic 64bit（64位家庭普通版）> | AMD Ryzen 7 5000系列 | AMD Ryzen 7 5700U | 1.8GHz | 4.3GHz运行流畅 | 八核心/十六线程多任务运行强 |  | Zen 2> | 8MB | 7nm> | 15W中等耗电 | 16GB（8GB×2）极速运行 | DDR4 3200MHz> |  |  | 512GB> | SSD固态硬盘> | 不支持触控 |  | 15.6英寸15.6游戏、便捷 | 16:9 | 1920x1080全高清屏 |  |  | 178°广视角，300nits，87%屏占比，141PPI，1000：1，上左右5.3mm边框，100%sRGB，莱茵低蓝光护眼认证，DC调光 |  | 集成显卡> |  | 共享内存容量略显吃力 |  |  |  |  | 720p HD摄像头（隐藏式）高清 | Dolby Atmos Sound System音效技术 | 双立体声扬声器 | 内置双麦克风 | 支持802.11ax无线协议>，支持双频（2.4GHz+5GHz）> |  | 支持，蓝牙5.1模块 | 1×USB2.0，1×USB3.1，1×USB Type-C（支持关机充电） | HDMI1.4> | 耳机/麦克风二合一接口 |  |  | 触摸板 | 全尺寸背光键盘 | 支持智能指纹识别功能 |  | 锂电池，42瓦时 | 视具体使用环境而定长续航笔记本> | 100V-240V 65W 自适应交流电源适配器 | 1.56Kg | 357.8mm | 229.9mm | 16.9mm | A/C/D面铝合金材质，B面mylar聚酯树脂材质 | 皓月银，深空灰 |  | 单风扇，双热管 | Office家庭和学生版，华为电脑管家，一键还原，华为分享，显示管理 | 高能模式，Fn+P模式切换 | 2年 | 主机1年保修 | 全国联保，享受三包服务 |  | 笔记本电脑 x165W USB-C电源适配器 x1电源适配器线（USB-C） x1保修卡 x1快速入门 x1
4309 | 联想YOGA Pro 14s Carbon 2022 锐龙版(R7 5800U/16GB/512GB/MX450) | 价格面议 |  | 2021年11月 | 商用 | 商务办公本 | 预装Windows 11 Home Basic 64bit（64位家庭普通版）> | AMD Ryzen 7 5000系列 | AMD Ryzen 7 5800U | 1.9GHz | 4.4MHz运行流畅 | 八核心/十六线程多任务运行强 |  |  | 16MB | 7nm> |  | 16GB（8GB×2）极速运行 | LPDDR4X（低功耗版）4266MHz> |  | 16GB | 512GB> | SSD固态硬盘> | 支持多点触控 | OLED屏 | 14英寸14游戏、便捷 | 16:10 | 2880x1800超高清屏 | 90Hz |  | 10.7亿色彩，DisplayHDR500，杜比视界 |  | 性能级独立显卡 | NVIDIA Geforce MX 450 | 2GB略显吃力 |  |  |  |  | 720p HD摄像头（物理防窥）高清 | 杜比全景声 | 4×立体声音响 | 2×阵列式麦克风 | 支持802.11ax无线协议> |  | 支持，蓝牙5.0模块 | 1×Type-C，2×全功能Type-C |  | 耳机/麦克风二合一接口 |  |  | 触摸板 | 背光键盘 |  | 支持智能人脸识别功能 | 锂电池，61瓦时 | 视具体使用环境而定长续航笔记本> | 100V-240V（USB Type-C接口）自适应交流电源适配器 | 1.08Kg | 313mm | 214.5mm | 14.9mm | 碳纤维 | 银色 |  | 双风扇，双热管 | Office 家庭和学生版 | 人走自动锁屏 |  |  |  |  | 笔记本主机 ×1电源适配器 ×1扩展坞 ×1三包凭证 ×1
4310 | 联想YOGA Pro 14s Carbon 2022 锐龙版(R7 5800U/16GB/1TB/集显) | 7399 |  | 2021年11月 | 商用 | 商务办公本 | 预装Windows 11 Home Basic 64bit（64位家庭普通版）> | AMD Ryzen 7 5000系列 | AMD Ryzen 7 5800U | 1.9GHz | 4.4MHz运行流畅 | 八核心/十六线程多任务运行强 |  |  | 16MB | 7nm> |  | 16GB（8GB×2）极速运行 | LPDDR4X（低功耗版）4266MHz> |  | 16GB | 1TB> | SSD固态硬盘> | 支持多点触控 | OLED屏 | 14英寸14游戏、便捷 | 16:10 | 2880x1800超高清屏 | 90Hz |  | 10.7亿色彩，DisplayHDR500，杜比视界 |  | 集成显卡> |  | 共享内存容量略显吃力 |  |  |  |  | 720p HD摄像头（物理防窥）高清 | 杜比全景声 | 4×立体声音响 | 2×阵列式麦克风 | 支持802.11ax无线协议> |  | 支持，蓝牙5.0模块 | 1×Type-C，2×全功能Type-C |  | 耳机/麦克风二合一接口 |  |  | 触摸板 | 背光键盘 |  | 支持智能人脸识别功能 | 锂电池，61瓦时 | 视具体使用环境而定长续航笔记本> | 100V-240V（USB Type-C接口）自适应交流电源适配器 | 1.08Kg | 313mm | 214.5mm | 14.9mm | 碳纤维 | 银色 |  | 双风扇，双热管 | Office 家庭和学生版 | 人走自动锁屏 |  |  |  |  | 笔记本主机 ×1电源适配器 ×1扩展坞 ×1三包凭证 ×1
4311 | 惠普战66 五代 15.6英寸 酷睿版(i5 1240P/16GB/512GB/集显) | 5499 |  | 2022年04月 | 商用 | 商务办公本轻薄笔记本 | 预装Windows 11 Home Basic 64bit（64位家庭普通版）> | 英特尔 酷睿i5 12代系列 | Intel 酷睿i5 1240P中端主流机 | 1.7GHz | 4.4GHz运行流畅 | 12核心/16线程 |  | Alder Lake> | 12MB | Intel 7（10nm） |  | 16GB极速运行 | DDR4 3200MHz> | 2xSO-DIMM | 32GB | 512GB> | SSD固态硬盘（PCIe4.0）> | 不支持触控 |  | 15.6英寸15.6游戏、便捷 | 16:9 | 1920x1080全高清屏 | 60Hz> |  |  |  | 集成显卡> | Intel Iris Xe Graphics> | 共享内存容量略显吃力 |  |  |  |  | 720P摄像头（物理防窥，红外） | 内置音效芯片 | 内置扬声器 | 2×阵列式麦克风 | WiFi6E，支持802.11ax无线协议> | 1000Mbps以太网卡 | 支持，蓝牙5.2模块 | 3×USB3.1（其中一个支持关机充电），1×USB3.2 Type-C | HDMI2.1 | 耳机/麦克风二合一接口 | RJ45（网络接口），电源接口 |  | 触摸板 | 全尺寸背光键盘，防泼溅键盘（包含数字小键盘，2级背光，1.5mm键程） |  | 支持智能人脸识别功能 | 3芯锂电池，51瓦时 | 视具体使用环境而定长续航笔记本> | 100V-240V 65W 自适应交流电源适配器 | 1.79Kg | 359.4mm | 233.9mm | 19.9mm | A/C/D面金属材质 | 灰色 | 安全锁孔 | 单风扇，双热管 | Office家庭和学生版 |  | 1年 | 整机1年，主要部件2年 | 全国联保，享受三包服务 |  | 主机 x1适配器 x1保修卡 x1
4312 | Acer 新蜂鸟 Fun+(i5 1135G7/8GB/512GB/集显) | 3899 |  | 2020年10月 | 家用 | 轻薄笔记本 | 预装Windows 10 Home Basic 64bit（64位家庭普通版）> | 英特尔 酷睿i5 11代系列 | Intel 酷睿i5 1135G7中端主流机 | 2.4GHz | 4.2GHz运行流畅 | 四核心/八线程多任务运行强 | OPI 4GT/s | Tiger Lake> | 8MB | 10nm> |  | 8GB运行流畅 | DDR4> | 2xSO-DIMM | 16GB | 512GB> | SSD固态硬盘> | 不支持触控 |  | 15.6英寸15.6游戏、便捷 | 16:9 | 1920x1080全高清屏 |  |  | FHD，LED背光>，IPS，防蓝光 |  | 集成显卡> |  | 共享内存容量略显吃力 |  |  |  |  | 集成摄像头普清 | 内置音效芯片 | 内置扬声器 | 内置麦克风 | 支持802.11ax无线协议> | 1000Mbps以太网卡 | 支持，蓝牙5.0模块 | 1×USB2.0，2×USB3.1，1×USB Type-C | HDMI2.0 | 耳机/麦克风二合一接口 | RJ45（网络接口），电源接口 |  | 触摸板 | 巧克力键盘> |  |  | 锂电池，48瓦时 | 8小时左右，视具体使用环境而定长续航笔记本> |  | 1.65Kg | 363.4mm | 238.5mm | 17.9mm | 铝合金材质 | 冰川蓝，流沙金，樱花粉，以太银 | 安全锁孔
4313 | 机械革命无界14 2023 锐龙版(R7 7735H/16GB/512GB/集显) | 4199 |  | 2023年 | 商用 | 轻薄笔记本商务办公本 | 预装Windows 11 Home Basic 64bit（64位家庭普通版）> | AMD Ryzen 7 7000系列 | AMD Ryzen 7 7735H | 3.5GHz | 4.75GHz运行流畅 | 八核心/十六线程多任务运行强 |  | Zen 3+ | 16MB | 6nm |  | 16GB（8GB×2）极速运行 | DDR4 3200MHz> |  |  | 512GB> | SSD固态硬盘（PCIe4.0）> | 不支持触控 | LED | 14英寸14游戏、便捷 | 16:10 | 2560x1600超高清屏 | 120Hz> | 100% | DC调光 | ＜2 | 集成显卡> |  | 共享内存容量略显吃力 |  |  |  |  | 集成摄像头普清 | 内置音效芯片 | 立体声扬声器 |  | WiFi6E，支持802.11ax无线协议> |  | 支持，蓝牙5.2模块 | 左侧：1×USB3.0，1×USB3.0 Type-C右侧：1×USB3.0，1×USB3.0 Type-C | 左侧：1×HDMI | 右侧：1×3.5mm耳机/麦克风二合一接口 | 左侧：1×电源接口 |  | 触摸板 | 背光键盘（三挡调光，白色背光） | 支持智能指纹识别功能 | 不支持> | 锂电池，46瓦时 | 视具体使用环境而定长续航笔记本> | 100V-240V 100W 自适应交流电源适配器 | 1.17Kg | 320.2mm | 214.5mm | 16.8mm | 铝合金材质 |  |  | 双风扇，双热管，双出风口 | [6 empty] | 笔记本电脑x1适配器x1用户手册x1保修卡x1
4314 | 联想昭阳K4e-ITL(i5 1135G7/8GB/512GB/MX450) | 4899 |  |  | 商用 | 轻薄笔记本商务办公本 | 预装Windows 11 Home Basic 64bit（64位家庭普通版）> | 英特尔 酷睿i5 11代系列 | Intel 酷睿i5 1135G7中端主流机 | 2.4GHz | 4.2GHz运行流畅 | 四核心/八线程多任务运行强 | OPI 4GT/s | Tiger Lake> | 8MB | 10nm> |  | 8GB运行流畅 | DDR4 3200MHz> |  | 32GB | 512GB> | SSD固态硬盘> | 不支持触控 | IPS | 14英寸14游戏、便捷 | 16:9 | 1920x1080全高清屏 |  |  |  |  | 性能级独立显卡 | NVIDIA Geforce MX450 | 2GB略显吃力 | GDDR6> |  |  |  | 集成摄像头普清 | 内置音效芯片 | 内置扬声器 | 内置麦克风 | WiFi6>，支持802.11ax无线协议> | 1000Mbps以太网卡 | 支持蓝牙功能 | 左侧：1×USB3.2 Type-A，2×USB3.2 Type-C右侧：1×USB3.2 Type-A | 左侧：1×HDMI | 左侧：1×3.5mm耳机/麦克风二合一接口 | 右侧：1×RJ45（网络接口） | 右侧：4合1读卡器（MMC，SD，SDHC，SDXC） | 触摸板 |  |  |  | 锂电池，45瓦时 | 视具体使用环境而定长续航笔记本> | 100V-240V 65W 自适应交流电源适配器 | 1.5Kg | 324mm | 233mm | 17.9mm |  |  | 安全锁孔 |  | Office家庭和学生版
4315 | 联想昭阳E4-ITL(i7 1195G7/16GB/512GB+1TB/集显) | 5999 |  |  | 商用 | 商务办公本 | 预装Windows 11 Home Basic 64bit（64位家庭普通版）> | 英特尔 酷睿i7 11代系列 | Intel 酷睿i7 1195G7高端机 | 2.9GHz | 5GHz运行流畅 | 四核心/八线程多任务运行强 | DMI3 4GT/s | Tiger Lake> | 12MB | 10nm> |  | 16GB极速运行 | DDR4 3200MHz> |  | 32GB | 512GB+1TB> | 混合硬盘（SSD+HDD）> | 不支持触控 | LED | 14英寸14游戏、便捷 | 16:9 | 1920x1080全高清屏 | 60Hz> |  |  |  | 集成显卡> |  | 共享内存容量略显吃力 |  |  |  |  | 集成摄像头普清 | 内置音效芯片 | 内置扬声器 | 内置麦克风 | WiFi6>，支持802.11ax无线协议> |  | 支持，蓝牙5.0模块 | 左侧：1×USB3.1 Type-A，1×USB3.2 Type-C，1×Thunderbolt4右侧：1×USB3.1 Type-A | 左侧：1×HDMI2.0 | 左侧：1×3.5mm耳机/麦克风二合一接口 | 右侧：1×RJ45（网络接口） | 右侧：4合1读卡器（MMC，SD，SDHC，SDXC） | 触摸板 |  |  |  | 锂电池，45瓦时 | 视具体使用环境而定长续航笔记本> | 100V-240V 自适应交流电源适配器 | 1.6Kg | 324mm | 233mm | 19.9mm |  |  | 安全锁孔
4316 | 联想昭阳 E4-IAP(i5 1235U/16GB/512GB/集显) | 4699 |  |  | 商用 | 轻薄笔记本商务办公本 | 预装Windows 11 Home Basic 64bit（64位家庭普通版）> | 英特尔 酷睿i5 12代系列 | Intel 酷睿i5 1235U中端主流机 | 1.3GHz | 4.4GHz运行流畅 | 10核心/12线程 |  |  | 12MB | 10nm> |  | 16GB极速运行 | DDR4 3200MHz> |  | 32GB | 512GB> | SSD固态硬盘> | 不支持触控 | LED | 14英寸14游戏、便捷 | 16:9 | 1920x1080全高清屏 | 60Hz> |  |  |  | 集成显卡> |  | 共享内存容量略显吃力 |  |  |  |  | 集成摄像头普清 | 内置音效芯片 | 内置扬声器 | 内置麦克风 | WiFi6E，支持802.11ax无线协议> | 1000Mbps以太网卡 | 支持蓝牙功能 | 左侧：1×USB3.2（支持关机充电），1×USB3.2 Type-C，1×Thunderbolt4右侧：1×USB3.2 | 左侧：1×HDMI | 左侧：1×3.5mm耳机/麦克风二合一接口 | 右侧：1×RJ45（网络接口） | 右侧：4合1读卡器（MMC，SD，SDHC，SDXC） | 触摸板 |  |  |  | 锂电池，45瓦时 | 视具体使用环境而定长续航笔记本> | 100V-240V 65W 自适应交流电源适配器 | 1.5Kg | 324mm | 233mm | 19.9mm |  |  | 安全锁孔 |  | Office家庭和学生版
4317 | 联想昭阳E5-ITL(i7 1195G7/8GB/256GB+1TB/MX450) | 5300 |  |  | 商用 | 轻薄笔记本商务办公本 | 预装Windows 11 Home Basic 64bit（64位家庭普通版）> | 英特尔 酷睿i7 11代系列 | Intel 酷睿i7 1195G7高端机 | 2.9GHz | 5GHz运行流畅 | 四核心/八线程多任务运行强 | DMI3 4GT/s | Tiger Lake> | 12MB | 10nm> |  | 8GB运行流畅 |  |  |  | 256GB+1TB | 混合硬盘（SSD+HDD）> | 不支持触控 | LED | 15.6英寸15.6游戏、便捷 | 16:9 | 1920x1080全高清屏 | 60Hz> |  |  |  | 性能级独立显卡 | NVIDIA Geforce MX450 | 2GB略显吃力 | GDDR6> |  |  |  | 集成摄像头普清 | 内置音效芯片 | 内置扬声器 | 内置麦克风 | WiFi6>，支持802.11ax无线协议> | 1000Mbps以太网卡 | 支持蓝牙功能 | 左侧：1×USB3.1 Type-A，2×Thunderbolt4右侧：1×USB3.2 Type-A | 左侧：1×HDMI | 左侧：1×3.5mm耳机/麦克风二合一接口 | 右侧：1×RJ45（网络接口） | 右侧：1×SD读卡器 | 触摸板 |  |  |  | 锂电池，45瓦时 | 视具体使用环境而定长续航笔记本> | 100V-240V 自适应交流电源适配器 | 1.67Kg | 357mm | 235mm | 18.9mm |  |  | 安全锁孔 |  | Office家庭和学生版
4318 | 联想昭阳K4e-ITL(i7 1195G7/8GB/256GB+1TB/MX450) | 6699 |  |  | 商用 | 轻薄笔记本商务办公本 | 预装Windows 11 Home Basic 64bit（64位家庭普通版）> | 英特尔 酷睿i7 11代系列 | Intel 酷睿i7 1195G7高端机 | 2.9GHz | 5GHz运行流畅 | 四核心/八线程多任务运行强 | DMI3 4GT/s | Tiger Lake> | 12MB | 10nm> |  | 8GB运行流畅 | DDR4 3200MHz> |  | 32GB | 256GB+1TB | 混合硬盘（SSD+HDD）> | 不支持触控 | IPS | 14英寸14游戏、便捷 | 16:9 | 1920x1080全高清屏 |  |  |  |  | 性能级独立显卡 | NVIDIA Geforce MX450 | 2GB略显吃力 | GDDR6> |  |  |  | 集成摄像头普清 | 内置音效芯片 | 内置扬声器 | 内置麦克风 | WiFi6>，支持802.11ax无线协议> | 1000Mbps以太网卡 | 支持蓝牙功能 | 左侧：1×USB3.2 Type-A，2×USB3.2 Type-C右侧：1×USB3.2 Type-A | 左侧：1×HDMI | 左侧：1×3.5mm耳机/麦克风二合一接口 | 右侧：1×RJ45（网络接口） | 右侧：4合1读卡器（MMC，SD，SDHC，SDXC） | 触摸板 |  |  |  | 锂电池，45瓦时 | 视具体使用环境而定长续航笔记本> | 100V-240V 65W 自适应交流电源适配器 | 1.5Kg | 324mm | 233mm | 17.9mm |  |  | 安全锁孔 |  | Office家庭和学生版
4319 | 联想昭阳K4e-ITL(i7 1195G7/16GB/512GB+1TB/集显) | 5999 |  |  | 商用 | 轻薄笔记本商务办公本 | 预装Windows 11 Home Basic 64bit（64位家庭普通版）> | 英特尔 酷睿i7 11代系列 | Intel 酷睿i7 1195G7高端机 | 2.9GHz | 5GHz运行流畅 | 四核心/八线程多任务运行强 | DMI3 4GT/s | Tiger Lake> | 12MB | 10nm> |  | 16GB极速运行 | DDR4 3200MHz> |  | 32GB | 512GB+1TB> | 混合硬盘（SSD+HDD）> | 不支持触控 | IPS | 14英寸14游戏、便捷 | 16:9 | 1920x1080全高清屏 |  |  |  |  | 集成显卡> | Intel Iris Xe Graphics> | 共享内存容量略显吃力 |  |  |  |  | 集成摄像头普清 | 内置音效芯片 | 内置扬声器 | 内置麦克风 | WiFi6>，支持802.11ax无线协议> | 1000Mbps以太网卡 | 支持蓝牙功能 | 左侧：1×USB3.2 Type-A，2×USB3.2 Type-C右侧：1×USB3.2 Type-A | 左侧：1×HDMI | 左侧：1×3.5mm耳机/麦克风二合一接口 | 右侧：1×RJ45（网络接口） | 右侧：4合1读卡器（MMC，SD，SDHC，SDXC） | 触摸板 |  |  |  | 锂电池，45瓦时 | 视具体使用环境而定长续航笔记本> | 100V-240V 65W 自适应交流电源适配器 | 1.5Kg | 324mm | 233mm | 17.9mm |  |  | 安全锁孔 |  | Office家庭和学生版
4320 | 联想昭阳E41-55(R5 3500U/8GB/512GB/集显) | 2500 |  |  | 商用 | 轻薄笔记本商务办公本 | 预装Windows 10 Professional 64bit（64位专业版）> | AMD Ryzen 5 3000系列 | AMD Ryzen 5 3500U | 2.1GHz | 3.7GHz运行流畅 | 四核心/八线程多任务运行强 |  |  | 12MB | 12nm |  | 8GB运行流畅 | DDR4 3200MHz> |  |  | 512GB> | SSD固态硬盘> | 不支持触控 | LED | 14英寸14游戏、便捷 | 16:9 | 1920x1080全高清屏 | 60Hz> |  | 雾面防眩光 |  | 集成显卡> | Intel Iris Xe Graphics> | 共享内存容量略显吃力 |  |  |  |  | 集成摄像头普清 | 内置音效芯片 | 内置扬声器 | 内置麦克风 | 支持802.11ax无线协议> | 1000Mbps以太网卡 | 支持蓝牙功能 | 左侧：1×USB2.0 Type-A，1×USB3.0 Type-A | 左侧：1×HDMI | 左侧：1×3.5mm耳机/麦克风二合一接口 | 左侧：1×RJ45（网络接口），1×电源接口 |  | 触摸板 |  |  |  | 锂电池，45瓦时 | 视具体使用环境而定长续航笔记本> | 100V-240V 65W 自适应交流电源适配器 | 1.59Kg | 330mm | 230mm | 19.5mm |  |  | 安全锁孔 |  | Office家庭和学生版
4321 | 神舟战神GX8R9 | 9999 |  | 2023年03月 | 家用 | 游戏本 | 预装Windows 11 Home Basic 64bit（64位家庭普通版）> | 英特尔 酷睿i9 13代系列 | Intel 酷睿i9 13900HX旗舰机 | 2.2GHz | 5.4GHz运行流畅 | 24核心/32线程 |  |  | 36MB | 10nm> |  | 32GB极速运行热门游戏本> | DDR5 5600MHz> | 2xSO-DIMM | 64GB | 1TB> | SSD固态硬盘（PCIe4.0）> | 不支持触控 | IPS | 17.3英寸17.3 | 16:9 | 2560x1440超高清屏 | 165Hz> | 100% |  |  | 发烧级独立显卡 | NVIDIA GeForce RTX 4060 | 8GB显示流畅 | GDDR6> | 140w | 支持 |  | 集成摄像头普清 | Sound Blaster音效认证 | 内置扬声器 | 内置麦克风 | WiFi6>，支持802.11ax无线协议> | 1000Mbps以太网卡 | 支持蓝牙功能 | 左侧：2×USB3.2右侧：1×USB3.2 Type-C（支持DP1.4），1×Thunderbolt4 | 后置：1×HDMI2.1，1×Mini DisplayPort1.4 | 左侧：1×3.5mm耳机/麦克风二合一接口，1×麦克风输入接口 | 后置：1×RJ45（网络接口），1×电源接口 | 右侧：1×Micro SD读卡器 | 触摸板 | 背光键盘（多彩炫酷背光），全尺寸键盘（包含独立数字键盘） | 不支持> | 不支持> | 6芯锂电池>，80瓦时 | 视具体使用环境而定长续航笔记本> | 100V-240V 自适应交流电源适配器 | 2.84Kg | 396.9mm | 262.9mm | 24.9mm |  | 黑色 | 安全锁孔 | 双风扇，六铜管，四出风口 | Office家庭和学生版 |  | 1年 |  | 全国联保，享受三包服务 |  | 笔记本电脑 x1附件盒（内含电池、适配器） x1用户手册 x1
4322 | ThinkPad L15 锐龙版(R7 Pro 4750U/8GB/512GB/集显) | 4799 |  | 2020年07月 | 商用 | 商务办公本 | 预装Windows 10 Home Basic 64bit（64位家庭普通版）> | AMD Ryzen 7 4000系列 | AMD Ryzen 7 PRO 4750U | 1.7GHz | 4.1GHz运行流畅 | 八核心/十六线程多任务运行强 |  | Zen 2> | 8MB | 7nm> | 10-15W中等耗电 | 8GB运行流畅 | DDR4 2666MHz> | 2xSO-DIMM | 64GB | 512GB> | SSD固态硬盘> | 不支持触控 |  | 15.6英寸15.6游戏、便捷 | 16:9 | 1920x1080全高清屏 |  |  | FHD，LED背光> |  | 入门级独立显卡 | AMD Radeon RX625 | 2GB略显吃力 | GDDR5> |  |  |  | 720p HD摄像头，IR摄像头高清 | 杜比音效认证 | 内置扬声器 | 内置麦克风 | 支持802.11ax无线协议> | 1000Mbps以太网卡 | 支持，蓝牙5.0模块 | 2×USB3.0，1×USB Type-C | HDMI> | 耳机/麦克风二合一接口 | RJ45（网络接口） |  | 触摸板，指点杆 | 防渗漏背光键盘 |  | 支持智能人脸识别功能 | 3芯锂电池，45瓦时 | 12小时左右，视具体使用环境而定长续航笔记本> | 100V-240V 65W 自适应交流电源适配器 |  | 331mm | 235mm | 20.4mm |  | 黑色 | 安全锁孔 |  |  |  | 1年 | 1年部件和人工，客户送修 | 全国联保，享受三包服务
4323 | ROG 幻15 2021(R9 5900HS/16GB/1TB/RTX3060) | 1.2万 |  | 2021年01月 | 家用 | 游戏本轻薄笔记本 | 预装Windows 10 Home Basic 64bit（64位家庭普通版）> | AMD Ryzen 9 5000系列 | AMD Ryzen 9 5900Hs | 3GHz | 4.6GHz运行流畅 | 八核心/十六线程多任务运行强 |  | Zen 3> | 16MB | 7nm> | 35W | 16GB（8GB×2）极速运行热门游戏本> | DDR4 3200MHz> | 2xSO-DIMM | 40GB | 1TB> | SSD固态硬盘> | 不支持触控 |  | 15.6英寸15.6游戏、便捷 | 16:9 | 2560x1440超高清屏 | 165Hz> |  | 3ms响应时间，IPS，100%DCI-P3，Sync防撕裂技术，85%屏占比，左右4.6mm边框 |  | 发烧级独立显卡 | NVIDIA GeForce RTX 3060> | 6GB显示流畅 | GDDR6> |  | 不支持 | 256bit> |  | 杜比全景声 | 六扬声器 | 内置麦克风 | 支持802.11ax无线协议> | 1000Mbps以太网卡 | 支持，蓝牙5.0模块 | 1×USB3.1，1×USB3.2，2×USB3.2 Type-C | HDMI2.0b | 耳机/麦克风二合一接口 | RJ45（网络接口），电源接口 |  | 触摸板 | 背光键盘（RGB背光，全键无冲） |  | 支持智能人脸识别功能 | 4芯锂电池，90瓦时 | 视具体使用环境而定长续航笔记本> | 100V-240V 230W自适应交流电源适配器 | 1.9Kg | 355mm | 244mm | 19.5mm |  |  |  | 双风扇，六热管，四出风口，暴力熊液态金属，冰川散热架构2.0 | 奥创智控中心 | Fn+F5模式切换 | 1年 | 整机免费保修1年，主要部分保修2年 | 全国联保，享受三包服务 |  | 笔记本 x1适配器 x1说明书 x1保修卡 x1
4324 | 联想昭阳E5-IAPA2(i5 1235U/16GB/512GB/MX550) | 4800 |  |  | 商用 | 轻薄笔记本商务办公本 | 预装Windows 11 Home Basic 64bit（64位家庭普通版）> | 英特尔 酷睿i5 12代系列 | Intel 酷睿i5 1235U中端主流机 | 1.3GHz | 4.4GHz运行流畅 | 10核心/12线程 |  | Alder Lake> | 12MB | Intel 7（10纳米）> |  | 16GB极速运行 | DDR4 3200MHz> |  | 32GB | 512GB> | SSD固态硬盘> | 不支持触控 | LED | 15.6英寸15.6游戏、便捷 | 16:9 | 1920x1080全高清屏 | 60Hz> |  |  |  | 性能级独立显卡 | NVIDIA GeForce MX550 | 2GB略显吃力 | GDDR6> |  |  | 64bit> | 集成摄像头普清 | 内置音效芯片 | 内置扬声器 | 内置麦克风 | WiFi6>，支持802.11ax无线协议> | 1000Mbps以太网卡 | 支持蓝牙功能 | 左侧：1×USB3.1 Type-A，2×Thunderbolt4右侧：1×USB3.1 Type-A | 左侧：1×HDMI | 左侧：1×3.5mm耳机/麦克风二合一接口 | 右侧：1×RJ45（网络接口） | 右侧：1×SD读卡器 | 触摸板 |  |  |  | 锂电池，45瓦时 | 视具体使用环境而定长续航笔记本> | 100V-240V 自适应交流电源适配器 | 1.67Kg | 357mm | 235mm | 18.9mm |  |  | 安全锁孔 |  | Office家庭和学生版
4325 | 雷神ZERO 2022(i7 12700H/32GB/512GB/RTX3070Ti) | 1.2万 |  | 2022年 | 家用 | 游戏本 | 预装Windows 11 Home Basic 64bit（64位家庭普通版）> | 英特尔 酷睿i7 12代系列 | Intel 酷睿i7 12700H高端机 | 2.7GHz | 4.7GHz运行流畅 | 14核心/20线程 |  | Alder Lake> | 24MB | Intel 7（10nm） | 115W耗电高 | 32GB极速运行热门游戏本> | DDR5 4800MHz> | 2xSO-DIMM | 64GB | 512GB> | SSD固态硬盘（PCIe 4.0x4） | 不支持触控 |  | 16英寸16 | 16:10 | 2560x1600超高清屏 | 165Hz> | 100% | 莱茵TUV低蓝光认证 |  | 发烧级独立显卡 | NVIDIA GeForce RTX 3070Ti> | 8GB显示流畅 | GDDR6> | 150w | 支持 | 256bit> | 720p HD摄像头高清 | Nahimic音效 | 2×2W立体声音响 | 内置麦克风 | WiFi6>，支持802.11ax无线协议> | 1000Mbps以太网卡 | 支持蓝牙功能 | 左侧：1×USB3.1右侧：2×USB3.1后侧：1×Thunderbolt4 | HDMI2.0，Mini DisplayPort1.4 | 耳机/麦克风二合一接口 | RJ45（网络接口），电源接口 |  | 触摸板 | 背光键盘（1680万色RGB） | 不支持> | 不支持> | 锂电池，63瓦时 | 2-5小时，视具体使用环境而定长续航笔记本> | 100V-240V 自适应交流电源适配器 | 2.58Kg | 360mm | 286mm | 27.3mm |  | RGB环绕灯环，启世ID设计语言 |  | 双风扇（12V），5热管，四出风口，大尺寸散热鳍片，风洞Pro散热架构2.0 | 智控中枢 | 一键强冷 | 1年 |  | 全国联保，享受三包服务 |  | 整机 x1电源适配器 x1电源线 x1说明书 x1质保卡 x1
4326 | 惠普暗影精灵8 Pro(i7 12700H/32GB/1TB/RTX3070Ti/165Hz) | 1.2万 |  | 2022年05月 | 家用 | 游戏本 | 预装Windows 11 Home Basic 64bit（64位家庭普通版）> | 英特尔 酷睿i7 12代系列 | Intel 酷睿i7 12700H高端机 | 2.7GHz | 4.7GHz运行流畅 | 14核心/20线程 |  | Alder Lake> | 24MB | Intel 7（10纳米）> |  | 32GB（16GB×2）极速运行热门游戏本> | DDR5 4800MHz> | 2xSO-DIMM | 32GB | 1TB> | SSD固态硬盘（PCIe4.0）> | 不支持触控 | IPS | 16.1英寸16.1 | 16:9 | 2560x1440超高清屏 | 165Hz> | 100% | DC调光，莱茵TUV低蓝光护眼技术，莱茵Eyesafe护眼技术 |  | 发烧级独立显卡 | NVIDIA GeForce RTX 3070Ti> | 8GB显示流畅 | GDDR6> |  |  | 256bit> | 集成摄像头普清 | DTS：X Ultra | 立体声扬声器（B&O调校） | 阵列式麦克风 | WiFi6E，支持802.11ax无线协议> | 1000Mbps以太网卡 | 支持，蓝牙5.0模块 | 左侧：1×USB Type-A右侧：2×USB Type-A后置：2×Thunderbolt4 | 1×HDMI> | 耳机/麦克风二合一接口 | RJ45（网络接口），电源接口 | SD读卡器 | 触摸板 | 背光键盘（26键无冲突） | 不支持> | 不支持> | 6芯锂电池>，83瓦时 |  | 100V-240V 200W 自适应交流电源适配器 | 2.4Kg | 369mm | 248mm | 22.5mm |  |  |  | 双风扇，5热管，4出风口，6进风口 | Office家庭和学生版 |  | 2年 |  | 全国联保，享受三包服务 |  | 笔记本主机 x1适配器 x1保修卡 x1
4327 | ROG 冰刃6 双屏(R9 6900HX/64GB/4TB/RTX3080Ti) | 5.6万 |  | 2022年 | 商用 | 创意设计PC | 预装Windows 11 Home Basic 64bit（64位家庭普通版）> | AMD Ryzen 9 6000系列 | AMD Ryzen 9 6900HX | 3.3GHz | 4.9GHz运行流畅 | 八核心/十六线程多任务运行强 |  | Zen 3+ | 16MB | 6nm |  | 64GB（32GB×2）极速运行 | DDR5 4800MHz> | 2xSO-DIMM | 64GB | 4TB> | SSD固态硬盘（2TB+2TB，PCIe4.0，RAID 0） | 支持多点触控 | MiniLED | 16英寸16 | 16:10 | 2560x1600超高清屏 | 165Hz> | 100% | FreeSync Premium Pro，Pantone色彩认证，杜比视界，14.1寸触控副屏（3840×1100） |  | 发烧级独立显卡 | NVIDIA GeForce RTX 3080Ti> | 16GB显示流畅 | GDDR6X> | 165w | 支持 |  | 720p HD摄像头（IR）高清 | 杜比全景声，Hi-Res认证 | 6×2W立体声音响 | 阵列式麦克风 | WiFi6E，支持802.11ax无线协议> | 2.5Gbps以太网卡> | 支持，蓝牙5.2模块 | 左侧：1×USB3.2，1×USB3.2 Type-C（支持100w PD快充，DP1.4独显输出，支持G-SYNC）右侧：1×USB3.2 Type-C（DP1.4集显输出）后置：1×USB3.2 | 后置：HDMI2.1 | 左侧：耳机/麦克风二合一接口 | 后置：RJ45（网络接口）左侧：电源接口 | 左侧：Micro SD读卡器 | 触摸板 | 巧克力键盘>，背光键盘（1.7mm键程，全键无冲，单键RGB） | 不支持> | 支持智能人脸识别功能 | 4芯锂电池，90瓦时 |  | 100V-240V 280W 自适应交流电源适配器 | 2.6Kg | 355mmmm | 266mmmm | 20.5mmmm | 镁铝合金材质 | 黑色 |  |  | 奥创控制中心
4328 | ROG 幻14(R9 4900HS/32GB/1TB/RTX2060MQ/ACRNM限定版) | 1.3万 |  | 2020年09月 | 家用 | 游戏本 | 预装Windows 10 | AMD Ryzen 9 4000系列 | AMD Ryzen 9 4900HS | 3GHz | 4.3GHz运行流畅 | 八核心/十六线程多任务运行强 |  | Zen 2> | 8MB | 7nm> | 35W | 32GB（16GB×2）极速运行热门游戏本> | DDR4 3200MHz> |  |  | 1TB> | SSD固态硬盘> | 不支持触控 |  | 14英寸14游戏、便捷 | 16:9 | 2560x1440超高清屏 | 60Hz> |  | QHD，IPS，300nits，72% ntsc色域 |  | 发烧级独立显卡 | NVIDIA GeForce RTX 2060 Max-Q | 6GB显示流畅 | GDDR6> |  | 不支持 |  |  | 杜比音效认证 | 4×音响 | 内置麦克风 | 支持802.11ax无线协议> |  | 支持，蓝牙5.0模块 | 2×USB3.1，2×USB3.0 Type-C（其中一个支持DP1.4和PD充电） | HDMI2.0b | 耳机/麦克风二合一接口 | 电源接口 |  | 触摸板 | 全尺寸背光键盘 | 支持智能指纹识别功能 |  | 4芯锂电池 | 视具体使用环境而定长续航笔记本> | 100V-240V 自适应交流电源适配器 | 1.7Kg | 324.6mm | 222.4mm | 19.9mm |  | ACRNM限定，A面搭载光显矩阵屏 | 安全锁孔 | 自清洁散热系统 |  |  | 2年 | 2年全球联保，1年电池保修（需产品注册） | 全球联保 |  | 笔记本电脑 x1适配器 x1用户手册 x1保修卡 x1U盘 x1
4329 | 戴尔G15 5520(i7 12700H/16GB/512GB/RTX3070Ti/165Hz) | 1.05万 |  | 2022年02月 | 家用 | 游戏本 | 预装Windows 11 Home Basic 64bit（64位家庭普通版）> | 英特尔 酷睿i7 12代系列 | Intel 酷睿i7 12700H高端机 | 2.7GHz | 4.7GHz运行流畅 | 14核心/20线程 |  | Alder Lake> | 24MB | Intel 7（10nm） |  | 16GB极速运行热门游戏本> | DDR5 4800MHz> | 2xSO-DIMM | 32GB | 512GB> | SSD固态硬盘> | 不支持触控 | IPS | 15.6英寸15.6游戏、便捷 | 16:9 | 1920x1080全高清屏 | 165Hz> |  | 莱茵TUV低蓝光护眼认证 |  | 发烧级独立显卡 | NVIDIA GeForce RTX 3070Ti> | 8GB显示流畅 | GDDR6> | 140w | 支持 |  | 720p HD摄像头高清 | Nahimic 3D音效 | 内置扬声器 | 内置麦克风 | 支持802.11ax无线协议> | 1000Mbps以太网卡 | 支持，蓝牙5.0模块 | 右侧：2×USB3.2，1×USB3.2 Type-C后置：1×USB3.2，1×USB Type-C | 后置：HDMI2.1 | 左侧：耳机/麦克风二合一接口 | 左侧：RJ45（网络接口）后置：电源接口 |  | 触摸板 | 背光键盘（珊瑚色背光） | 不支持> | 不支持> | 3芯锂电池，56瓦时 | 8小时左右，视具体使用环境而定长续航笔记本> | 100V-240V 180W 自适应交流电源适配器 | 2.672Kg | 357.26mm | 272.11mm | 26.9mm | 铝合金材质 | 黑色 | 安全锁孔 | 双风扇（194片），四出风口 | AWCC外星人智控中心，Office家庭和学生版，McAfee杀毒软件15个月 | Fn+1一键散热
4330 | ThinkPad P1隐士(20MDA01LCD) | 2万 |  | 2018年10月 | 商用 | 移动工作站 | 预装Windows 10 专业版 | 英特尔 酷睿i7 8代系列 | Intel 酷睿i7 8850H高端机 | 2.6GHz | 4.3GHz运行流畅 | 六核心/十二线程多任务运行强 | DMI 8 GT/s | Coffee Lake> | 9MB | 14nm> | 45W耗电高 | 8GB运行流畅 | DDR4 2666MHz> | 2xSO-DIMM | 64GB | 256GB> | SSD固态硬盘> | 支持触控 |  | 15.6英寸15.6游戏、便捷 | 16:9 | 1920x1080全高清屏 |  |  | FHD，LED背光>，IPS屏 |  | 专业级独立显卡 | NVIDIA Quadro P2000 Max-Q | 4GB正常 | GDDR5> |  |  |  | 720p HD摄像头高清 |  |  |  | Intel 9560 AC |  | 支持，蓝牙5.0模块 | 2×USB3.0，2×Thunderbolt3 | HDMI> | 耳机/麦克风二合一接口 | mini RJ45（网络接口），电源接口 | Micro SD读卡器 | 触摸板，指点杆 | 背光键盘 | 支持智能指纹识别功能 |  | 锂电池 | 视具体使用环境而定长续航笔记本> | 100V-240V 自适应交流电源适配器 | 1.7Kg | 361.8mm | 245.7mm | 18.4mm | 碳纤维材质 | 黑色 | 安全锁孔 |  |  |  | 3年 | 3年部件和人工，1年上门服务，1年数据拯救，1年意外保护 | 全国联保，享受三包服务 | 笔记本礼包（需另行购买） | 笔记本主机 x1电源适配器 x1电源线 x1说明书 x1保修卡 x1
4331 | 联想昭阳 E4-ARR(R7 2700U/8GB/256GB+1TB/R620) | 3399 |  | 2019年 | 商用 | 商务办公本 | 预装Windows 10 Home Basic 64bit（64位家庭普通版）> | AMD Ryzen 7 2000系列 | AMD Ryzen 7 2700U | 2.2GHz | 3.8GHz运行流畅 | 四核心/八线程多任务运行强 |  |  | 4MB | 14nm> | 15W中等耗电 | 8GB运行流畅 | DDR4 2666MHz> | 2xSO-DIMM |  | 256GB+1TB | 混合硬盘（SSD+HDD）> | 不支持触控 |  | 14英寸14游戏、便捷 | 16:9 | 1920x1080全高清屏 |  |  | LED背光>，45%NTSC |  | 入门级独立显卡 | AMD Radeon R620 | 2GB略显吃力 |  |  |  |  | 720p HD摄像头（物理防窥）高清 | 内置音效芯片 | 内置扬声器 | 内置麦克风 | 支持802.11ax无线协议> | 1000Mbps以太网卡 | 支持，蓝牙5.0模块 | 2×USB3.1，1×USB3.1 Type-C，1×USB3.0 Type-C（全功能） | HDMI> | 耳机/麦克风二合一接口 | RJ45（网络接口），电源接口 | 多合一读卡器（SD，SDHC，SDXC） | 触摸板 | 全尺寸键盘> | 支持智能指纹识别功能 |  | 3芯锂电池，45瓦时 | 视具体使用环境而定长续航笔记本> | 100V-240V 65W 自适应交流电源适配器 | 1.5Kg | 326mm | 229.8mm | 19.5mm | 金属材质，复合材质> | 黑色 | 安全锁孔 |  |  |  | 2年 | 整机免费保修2年，电池1年 | 全国联保，享受三包服务 |  | 笔记本主机 x1电源适配器 x1电源线 x1说明书 x1保修卡 x1
4332 | ThinkPad L15 锐龙版(R3 Pro 4450U/4GB/256GB/集显) | 价格面议 |  | 2020年07月 | 商用 | 商务办公本 | 预装Windows 10 Home Basic 64bit（64位家庭普通版）> | AMD Ryzen 3 4000系列 | AMD Ryzen 3 PRO 4450U | 2.5GHz | 3.7GHz运行流畅 | 四核心/八线程多任务运行强 |  | Zen 2> | 4MB | 7nm> | 10-25W中等耗电 | 4GB操作吃力 | DDR4 3200MHz> | 2xSO-DIMM | 64GB | 256GB> | SSD固态硬盘> | 不支持触控 |  | 15.6英寸15.6游戏、便捷 | 16:9 | 1366x768普通屏 |  |  | FHD，LED背光> |  | 集成显卡> |  | 共享内存容量略显吃力 |  |  |  |  | 720p HD摄像头，IR摄像头高清 | 杜比音效认证 | 内置扬声器 | 内置麦克风 | 支持802.11ax无线协议> | 1000Mbps以太网卡 | 支持，蓝牙5.0模块 | 2×USB3.0，1×USB Type-C | HDMI> | 耳机/麦克风二合一接口 | RJ45（网络接口） |  | 触摸板，指点杆 | 防渗漏背光键盘 |  | 支持智能人脸识别功能 | 3芯锂电池，45瓦时 | 12小时左右，视具体使用环境而定长续航笔记本> | 100V-240V 65W 自适应交流电源适配器 |  | 331mm | 235mm | 20.4mm |  | 黑色 | 安全锁孔 |  |  |  | 1年 | 1年部件和人工，客户送修 | 全国联保，享受三包服务
4333 | ThinkBook 16 2024 酷睿版(Ultra5 125H/32GB/1TB) | 5799 |  | 2024年03月 | 商用 | 轻薄笔记本商务办公本 | 预装Windows 11 Home Basic 64bit（64位家庭普通版）> | 英特尔 酷睿 Ultra 5系列 | Intel 酷睿 Ultra 5 125H |  | 4.5GHz运行流畅 | 14核心/18线程 |  |  | 18MB | 7nm> | 40W | 32GB极速运行 | DDR5 5600MHz> | 2xSO-DIMM | 64GB | 1TB> | SSD固态硬盘（PCIe4.0）> | 不支持触控 |  | 16英寸16 | 16:10 | 2560x1600超高清屏 | 120Hz> | 100% | DC调光，莱茵TUV硬件级低蓝光 ， 莱茵TUV eyesafe护眼认证 |  | 核芯显卡> |  | 共享内存容量略显吃力 |  |  |  |  | 1080p FHD摄像头（IR）高清 |  |  |  | WiFi6E，支持802.11ax无线协议> |  |  | 左侧：1×USB3.1，1×USB3.2 Type-C，1×Thunderbolt4右侧：1×USB3.1 | HDMI2.1 | 3.5mm耳机/麦克风二合一接口 | 1×RJ45（网络接口） | SD读卡器 | 触摸板 | 背光键盘 |  | 支持智能人脸识别功能 | 锂电池，60瓦时 |  | 100W USB Type-C电源适配器 | [7 empty] | 单风扇，双热管
4334 | ThinkBook 16 2024 酷睿版(Ultra7 155H/32GB/1TB) | 6799 |  | 2024年03月 | 商用 | 轻薄笔记本商务办公本 | 预装Windows 11 Home Basic 64bit（64位家庭普通版）> | 英特尔 酷睿 Ultra 7系列 | 英特尔 酷睿Ultra 7 155H |  | 4.8GHz运行流畅 | 16核心/22线程 |  |  | 24MB | 7nm> | 40W | 32GB极速运行 | DDR5 5600MHz> | 2xSO-DIMM | 64GB | 1TB> | SSD固态硬盘（PCIe4.0）> | 不支持触控 |  | 16英寸16 | 16:10 | 2560x1600超高清屏 | 120Hz> | 100% | DC调光，莱茵TUV硬件级低蓝光 ， 莱茵TUV eyesafe护眼认证 |  | 核芯显卡> |  | 共享内存容量略显吃力 |  |  |  |  | 1080p FHD摄像头（IR）高清 |  |  |  | WiFi6E，支持802.11ax无线协议> |  |  | 左侧：1×USB3.1，1×USB3.2 Type-C，1×Thunderbolt4右侧：1×USB3.1 | HDMI2.1 | 3.5mm耳机/麦克风二合一接口 | 1×RJ45（网络接口） | SD读卡器 | 触摸板 | 背光键盘 |  | 支持智能人脸识别功能 | 锂电池，60瓦时 |  | 100W USB Type-C电源适配器 | [7 empty] | 单风扇，双热管
4335 | 惠普Pro X2 612 G2 | 暂无报价 |  | 2017年 | 商用 | 轻薄笔记本迷你笔记本二合一笔记本Ultrabook笔记本 | 预装Windows 10 | 英特尔 酷睿 7代系列 | Intel 酷睿i7 7Y75/i5 7Y54/i5 7Y57/M3 7Y30/奔腾 4410Y入门机 |  |  |  |  | Kaby Lake> |  |  |  | 8GB（8GB×1）运行流畅 | LPDDR3（低功耗版）1866MHz |  |  |  |  | 支持多点触控 |  | 12英寸12移动、办公 | 16:9 | 1920x1080全高清屏 |  |  | LED背光>，FHD BrightView WUXGA+UWVA eDP超薄触摸屏，直接粘合的Corning Gorilla Glass4 |  | 核芯显卡 | Intel GMA HD 615 | 共享内存容量略显吃力 | 无 |  |  |  | 双摄像头（前置：500万像素，后置：800万像素）带LED闪光灯 | 内置音效芯片 | 集成双扬声器 | 集成双麦克风阵列 | Intel 8265 AC，支持802.11ac无线协议，支持双频（2.4GHz+5GHz） |  | 支持，蓝牙4.2模块 | 1×USB3.0，USB3.1 Type-C接口（扩展坞、充电和数据传输） | VGA（平板电脑），HDMI（底座） | 2×耳机/麦克风二合一接口（底座/平板电脑） | 电源接口 | 3合1读卡器（SD，SDHC，SDXC） | 多点触控触摸板 | 背光键盘，全尺寸键盘>，孤岛式键盘> | 支持智能指纹识别功能 |  | 4芯锂电池，4100毫安 | 视具体使用环境而定长续航笔记本> | 100V-240V 65W 自适应交流电源适配器 | 1.2Kg | 300mm | 219.3mm | 14.6mm | 复合材质> | 黑色 |  |  | 附带软件 | 磁力加速计，陀螺仪（Combo芯片）（平板）邻近感应（用于WWAN的SAR）（平板）环境光感器 | 1年 | 1年标准部件和人工有限保修，1年原装电池有限保修 | 全球联保，享受三包服务 |  | 笔记本主机 x1电源适配器 x1电源线 x1说明书 x1保修卡 x1
4336 | ThinkPad P1隐士 2023 酷睿版(i7 13700H/32GB/1TB/RTX3500 Ada) | 3万 |  | 2023年 | 商用 | 创意设计PC | 预装Windows 11 Home Basic 64bit（64位家庭普通版）> | 英特尔 酷睿i7 13代系列 | Intel 酷睿i3 13700H主流机 |  | 5GHz运行流畅 | 14核心/20线程 |  |  | 24MB | Intel 7（10纳米）> |  | 32GB极速运行 | DDR5 5600MHz> | 2xSO-DIMM | 96GB | 1TB> | SSD固态硬盘（PCIe4.0）> | 不支持触控 | IPS | 16英寸16 | 16:10 | 2560x1600超高清屏 | 165Hz> | 100% |  |  | 专业级独立显卡 | NVIDIA RTX 3500 Ada | 12GB显示流畅 | GDDR6> |  |  |  | 1080p FHD摄像头（IR）高清 | 杜比全景声 | [10 empty] | 触摸板 | 全尺寸键盘（包含独立数字键盘） >，背光键盘 | 支持智能指纹识别功能 | 支持智能人脸识别功能 |  |  |  | 1.78Kg
4337 | ThinkPad P16 2023 酷睿版(i7 13700HX/64GB/4TB/RTX2000Ada) | 3.98万 | ￥22499 | 2023年 | 商用 | 创意设计PC | 预装Windows 11 Home Basic 64bit（64位家庭普通版）> | 英特尔 酷睿i7 13代系列 | Intel 酷睿i7 13700HX高端机 | 5GHz |  | 16核心/24线程 |  |  | 30MB | Intel 7（10纳米）> |  | 64GB极速运行 | DDR5 5600MHz> |  |  | 4TB> | SSD固态硬盘（PCIe4.0）> | 不支持触控 |  | 16英寸16 | 16:10 | 2560x1600超高清屏 |  |  |  |  | 专业级独立显卡 | NVIDIA RTX 2000 Ada | 8GB显示流畅 | GDDR6> |  |  |  | 1080p FHD摄像头（IR）高清 | 杜比全景声 |  |  | WiFi6E，Intel AX211，支持802.11ax无线协议> | 1000Mbps以太网卡 | 支持，蓝牙5.1模块 | [5 empty] | 触摸板，指点杆 | 全尺寸键盘（包含独立数字键盘）， 背光键盘 | 支持智能指纹识别功能 | 支持智能人脸识别功能 | 锂电池，94瓦时
4338 | ThinkPad X1 Fold(i5 L16G7/8GB/512GB/集显) | 2.22万 |  | 2020年10月 | 商用 | 轻薄笔记本二合一笔记本 | 预装Windows 10 Home Basic 64bit（64位家庭普通版）> | 英特尔 酷睿i5 11代系列 | Intel 酷睿i5 L16G7中端主流机 | 1.4GHz | 3GHz运行流畅运行缓慢 | 五核心/五线程多任务运行强 | OPI 4GT/s | Lakefield | 4MB | 10nm> | 7W节电 | 8GB运行流畅 | LPDDR4X（低功耗版）4267MHz |  |  | 512GB> | SSD固态硬盘> | 支持多点触控 |  | 13.3英寸13.3移动、办公 | 4:3 | 2048x1536超高清屏 |  |  | 柔性OLED，可折叠，300nits，95%DCI-P3 |  | 集成显卡> |  | 共享内存容量略显吃力 |  |  |  |  | 集成500万像素摄像头（红外）普清 | 杜比全景声 | 内置扬声器 | 4×麦克风 | Intel AX200，支持802.11ax无线协议> |  | 支持，蓝牙5.1模块 | 2×USB3.0 Type-C |  |  |  |  | 触摸板，数字输入笔 |  |  | 支持智能人脸识别功能 | 锂电池，50瓦时 | 10.4小时左右，视具体使用环境而定长续航笔记本> | 100V-240V 65W 自适应交流电源适配器 | 999g | 236mm | 299.4mm | 11.5mm | 牛皮材质 | 黑色 |  |  | Office家庭和学生版，Thinkpad定制版电脑管家 |  | 1年 | 1年部件和人工，客户送修 | 全国联保，享受三包服务 |  | 主机 x1联想Fold Mini键盘 x1触控笔 x1
4339 | 惠普星 Book Pro 14 锐龙版（7 7840H/16GB/1TB/集显/2.8K/粉） | 6489 |  | 2023年 | 商用 | 轻薄笔记本商务办公本 | 预装Windows 11 Home Basic 64bit（64位家庭普通版）> | AMD Ryzen 7 7000系列 | AMD Ryzen 7 7840H | 3.8GHz | 5.1GHz运行流畅 | 八核心/十六线程多任务运行强 |  | Zen 4 | 16MB | 7nm> |  | 16GB极速运行 | LPDDR5（低功耗版）5200MHz> |  |  | 1TB> | SSD固态硬盘（NVMe）> | 不支持触控 | OLED | 14英寸14游戏、便捷 | 16:10 | 2880x1800超高清屏 | 120Hz> | 100% | VRR可变刷新率 |  | 集成显卡> | Intel Iris Xe Graphics> | 共享内存容量略显吃力 |  |  |  |  | 500万像素摄像头 | B&O调校音响系统 | 立体声双扬声器 | 双阵列降噪麦克风 | WiFi6E，支持802.11ax无线协议> |  | 支持，蓝牙5.3模块 | 左侧：1×USB3.1右侧：1×USB3.1，2×USB3.2 Type-C | 右侧：1×HDMI | 左侧：1×3.5mm耳机/麦克风二合一接口 |  | 左侧：1×SD读卡器 | 触摸板 | 背光键盘 | 支持智能指纹识别功能 |  | 4芯锂电池，68瓦时 | 视具体使用环境而定长续航笔记本> |  | 1.45Kg | 314mm | 227mm | 18.9mm | 金属机身 |  |  |  | Office家庭和学生版 | 智能语音助手 | 1年 |  | 全国联保，享受三包服务 |  | 笔记本主机 x1电源线 x1电源适配器 x1保修卡 x1
4340 | AOC 遇见M156（酷睿i5/16GB/512GB） | 2399 |  | 2024年07月 | 家用 | 校园学生本轻薄笔记本 |  | 英特尔 酷睿i5 10代系列 | Intel 酷睿 i5 1030NG7 | 1.1GHz | 3.5GHz运行流畅 | 四核心/八线程多任务运行强 |  | Ice Lake> | 6MB | 10nm> | 10W | 16GB极速运行 |  |  |  | 512GB> | SSD固态硬盘（NVMe）> | 不支持触控 | IPS全面屏 | 15.6英寸15.6游戏、便捷 | 16:9 | 1920x1080全高清屏 | 60Hz> |  | IPS高清防眩光屏 |  | 核芯显卡> | Intel GMA HD（集成于处理器）> | 共享内存容量略显吃力 |  |  |  |  | 1080P全高清前置摄像头 | 重低音音效，3D立体音效 | 双声道扬声器 | 内置麦克风 | 支持802.11a/b/g/n/ac无线协议> |  |  | 1×USB-C，3×USB 2.0 | 1×HDMI> | 3.5mm耳机/麦克风二合一接口 | 电源接口 | SD读卡器 |  | 全尺寸键盘（包含独立数字键盘） > | 支持智能指纹识别功能 |  | 锂电池，5000mAh | [7 empty] | 银色 |  | 高效散热架构
4341 | 惠普星 Book Pro 14 锐龙版（R5 7640H/16GB/1TB/集显/2.5K/银） | 6399 |  | 2023年 | 商用 | 轻薄笔记本商务办公本 | 预装Windows 11 Home Basic 64bit（64位家庭普通版）> | AMD Ryzen 7 7000系列 | AMD Ryzen 5 7640H | 4.3GHz | 5GHz运行流畅 | 六核心/十二线程多任务运行强 |  | Zen 4 | 16MB | 4nm |  | 16GB极速运行 | LPDDR5（低功耗版）5200MHz> |  |  | 1TB> | SSD固态硬盘（NVMe）> | 不支持触控 | IPS | 14英寸14游戏、便捷 | 16:10 | 2560x1660超高清屏 | 120Hz> | 100% | VRR可变刷新率 |  | 集成显卡> | Intel Iris Xe Graphics> | 共享内存容量略显吃力 |  |  |  |  | 500万像素摄像头 | B&O调校音响系统 | 立体声双扬声器 | 双阵列降噪麦克风 | WiFi6E，支持802.11ax无线协议> |  | 支持，蓝牙5.3模块 | 左侧：1×USB3.1右侧：1×USB3.1，2×USB3.2 Type-C | 右侧：1×HDMI | 左侧：1×3.5mm耳机/麦克风二合一接口 |  | 左侧：1×SD读卡器 | 触摸板 | 背光键盘 | 支持智能指纹识别功能 |  | 4芯锂电池，68瓦时 | 视具体使用环境而定长续航笔记本> |  | 1.45Kg | 314mm | 227mm | 18.9mm | 金属机身 |  |  |  | Office家庭和学生版 | 智能语音助手 | 1年 |  | 全国联保，享受三包服务 |  | 笔记本主机 x1电源线 x1电源适配器 x1保修卡 x1
4342 | 联想小新 New Air14 2023(i5 1240P/16GB/1TB/集显) | 6199 |  | 2022年11月 | 商用 | 轻薄笔记本商务办公本 | 预装Windows 11 Home Basic 64bit（64位家庭普通版）> | 英特尔 酷睿i5 12代系列 | Intel 酷睿i5 1240P中端主流机 | 1.7GHz | 4.4GHz运行流畅 | 12核心/16线程 |  |  | 12MB | Intel 7（10纳米）> |  | 16GB极速运行 | LPDDR5（低功耗版）5200MHz> |  |  | 1TB> | SSD固态硬盘（PCIe4.0）> | 不支持触控 | IPS | 14英寸14游戏、便捷 | 16:10 | 2880x1800超高清屏 | 120Hz> | 100% | DC调光，莱茵TUV硬件级低蓝光认证，Eyesafe认证，10.7亿色，Super Superb Rapid超好屏 |  | 集成显卡> | Intel Iris Xe Graphics> | 共享内存容量略显吃力 |  |  |  |  | 1080p FHD摄像头（IR）高清 | 杜比认证音效 | 内置扬声器 | 隐藏式矩阵降噪麦克风 | WiFi6E，支持802.11ax无线协议> |  | 支持，蓝牙5.2模块 | 左侧：2×Thunderbolt4右侧：1×USB3.1 Type-A | 左侧：1×HDMI2.0 | 右侧：1×耳机/麦克风二合一接口 |  |  | 触摸板 | 背光键盘 |  | 支持智能人脸识别功能 | 锂电池，65瓦时 | 视具体使用环境而定长续航笔记本> | 100V-240V 65W 自适应交流电源适配器 | 1.34Kg | 312mm | 221mm | 14.9-15.9mm | 金属机身 | 霜雪银 |  | 双风扇 |  | Fn+Q性能调节，联想智能引擎，联想语音 | 1年 |  | 全国联保，享受三包服务 |  | 笔记本主机 x1电源适配器 x1说明书 x1
4343 | ThinkPad E490(i7 8565u/32GB/512GB+1TB/RX550X) | 9699 |  | 2019年07月 | 商用 | 轻薄笔记本商务办公本 | 预装Windows 10 | 英特尔 酷睿i7 8代系列 | Intel 酷睿i7 8565U高端机 | 1.8GHz | 4.6GHz运行流畅 | 四核心/八线程多任务运行强 | OPI 4 GT/s | Whiskey Lake> | 8MB | 14nm> | 15W中等耗电 | 32GB极速运行 | DDR4> | 2xSO-DIMM | 32GB（单插槽最高支持16GB） | 512GB+1TB> | 混合硬盘（SSD+HDD）> | 不支持触控 |  | 14英寸14游戏、便捷 | 16:9 | 1920x1080全高清屏 |  |  | FHD，LED背光>，6.9mm边框，180度开合 |  | 性能级独立显卡 | AMD Radeon RX 550X | 2GB略显吃力 | GDDR5> |  |  | 128bit> | 720p HD摄像头高清 | 内置音效芯片 | 内置扬声器 | 内置麦克风 | 内置无线网卡> | 1000Mbps以太网卡 | 支持蓝牙功能 | 1×USB2.0，2×USB3.0，1×USB Type-C | HDMI> | 耳机/麦克风二合一接口 | RJ45（网络接口），电源接口 | Micro SD读卡器 | 多点触摸板，Trackpoint指点杆 | 全尺寸键盘> |  |  | 锂电池 | 视具体使用环境而定长续航笔记本> | 100V-240V 自适应交流电源适配器 | 1.75Kg | 329mm | 242mm | 19.9mm | 镁铝合金材质 | 冰原银 | 安全锁孔 | 黑酷散热技术 | office家庭和学生版2016 |  | 1年 | 1年部件和人工，客户送修 | 全国联保，享受三包服务 |  | 笔记本主机 x1电池 x1电源适配器 x1说明书 x1保修卡 x1
4344 | 联想昭阳 K4e 11代酷睿版(i5 1155G7/16GB/256GB+1TB/核显) | 4399 |  |  | 商用 | 轻薄笔记本商务办公本 | 预装Windows 10 Professional 64bit（64位专业版）> | 英特尔 酷睿i5 11代系列 | Intel 酷睿i5 1155G7中端主流机 | 2.5GHz | 4.5GHz运行流畅 | 四核心/八线程多任务运行强 | OPI 4GT/s | Tiger Lake> | 12MB | 10nm> |  | 16GB极速运行 | DDR4 3200MHz> |  |  | 256GB+1TB | 混合硬盘（SSD+HDD）> | 不支持触控 | IPS | 14英寸14游戏、便捷 | 16:9 | 1920x1080全高清屏 |  |  |  |  | 核芯显卡> | Intel Iris Xe Graphics> | 共享内存容量略显吃力 |  |  |  |  | 集成摄像头普清 | 内置音效芯片 | 内置扬声器 | 内置麦克风 | 支持802.11a/b/g/n/ac无线协议> |  | 支持蓝牙功能 | 左侧：1×USB3.2 Type-A，2×USB3.2 Type-C右侧：1×USB3.2 Type-A | 左侧：1×HDMI | 左侧：1×耳机/麦克风二合一接口 | 右侧：1×RJ45（网络接口） | 右侧：4合1读卡器（MMC，SD，SDHC，SDXC） | 触摸板 |  |  |  | 锂电池，45瓦时 | 视具体使用环境而定长续航笔记本> | 100V-240V 自适应交流电源适配器 | 1.5Kg | 324mm | 218mm | 17.9mm |  |  | 安全锁孔 |  | Office家庭和学生版
4345 | 联想扬天V15 2022 酷睿版(i3 1215U/8GB/256GB/集显) | 3299 |  | 2022年 | 商用 | 轻薄笔记本商务办公本 | 预装Windows 11 Home Basic 64bit（64位家庭普通版）> | 英特尔 酷睿i3 12代系列 | Intel 酷睿i3 1215U主流机 | 1.2GHz | 4.4GHz运行流畅 | 六核心/八线程多任务运行强 |  |  | 10MB | 10nm> |  | 8GB运行流畅 |  |  |  | 256GB> | SSD固态硬盘> | 不支持触控 | IPS | 15.6英寸15.6游戏、便捷 | 16:9 | 1920x1080全高清屏 | 60Hz> |  |  |  | 集成显卡> | Intel Iris Xe Graphics> | 共享内存容量略显吃力 |  |  |  |  | 集成摄像头普清 | 内置音效芯片 | 内置扬声器 | 抗噪麦克风 | WiFi6>，支持802.11ax无线协议> | 1000Mbps以太网卡 | 支持蓝牙功能 | 左侧：1×USB3.0 Type-A，1×USB Type-C右侧：1×USB2.0 Type-A | 左侧：1×HDMI | 左侧：1×3.5mm耳机/麦克风二合一接口 | 左侧：1×电源接口右侧：1×RJ45（网络接口） |  | 触摸板 | 全尺寸键盘> |  |  | 锂电池，45瓦时 | 视具体使用环境而定长续航笔记本> | 100V-240V 自适应交流电源适配器 | 2Kg | 359mm | 236mm | 19.9mm |  | Fn+Q智能调节系统 | 安全锁孔 |  | Office家庭和学生版 | [5 empty] | 笔记本主机 x1电源适配器 x1电源线 x1说明书 x1保修卡 x1
4346 | 戴尔灵越 7000 16(Ins 16-7610-R1745L) | 8999 |  | 2021年06月> | 家用 | 轻薄笔记本 | 预装Windows 10 Home Basic 64bit（64位家庭普通版）> | 英特尔 酷睿i7 11代系列 | Intel 酷睿i7 11800H高端机 | 2.4GHz | 4.6GHz运行流畅 | 八核心/十六线程多任务运行强 | DMI 8 GT/s | Tiger Lake-H> | 24MB | 10nm> |  | 16GB（8GB×2）极速运行 | DDR4 3200MHz> |  |  | 512GB> | SSD固态硬盘（PCIe） | 不支持触控 |  | 16英寸16 | 16:10 | 3072x1920超高清屏 |  |  | 3K，IPS，300nits，100%sRGB，88.5%屏占比，10亿色彩，1000:1，莱茵Method2低蓝光认证，Color Filter光学滤镜，DC调光 |  | 发烧级独立显卡 | NVIDIA GeForce RTX 3050> | 4GB正常 | GDDR6> |  |  | 128bit> | 720p HD摄像头高清 | 内置音效芯片，Waves MaxxAudio Pro | 2×2W立体声音响 | 2×阵列式麦克风 | 支持802.11ax无线协议>，2×2MiMO |  | 支持，蓝牙5.1模块 | 2×USB3.1，1×Thunderbolt4 | HDMI2.0 | 耳机输出接口，麦克风输入接口 |  | SD读卡器 | 触摸板 | 全尺寸背光键盘 |  |  | 6芯锂电池>，86瓦时 | 视具体使用环境而定长续航笔记本> | 100V-240V 自适应交流电源适配器 | 2.011Kg | 355.28mm | 247.5mm | 18.99mm | 铝合金材质 | 月夜灰蓝（蓝色） |  | 双风扇，双热管 | Office家庭和学生版 |  | 2年 | 2年消费者基本保修服务计划，整机保修2年，电池1年 | 全国联保，享受三包服务 |  | 笔记本主机 x1电源适配器 x1电源线 x1说明书 x1保修卡 x1
4347 | 雷神911 Plus 2代(i7 10750H/16GB/512GB+1TB/RTX2060) | 1.05万 |  | 2020年04月 | 家用 | 游戏本 | 预装Windows 10 Home（家庭版） | 英特尔 酷睿i7 10代系列 | Intel 酷睿i7 10750H高端机 | 2.6GHz | 5GHz运行流畅 | 六核心/十二线程多任务运行强 |  | Comet Lake-H> | 12MB | 14nm> | 45W耗电高 | 16GB（8GB×2）极速运行热门游戏本> | DDR4 2933MHz> | 2xSO-DIMM | 32GB | 512GB+1TB> | 混合硬盘（SSD+5400转HDD）> | 不支持触控 |  | 17.3英寸17.3 | 16:9 | 1920x1080全高清屏 | 144Hz> |  | 250nits亮度，IPS屏，对比度800:1，45%NTSC |  | 发烧级独立显卡 | NVIDIA Geforce RTX 2060 | 6GB显示流畅 | GDDR6> |  |  | 192bit> | HD视频摄像头高清 |  | 内置扬声器 | 内置麦克风 | 支持802.11a/b/g/n/ac无线协议>，支持双频（2.4GHz+5GHz）> | 1000Mbps以太网卡 | 支持，蓝牙5.0模块 | 1×USB3.0，1×USB3.1，1×USB Type-C | HDMI>，Mini DisplayPort> | 耳机输出接口，麦克风输入接口 | RJ45（网络接口），电源接口 | 多合1读卡器（MMC，SMMC） | 触摸板 | 全尺寸背光键盘（孤岛式） |  |  | 锂电池，48.96瓦时 | 视具体使用环境而定长续航笔记本> | 100V-240V 自适应交流电源适配器 | 2.5Kg | 395mm | 260mm | 29mm |  | 钛空灰 | 安全锁孔 | 双风扇四热管 |  |  | 1年 | 整机1年，主要部件2年，电池1年 | 全国联保，享受三包服务 |  | 笔记本主机 x1电源适配器 x1电源线 x1说明书 x1保修卡 x1
4348 | 惠普ProBook 455 G7(R5 Pro 4650U/16GB/512GB/集显/高色域) | 5199 |  | 2020年05月 | 商用 | 商务办公本轻薄笔记本 | 预装Windows 10 Home Basic 64bit（64位家庭普通版）> | AMD Ryzen 5 4000系列 | AMD Ryzen 5 PRO 4650U | 2.1GHz | 4GHz运行流畅 | 六核心/十二线程多任务运行强 |  | Zen 2> | 8MB | 7nm> | 15W中等耗电 | 16GB（8GB×2）极速运行 | DDR4 3200MHz> | 2xSO-DIMM | 16GB | 512GB> | SSD固态硬盘> | 不支持触控 |  | 15.6英寸15.6游戏、便捷 | 16:9 | 1920x1080全高清屏 |  |  | 400尼特亮度，防眩光屏幕，72%NTSC，180°开合 |  | 集成显卡> | AMD Radeon Vega 7 | 共享内存容量略显吃力 | 无 |  |  |  | 720p HD摄像头高清 | 内置音效芯片 | 内置扬声器 | 内置麦克风 | 支持802.11ax无线协议> | 1000Mbps以太网卡 | 支持，蓝牙5.0模块 | 1×USB2.0，2×USB3.1，1×USB Type-C | HDMI> | 耳机/麦克风二合一接口 | RJ45（网络接口），电源接口 | SD读卡器 | 触摸板 | 防泼溅背光键盘 | 支持智能指纹识别功能 |  | 3芯锂电池 | 8小时左右，视具体使用环境而定长续航笔记本> | 100V-240V 65W 自适应交流电源适配器 | 2Kg | 364.9mm | 256.9mm | 18.95mm | 镁铝合金材质 | 银色 | 安全锁孔 |  | office家庭和学生版，腾讯企业微信 |  | 1年 | 整机1年，原装电池1年有限保修 | 全国联保，享受三包服务 |  | 笔记本 x1电源线 x1电源适配器 x1保修卡 x1
4349 | 戴尔XPS 15(XPS 15-9500-R1745S) | 1.6万 |  | 2020年05月 | 家用 | 轻薄笔记本商务办公本 | 预装Windows 10 Home Basic 64bit（64位家庭普通版）> | 英特尔 酷睿i7 10代系列 | Intel 酷睿i7 10750H高端机 | 2.6GHz | 5GHz运行流畅 | 六核心/十二线程多任务运行强 | DMI3 8GT/s | Comet Lake-H> | 12MB | 14nm> | 45W耗电高 | 16GB（8GB×2）极速运行 | DDR4 2933MHz> | 2xSO-DIMM | 64GB | 512GB> | SSD固态硬盘> | 不支持触控 |  | 15.6英寸15.6游戏、便捷 | 16:10 | 1920x1200全高清屏 |  |  | Eyesafe物理防蓝光，Infinty Edge全面屏，92.9%屏占比，500nits，杜比视界 |  | 发烧级独立显卡 | NVIDIA GeForce GTX 1650Ti | 4GB正常 |  |  |  |  | 720p HD摄像头高清 | Waves MaxxAudio Pro技术，Waves Nx 3D音频 | 2×2.5W低音扬声器，2×1.5W高音扬声器 | 双阵列式麦克风 | Killer AX1650i，支持802.11ax无线协议> |  | 支持，蓝牙5.1模块 | 1×USB Type-C，2×Thunderbolt3 |  | 耳机/麦克风二合一接口 |  | SD读卡器 | 玻璃触摸板（Precision精准触控板） | 全尺寸背光键盘 | 支持智能指纹识别功能 | 支持智能人脸识别功能 | 6芯锂电池>，86瓦时 | 视具体使用环境而定长续航笔记本> | 100V-240V 130W 自适应交流电源适配器 | 1.83Kg | 344.72mm | 230.14mm | 18mm | 铝合金材质 |  | 安全锁孔 | 双风扇，GORE隔热膜 | Office家庭和学生版，McAfee杀毒软件12个月 |  | 2年 | 2年下一工作日上门服务（仅用于商务客户） | 全国联保，享受三包服务 |  | 笔记本主机 x1电源适配器 x1电源线 x1说明书 x1保修卡 x1
4350 | 戴尔XPS 15(XPS 15-9500-R2943TS) | 3万 |  | 2020年05月 | 家用 | 轻薄笔记本商务办公本 | 预装Windows 10 Home Basic 64bit（64位家庭普通版）> | 英特尔 酷睿i9 10代系列 | Intel 酷睿i9 10885H旗舰机 | 2.4GHz | 5.3GHz运行流畅 | 八核心/十六线程多任务运行强 | DMI3 8GT/s | Comet Lake-H> | 16MB | 14nm> | 45W耗电高 | 32GB极速运行 | DDR4 2933MHz> | 2xSO-DIMM | 64GB | 2TB> | SSD固态硬盘> | 支持多点触控 |  | 15.6英寸15.6游戏、便捷 | 16:10 | 1920x1200全高清屏 |  |  | Eyesafe物理防蓝光，Infinty Edge全面屏，92.9%屏占比，500nits，杜比视界，94%DCI-P3，HDR400 |  | 发烧级独立显卡 | NVIDIA GeForce GTX 1650Ti | 4GB正常 | GDDR5> |  |  | 128bit> | 720p HD摄像头高清 | Waves MaxxAudio Pro技术，Waves Nx 3D音频 | 2×2.5W低音扬声器，2×1.5W高音扬声器 | 双阵列式麦克风 | Killer AX1650i，支持802.11ax无线协议> |  | 支持，蓝牙5.1模块 | 1×USB Type-C，2×Thunderbolt3 |  | 耳机/麦克风二合一接口 |  | SD读卡器 | 玻璃触摸板（Precision精准触控板） | 全尺寸背光键盘 | 支持智能指纹识别功能 | 支持智能人脸识别功能 | 6芯锂电池>，86瓦时 | 视具体使用环境而定长续航笔记本> | 100V-240V 130W 自适应交流电源适配器 | 1.83Kg | 344.72mm | 230.14mm | 18mm | 铝合金材质 |  | 安全锁孔 | 双风扇，GORE隔热膜 | Office家庭和学生版，McAfee杀毒软件12个月 |  | 2年 | 2年下一工作日上门服务（仅用于商务客户） | 全国联保，享受三包服务 |  | 笔记本主机 x1电源适配器 x1电源线 x1说明书 x1保修卡 x1
4351 | 惠普光影精灵9 无界(i7 13700HX/16GB/512GB/RTX4050) | 7999 |  | 2023年04月 | 家用 | 游戏本 | 预装Windows 11 Home Basic 64bit（64位家庭普通版）> | 英特尔 酷睿i7 13代系列 | Intel 酷睿i7 13700HX高端机 |  | 5GHz运行流畅 | 16核心/24线程 |  |  | 30MB | 10nm> |  | 16GB（8GB×2）极速运行热门游戏本> | DDR5 4800MHz> | 2xSO-DIMM | 32GB | 512GB> | SSD固态硬盘（PCIe4.0）> | 不支持触控 | IPS | 16.1英寸16.1 | 16:9 | 1920x1080全高清屏 | 165Hz> | 100% | DC调光，TUV+Eyesafe低蓝光认证 |  | 发烧级独立显卡 | NVIDIA GeForce RTX 4050 | 6GB显示流畅 | GDDR6> | 140w | 支持 |  | 1080p FHD摄像头高清 | 内置音效芯片 | 内置扬声器 | 抗噪麦克风 | WiFi6E，Intel AX211，支持802.11ax无线协议> | 1000Mbps以太网卡 | 支持，蓝牙5.3模块 | 左侧：1×USB3.1 Type-A右侧：2×USB3.1 Type-A，1×USB3.1 Type-C | 后置：1×HDMI | 左侧：1×3.5mm耳机/麦克风二合一接口 | 左侧：1×RJ45（网络接口）右侧：1×电源接口 |  | 触摸板 | 背光键盘，全尺寸键盘（包含独立数字键盘） | 不支持> | 不支持> | 4芯锂电池，70瓦时 | 视具体使用环境而定长续航笔记本> | 100V-240V 230W 自适应交流电源适配器 | 2.3Kg | 369mm | 259.4mm | 23.9mm | 高分子复合材料 | 陨石黑 |  | 双风扇，4热管，2进风口，3出风口，5风道 | Office家庭和学生版 |  | 2年 |  | 全国联保，享受三包服务 |  | 笔记本主机 x1适配器 x1保修卡 x1
4352 | 联想E4 酷睿i5(i5 1155G7/12GB/1TB | 3599 |  | 2023年 | 商用 | 轻薄笔记本 | 预装Windows 10 Home Basic 64bit（64位家庭普通版）> | 英特尔 酷睿i5 11代系列 | Intel 酷睿i5 1155G7中端主流机 | 2.5GHz | 4.5GHz运行流畅 | 四核心/八线程多任务运行强 | OPI 4GT/s | Tiger Lake> | 8MB | 10nm> |  | 12GB | DDR4> |  |  | 1TB> | SSD固态硬盘> | 不支持触控 | IPS屏 | 14英寸14游戏、便捷 | 16:9 | 1920*1080全高清屏 |  |  |  |  | 核芯显卡> |  | 共享内存容量略显吃力 |  |  |  |  | 有摄像头 |  |  | 内置麦克风 | WiFi5 |  | 支持蓝牙功能 | 2×USB3.2 Gen1，1×Thunderbolt4，1×USB Type-C | 1×HDMI> | 耳机/麦克风二合一接口 | 1×千兆网口，电源接口 | 1×SD读卡器 | 触摸板 | 防泼溅键盘> |  |  | 锂电池，45瓦时 | 视具体使用环境而定长续航笔记本> | 100V-240V 65W 自适应交流电源适配器 | 1.67Kg | 324mm | 218mm | 19.5mm | 金属材质 | 180°大角度开合 |  | 大体积风扇及双热管高效散热 |  |  | 2年 | 整机免费保修2年，电池1年 | 全国联保，享受三包服务 |  | 笔记本主机 x1电源适配器 x1说明书 x1装机清单 x1
4353 | 惠普暗影精灵9(i7 13700HX/32GB/1TB/RTX4080/240Hz/四区背光键盘) | 1.4万 |  | 2023年04月 | 家用 | 游戏本 | 预装Windows 11 Home Basic 64bit（64位家庭普通版）> | 英特尔 酷睿i7 13代系列 | Intel 酷睿i7 13700HX高端机 |  | 5GHz运行流畅 | 16核心/24线程 |  |  | 30MB | 10nm> |  | 32GB（16GB×2）极速运行热门游戏本> | DDR5 5600MHz> | 2xSO-DIMM | 32GB | 1TB> | SSD固态硬盘（PCIe4.0）> | 不支持触控 | IPS | 16.1英寸16.1 | 16:9 | 2560x1440超高清屏 | 240Hz> | 100% | DC调光，TUV+Eyesafe低蓝光认证 |  | 发烧级独立显卡 | NVIDIA GeForce RTX 4080 | 12GB显示流畅 | GDDR6> | 145w | 支持 |  | 1080p FHD摄像头高清 | DTS：X Ultra | 内置扬声器 | 抗噪麦克风 | WiFi6E，Intel AX211，支持802.11ax无线协议> | 1000Mbps以太网卡 | 支持，蓝牙5.3模块 | 左侧：2×Thunderbolt4右侧：1×USB3.1 Type-A后置：1×USB3.1 Type-A | 后置：1×HDMI | 左侧：1×3.5mm耳机/麦克风二合一接口 | 后置：1×RJ45（网络接口），1×电源接口 |  | 触摸板 | 背光键盘（四区RGB背光），全尺寸键盘（包含独立数字键盘） | 不支持> | 不支持> | 6芯锂电池>，83瓦时 | 6小时左右，视具体使用环境而定长续航笔记本> | 100V-240V 280W 自适应交流电源适配器 | 2.4Kg | 369mm | 259.4mm | 23.5mm |  | 暗影黑 |  | 双风扇，5热管，2进风口，4出风口，6风道 | Office家庭和学生版 |  | 2年 |  | 全国联保，享受三包服务 |  | 笔记本主机 x1适配器 x1保修卡 x1
4354 | 联想扬天 S15 锐龙版(R5 5500U/8GB/512GB/集显) | 4299 |  | 2021年06月> | 商用 | 商务办公本轻薄笔记本影音娱乐本 | 预装Windows 10 Home Basic 64bit（64位家庭普通版）> | AMD Ryzen 5 5000系列 | AMD Ryzen 5 5500U | 2.1GHz | 4GHz运行流畅 | 六核心/十二线程多任务运行强 |  | Zen 2> | 8MB | 7nm> | 15W中等耗电 | 8GB运行流畅 | DDR4 3200MHz> | 1xSO-DIMM | 16GB | 512GB> | SSD固态硬盘> | 不支持触控 |  | 15.6英寸15.6游戏、便捷 | 16:9 | 1920x1080全高清屏 |  |  | FHD，88%屏占比，100%sRGB，IPS，莱茵TUV低蓝光认证 |  | 集成显卡> |  | 共享内存容量略显吃力 |  |  |  |  | 720p HD摄像头（物理防窥）高清 | 杜比音效认证 | 双扬声器 | 内置麦克风 | 支持802.11ax无线协议> |  | 支持蓝牙功能 | 2×USB3.1，1×Type-C（全功能） | HDMI> | 耳机/麦克风二合一接口 | 电源接口 | SD读卡器 | 触摸板 | 背光键盘（白色背光，三挡背光，独立数字键盘） | 支持智能指纹识别功能 |  | 锂电池，45瓦时 | 视具体使用环境而定长续航笔记本> | 100V-240V 65W 自适应交流电源适配器 | 1.6Kg | 359mm | 236mm | 17.9mm | 金属材质 | 深空灰 |  |  | Office家庭和学生版 | Fn+Q性能模式 | 2年 | 整机免费保修2年，电池1年 | 全国联保，享受三包服务
4355 | 苹果MacBook Air 13.3(MVFN2CH/A) | 9549 |  |  | 商用 | 商务办公本轻薄笔记本 | mac OS | 英特尔 酷睿i5 8代系列 | Intel 酷睿i5 8279U中端主流机 | 1.6GHz | 3.6GHz运行流畅 | 双核心/四线程多任务运行弱 | OPI 4 GT/s |  | 4MB | 14nm> | 5W节电 | 8GB运行流畅 | LPDDR3（低功耗版）2133MHz> |  | 16GB | 256GB> | PCIe固态硬盘 | 支持多点触控 |  | 13.3英寸13.3移动、办公 | 16:10 | 2560x1600超高清屏 |  |  | LED背光>，IPS屏 |  | 核芯显卡> | Intel UHD Graphics 617 | [5 empty] | 720p HD摄像头高清 |  | 立体声扬声器 | 内置麦克风 | 支持802.11ac无线协议> |  | 支持，蓝牙4.2模块 |  |  |  | 2×雷雳3端口 |  | 触摸板 | 背光键盘 | 支持智能指纹识别功能 |  | 聚合物电池 | 12小时，无线网络浏览13小时，iTunes影片播放30天待机时间长续航笔记本> |  | 1.25Kg | 304.1mm | 212.4mm | 15.6mm | 铝金属材质 | 金色 |  |  |  |  | 2年 | 2年主要部件保修，90天免费电话技术支持（1年有限来自Apple保修服务） | 全国联保，享受三包服务 |  | 笔记本主机 x1电源适配器 x1充电线 x1
4356 | msi微星侠客 刃15(i7 11800H/16GB/1TB/RTX3060) | 9299 |  | 2021年06月> | 家用 | 游戏本 | 预装Windows 10 Home Basic 64bit（64位家庭普通版）> | 英特尔 酷睿i7 11代系列 | Intel 酷睿i7 11800H高端机 | 2.3GHz | 4.6GHz运行流畅 | 八核心/十六线程多任务运行强 |  | Tiger Lake-H> | 24MB | 10nm> | 45W耗电高 | 16GB（8GB×2）极速运行热门游戏本> | DDR4 3200MHz> | 2xSO-DIMM | 64GB | 512GB> | SSD固态硬盘（PCOe 3.0） | 不支持触控 |  | 15.6英寸15.6游戏、便捷 | 16:9 | 1920x1080全高清屏 | 144Hz> |  | FHD，IPS显示屏> |  | 发烧级独立显卡 | NVIDIA GeForce RTX 3060> | 6GB显示流畅 | GDDR6> |  |  |  | 720p HD摄像头高清 | Hi-Res Audio，Nahmic3 | 2×2W立体声音响 | 内置麦克风 | 支持802.11ax无线协议> | 1000Mbps以太网卡 | 支持，蓝牙5.2模块 | 1×USB2.0，2×USB3.1，1×USB3.1 Type-C | HDMI> | 耳机/麦克风二合一接口 | RJ45（网络接口），电源接口 | SD读卡器 | 触摸板 | 背光键盘（蓝色背光） |  |  | 3芯锂电池，53.5瓦时 | 视具体使用环境而定长续航笔记本> | 100V-240V 180W 自适应交流电源适配器 | 2.1Kg | 359mm | 259mm | 24.9mm |  |  |  | 双风扇，6热管，Cooler Boot 5 | 龙魂模拟器
4357 | ThinkPad E14 2023 锐龙版（R5 7530U/16GB/1TB/2.2K） | 4699 | ￥4299 | 2023年6月 | 家用 | 商务办公本 | 预装Windows 11 家庭中文版 | AMD Ryzen5 7000系列 | R5 7530U | 2GHz | 4.5GHz运行流畅 | 六核心/十二线程多任务运行强 |  | Zen 3> | 16MB | 7nm> | 15W中等耗电 | 16GB（8GB×2）极速运行 | DDR4 3200MHz> | 2 | 40GB | 1TB> | M.2 2280 PCIe Gen4 固态硬盘 | 不支持触控 | IPS全面屏 | 14英寸14游戏、便捷 | 16:10 | 2240x1400全高清屏 | 60Hz> | 100% |  |  | 核芯显卡> | AMD Radeon Graphics> | 共享内存容量略显吃力 |  |  |  |  | FHD IR 全高清红外摄像头高清 | Dolby Atmos?/Dolby Voice? |  |  | WiFi6> | 1000Mbps以太网卡 | 支持 | USB-C*2USB3.2*2 | HDMI 1.4 | 耳机、麦克风二合一接口 3.5mm | 1×RJ45（网络接口），电源接口 |  | 多点触摸板 Trackpoint指点杆 |  | 支持 | 支持 | 57Wh | 5-8h长续航笔记本> | 100V-240V 100W 自适应交流电源适配器 | 1.53Kg | 313mm | 219.3mm | 17.99mm | AD面金属> |  |  |  | Office家庭和学生版 |  | 两年 |  | 全球联保 |  | 笔记本主机 x1电源适配器 x1电源线 x1用户指南 x1
4358 | 神舟战神Z10-CU7PF | 8488 |  | 2020年04月 | 家用 | 游戏本 | 预装Windows 10 | 英特尔 酷睿i7 10代系列 | Intel 酷睿i7 10750H高端机 | 2.6GHz | 5GHz运行流畅 | 六核心/十二线程多任务运行强 | DMI3 8GT/s | Comet Lake-H> | 12MB | 14nm> | 45W耗电高 | 16GB极速运行热门游戏本> | DDR4> |  | 32GB | 512GB+1TB> | 混合硬盘（SSD+HDD）> | 不支持触控 |  | 15.6英寸15.6游戏、便捷 | 16:9 | 3840x2160超高清屏 |  |  | Oled |  | 发烧级独立显卡 | NVIDIA GeForce RTX 2070 Super> | 8GB显示流畅 | GDDR6> |  |  | 256bit> | 集成摄像头普清 | 内置音效芯片 | 内置扬声器 | 内置麦克风 | 内置无线网卡> | 1000Mbps以太网卡 | 支持蓝牙功能 |  |  | 耳机输出接口，麦克风输入接口 | RJ45（网络接口），电源接口 |  | 触摸板 | 背光键盘 |  |  | 锂电池 | 视具体使用环境而定长续航笔记本> | 100V-240V 自适应交流电源适配器 | [7 empty] | 双风扇+五铜管 |  |  | 2年 | 主要部件2年，电池6个月，其它部件1年免费保修 | 全国联保，享受三包服务 |  | 笔记本主机 x1电池 x1电源适配器 x1电源线 x1说明书 x1保修卡 x1
4359 | 惠普ENVY X360 15 2020(i5 1135G7/16GB/512GB/MX450) | 7999 |  | 2020年11月 | 商用 | 商务办公本 | 预装Windows 10 Home Basic 64bit（64位家庭普通版）> | 英特尔 酷睿i5 11代系列 | Intel 酷睿i5 1135G7中端主流机 | 2.4GHz | 4.2GHz运行流畅 | 四核心/八线程多任务运行强 | OPI 4GT/s | Tiger Lake> | 8MB | 10nm> |  | 16GB（8GB×2）极速运行 | DDR4 3200MHz> | 2xSO-DIMM |  | 512GB> | SSD固态硬盘> | 支持多点触控 |  | 15.6英寸15.6游戏、便捷 | 16:9 | 1920x1080全高清屏 |  |  | FHD，LED背光>，400nits，100%sRGB，88%屏占比，IPS，防眩光，1W功率 |  | 性能级独立显卡 | NVIDIA GeForce MX450 | 2GB略显吃力 | GDDR6> |  |  |  | 集成摄像头（物理防窥）普清 | 内置音效芯片 | 内置扬声器 | 内置麦克风 | 支持802.11ax无线协议> |  | 支持，蓝牙5.0模块 | 2×USB3.0，1×USB3.1 Type-C | HDMI> | 耳机/麦克风二合一接口 | 电源接口 | SD读卡器 | 触摸板 | 背光键盘 |  |  | 3芯锂电池，51瓦时 | 视具体使用环境而定长续航笔记本> | 100V-240V 65W 自适应交流电源适配器 | 1.92Kg | 358mm | 230mm | 18.9mm | 铝合金材质 | 银色 |  |  | Office家庭和学生版 |  | 1年 | 整机1年，主要部件2年 | 全国联保，享受三包服务
4360 | 华硕灵耀X 逍遥(i7 1165G7/16GB/1TB/集显) | 9999 |  | 2020年10月 | 商用 | 商务办公本 | 预装Windows 10 Home Basic 64bit（64位家庭普通版）> | 英特尔 酷睿i7 11代系列 | Intel 酷睿i7 1165G7高端机 | 2.8GHz | 4.7GHz运行流畅 | 四核心/八线程多任务运行强 |  | Tiger Lake> | 12MB | 10nm> | 12-28W | 16GB极速运行 | LPDDR4X（低功耗版）4266MHz> |  |  | 1TB> | SSD固态硬盘> | 支持十点触控 |  | 13.3英寸13.3移动、办公 | 16:9 | 3840x2160超高清屏 |  |  | UHD，OLED，100%DCI-P3，Pantone认证，HDR500认证，331PPI，1000000：1，400nits，物理防蓝光，支持ASUS Pen和Windows Ink |  | 集成显卡> |  | 共享内存容量略显吃力 |  |  |  |  | 集成红外摄像头普清 | 华硕金耳朵，哈曼卡顿音效认证 | 2×立体声扬声器 | 2×矩阵式麦克风 | 支持802.11ax无线协议> |  | 支持，蓝牙5.0模块 | 1×USB3.1，2×Thunderbolt4 | HDMI> |  |  |  | 触摸板（Number Pad2.0） | 背光键盘（三挡背光） |  | 支持智能人脸识别功能 | 4芯锂电池，67瓦时 | 10小时左右，视具体使用环境而定长续航笔记本> | 100V-240V 65W 自适应交流电源适配器 | 1.2Kg | 305.8mm | 210.1mm | 13.9mm | 金属材质 | 墨玉黑 |  | MyASUS变速风扇 | MyASUS | 华硕闪传 | 1年 | 1年全球联保，1年电池保修（需产品注册） | 全球联保 |  | 笔记本电脑 x1电源适配器 x1保修卡 x1用户手册 x1
4361 | 戴尔XPS 13(XPS 13-9310-R2708S) | 1.41万 |  | 2020年10月 | 商用 | 商务办公本轻薄笔记本 | 预装Windows 10 Home Basic 64bit（64位家庭普通版）> | 英特尔 酷睿i7 11代系列 | Intel 酷睿i7 1165G7高端机 | 2.8GHz | 4.7GHz运行流畅 | 四核心/八线程多任务运行强 |  | Tiger Lake> | 12MB | 10nm> | 12-28W | 16GB极速运行 | LPDDR4X（低功耗版）4267MHz | 2xSO-DIMM | 32GB（板载内存不可升级） | 512GB> | SSD固态硬盘> | 不支持触控 |  | 13.4英寸13.4移动、办公 | 16:10 | 1920x1200全高清屏 |  |  | FHD，Eyesafe物理防蓝光屏幕，左右4.18mm边框，500nits，杜比视界，91.5%屏占比 |  | 集成显卡> |  | 共享内存容量略显吃力 |  |  |  |  | 720p HD摄像头高清 | Dell Cinema智能影音系统，Wave MaxxAudio Pro调音 | 2×2.5W立体声音响 | 内置麦克风 | Killer AX1650，支持802.11ax无线协议> |  | 支持，蓝牙5.1模块 | 2×Thunderbolt4 |  | 耳机/麦克风二合一接口 |  | Micro SD读卡器 | 触摸板 | MagLev磁悬浮键盘，背光键盘 | 支持智能指纹识别功能 | 支持智能人脸识别功能 | 4芯锂电池，52瓦时 | 12小时左右，视具体使用环境而定长续航笔记本> |  | 1.27Kg | 295.7mm | 207mm | 14.8mm | 6000系铝合金材质，掌托黑色碳纤维材质 |  |  | 碳制液晶双风扇，GORE隔热膜，真空冷凝散热技术 | Office家庭和学生版，McAfee杀毒软件12个月 | 智能唤醒，支持Active Pen手写笔 | 2年 | 2年金牌服务（含2年全面意外保护服务+2年上门服务+2年24×7一线通服务） | 全国联保，享受三包服务
4362 | 惠普Probook 635 Aero G8(R7 5800U/16GB/512GB/集显/高色域) | 6099 |  | 2021年07月> | 商用 | 商务办公本 | 预装Windows 10 Home Basic 64bit（64位家庭普通版）> | AMD Ryzen 7 5000系列 | AMD Ryzen 7 5800U | 1.9GHz | 4.4GHz运行流畅 | 八核心/十六线程多任务运行强 |  | Zen 3> | 16MB | 7nm> | 15W中等耗电 | 16GB极速运行 | DDR4 3200MHz> | 2xSO-DIMM | 32GB | 512GB> | SSD固态硬盘> | 不支持触控 |  | 13.3英寸13.3移动、办公 | 16:9 | 1920x1080全高清屏 |  |  | IPS，400nits，100%sRGB，防眩光，86.2%屏占比 |  | 集成显卡> |  | 共享内存容量略显吃力 |  |  |  |  | 红外广角防窥摄像头 | 内置音效芯片 | 内置扬声器 | 内置麦克风 | 支持802.11ax无线协议> | 1000Mbps以太网卡 | 支持，蓝牙5.0模块 | 2×USB，1×USB Type-C | HDMI2.0 | 耳机/麦克风二合一接口 | 电源接口 |  | 触摸板 | 背光键盘 | 支持智能指纹识别功能 |  | 3芯锂电池，53瓦时 | 大于12小时，视具体使用环境而定长续航笔记本> |  | 997g |  |  |  | 镁铝合金材质 |  | 安全锁孔 |  |  | 可编程按键，1.5mm长键程静音设计 | 1年 | 整机1年，主要部件2年 | 全国联保，享受三包服务 |  | 笔记本 x1电源线 x1电源适配器 x1保修卡 x1
4363 | ThinkPad L490(i7 8565U/16GB/256GB+1TB/2G独显) | 7699 |  | 2019年08月 | 商用 | 商务办公本 | 预装Windows 10 Home（家庭版） | 英特尔 酷睿i7 8代系列 | Intel 酷睿i7 8565U高端机 | 1.8GHz | 4.6GHz运行流畅 | 四核心/八线程多任务运行强 | QPI 4GT/s |  | 8MB | 14nm> | 15W中等耗电 | 16GB极速运行 | DDR4 2666MHz> | 2xSO-DIMM | 64GB | 256GB+1TB | 混合硬盘（SSD+HDD）> | 不支持触控 |  | 14英寸14游戏、便捷 | 16:9 | 1920x1080全高清屏 |  |  | FHD |  | 入门级独立显卡 |  | 2GB略显吃力 |  |  |  |  | 720p HD摄像头高清 | 杜比音效认证 |  | 内置麦克风 | Intel 9260 AC | 1000Mbps以太网卡 | 支持蓝牙功能 | 2×USB3.0，2×USB Type-C | HDMI> | 耳机/麦克风二合一接口 | RJ45（网络接口），电源接口 | 多合1读卡器（SDXC，SDHC） | 多点触控触摸板 Trackpoint指点杆 | 全尺寸键盘>，防泼溅键盘> |  | 支持智能人脸识别功能 | 3芯锂电池 | 2-5小时长续航笔记本> | 45W 自适应交流电源适配器 | 1.68Kg | 335mm | 235mm | 22.5mm |  | 黑色 | 开机密码 |  |  |  | 1年 | 1年部件和人工，客户送修 联想ThinkPad |  |  | 笔记本主机 x1电源适配器 x1电源线 x1用户指南 x1保修卡 x1
4364 | ThinkPad P53(i5 9400/8GB/128GB+2TB/T1000) | 9399 |  | 2019年10月 | 商用 | 轻薄笔记本 | 预装Windows 10 Home Basic 64bit（64位家庭普通版）> | 英特尔 酷睿i5 9代系列 | Intel 酷睿i5 9400H中端主流机 | 2.5GHz | 4.3GHz运行流畅 | 四核心/八线程多任务运行强 | DMI3 8GT/s | Coffee Lake> | 8MB | 14nm> | 45W耗电高 | 8GB运行流畅 | DDR4 2400MHz | 4xSO-DIMM | 128GB | 128GB+2TB | 混合硬盘（SSD+HDD）> | 不支持触控 |  | 15.6英寸15.6游戏、便捷 | 16:9 | 1920x1080全高清屏 |  |  | 宽屏，IPS屏，100%sRGB |  | 专业级独立显卡 | NVIDIA Quadro T1000 | 4GB正常 | [5 empty] | 杜比全景声 | 内置扬声器 | 内置麦克风 |  | 1000Mbps以太网卡 |  | 2×USB3.0，1×USB3.0 Type-C，2×Thunderbolt3 | HDMI> | 耳机/麦克风二合一接口 | RJ45（网络接口），电源接口 | SD读卡器 | 触摸板 |  | 支持智能指纹识别功能 |  | 锂电池 | 视具体使用环境而定长续航笔记本> | 100V-240V 自适应交流电源适配器 | [8 empty] | Office家庭和学生版 |  | 3年 |  | 全国联保，享受三包服务
4365 | ThinkPad E15(i5 10210U/8GB/傲腾32GB+512GB/RX640) | 5899 |  | 2019年10月 | 商用 | 商务办公本 | 预装Windows 10 | 英特尔 酷睿i5 10代系列 | Intel 酷睿i5 10210U中端主流机 | 1.6GHz | 4.2GHz运行流畅 | 四核心/八线程多任务运行强 | OPI 4 GT/s | Comet Lake | 6MB | 14nm> | 15W中等耗电 | 8GB运行流畅 |  |  | 32GB | 傲腾32GB+512GB | 混合硬盘（SSD+傲腾SSD） | 不支持触控 |  | 15.6英寸15.6游戏、便捷 | 16:9 | 1920x1080全高清屏 |  |  | 9mm窄边框 |  | 性能级独立显卡 | AMD Radeon RX 640 | 2GB略显吃力 |  |  |  |  | 720p HD摄像头高清 | 内置音效芯片，支持杜比音效 | 内置扬声器 | 内置麦克风 | 内置无线网卡> | 1000Mbps以太网卡 |  | 1×USB2.0，2×USB3.0，1×USB Type-C（全功能） | HDMI> | 耳机/麦克风二合一接口 | RJ45（网络接口） |  | 多点触摸板，Trackpoint指点杆 | 全尺寸防渗漏键盘（包含独立数字键盘） |  |  |  | 视具体使用环境而定长续航笔记本> | 100V-240V 65W自适应交流电源适配器 | 1.9Kg |  |  | 18.9mm | A面金属材质 | 黑色 | 安全锁孔 | 黑库散热技术，纤薄风扇扇叶 |  |  | 1年 | 1年部件和人工，客户送修 | 全国联保，享受三包服务 |  | 笔记本主机 x1电源适配器 x1电源线 x1用户指南 x1保修卡 x1
4366 | 机械革命无界14 Pro 2024 酷睿Ultra版(Ultra5 125H/32GB/2TB) | 5199 |  | 2024年01月 | 商用 | 轻薄笔记本商务办公本 | 预装Windows 11 Home Basic 64bit（64位家庭普通版）> | 英特尔 酷睿 Ultra 5系列 | Intel 酷睿 Ultra 5 125H |  | 4.5GHz运行流畅 | 14核心/18线程 |  |  | 18MB | 7nm> |  | 32GB（16GB×2）极速运行 | DDR5 5600MHz> |  | 96GB | 2TB> | SSD固态硬盘> | 不支持触控 |  | 14英寸14游戏、便捷 | 16:10 | 2880x1800超高清屏 | 120Hz> | 100% |  |  | 核芯显卡> | Intel Iris Xe Graphics> | 共享内存容量略显吃力 |  |  |  |  | 集成摄像头普清 |  | 立体声扬声器 | 内置麦克风 | 内置无线网卡> |  | 支持，蓝牙5.2模块 | 左侧：1×全功能USB Type-C，1×Thunderbolt4右侧：2×USB3.1 | HDMI2.0 | 3.5mm耳机/麦克风二合一接口 |  |  | 触摸板 | 背光键盘 | 支持 |  | 4芯锂电池，60瓦时 |  | 100W USB Type-C电源适配器
4367 | 机械革命蛟龙7(R9 5900HX/16GB/512GB/RTX3060) | 8899 |  | 2021年03月 | 家用 | 游戏本 | 预装Windows 10 Home Basic 64bit（64位家庭普通版）> | AMD Ryzen 9 5000系列 | AMD Ryzen 9 5900HX | 3.3GHz | 4.6GHz运行流畅 | 八核心/十六线程多任务运行强 | DMI 8 GT/s | Zen 3> | 16MB | 7nm> | 45W耗电高 | 16GB（8GB×2）极速运行热门游戏本> | DDR4 3200MHz> | 2xSO-DIMM | 64GB | 512GB> | SSD固态硬盘> | 不支持触控 |  | 17.3英寸17.3 | 16:9 | 2560x1440超高清屏 | 165Hz> |  | QHD，100%sRGB |  | 发烧级独立显卡 | NVIDIA GeForce RTX 3060> | 6GB显示流畅 | GDDR6> |  |  | 192bit> | 720p HD摄像头高清 | 内置音效芯片 | 内置扬声器 | 内置麦克风 | 支持802.11ax无线协议> | 2.5Gbps以太网卡> | 支持，蓝牙5.1模块 | 2×USB3.0，1×USB3.1，1×USB3.1 Type-C | 1×HDMI> | 耳机输出接口，麦克风输入接口 | RJ45（网络接口），电源接口 | SD读卡器 | 触摸板 | 背光键盘 |  |  | 3芯锂电池，46.74瓦时 | 2-5小时，视具体使用环境而定长续航笔记本> | 100V-240V 230W 自适应交流电源适配器 | 2.4Kg | 392.9mm | 260mm | 24.9mm | A面镁铝合金材质 |  | 安全锁孔 | 双风扇(11mm涡轮风扇)，五热管，四出风口，第六代双风扇散热系统 |  |  | 2年 | 整机1年 | 全国联保，享受三包服务 |  | 笔记本主机 x1电源线 x1电源适配器 x1保修卡 x1用户手册 x1说明单页 x1
4368 | 吾空凌云X16 AI版(R7 8845HS/16GB/512GB) | 4199 |  | 2024年01月 | 商用 | 轻薄笔记本商务办公本 | 预装Windows 11 Home Basic 64bit（64位家庭普通版）> | AMD Ryzen 7 8000系列 | AMD Ryzen 7 8845HS | 3.8GHz | 5.1GHz运行流畅 | 八核心/十六线程多任务运行强 |  | Zen 4 | 16MB | 4nm |  | 16GB极速运行 | DDR5 5600MHz> | 2xSO-DIMM | 64GB | 512GB> | SSD固态硬盘> | 不支持触控 |  | 16英寸16 | 16:10 | 2560x1600超高清屏 | 165Hz> | 100% |  |  | 核芯显卡> | AMD Radeon 780M | [5 empty] | 集成100万像素摄像头普清 |  | 4×立体声音响（双高音双低音） | 内置麦克风 | WiFi6>，支持802.11ax无线协议> |  | 支持蓝牙功能 | 左侧：1×USB3.2 Type-C右侧：2×USB3.0 | HDMI2.0 | 3.5mm耳机/麦克风二合一接口 | 电源接口 |  | 触摸板 | 全尺寸键盘（包含独立数字键盘） >，背光键盘 |  |  | 4芯锂电池，83瓦时 | 12.5小时左右，视具体使用环境而定长续航笔记本> |  | 1.87Kg | 355.5mm | 247.5mm | 19.5mm | 全金属材质 |  |  | 双风扇，双热管
4369 | ThinkPad T490(20RYA002CD) | 1.47万 |  | 2020年03月 | 商用 | 商务办公本 | 预装Windows 10 Home（家庭版） | 英特尔 酷睿i7 10代系列 | Intel 酷睿i7 10510U高端机 | 1.8GHz | 4.9GHz运行流畅 | 四核心/八线程多任务运行强 | OPI 4GT/s | Comet Lake | 8MB | 14nm> | 15W中等耗电 | 16GB极速运行 | DDR4 2400MHz |  | 48GB（板载16GB+单插槽最高支持32GB） | 512GB> | 32GB傲腾增强型SSD固态硬盘 | 不支持触控 |  | 14英寸14游戏、便捷 | 16:9 | 2560x1440超高清屏 |  |  | IPS屏，FHD显示屏 |  | 性能级独立显卡 | NVIDIA Geforce MX250 | 2GB略显吃力 | GDDR5> |  |  | 64bit> | 红外摄像头 | 内置音效芯片 | 内置扬声器 | 双远场麦克风 | 支持802.11ac无线协议> |  | 支持蓝牙功能 | 2×USB3.1，1×Thunderbolt 3接口，1×USB Type-C接口 | HDMI> | 耳机/麦克风二合一接口 | RJ45（网络接口），电源接口 | Micro SD读卡器 | 触摸板，指点杆 | 背光键盘 | 支持智能指纹识别功能 |  | 锂电池 | 5-8小时，视具体使用环境而定长续航笔记本> | 100V-240V 自适应交流电源适配器 | 1.46Kg | 329mm | 225.8mm | 17.9mm | PPS复合材质 | 黑色 |  |  |  |  | 1年 | 1年部件和人工，客户送修，网上注册送1年意外保护 | 全国联保，享受三包服务 |  | 笔记本主机 x1电池 x1电源适配器 x1电源线 x1说明书 x1保修卡 x1
4388 | 联想开天N60d G1d(龙芯3A6000/16GB/2TB/4G显存/正版麒麟/统信系统+wps) | 7899 | ￥7899 |  | 商用 | 商务办公本 | 试用版国产系统银河麒麟/统信UOS> |  | 龙芯3A6000 | 2.5GHz |  | 四核心/八线程多任务运行强 |  |  |  | 12nm |  | 16GB极速运行 | DDR5 4800MHz> |  |  | 2TB> | SSD固态硬盘> | 不支持触控 | IPS | 14英寸14游戏、便捷 | 16:10 | 1920x1200全高清屏 |  | 100% |  |  | 入门级独立显卡 |  | 4GB正常 |  |  |  |  | 集成摄像头普清 | 内置音效芯片 | 内置扬声器 | 内置麦克风 | WiFi6>，支持802.11ax无线协议> | 1000Mbps以太网卡 | 支持蓝牙功能 | 左侧：1×USB 3.0 Type-C右侧：2×USB 3.0，1×USB 3.0 Type-C | 1×HDMI2.1 |  | 1×RJ45（网络接口），电源接口 |  | 触摸板 | 全尺寸键盘> |  |  | 锂电池，70瓦时 | 视具体使用环境而定长续航笔记本> | 100V-240V 自适应交流电源适配器 | 1.5Kg | 323mm | 228mm | 16.9mm | 全金属机身
4371 | 联想E4-IML(i5 10210U/8GB/1TB/R620) | 4899 |  | 2019年 | 商用 | 商务办公本 | 预装Windows 10 | 英特尔 酷睿i5 10代系列 | Intel 酷睿i5 10210U中端主流机 | 1.6GHz | 4.2GHz运行流畅 | 四核心/八线程多任务运行强 | OPI 4GT/s | Comet Lake | 6MB | 14nm> | 15W中等耗电 | 8GB运行流畅 | DDR4 2666MHz> | 1xSO-DIMM |  | 1TB> | HDD机械硬盘> | 不支持触控 |  | 14英寸14游戏、便捷 | 16:9 | 1920x1080全高清屏 |  |  | LED背光>，45%NTSC |  | 性能级独立显卡 | AMD Radeon 620 | 2GB略显吃力 | GDDR5> |  |  |  | 720p HD摄像头高清 | 内置音效芯片 | 内置扬声器 | 内置麦克风 | 内置无线网卡> | 1000Mbps以太网卡 | 支持，蓝牙4.0模块 | 1×USB2.0，2×USB3.0，1×USB Type-C | HDMI> | 耳机/麦克风二合一接口 | RJ45（网络接口），电源接口 | 多合一读卡器（SD，SDHC，SDXC） | 触摸板 | 全尺寸键盘> | 支持智能指纹识别功能 |  | 3-芯锂电池 | 2-5小时，视具体使用环境而定长续航笔记本> | 100V-240V 65W 自适应交流电源适配器 | 1.5Kg | 326mm | 229.8mm | 19.5mm | 金属材质，复合材质> | 黑色 | 安全锁孔 |  | 附带软件 |  | 1年 | 1年全保，1年上门 | 全国联保，享受三包服务 |  | 笔记本主机 x1电源适配器 x1电源线 x1说明书 x1保修卡 x1
4372 | 雷神911Masterbook旗舰版(i7 9750H/16GB/512GB/GTX1650) | 5799 |  | 2019年07月 | 家用 | 游戏本创意设计PC | 预装Windows 10 | 英特尔 酷睿i7 9代系列 | Intel 酷睿i7 9750H高端机 | 2.6GHz | 4.5GHz运行流畅 | 六核心/十二线程多任务运行强 | DMI 8 GT/s | Coffee Lake> | 12MB | 14nm> | 45W耗电高 | 16GB（8GB×2）极速运行热门游戏本> | DDR4 2666MHz> | 2xSO-DIMM | 32GB | 512GB> | SSD固态硬盘> | 不支持触控 |  | 15.6英寸15.6游戏、便捷 | 16:9 | 1920x1080全高清屏 |  |  | FHD，IPS，72%色域高清屏 |  | 发烧级独立显卡 | NVIDIA GeForce GTX 1650 | 4GB正常 | GDDR5> |  |  | 128bit> | 720p HD摄像头高清 | 内置音效芯片 | 内置扬声器 | 内置麦克风 | 内置无线网卡> | 1000Mbps以太网卡 | 支持蓝牙功能 | 2×USB3.1，USB Type-C接口（支持USB3.1，DisplayPort1.2） | HDMI2.0 | 耳机输出接口，麦克风输入接口 | RJ45（网络接口），电源接口 | 支持 | 触摸板 | 背光键盘（RGB背光） |  |  | 锂电池 |  | 100V-240V 180W 自适应交流电源适配器 | 2Kg | 361.6mm | 243.4mm | 22.9mm |  |  | 安全锁孔 | 双风扇三铜管散热 |  |  | 1年 | 主要部件保修2年，整机保修1年，拆机不支持7天无理由，电池不可外部拆卸 | 全国联保，享受三包服务 |  | 笔记本主机 x1电源适配器 x1电源线 x1说明书 x1保修卡 x1
4373 | 惠普暗影精灵6(i5 10200H/16GB/512GB/GTX1650Ti/144Hz) | 6699 |  | 2020年10月 | 家用 | 游戏本 | 预装Windows 10 Home Basic 64bit（64位家庭普通版）> | 英特尔 酷睿i5 10代系列 | Intel 酷睿i5 10200H中端主流机 | 2.4GHz | 4.1GHz运行流畅 | 四核心/八线程多任务运行强 | DMI 8 GT/s | Comet Lake-H> | 8MB | 14nm> | 45W耗电高 | 16GB（8GB×2）极速运行热门游戏本> | DDR4 2933MHz> |  | 32GB | 512GB> | SSD固态硬盘> | 不支持触控 |  | 15.6英寸15.6游戏、便捷 | 16:9 | 1920x1080全高清屏 | 144Hz> |  | FHD，81%屏占比，IPS广视角，左右边框4.97mm，上边框8.6mm，72%NTSC |  | 发烧级独立显卡 | NVIDIA GeForce GTX 1650Ti | 4GB正常 | GDDR6> |  |  |  | 集成摄像头普清 | Bang&Olufsen音效，DTS:Ultra 3D模拟环绕效果 | 内置扬声器 | 内置麦克风 | 支持802.11ax无线协议> | 1000Mbps以太网卡 | 支持蓝牙功能 | 3×USB3.1，1×Type-C（全功能） | HDMI>，Mini DisplayPort> | 耳机/麦克风二合一接口 | RJ45（网络接口），电源接口 | 多合1读卡器 | 触摸板 | 背光键盘（26键无冲突） |  |  | 锂电池 | 2-5小时，视具体使用环境而定长续航笔记本> | 100V-240V 150W 自适应交流电源适配器 | 2.36Kg | 357.96mm | 239.7mm | 22.5mm | C面金属材质 | 黑色 |  | 酷冷风暴散热技术，双风扇三铜管 | OMEN控制中心，正版Office家庭和学生版 |  | 1年 | 整机1年，主要部件2年 | 全国联保，享受三包服务 |  | 笔记本 x1适配器 x1保修卡 x1
4374 | 惠普Probook 450 G8(i7 1165G7/8GB/512GB/MX450) | 6099 |  | 2020年10月 | 商用 | 商务办公本轻薄笔记本 | 预装Windows 10 Home Basic 64bit（64位家庭普通版）> | 英特尔 酷睿i7 11代系列 | Intel 酷睿i7 1165G7高端机 | 2.8GHz | 4.7GHz运行流畅 | 四核心/八线程多任务运行强 |  | Tiger Lake> | 12MB | 10nm> | 12-28W | 8GB运行流畅 | DDR4 3200MHz> | 2xSO-DIMM | 32GB | 512GB> | SSD固态硬盘> | 不支持触控 |  | 15.6英寸15.6游戏、便捷 | 16:9 | 1920x1080全高清屏 |  |  | FHD，LED背光>，防眩光屏>，87.9%屏占比 |  | 性能级独立显卡 | NVIDIA GeForce MX450 | 2GB略显吃力 |  |  |  |  | 集成摄像头（物理防窥）普清 | 内置音效芯片 | 内置扬声器 | 内置麦克风 | 支持802.11ax无线协议>，2×2MiMO | 1000Mbps以太网卡 | 支持，蓝牙5.0模块 | 3×USB3.0（其中一个支持关机充电），1×USB3.1 Type-C | HDMI> | 耳机/麦克风二合一接口 | RJ45（网络接口），电源接口 | Micro SD读卡器 | 触摸板 | 全尺寸背光键盘，防泼溅键盘（包含数字小键盘） | 支持智能指纹识别功能 |  | 3芯锂电池，45瓦时 | 视具体使用环境而定长续航笔记本> | 100V-240V 65W 自适应交流电源适配器 | 2Kg | 364.9mm | 256.9mm | 18.95mm | 铝合金材质 |  | 安全锁孔 | 单风扇，双热管 | Office家庭和学生版 |  | 1年 | 整机1年，主要部件2年 | 全国联保，享受三包服务 |  | 主机 x1适配器 x1保修卡 x1
4375 | Alienware M18 R2(i9 14900HX/32GB/1TB/RTX4070) | 3万 |  | 2024年01月 | 家用 | 游戏本 | 预装Windows 11 Home Basic 64bit（64位家庭普通版）> | 英特尔 酷睿i9 14代系列 | Intel 酷睿i9 14900HX旗舰机 |  | 5.8GHz运行流畅 | 24核心/32线程 |  | Raptor Lake | 36MB | Intel 7（10纳米）> |  | 32GB极速运行热门游戏本> | DDR5 5600MHz> | 2xSO-DIMM | 64GB | 1TB> | SSD固态硬盘（PCIe4.0）> | 不支持触控 |  | 18英寸18 | 16:10 | 2560x1600超高清屏 | 165Hz> |  | G-SYNC，莱茵TUV认证 |  | 发烧级独立显卡 | NVIDIA GeForce RTX 4070 | 8GB显示流畅 | GDDR6> |  | 支持 |  | 集成摄像头普清 |  | 内置扬声器 | 内置麦克风 | 内置无线网卡> | 集成网卡 | 支持蓝牙功能 | 左侧：2×USB3.1右侧：1×USB3.1 Type-C后置：1×USB3.1，2×Thunderbolt4 | HDMI2.1，Mini DisplayPort1.4 | 3.5mm耳机/麦克风二合一接口 | 1×RJ45（网络接口），电源接口 | SD读卡器 | 触摸板 | 全尺寸键盘（包含独立数字键盘） >，背光键盘 |  |  |  |  | 100V-240V 360W 自适应交流电源适配器 |  | 410.3mm | 319.9mm | 26.7mm |  |  |  | 4风扇，7热管
4376 | Alienware M16 R2 青春版(Ultra7 155H/16GB/512GB/RTX4060) | 1.3万 | ￥11999 | 2024年03月 | 家用 | 游戏本 | 预装Windows 11 Home Basic 64bit（64位家庭普通版）> | 英特尔 酷睿 Ultra 7系列 | 英特尔 酷睿Ultra 7 155H |  | 4.8GHz运行流畅 | 16核心/22线程 |  |  | 24MB | 7nm> |  | 16GB极速运行热门游戏本> | DDR5 5600MHz> |  | 64GB | 512GB> | SSD固态硬盘（NVMe）> | 不支持触控 |  | 16英寸16 | 16:10 | 2560x1600超高清屏 | 240Hz> | 100% | 莱茵TUV硬件级防蓝光认证，杜比视界 |  | 发烧级独立显卡 | NVIDIA GeForce RTX 4060 | 8GB显示流畅 | GDDR6> |  | 支持 |  | 1080p FHD摄像头（IR）高清 | 杜比全景声 | 2×2W立体声音响 | 双阵列式麦克风 | Killer AX1675，WiFi6>，支持802.11ax无线协议> | 1000Mbps以太网卡 | 支持蓝牙功能 | 右侧：2×USB3.1后置：1×USB3.2 Type-C，1×Thunderbolt4 | HDMI2.1 | 3.5mm耳机/麦克风二合一接口 | 1×RJ45（网络接口），电源接口 | Micro SD读卡器 |  | 背光键盘（单键RGB） |  |  | 锂电池，90瓦时 |  | 100V-240V 240W 自适应交流电源适配器 | 2.61Kg | 363.9mm | 249.4mm | 19.9mm |  |  |  | 双风扇，4热管，2进风口，3出风口，空气导流带
4377 | 炫龙炎魔T1-540S1N | 4199 |  | 2016年01月 | 家用 | 游戏本影音娱乐本 | DOS> | 英特尔 酷睿i5 4代系列 | Intel 酷睿i5 4210M中端主流机 | 2.6GHz | 3.2GHz运行流畅 | 双核心/四线程多任务运行弱 | DMI2 5 GT/s | Haswell> | 3MB | 22nm> | 37W | 4GB（4GB×1）操作吃力热门游戏本> | DDR3L 1600MHz | 2xSO-DIMM | 16GB | 128GB> | mSATA固态硬盘，预留SATA3.0硬盘位 | 不支持触控 |  | 15.6英寸15.6游戏、便捷 | 16:9 | 1920x1080全高清屏 |  |  | FHD，TN屏 |  | 发烧级独立显卡 | NVIDIA GeForce GTX 960M |  | GDDR5> |  |  | 128bit> | 130万 HD摄像头高清 | 内置音效芯片 | 立体声扬声器 | 内置麦克风 | Intel 3160 AC> | 10M/100M/1000M自适应网卡 |  | 2×USB2.0+2×USB3.0 | VGA>，HDMI> | 耳机/麦克风二合一接口 | RJ45（网络接口），电源接口 | 多合1读卡器 | 触摸板 | 孤岛式键盘（包含独立数字键盘），红色背光 |  |  | 6芯锂电池> | 视具体使用环境而定长续航笔记本> | 100V-240V 自适应交流电源适配器 | 2.5Kg | 375mm | 268mm | 32mm | AC面铝镁合金 | 黑色/银色 | [6 empty] | 全国联保，享受三包服务 |  | 笔记本主机 x1电池 x1电源适配器 x1电源线 x1说明书 x1保修卡 x1
4378 | 惠普PROBOOK 450 G3(T0J27PA) | 5299 |  | 2015年11月 | 商用 | 商务办公本 | 预装Windows 7 Home Basic 64bit（64位家庭普通版）> | 英特尔 酷睿i7 6代系列 | Intel 酷睿i7 6500U高端机 | 2.5GHz | 3.1GHz运行流畅 | 双核心/四线程多任务运行弱 |  | Skylake> | 4MB | 14nm> | 15W中等耗电 | 8GB（8GB×1）运行流畅 | DDR3L（低电压版）1600MHz> | 2xSO-DIMM |  | 1TB> | 5400转> | 不支持触控 |  | 15.6英寸15.6游戏、便捷 | 16:9 | 1920x1080全高清屏 |  |  | LED背光>，防眩目屏> |  | 入门级独立显卡 | AMD Radeon R7 M340 | 2GB略显吃力 | GDDR3 |  |  | 64bit> | 720p HD摄像头高清 | 内置音效芯片 | 集成双立体声扬声器 | 阵列式麦克风 | 支持802.11b/g/n无线协议> | 1000Mbps以太网卡 | 支持，蓝牙4.0模块 | 2×USB2.0+2×USB3.0 | VGA>，HDMI> | 耳机/麦克风二合一接口 | RJ45（网络接口），电源接口 | 多合1读卡器（SD，SDHC，SDXC） | 触摸板 | 全尺寸防水键盘（包含独立数字键盘） | 支持智能指纹识别功能 |  | 4芯锂电池 | 视具体使用环境而定长续航笔记本> | 100V-240V 65W 自适应交流电源适配器 | 2.07Kg | 378mm | 264.3mm | 23.8-24.8mm | 复合材质> | 黑色 | HP Client Security，Drive Encryption，HP BIOS Protection，安全锁孔，HP 指纹识别器 |  | 附带软件 |  | 1年 | 1年标准部件和人工有限保修，1年原装电池有限保修 | 全球联保，享受三包服务 |  | 笔记本主机 x1电源适配器 x1电源线 x1说明书 x1保修卡 x1
4379 | Intel NUC X15 11代酷睿版(BKC71EBFU6000) | 价格面议 |  |  | 商用 | 商务办公本 | 预装Windows 10 Home Basic 64bit（64位家庭普通版）> | 英特尔 酷睿i7 11代系列 | Intel 酷睿i7 11800H高端机 | 2.3GHz | 4.6GHz运行流畅 | 八核心/十六线程多任务运行强 | DMI3 8GT/s | Tiger Lake-H> | 24MB | 10nm> |  |  | DDR4 3200MHz> | 2xSO-DIMM | 64GB |  |  | 不支持触控 | IPS | 15.6英寸15.6游戏、便捷 | 16:9 | [5 empty] | 发烧级独立显卡 | NVIDIA GeForce RTX 3060> | 6GB显示流畅 | GDDR6> |  |  | 192bit> | 720p HD摄像头高清 | 内置音效芯片 | 立体声扬声器 | 内置麦克风 | WiFi6>，Intel AX201，支持802.11ax无线协议> |  | 支持蓝牙功能 | 3×USB3.2，1×Thunderbolt4 |  |  | 1×RJ45（网络接口） |  | 触摸板 | 背光键盘 | 不支持> | 不支持> |  | 视具体使用环境而定长续航笔记本> | 100V-240V 自适应交流电源适配器 |  | 357mm | 235mm | 21.65mm |  | 黑色
4380 | 苹果MacBook Pro 14 2023(12核M2 Pro/16GB/1TB/19核集显) | 2万 |  | 2023年02月 | 商用 | 轻薄笔记本商务办公本 | Mac OS | 苹果 ARM系列 | Apple M2 PRO |  |  | 十二核心多任务运行强 |  |  |  | 5nm> |  | 16GB极速运行 |  |  |  | 1TB> | SSD固态硬盘> | 不支持触控 | Liquid视网膜XDR显示屏 | 14.2英寸14.2游戏、便捷 |  | 3024x1964超高清屏 | 120Hz> |  | 原彩显示技术，ProMotion自适应刷新率技术，10亿色彩，P3广色域 |  | 核芯显卡> | 19核图形处理器 | 共享内存容量略显吃力 |  |  |  |  | 1080p FaceTime高清摄像头 | 宽广的立体声音效，支持杜比全景声播放 | 高保真六扬声器 | 三麦克风阵列 | WiFi6E，支持802.11ax无线协议> |  | 支持，蓝牙5.3模块 | 左侧：2×雷雳4右侧：1×雷雳4 | 右侧：1×HDMI | 左侧：1×3.5mm耳机输出接口 | 左侧：1×MagSafe3端口 | 右侧：1×SD读卡器 | 力度触摸板 | 背光妙控键盘 | 支持智能指纹识别功能 | 不支持> | 锂聚合物电池，70瓦时 | 视具体使用环境而定长续航笔记本> | 100V-240V 96W 自适应交流电源适配器 | 1.6Kg | 312.6mm | 221.2mm | 15.5mm | 铝金属材质 | 深空灰，银色 |  |  |  |  | 2年 | 2年主要部件保修，90天免费电话技术支持（1年有限来自Apple保修服务） | 全国联保，享受三包服务 |  | 笔记本主机 x1电源适配器 x1充电线 x1说明书 x1保修卡 x1
4381 | 宏碁 非凡Go Pro AI(骁龙X Elite X1E-78-100/16GB/1TB) | 7299 |  | 2024年06月 | 商用 | 轻薄笔记本商务办公本 |  | 高通 骁龙 X Elite系列 | 高通 骁龙 X Elite X1E-78-100 | 3.4GHz |  | 12核心 |  |  | 42MB | 4nm |  | 16GB极速运行 | LPDDR5X（低功耗版） |  |  | 1TB> | SSD固态硬盘（PCIe4.0）> | 不支持触控 |  | 14英寸14游戏、便捷 | 16:10 | 2560x1600超高清屏 | 120Hz> | 100% | DC调光 |  | 核芯显卡> |  | 共享内存容量略显吃力 |  |  |  |  | 1080P全高清前置摄像头（物理防窥） |  |  |  | WiFi7，支持802.11be无线协议 |  | 支持，蓝牙5.4模块 | 左侧：1×USB3.2，1×USB4.0 Type-C右侧：1×USB3.1 | HDMI> | 3.5mm耳机/麦克风二合一接口 |  |  | 触摸板 | 全尺寸键盘>，背光键盘 | 支持智能指纹识别功能 |  | 锂电池，50瓦时 |  | USB Type-C电源适配器 | 1.34Kg |  |  | 14.9mm | 金属机身 |  |  | 双风扇，双热管
4382 | Alienware M17 2020版(ALW17M-R5725B) | 1.5万 |  | 2020年05月 | 家用 | 游戏本 | 预装Windows 10 Home Basic 64bit（64位家庭普通版）> | 英特尔 酷睿i7 10代系列 | Intel 酷睿i7 10750H高端机 | 2.6GHz | 5GHz运行流畅 | 六核心/十二线程多任务运行强 |  | Comet Lake-H> | 12MB | 14nm> | 45W耗电高 | 16GB极速运行热门游戏本> | DDR4 2666MHz> |  |  | 512GB> | SSD固态硬盘> | 不支持触控 |  | 17.3英寸17.3 | 16:9 | 1920x1080全高清屏 | 144Hz> |  | 300-nits，72%NTSC |  | 发烧级独立显卡 | NVIDIA GeForce GTX 1660Ti | 6GB显示流畅 | GDDR6> | [5 empty] | 内置扬声器 | 内置麦克风 |  | 1000Mbps以太网卡 |  | 3×USB3.1 | HDMI>，Mini DisplayPort> | 耳机/麦克风二合一接口 | RJ45（网络接口），电源接口 |  | 触摸板 | 背光键盘 |  |  | 锂电池，86瓦时 | 视具体使用环境而定长续航笔记本> | 100V-240V 自适应交流电源适配器 | 2.97Kg | 399.8mm | 294.3mm | 22.5mm |  | 月球暗面 |  |  |  |  | 2年 | 2年先智服务（含上门服务+意外保护） | 全国联保，享受三包服务 |  | 笔记本主机 x1电池 x1电源适配器 x1电源线 x1说明书 x1保修卡 x1
4383 | 雷神新911MP伪装者(i7 9750H/8GB/512GB/GTX1650) | 6999 |  | 2019年10月 | 家用 | 游戏本 | 预装Windows 10 Home（家庭版） | 英特尔 酷睿i7 9代系列 | Intel 酷睿i7 9750H高端机 | 2.6GHz | 4.5GHz运行流畅 | 六核心/十二线程多任务运行强 | DMI 8 GT/s | Coffee Lake> | 12MB | 14nm> | 45W耗电高 | 8GB运行流畅热门游戏本> | DDR4> | 2xSO-DIMM | 32GB | 512GB> | SSD固态硬盘> | 不支持触控 |  | 17.3英寸17.3 | 16:9 | 1920x1080全高清屏 |  |  | 85%屏占比，6mm窄边框 |  | 发烧级独立显卡 | NVIDIA GeForce GTX 1650 | 4GB正常 | GDDR5> |  |  | 128bit> | 集成摄像头普清 | 内置音效芯片 | 内置扬声器 | 内置麦克风 | 内置无线网卡> | 1000Mbps以太网卡 | 支持蓝牙功能 | [5 empty] | 触摸板 | 多彩背光键盘 |  |  | 锂电池 | 视具体使用环境而定长续航笔记本> | 100V-240V 120W 自适应交流电源适配器 |  |  |  |  | 镁铝合金材质 | 黑色 | 安全锁孔 | 双风扇+四铜管散热，三维环流 | 附带软件 |  | 1年 | 整机1年，主要部件2年，电池1年 | 全国联保，享受三包服务 |  | 笔记本主机 x1电源适配器 x1电源线 x1说明书 x1保修卡 x1
4384 | 联想开天N80z G2e(兆芯KX-7000/16GB/2TB/集显/试用版国产系统银河麒麟/统信UOS) | 7199 | ￥7199 |  | 商用 | 商务办公本 | 试用版国产系统银河麒麟/统信UOS> |  | 兆芯 KX-7000 |  | 3.5GHz运行流畅 | 八核心/八线程多任务运行强 |  |  |  | 16nm |  | 16GB极速运行 | DDR5 4800MHz> |  |  | 2TB> | SSD固态硬盘> | 不支持触控 | LCD | 14.5英寸14.5游戏、便捷 | 16:10 | 2560x1600超高清屏 | 90Hz | 100% |  |  | 集成显卡> |  | 共享内存容量略显吃力 |  |  |  |  | 集成摄像头普清 | 内置音效芯片 | 内置2W*2扬声器 | 内置麦克风 | WiFi6>，支持802.11ax无线协议> | 1000Mbps以太网卡 | 支持，蓝牙5.2模块 | 左侧：2×USB 3.0 Type-C，1×USB 3.0右侧：1×USB 3.0，1×USB 2.0 | 1×HDMI2.1 |  | 1×RJ45（网络接口），电源接口 |  | 触摸板 | 全尺寸键盘> |  |  | 锂电池，85瓦时 | 视具体使用环境而定长续航笔记本> | 100V-240V 自适应交流电源适配器 | 1.5Kg | 323mm | 228mm | 16.9mm | 全金属机身 |  |  | 双风扇，双水冷液管
4385 | 联想开天N80z G2e(兆芯KX-7000/32GB/2TB/集显/政企版系统银河麒麟/统信UOS+WPS) | 8799 | ￥8799 |  | 商用 | 商务办公本 | 政企版系统银河麒麟/统信UOS+WPS> |  | 兆芯 KX-7000 |  | 3.5GHz运行流畅 | 八核心/八线程多任务运行强 |  |  |  | 16nm |  | 32GB极速运行 | DDR5 4800MHz> |  |  | 2TB> | SSD固态硬盘> | 不支持触控 | LCD | 14.5英寸14.5游戏、便捷 | 16:10 | 2560x1600超高清屏 | 90Hz | 100% |  |  | 集成显卡> |  | 共享内存容量略显吃力 |  |  |  |  | 集成摄像头普清 | 内置音效芯片 | 内置2W*2扬声器 | 内置麦克风 | WiFi6>，支持802.11ax无线协议> | 1000Mbps以太网卡 | 支持，蓝牙5.2模块 | 左侧：2×USB 3.0 Type-C，1×USB 3.0右侧：1×USB 3.0，1×USB 2.0 | 1×HDMI2.1 |  | 1×RJ45（网络接口），电源接口 |  | 触摸板 | 全尺寸键盘> |  |  | 锂电池，85瓦时 | 视具体使用环境而定长续航笔记本> | 100V-240V 自适应交流电源适配器 | 1.5Kg | 323mm | 228mm | 16.9mm | 全金属机身 |  |  | 双风扇，双水冷液管
4386 | 联想开天N80z G2e(兆芯KX-7000/32GB/2TB/集显/激活版系统银河麒麟(国防版)V10+WPS) | 1.04万 | ￥10399 |  | 商用 | 商务办公本 | 激活版系统银河麒麟(国防版)V10+WPS> |  | 兆芯 KX-7000 |  | 3.5GHz运行流畅 | 八核心/八线程多任务运行强 |  |  |  | 16nm |  | 32GB极速运行 | DDR5 4800MHz> |  |  | 2TB> | SSD固态硬盘> | 不支持触控 | LCD | 14.5英寸14.5游戏、便捷 | 16:10 | 2560x1600超高清屏 | 90Hz | 100% |  |  | 集成显卡> |  | 共享内存容量略显吃力 |  |  |  |  | 集成摄像头普清 | 内置音效芯片 | 内置2W*2扬声器 | 内置麦克风 | WiFi6>，支持802.11ax无线协议> | 1000Mbps以太网卡 | 支持，蓝牙5.2模块 | 左侧：2×USB 3.0 Type-C，1×USB 3.0右侧：1×USB 3.0，1×USB 2.0 | 1×HDMI2.1 |  | 1×RJ45（网络接口），电源接口 |  | 触摸板 | 全尺寸键盘> |  |  | 锂电池，85瓦时 | 视具体使用环境而定长续航笔记本> | 100V-240V 自适应交流电源适配器 | 1.5Kg | 323mm | 228mm | 16.9mm | 全金属机身 |  |  | 双风扇，双水冷液管
4387 | 联想开天N60z(兆芯KX-6000G/16G/512G/集显/正版麒麟/统信系统) | 4999 | ￥4999 |  | 商用 |  | 正版麒麟/统信系统> | 兆芯KX-6000G系列 |  |  | 3.3GHz运行流畅 | 4核心/4线程多任务运行强 | [5 empty] | 16GB极速运行 | DDR4 3200MHz> |  | 32GB | 512GB> | SSD固态硬盘> |  |  | 14英寸14游戏、便捷 |  |  |  |  | FHD IPS |  | 集成显卡> | 集显C-1080，支持3D图形加速引擎，4K@60Hz分辨率 | 最大支持2G显存 |  |  |  |  | 内置720P/百万像素级，支持物理遮闭 |  | 2W x2 | 内置阵列麦克风 | Wifi6 | 内置千兆自适应网卡 | 支持，蓝牙5.2模块 | USB 3.0 Type-C x2，USB 3.0 Type-A x2 | HDMI2.0 x1 | 3.5mm2合1音频接口 x1 | 1×RJ45（网络接口） |  | 触摸板 |  | 支持 |  | 4芯60WH |  | 65W,USB Type-C接口 |  | 324mm | 218mm | 17.9mm | 铝合金 |  | OKR一键恢复数据、硬盘加密,USB智能保护
525 | 华硕灵耀Pro 16(R9 5900HX/16GB/512GB/RTX3050Ti) | 7999 |  | 2021年09月 | 家用 | 轻薄笔记本游戏本 | 预装Windows 10 Home Basic 64bit（64位家庭普通版）> | AMD Ryzen 9 5000系列 | AMD Ryzen 9 5900HX | 3.3GHz | 4.6GHz运行流畅 | 八核心/十六线程多任务运行强 |  | Zen 3> | 16MB | 7nm> | 54W耗电高 | 16GB（8GB×2）极速运行热门游戏本> | DDR4 3200MHz> |  | 64GB | 512GB> | SSD固态硬盘（NVMe PCIe） | 不支持触控 |  | 16英寸16 | 16:10 | 3840x2400超高清屏 | 120Hz> |  | 10bit色深 |  | 发烧级独立显卡 | NVIDIA GeForce RTX 3050Ti> | 4GB正常 | GDDR6> |  | 不支持 |  | 720p HD摄像头高清 | Harman Kardon认证音效 | 2×2W立体声音响 | 内置麦克风 | 支持802.11ax无线协议> |  | 支持，蓝牙5.0模块 | 2×USB2.0，1×USB3.1，1×USB3.1 Type-C | 1×HDMI> | 耳机/麦克风二合一接口 | 电源接口 | Micro SD读卡器 | 触摸板（6.1英寸，DialPad虚拟旋钮） | 背光键盘（1.4mm键程，3级背光） |  | 支持智能人脸识别功能 | 6芯锂电池>，96瓦时 | 视具体使用环境而定长续航笔记本> | 100V-240V 120W自适应交流电源适配器 | 1.87Kg | 360.5mm | 259mm | 17.9mm |  |  |  | 双风扇（87片3D曲面扇叶），双热管 | MyASUS |  | 1年 | 1年全球联保，1年电池保修（需产品注册） | 全球联保 |  | 笔记本主机 x1电源适配器 x1说明书 x1保修卡 x1
4389 | 联想开天N60z(兆芯KX-6000G/16G/512G/集显/激活版系统) | 4899 | ￥4899 |  | 商用 |  | 激活版系统> | 兆芯KX-6000G系列 |  |  | 3.3GHz运行流畅 | 4核心/4线程多任务运行强 | [5 empty] | 16GB极速运行 | DDR4 3200MHz> |  | 32GB | 512GB> | SSD固态硬盘> |  |  | 14英寸14游戏、便捷 |  |  |  |  | FHD IPS |  | 集成显卡> | 集显C-1080，支持3D图形加速引擎，4K@60Hz分辨率 | 最大支持2G显存 |  |  |  |  | 内置720P/百万像素级，支持物理遮闭 |  | 2W x2 | 内置阵列麦克风 | Wifi6 | 内置千兆自适应网卡 | 支持，蓝牙5.2模块 | USB 3.0 Type-C x2，USB 3.0 Type-A x2 | HDMI2.0 x1 | 3.5mm2合1音频接口 x1 | 1×RJ45（网络接口） |  | 触摸板 |  | 支持 |  | 4芯60WH |  | 65W,USB Type-C接口 |  | 324mm | 218mm | 17.9mm | 铝合金 |  | OKR一键恢复数据、硬盘加密,USB智能保护
4390 | 联想开天N80Z(KX U6780A/16GB/1TB/正版（麒麟/统信）系统wps+360杀毒) | 7399 | ￥7399 |  | 商用 | 商务办公本 | 正版（麒麟/统信）系统wps+360杀毒> |  | 兆芯KX U6780A | [8 empty] | 16GB（4GB×4）极速运行 |  |  |  | 1TB> | SSD固态硬盘> |  | IPS | 14英寸14游戏、便捷 |  | 2240x1400全高清屏 | [19 empty] | 1×HDMI> | [7 empty] | 锂电池，27瓦时 |  |  | 1.29Kg |  | 14.6mm
4391 | 联想开天N80Z(KX U6780A/16GB/512GB/激活版系统) | 5999 | ￥5999 |  | 商用 | 商务办公本 | 麒麟KOS> |  | 兆芯KX U6780A | [8 empty] | 16GB（4GB×4）极速运行 |  |  |  | 512GB> | SSD固态硬盘> |  | IPS | 14英寸14游戏、便捷 |  | 2240x1400全高清屏 | [19 empty] | 1×HDMI> | [7 empty] | 锂电池，27瓦时 |  |  | 1.29Kg |  | 14.6mm
4392 | 联想开天N80Z(KX U6780A/16GB/1TB/试用版系统) | 6800 | ￥5899 |  | 商用 | 商务办公本 | 试用版系统> |  | 兆芯KX U6780A | [8 empty] | 16GB（4GB×4）极速运行 |  |  |  | 1TB> | SSD固态硬盘> |  | IPS | 14英寸14游戏、便捷 |  | 2240x1400全高清屏 | [19 empty] | 1×HDMI> | [7 empty] | 锂电池，27瓦时 |  |  | 1.29Kg |  | 14.6mm
4393 | lenovo（联想）开天X1 兆芯KX-6000G/16GB/512GB/集显 麒麟/统信激活版系统 | 8799 | ￥8799 |  | 商用 | 商务办公本 | 麒麟/统信激活版系统> | 兆芯KX-6000G系列 |  |  | 3.3GHz运行流畅 | 4核心/4线程多任务运行强 | [5 empty] | 16GB极速运行 |  |  | 32GB | 512GB> | SSD固态硬盘> |  | OLED屏 | 14英寸14游戏、便捷 |  | 2800x1800超高清屏 | 120Hz> |  |  |  | 集成显卡> | 集显C-1080，支持3D图形加速引擎，4K@60Hz分辨率 | 最大支持2G显存 |  |  |  |  | 内置720P/百万像素级，支持物理遮闭 |  | 2W x2 | 内置阵列麦克风 | Wifi6 | 内置千兆自适应网卡 | 支持，蓝牙5.2模块 | 左侧：2×USB Type-C右侧：1×USB Type-C，1×USB | HDMI2.0 x1 | 3.5mm2合1音频接口 x1 |  |  | 触摸板 |  | 支持 |  | 67瓦时 | 8小时长续航笔记本> | USB Type-C接口 | 990g |  |  | 13.9mm | 铝合金 |  | OKR一键恢复数据、硬盘加密,USB智能保护
4394 | lenovo（联想）开天X1 兆芯KX-6000G/32GB/1TB/集显 正版麒麟/统信系统 | 1.12万 | ￥11199 |  | 商用 | 商务办公本 | 正版麒麟/统信系统> | 兆芯KX-6000G系列 |  |  | 3.3GHz运行流畅 | 4核心/4线程多任务运行强 | [5 empty] | 16GB极速运行 |  |  | 32GB | 1TB> | SSD固态硬盘> |  | OLED屏 | 14英寸14游戏、便捷 |  | 2800x1800超高清屏 | 120Hz> |  |  |  | 集成显卡> | 集显C-1080，支持3D图形加速引擎，4K@60Hz分辨率 | 最大支持2G显存 |  |  |  |  | 内置720P/百万像素级，支持物理遮闭 |  | 2W x2 | 内置阵列麦克风 | Wifi6 | 内置千兆自适应网卡 | 支持，蓝牙5.2模块 | 左侧：2×USB Type-C右侧：1×USB Type-C，1×USB | HDMI2.0 x1 | 3.5mm2合1音频接口 x1 |  |  | 触摸板 |  | 支持 |  | 67瓦时 | 8小时长续航笔记本> | USB Type-C接口 | 990g |  |  | 13.9mm | 铝合金 |  | OKR一键恢复数据、硬盘加密,USB智能保护
4395 | lenovo（联想）开天X1 兆芯KX-6000G/16GB/512GB/集显 正版麒麟/统信系统+wps | 9899 | ￥9899 |  | 商用 | 商务办公本 | 正版麒麟/统信系统+wps> | 兆芯KX-6000G系列 |  |  | 3.3GHz运行流畅 | 4核心/4线程多任务运行强 | [5 empty] | 16GB极速运行 |  |  | 32GB | 512GB> | SSD固态硬盘> |  | OLED屏 | 14英寸14游戏、便捷 |  | 2800x1800超高清屏 | 120Hz> |  |  |  | 集成显卡> | 集显C-1080，支持3D图形加速引擎，4K@60Hz分辨率 | 最大支持2G显存 |  |  |  |  | 内置720P/百万像素级，支持物理遮闭 |  | 2W x2 | 内置阵列麦克风 | Wifi6 | 内置千兆自适应网卡 | 支持，蓝牙5.2模块 | 左侧：2×USB Type-C右侧：1×USB Type-C，1×USB | HDMI2.0 x1 | 3.5mm2合1音频接口 x1 |  |  | 触摸板 |  | 支持 |  | 67瓦时 | 8小时长续航笔记本> | USB Type-C接口 | 990g |  |  | 13.9mm | 铝合金 |  | OKR一键恢复数据、硬盘加密,USB智能保护
4396 | 惠普战66 六代 14 酷睿版(i5 1340P/32GB/1TB/集显) | 4999 |  | 2023年04月11日 | 商用 | 轻薄笔记本商务办公本 | 预装Windows 11 Home Basic 64bit（64位家庭普通版）> | 英特尔 酷睿i5 13代系列 | Intel 酷睿i5 1340P中端主流机 |  | 4.6GHz运行流畅 | 12核心/16线程 |  |  | 12MB | 10nm> |  | 32GB极速运行 | DDR4 3200MHz> | 2xSO-DIMM | 32GB | 1TB> | SSD固态硬盘（PCIe4.0）> | 不支持触控 | IPS | 14英寸14游戏、便捷 | 16:9 | 1920x1080全高清屏 | 60Hz> | 100% | 防眩光屏>，HP Eye Ease低蓝光 |  | 集成显卡> |  | 共享内存容量略显吃力 |  |  |  |  | 500万像素摄像头（IR） | 内置音效芯片 | 内置扬声器 | 双阵列降噪麦克风 | WiFi6E，支持802.11ax无线协议> | 1000Mbps以太网卡 | 支持，蓝牙5.3模块 | 左侧：1×USB3.1右侧：1×USB3.1（支持关机充电），2×USB Type-C | 右侧：1×HDMI2.1 | 右侧：1×3.5mm耳机/麦克风二合一接口 | 左侧：1×RJ45（网络接口）右侧：1×电源接口，1×SIM卡槽（非4G版暂不可用） |  | 触摸板 | 防泼溅键盘>，背光键盘 |  | 支持智能人脸识别功能 | 3芯锂电池，51瓦时 | 视具体使用环境而定长续航笔记本> | 100V-240V 65W 自适应交流电源适配器 | 1.42Kg | 321.9mm | 213.9mm | 19.9mm | 金属> | 银色 | 通过MIL-STD-810H军标测试，安全锁孔 | 低噪风扇 |  | 三重立体防护盾，支持三屏联动 | 1年 |  | 全国联保，享受三包服务 |  | 笔记本主机 x1电源线 x1电源适配器 x1保修卡 x1
4397 | ThinkPad X250(20CLA01WCD) | 1.1万 |  | 2015年03月 | 商用 | 商务办公本轻薄笔记本 | 预装Windows 7 | 英特尔 酷睿i7 5代系列 | Intel 酷睿i7 5600U高端机 | 2.6GHz | 3.2GHz运行流畅 | 双核心/四线程多任务运行弱 | DMI 5 GT/s | Broadwell> | 4MB | 14nm> | 15W中等耗电 | 8GB（8GB×1）运行流畅 | DDR3L（低电压版）1600MHz> |  | 8GB | 256GB> | SSD固态硬盘> | 不支持触控 |  | 12.5英寸12.5移动、办公 | 16:9 | 1366x768普通屏 |  |  | LED背光>，高清炫彩屏> |  | 核芯显卡> | Intel GMA HD 5500 | 共享内存容量略显吃力 | 无 |  |  |  | 集成摄像头普清 | 内置音效芯片 | 内置扬声器 | 内置麦克风 | 支持802.11b/g/n无线协议> | 1000Mbps以太网卡 | 支持蓝牙功能 | 2×USB3.0 | VGA>，Mini DisplayPort> | 耳机/麦克风二合一接口 | RJ45（网络接口），电源接口 | 4合1读卡器（SD，SDHC，SDXC，MMC） | 触摸板 |  |  |  | 6芯锂电池（3芯内置+3芯外置） | 6小时左右，视具体使用环境而定长续航笔记本> |  | 1.28Kg | 305.5mm | 208.5mm | 17.7mm | 玻璃纤维 | 黑色 | 安全锁孔，硬盘密码，加电密码，超级用户口令 |  | 附带软件 |  | 1年 | 1年部件和人工，客户送修，网上注册送1年意外保护 | 全国联保，享受三包服务 |  | 笔记本主机 x1电源适配器 x1电源线 x1说明书 x1保修卡 x1
4398 | 机械革命CODE 01(R7 4800H/16GB/512GB/集显) | 5299 |  | 2020年05月 | 商用 | 轻薄笔记本 | 预装Windows 10 | AMD Ryzen 7 4000系列 | AMD Ryzen 7 4800H | 2.9GHz | 4.2GHz运行流畅 | 八核心/十六线程多任务运行强 |  | Zen 2> | 8MB | 7nm> | 45W耗电高 | 16GB（8GB×2）极速运行 | DDR4 3200MHz> |  |  | 512GB> | SSD固态硬盘> | 不支持触控 |  | 15.6英寸15.6游戏、便捷 | 16:9 | 1920x1080全高清屏 |  |  | 100%SRGB，三面窄边框，178度广视角抗眩光雾面屏 |  | 核芯显卡> | AMD Radeon Graphics> | 共享内存容量略显吃力 |  |  |  |  | 集成摄像头普清 | 内置音效芯片 | 内置扬声器 | 内置麦克风 | 支持802.11ax无线协议> | 1000Mbps以太网卡 | 支持蓝牙功能 | 1×USB2.0，2×USB3.1，1×USB2.1 Type-C | HDMI2.0 | 耳机/麦克风二合一接口 | RJ45（网络接口），电源接口 | 读卡器 | 触摸板 | 背光键盘 |  |  | 6芯锂电池>，91瓦时 | 12小时左右，视具体使用环境而定长续航笔记本> | 100V-240V 90W 自适应交流电源适配器 | 1.9Kg | 356.4mm | 233.73mm | 16.8mm | 镁合金材质 | 银色 | 安全锁孔 |  |  |  | 2年 | 整机1年 | 全国联保，享受三包服务 |  | 笔记本 x1电源线 x1电源适配器 x1保修卡 x1用户手册 x1说明单页 x1
1541 | 华硕无畏Pro 15 2022(i7 12700H/16GB/512GB/RTX3050) | 7999 |  | 2022年07月 | 商用 | 轻薄笔记本商务办公本 | 预装Windows 11 Home Basic 64bit（64位家庭普通版）> | 英特尔 酷睿i7 12代系列 | Intel 酷睿i7 12700H高端机 | 2.7GHz | 4.7GHz运行流畅 | 14核心/20线程 |  | Alder Lake> | 24MB | Intel 7（10nm） | 55W耗电高 | 16GB极速运行 | LPDDR5（低功耗版）4800MHz |  | 16GB | 512GB> | SSD固态硬盘（PCIe4.0）> | 不支持触控 | OLED | 15.6英寸15.6游戏、便捷 | 16:9 | 2880x1620超高清屏 | 120Hz> | 133% | DC调光，TUV莱茵硬件级低蓝光认证 |  | 发烧级独立显卡 | NVIDIA GeForce RTX 3050> | 4GB正常 | GDDR6> |  |  | 128bit> | 1080p FHD摄像头高清 | 杜比认证音效 | 内置扬声器 | 内置麦克风 | WiFi6E，支持802.11ax无线协议> |  | 支持，蓝牙5.3模块 | 左侧：2×USB2.0右侧：1×USB3.1 Type-A，1×Thunderbolt4 | HDMI 2.1 | 耳机/麦克风二合一接口 | 电源接口 | Micro SD读卡器 | 触摸板 | 全尺寸背光键盘（包含独立数字键盘） | 支持智能指纹识别功能 |  | 3芯锂电池，70瓦时 | 视具体使用环境而定长续航笔记本> | 100V-240V 150W 自适应交流电源适配器 | 1.8Kg | 359.8mm | 234.3mm | 18.9mm | A面金属，BCD面高强度复合材质 |  | 通过MIL-STD-810H军标测试 | 冰锋Plus散热系统，双风扇（2x86片LCP超薄扇叶），双加热管（6mm+8mm） | Office家庭和学生版 |  | 2年 |  | 全国联保，享受三包服务 |  | 笔记本主机 x1适配器 x1用户手册 x1保修卡 x1
4400 | ThinkPad E14 2021 锐龙版(20Y700A3CD) | 3999 | ￥4961 |  | 商用 | 轻薄笔记本商务办公本 | 预装Windows 11 Home Basic 64bit（64位家庭普通版）> | AMD Ryzen 5 5000系列 | AMD Ryzen 5 5500U | 2.1GHz | 4GHz运行流畅 | 六核心/十二线程多任务运行强 |  |  | 8MB | 7nm> |  | 16GB极速运行 | DDR4 3200MHz> |  |  | 512GB> | SSD固态硬盘> | 不支持触控 | LED | 14英寸14游戏、便捷 | 16:9 | 1920x1080全高清屏 | 60Hz> | 100% | DC调光 |  | 集成显卡> |  | 共享内存容量略显吃力 |  |  |  |  | 1080p FHD摄像头（IR）高清 | 杜比认证音效 | 哈曼调校扬声器 | 内置麦克风 | WiFi6>，支持802.11ax无线协议> | 1000Mbps以太网卡 | 支持蓝牙功能 | 左侧：1×USB3.1，1×USB3.1 Type-C右侧：1×USB2.0 | 左侧：1×HDMI | 左侧：1×3.5mm耳机/麦克风二合一接口 | 右侧：1×RJ45（网络接口） |  | 触摸板，指点杆 | 全尺寸键盘> | 不支持> | 支持智能人脸识别功能 | 锂电池，57瓦时 | 视具体使用环境而定长续航笔记本> | 100V-240V 自适应交流电源适配器 | 1.6Kg | 324mm | 220mm | 17.9mm | AD面金属材质 | 黑色 | 安全锁孔 |  | Office家庭和学生版 |  | 1年 |  | 全国联保，享受三包服务 |  | 笔记本主机 x1电源适配器 x1电源线 x1用户指南 x1
4401 | 惠普光影精灵6 Max(i5 10300H/16GB/512GB/GTX1650Ti/绿光) | 6099 |  | 2020年08月 | 家用 | 游戏本 | 预装Windows 10 Home Basic 64bit（64位家庭普通版）> | 英特尔 酷睿i5 10代系列 | Intel 酷睿i5 10300H中端主流机 | 2.5GHz | 4.5GHz运行流畅 | 四核心/八线程多任务运行强 | DMI3 8GT/s | Comet Lake-H> | 8MB | 14nm> | 45W耗电高 | 16GB极速运行热门游戏本> | DDR4 2933MHz> |  |  | 512GB> | SSD固态硬盘> | 不支持触控 |  | 16.1英寸16.1 | 16:9 | 1920x1080全高清屏 | 60Hz> |  | FHD，LED背光>，IPS，80.53%屏占比，左右5mm边框，72%NTSC |  | 发烧级独立显卡 | NVIDIA GeForce GTX 1650Ti | 4GB正常 |  |  |  |  | 集成摄像头普清 | B&O认证音效 | 内置扬声器 | 内置麦克风 | 支持802.11ax无线协议> | 1000Mbps以太网卡 | 支持，蓝牙5.0模块 | 2×USB3.0（其中一个支持关机充电），1×USB3.0 Type-C（支持视频输出） | HDMI> | 耳机/麦克风二合一接口 | RJ45（网络接口），电源接口 | SD读卡器 | 触摸板 | 背光键盘（白色背光） |  |  | 3芯锂电池 | 2-3小时，视具体使用环境而定长续航笔记本> | 100V-240V 260W 自适应交流电源适配器 | 2.25Kg | 360mm | 256mm | 23.4mm |  | 黑色 |  | 双风扇 | Office家庭和学生版，惠普游戏控制中心 |  | 1年 | 整机1年，主要部件2年 | 全国联保，享受三包服务 |  | 笔记本 x1适配器 x1保修卡 x1
4402 | 华硕灵耀X 双屏Pro(i7 11800H/16GB/1TB/RTX3060) | 2万 |  | 2021年11月 | 家用 | 创意设计PC | 预装Windows 10 Home Basic 64bit（64位家庭普通版）> | 英特尔 酷睿i7 11代系列 | Intel 酷睿i7 11800H高端机 | 2.3GHz | 4.7GHz运行流畅 | 八核心/十六线程多任务运行强 | DMI 4 GT/s | Tiger Lake> | 12MB | 10nm> |  | 16GB（8GB×2）极速运行 | DDR4 2933MHz> |  |  | 1TB> | SSD固态硬盘> | 支持十点触控 | OLED，NanoEdge全面屏 | 15.6英寸15.6游戏、便捷 | 16:9 | 3840x2160超高清屏 | 60Hz> |  | DC调光，14英寸ScreenPad Plus2全高清触控副屏，1000000:1对比度 |  | 发烧级独立显卡 | NVIDIA GeForce RTX 3060> | 6GB显示流畅 | GDDR6> |  | 不支持 |  | 红外摄像头 | Harman Kardon认证 | 内置扬声器 | 内置麦克风 | 支持802.11ax无线协议> |  | 支持，蓝牙5.1模块 | 1×USB3.1，2×Thunderbolt4 | HDMI> | 耳机/麦克风二合一接口 |  |  | 触摸板（数字小键盘） | 全尺寸键盘>，背光键盘（三挡背光） |  | 支持智能人脸识别功能 | 4芯锂电池，92瓦时 | 13.5小时左右，视具体使用环境而定长续航笔记本> | 100V-240V 自适应交流电源适配器 | 2.35Kg | 359mm | 251mm | 21.5mm | 镁铝合金材质 | 爵士蓝，一体工艺外壳 | 安全锁孔 | AAS Plus风洞设计，涡轮风扇 | 华硕闪传 | 一键强冷散热 | 2年 | 2年全球联保，1年电池保修（需产品注册） | 全球联保 |  | 笔记本主机 x1电源适配器 x1用户手册 x1保修卡 x1内胆包 x1支架 x1
4403 | 惠普光影精灵8Victus 锐龙版(R5 6600H/16GB/512GB/RTX3050Ti/60Hz) | 6799 |  | 2022年08月 | 家用 | 游戏本 | 预装Windows 11 Home Basic 64bit（64位家庭普通版）> | AMD Ryzen 5 6000系列 | AMD Ryzen 5 6600H | 3.3GHz | 4.5GHz运行流畅 | 六核心/十二线程多任务运行强 |  | Zen 3+ | 16MB | 6nm |  | 16GB极速运行热门游戏本> | DDR5 4800MHz> |  | 32GB | 512GB> | SSD固态硬盘（PCIe4.0）> | 不支持触控 | IPS | 16.1英寸16.1 | 16:9 | 1920x1080全高清屏 | 60Hz> | 100% | DC调光 |  | 发烧级独立显卡 | NVIDIA GeForce RTX 3050Ti> | 4GB正常 | GDDR6> |  |  | 128bit> | 集成摄像头普清 | 内置音效芯片 | 内置扬声器 | 内置麦克风 | WiFi6E，支持802.11ax无线协议> | 1000Mbps以太网卡 | 支持蓝牙功能 | 左侧：1×USB3.0 Type-A，1×USB Type-C右侧：2×USB3.0 Type-A | HDMI> | 耳机/麦克风二合一接口 | RJ45（网络接口），电源接口 | SD读卡器 | 触摸板 | 全尺寸背光键盘（包含独立数字键盘） | 不支持> | 不支持> | 4芯锂电池，70瓦时 | 视具体使用环境而定长续航笔记本> | 100V-240V 自适应交流电源适配器 | 2.47Kg | 270mm | 260mm | 23.5mm |  |  |  | 双风扇（83扇叶），双热管（双8mm） | Office家庭和学生版 | 惠普游戏控制中心
4404 | 惠普ELITEBOOK 850 G8(i5 1135G7/16GB/512GB/MX450) | 7399 |  | 2021年10月 | 商用 | 商务办公本 | 预装Windows 10 Home Basic 64bit（64位家庭普通版）> | 英特尔 酷睿i5 11代系列 | Intel 酷睿i5 1135G7中端主流机 | 2.4GHz | 4.2GHz运行流畅 | 四核心/八线程多任务运行强 | OPI 4GT/s | Tiger Lake> | 8MB | 10nm> |  | 16GB极速运行 | DDR4 3200MHz> | 2xSO-DIMM | 64GB | 512GB> | SSD固态硬盘> | 不支持触控 | IPS屏 | 15.6英寸15.6游戏、便捷 | 16:9 | 1920x1080全高清屏 |  |  | FHD，防眩光 |  | 性能级独立显卡 | NVIDIA GeForce MX450 | 2GB略显吃力 | GDDR6> |  |  | 64bit> | 720p HD摄像头（可调节开关）高清 | Bang & Olufsen | 双立体声扬声器 | 1×WorldFacing麦克风，2×阵列式麦克风 | Intel AX201，支持802.11ax无线协议>，2×2MiMO | 1000Mbps以太网卡 | 支持，蓝牙5.0模块 | 2×USB3.0（其中一个支持关机充电），2×Thunderbolt4 | HDMI1.4a | 耳机/麦克风二合一接口 | 电源接口 |  | 触摸板 | 防渗漏背光键盘（带导水孔，两档背光） | 支持智能指纹识别功能 | 支持智能人脸识别功能 | 3芯锂电池，56瓦时 | 视具体使用环境而定长续航笔记本> | 100V-240V 65W （USB Type-C接口）自适应交流电源适配器 | 1.69Kg | 359mm | 223.8mm | 19.2mm | 镁铝合金材质 | 银色 | 安全锁孔 |  |  |  | 3年 | 3年标准部件和人工有限保修，3年原装电池有限保修 | 全球联保，享受三包服务 |  | 笔记本主机 x1电源适配器 x1电源线 x1说明书 x1保修卡 x1
4405 | ThinkPad E15 2021酷睿版(i5 1135G7/4GB/256GB/MX350) | 5999 |  | 2020年11月 | 商用 | 商务办公本轻薄笔记本 | 预装Windows 10 Home Basic 64bit（64位家庭普通版）> | 英特尔 酷睿i5 11代系列 | Intel 酷睿i5 1135G7中端主流机 | 2.4GHz | 4.2GHz运行流畅 | 四核心/八线程多任务运行强 | OPI 4GT/s | Tiger Lake> | 8MB | 10nm |  | 4GB操作吃力 | DDR4 3200MHz | 2xSO-DIMM | 32GB | 256GB> | SSD固态硬盘> | 不支持触控 |  | 15.6英寸15.6游戏、便捷 | 16:9 | 1920x1080全高清屏 |  |  | FHD，100%sRGB，DC调光，左右7.6mm边框，85%屏占比 |  | 性能级独立显卡 | NVIDIA GeForce MX 350 | 2GB略显吃力 |  |  |  |  | 集成摄像头（物理防窥）普清 | 杜比音效认证 | 哈曼调校扬声器 | 内置麦克风 | 支持802.11ax无线协议，2×2MiMO | 1000Mbps以太网卡 | 支持蓝牙功能 | 1×USB2.0，1×USB3.0，1×Thunderbolt4 | HDMI> | 耳机/麦克风二合一接口 | RJ45（网络接口） |  | 触摸板，指点杆 | 背光键盘 |  | 支持智能人脸识别功能 | 锂电池，45瓦时 | 视具体使用环境而定长续航笔记本> | 100V-240V 65W 自适应交流电源适配器 | 1.7Kg | 365mm | 240mm | 18.9mm | 镁铝合金材质 |  | 安全锁孔 |  | 定制版电脑管家，Office家庭和学生版 | [5 empty] | 主机 x1适配器 x1电源线 x1
4406 | msi微星GT72 6QD-839XCN | 1.06万 |  | 2016年01月 | 家用 | 游戏本影音娱乐本 | DOS> | 英特尔 酷睿i7 6代系列 | Intel 酷睿i7 6700HQ高端机 | 2.6GHz | 3.5GHz运行流畅 | 四核心/八线程多任务运行强 | DMI 8 GT/s | Skylake> | 6MB | 14nm> | 45W耗电高 | 8GB（8GB×1）运行流畅热门游戏本> | DDR4> | 4xSO-DIMM | 64GB | 1TB> | 7200转> | 不支持触控 |  | 17.3英寸17.3 | 16:9 | 1920x1080全高清屏 |  |  | FHD，LED背光> |  | 双显卡（发烧级独立显卡＋集成显卡） | NVIDIA GeForce GTX 970M＋Intel GMA HD 530 | 3GB略显吃力 | GDDR5> |  |  | 192bit> | 集成摄像头普清 | 内置音效芯片 | 丹拿音响 | 内置麦克风 | 支持802.11ac无线协议> | 1000Mbps以太网卡 | 支持，蓝牙4.1模块 | 6×USB3.0，USB Type-C接口> | HDMI>，Mini DisplayPort> | 耳机输出接口，麦克风输入接口 | RJ45（网络接口），电源接口 | 2合1读卡器（SDXC，SDHC） | 触摸板 | 七彩背光键盘，SteelSeries赛睿专业游戏键盘 |  |  | 9芯锂电池> | 视具体使用环境而定长续航笔记本> | 100V-240V 230W 自适应交流电源适配器 | 3.78Kg | 428mm | 294mm | 48mm | 镁铝合金 | 黑色 | 安全锁孔 |  | 附带软件 |  | 1年 | 整机1年，主要部件2年，电池1年 | 全国联保，享受三包服务 |  | 笔记本主机 x1电池 x1电源适配器 x1电源线 x1说明书 x1保修卡 x1专业游戏包 x1专业游戏鼠标 x1
4407 | 戴尔Latitude 5420 Rugged | 暂无报价 |  | 2019年 | 商用 | 商务办公本 | 预装Windows 10 | [19 empty] | 16:9 | 1920x1080全高清屏 |  |  | FHD，LED背光> |  | 核芯显卡> |  | 共享内存容量略显吃力 | 无 |  |  |  | 集成摄像头普清 | 内置音效芯片 | 内置扬声器 | 内置麦克风 | 内置无线网卡> |  | 支持蓝牙功能 | 3×USB 3.0 Type AUSB Type-C接口 | VGA>，HDMI> | 耳机/麦克风二合一接口 | RJ45（网络接口），电源接口，扩展坞接口，RS-232串行接口 | SD读卡器 | 触摸板 | 密封内置RGB Backlit英文键盘 |  |  | 锂电池 | 视具体使用环境而定长续航笔记本> | 100V-240V 自适应交流电源适配器 | 2.22Kg | 347mm | 244.5mm | 32.88mm | 复合材质> | 黑色 |  |  |  |  | 3年 | 3年远程诊断后送修服务 | 全国联保，享受三包服务 |  | 笔记本主机 x1电源适配器 x1电源线 x1说明书 x1保修卡 x1
4408 | 戴尔Latitude 3320(i5 1145G7/16GB/512GB/集显) | 5399 |  | 2021年05月> | 商用 | 商务办公本 | 预装Windows 10 Home Basic 64bit（64位家庭普通版）> | 英特尔 酷睿i5 11代系列 | Intel 酷睿i5 1145G7中端主流机 | 2.6GHz | 4.7GHz运行流畅 | 四核心/八线程多任务运行强 | OPI 4GT/s | Tiger Lake> | 8MB | 10nm> | 28W | 16GB极速运行 | LPDDR4X（低功耗版）4266MHz> | 2xSO-DIMM | 16GB | 512GB> | SSD固态硬盘> | 不支持触控 |  | 13.3英寸13.3移动、办公 | 16:9 | 1920x1080全高清屏 |  |  | FHD，LED背光>，防眩光，250nits，86.3%屏占比 |  | 集成显卡> | Intel Iris Xe Graphics> | 共享内存容量略显吃力 |  |  |  |  | 720p HD摄像头（物理防窥）高清 | 内置音效芯片 | 2×2W立体声音响 | 内置麦克风 | 支持802.11ax无线协议> |  | 支持，蓝牙5.1模块 | 2×USB3.2，1×USB3.2 Type-C | HDMI1.4> | 耳机/麦克风二合一接口 | 电源接口 | Micro SD读卡器 | 触摸板 | 背光键盘 |  |  | 3芯锂电池，41瓦时 | 5-8小时左右，视具体使用环境而定长续航笔记本> | 100V-240V 65W 自适应交流电源适配器 | 1.16Kg | 305.96mm | 204mm | 15.69mm |  |  | 安全锁孔 | 双风扇，双热管 |  |  | 2年 | 2年金牌服务（含2年全面意外保护服务+2年上门服务+2年24×7一线通服务） | 全国联保，享受三包服务
4409 | 戴尔灵越 5000 Fit 15(Ins 15-5509-R1628E) | 5999 |  | 2020年10月 | 商用 | 商务办公本轻薄笔记本 | 预装Windows 10 Home Basic 64bit（64位家庭普通版）> | 英特尔 酷睿i5 11代系列 | Intel 酷睿i5 1135G7中端主流机 | 2.4GHz | 4.2GHz运行流畅 | 四核心/八线程多任务运行强 |  | Tiger Lake> | 8MB | 10nm> |  | 16GB（8GB×2）极速运行 | DDR4 3200MHz> | 2xSO-DIMM | 32GB | 512GB> | SSD固态硬盘> | 不支持触控 |  | 15.6英寸15.6游戏、便捷 | 16:9 | 1920x1080全高清屏 |  |  | 防眩目屏>，IPS，72%NTSC，84.5%屏占比，300nits |  | 性能级独立显卡 | NVIDIA GeForce MX 350> | 2GB略显吃力 | GDDR5> |  |  |  | 集成摄像头普清 | 内置音效芯片 | 内置扬声器 | 内置麦克风 | 支持802.11ac无线协议>，2×2MiMO | 无 | 支持蓝牙功能 | 2×USB3.1，1×Thunderbolt4 | HDMI> | 耳机/麦克风二合一接口 | 电源接口 | Micro SD读卡器 | 触摸板 | 背光键盘 |  |  | 4芯锂电池，53瓦时 | 视具体使用环境而定长续航笔记本> | 100V-240V 65W 自适应交流电源适配器 | 1.74Kg | 356.1mm | 234.5mm | 17.8mm | 镁铝合金材质 | 暗夜 |  |  | Office家庭和学生版，McAfee多设备安全15个月订阅，Dell Mobile Connect | Fn+t性能模式 | 2年 | 2年金牌服务（含2年全面意外保护服务+2年上门服务+2年24×7一线通服务） | 全国联保，享受三包服务 |  | 主机 x1适配器 x1电源线 x1
4410 | ThinkPad E15 2021酷睿版(i5 1135G7/4GB/256GB/集显) | 4999 |  | 2020年11月 | 商用 | 商务办公本轻薄笔记本 | 预装Windows 10 Home Basic 64bit（64位家庭普通版）> | 英特尔 酷睿i5 11代系列 | Intel 酷睿i5 1135G7中端主流机 | 2.4GHz | 4.2GHz运行流畅 | 四核心/八线程多任务运行强 | OPI 4GT/s | Tiger Lake> | 8MB | 10nm |  | 4GB操作吃力 | DDR4 3200MHz | 2xSO-DIMM | 32GB | 256GB> | SSD固态硬盘> | 不支持触控 |  | 15.6英寸15.6游戏、便捷 | 16:9 | 1920x1080全高清屏 | 60Hz |  | FHD，100%sRGB，DC调光，左右7.6mm边框，85%屏占比 |  | 集成显卡 |  | 共享内存容量略显吃力 |  |  |  |  | 集成摄像头（物理防窥）普清 | 杜比音效认证 | 哈曼调校扬声器 | 内置麦克风 | 支持802.11ax无线协议，2×2MiMO | 1000Mbps以太网卡 | 支持蓝牙功能 | 1×USB2.0，1×USB3.0，1×Thunderbolt4 | HDMI> | 耳机/麦克风二合一接口 | RJ45（网络接口） |  | 触摸板，指点杆 | 背光键盘 | 支持智能指纹识别功能 | 支持智能人脸识别功能 | 锂电池，45瓦时 | 视具体使用环境而定长续航笔记本> | 100V-240V 65W 自适应交流电源适配器 | 1.7Kg | 365mm | 240mm | 18.9mm | 镁铝合金材质 |  | 安全锁孔 |  | 定制版电脑管家，Office家庭和学生版 | [5 empty] | 主机 x1适配器 x1电源线 x1
4411 | 联想IdeaPad 14s 2022(i5 1155G7/16GB/1TB/集显) | 4099 |  |  | 商用 | 轻薄笔记本商务办公本 | 预装Windows 11 Home Basic 64bit（64位家庭普通版）> | 英特尔 酷睿i5 11代系列 | Intel 酷睿i5 1155G7中端主流机 | 2.5GHz | 4.5GHz运行流畅 | 四核心/八线程多任务运行强 | OPI 4 GT/s | Tiger Lake> | 8MB | 10nm> |  | 16GB极速运行 | DDR4 3200MHz> |  |  | 1TB> | SSD固态硬盘> | 不支持触控 |  | 14英寸14游戏、便捷 | 16:9 | 1920x1080全高清屏 | 60Hz> |  | 防眩光屏> |  | 集成显卡> |  | 共享内存容量略显吃力 |  |  |  |  | 720p HD摄像头（物理防窥）高清 | 杜比认证音效 | 立体声双扬声器 | 内置麦克风 | WiFi5，支持802.11ax无线协议> |  | 支持蓝牙功能 | 左侧：1×USB3.1 Type-A，1×USB3.1 Type-C右侧：1×USB2.0 | HDMI> | 耳机/麦克风二合一接口 | 电源接口 | SD读卡器 | 触摸板 |  | 支持智能指纹识别功能 |  | 锂电池，38瓦时 | 视具体使用环境而定长续航笔记本> | 100V-240V 自适应交流电源适配器 | 1.41Kg | 324.2mm | 215.7mm | 19.9mm | 金属材质 |  |  |  | Office家庭和学生版 |  | 2年 |  | 全国联保，享受三包服务 |  | 笔记本主机 x1电源适配器 x1三包凭证 x1
4412 | 惠普战66 六代 14 锐龙版(R5 7530U/16GB/512GB/集显/高色域) | 4499 | ￥4899 | 2023年03月 | 商用 | 轻薄笔记本商务办公本 | 预装Windows 11 Home Basic 64bit（64位家庭普通版）> | AMD Ryzen 5 7000系列 | AMD Ryzen 5 7530U | 2GHz | 4.5GHz运行流畅 | 六核心/十二线程多任务运行强 |  | Zen 3> |  |  |  | 16GB极速运行 | DDR4 3200MHz> | 2xSO-DIMM | 32GB | 512GB> | SSD固态硬盘> | 不支持触控 | IPS | 14英寸14游戏、便捷 | 16:9 | 1920x1080全高清屏 | 60Hz> | 100% | 防眩光屏>，HP Eye Ease低蓝光认证 |  | 集成显卡> |  | 共享内存容量略显吃力 |  |  |  |  | 500万像素摄像头（IR） | 内置音效芯片 | 内置扬声器 | 双阵列降噪麦克风 | WiFi6E，支持802.11ax无线协议> | 1000Mbps以太网卡 | 支持，蓝牙5.3模块 | 左侧：1×USB3.1右侧：2×USB3.1，1×USB3.2 Type-C | 右侧：1×HDMI2.1 | 右侧：1×3.5mm耳机/麦克风二合一接口 | 左侧：1×RJ45（网络接口）右侧：1×SIM卡槽（非4G版暂不可用） |  | 触摸板 | 防泼溅键盘>，背光键盘 | 支持智能指纹识别功能 | 支持智能人脸识别功能 | 3芯锂电池，51瓦时 | 视具体使用环境而定长续航笔记本> | 100V-240V 65W 自适应交流电源适配器 | 1.44Kg | 321.9mm | 213.9mm | 19.9mm | 金属> | 银色 | 通过MIL-STD-810H军标测试 |  |  | 三重立体防护盾，支持三屏联动 | 1年 |  | 全国联保，享受三包服务 |  | 笔记本主机 x1电源线 x1电源适配器 x1保修卡 x1
4413 | 华硕灵耀14 2023(i5 1340P/16GB/512GB/集显) | 5599 |  | 2023年03月 | 商用 | 轻薄笔记本商务办公本 | 预装Windows 11 Home Basic 64bit（64位家庭普通版）> | 英特尔 酷睿i5 13代系列 | Intel 酷睿i5 1340P中端主流机 | 1.9GHz | 4.6GHz运行流畅 | 12核心/16线程 |  |  | 12MB | 10nm> |  | 16GB极速运行 | LPDDR5（低功耗版）4800MHz |  | 16GB | 512GB> | SSD固态硬盘（PCIe4.0）> | 不支持触控 | OLED | 14英寸14游戏、便捷 | 16:10 | 2880x1800超高清屏 | 90Hz | 133% | 10.7亿色彩，DC调光，支持4种色域切换，SGS Eye Care护眼认证，莱茵TUV硬件级低蓝光认证 |  | 集成显卡> | Intel Iris Xe Graphics> | 共享内存容量略显吃力 |  |  |  |  | 1080p FHD摄像头高清 | 杜比认证音效 | 立体声扬声器 | 双阵列式降噪麦克风 | WiFi6E，支持802.11ax无线协议> |  | 支持，蓝牙5.2模块 | 左侧：1×USB3.2 Type-A右侧：2×Thunderbolt4 | 右侧：1×HDMI2.0 | 右侧：1×3.5mm耳机/麦克风二合一接口 |  | 右侧：1×Micro SD读卡器 | 触摸板 | 背光键盘 | 支持智能指纹识别功能 | 不支持> | 4芯锂电池，75瓦时 | 视具体使用环境而定长续航笔记本> | 100V-240V 65W 自适应交流电源适配器 |  | 313.6mm | 220.6mm | 15.9mm | ACD面金属材质 | 冰川银，夜空蓝 | 通过MIL-STD-810H军标测试 | 单风扇，单热管 |  | 多屏中心GlideX | 2年 |  | 全国联保，享受三包服务 |  | 笔记本主机 x1适配器 x1用户手册 x1保修卡 x1
4414 | 戴尔成就 5630(i5 1340P/8GB/512GB/集显) | 4299 |  |  | 商用 | 轻薄笔记本商务办公本 | 预装Windows 11 Home Basic 64bit（64位家庭普通版）> | 英特尔 酷睿i5 13代系列 | Intel 酷睿i5 1340P中端主流机 |  | 4.6GHz运行流畅 | 12核心/16线程 |  | Raptor Lake | 12MB | Intel 7（10纳米）> |  | 8GB运行流畅 | LPDDR5（低功耗版）4800MHz |  |  | 512GB> | SSD固态硬盘（NVMe）> | 不支持触控 |  | 16英寸16 | 16:10 | 1920x1200全高清屏 |  |  | 莱茵TUV低蓝光认证 |  | 核芯显卡> | Intel Iris Xe Graphics> | 共享内存容量略显吃力 |  |  |  |  | 1080P全高清前置摄像头 | Waves MaxxAudio Pro技术 | 2×2.5W立体声音响 | 双阵列式麦克风 | WiFi6>，Intel AX211，支持802.11ax无线协议> |  | 支持蓝牙功能 | 左侧：1×USB3.1，1×Thunderbolt4右侧：1×USB3.1 | HDMI1.4> | 3.5mm耳机/麦克风二合一接口 | 1×RJ45（网络接口），电源接口 | SD读卡器 | 触摸板 | 全尺寸键盘（包含独立数字键盘） >，背光键盘 | 不支持> |  | 4芯锂电池，54瓦时 |  | 100V-240V 65W 自适应交流电源适配器 | 1.9Kg | 356.78mm | 251.9mm | 15.67-18.30mm
4415 | 戴尔成就 3420(i5 1235U/16GB/512GB/集显) | 3599 |  |  | 商用 | 轻薄笔记本商务办公本 | 预装Windows 11 Home Basic 64bit（64位家庭普通版）> | 英特尔 酷睿i5 12代系列 | Intel 酷睿i5 1235U中端主流机 | 1.3GHz | 4.4GHz运行流畅 | 10核心/12线程 |  | Alder Lake> | 12MB | Intel 7（10纳米）> |  | 16GB极速运行 | DDR4 2666MHz> | 2xSO-DIMM |  | 512GB> | SSD固态硬盘（NVMe）> | 不支持触控 |  | 14英寸14游戏、便捷 | 16:9 | 1920x1080全高清屏 | 60Hz> |  | 莱茵TUV低蓝光认证 |  | 核芯显卡> | Intel Iris Xe Graphics> | 共享内存容量略显吃力 |  |  |  |  | 720p HD摄像头高清 |  | 2×2W立体声音响 | 内置麦克风 | 内置无线网卡> |  | 支持蓝牙功能 | 左侧：1×USB3.1，1×USB3.1 Type-C右侧：1×USB2.0 | HDMI1.4> | 3.5mm耳机/麦克风二合一接口 | 1×RJ45（网络接口），电源接口 | SD读卡器 | 触摸板 | 全尺寸键盘> | 不支持> |  | 3芯锂电池，41瓦时 |  | 100V-240V 65W 自适应交流电源适配器
4416 | Acer Spin 5(SP513-54N) | 概念产品 |  | 2020年 | 家用 | 轻薄笔记本影音娱乐本 |  | 英特尔 酷睿i7 10代系列 | Intel 酷睿i7 1065G7高端机 | 1.3GHz | 3.9GHz运行流畅 | 四核心/八线程多任务运行强 |  | Ice Lake> | 8MB | 10nm> | 15W中等耗电 | 16GB极速运行 | LPDDR4X> |  |  | 1TB> | SSD固态硬盘> | 支持触控 |  | 13.5英寸13.5移动、办公 | 3:2> | 2256x1504超高清屏 |  |  | 支持4096级的压感，Acer Active Pen触笔 |  |  | Intel Iris Plus | [5 empty] | 集成摄像头普清 | 内置音效芯片 | 内置立体喇叭 | 内置双麦克风 | WiFi 6 |  | 支持，蓝牙5.0模块 | 1×Thunderbolt3接口，2×USB3.2 Gen1 | HDMI> | 3.5mm耳机接口 | 电源接口 |  | 触摸板 | 背光键盘 |  |  | 锂电池，56瓦时 | 15小时左右，视具体使用环境而定长续航笔记本> | 100V-240V 自适应交流电源适配器 | 1.2Kg |  |  | 14.9mm | 镁铝合金 | [5 empty] | 1年 | 1年整机保修，主要配件2年保修 | 全国联保，享受三包服务 |  | 笔记本主机 x1电源适配器 x1电源线 x1说明书 x1保修卡 x1
4417 | 华硕VivoBook 14(F413FA/F413FF/F413FP) | 概念产品 |  | 2020年 | 家用 | 轻薄笔记本Ultrabook笔记本 |  | 英特尔 酷睿i3/i5/i7 10代系列 | Intel 酷睿i3 10110U/i5 10210U/i7 10510U主流机 |  |  |  |  | Comet Lake |  |  |  | 16GB极速运行 |  |  |  | 2TB> | SSD固态硬盘> | 不支持触控 |  | 14.1英寸14.1游戏、便捷 | 16:9 | 1920x1080全高清屏 |  |  |  |  | 性能级独立显卡 | NVIDIA GeForce MX330 | 4GB正常 | GDDR5> |  | 不支持 |  |  |  | 内置扬声器 | 内置麦克风 | 内置无线网卡> |  | 支持蓝牙功能 |  | HDMI> | 耳机/麦克风二合一接口 | 电源接口 |  | 触摸板 |  |  |  |  | 视具体使用环境而定长续航笔记本> | 100V-240V 自适应交流电源适配器 | [10 empty] | 2年 | 2年全球联保，1年电池保修（需产品注册） | 全球联保 |  | 笔记本主机 x1电源适配器 x1电源线 x1说明书 x1保修卡 x1
4418 | 华硕VivoBook S14(S433) | 概念产品 |  | 2020年 | 家用 | 轻薄笔记本Ultrabook笔记本 |  | 英特尔 酷睿i5/i7 10代系列 | Intel 酷睿i5 10210U/i7 10510U中端主流机 |  |  |  |  | Comet Lake |  | 14nm> | 15W中等耗电 | 16GB极速运行 |  |  |  | 1TB> | SSD固态硬盘> | 不支持触控 |  | 14.1英寸14.1游戏、便捷 | 16:9 | 1920x1080全高清屏 |  |  |  |  | 性能级独立显卡 | NVIDIA GeForce MX250 | 2GB略显吃力 |  |  | 不支持 |  |  |  | 内置扬声器 | 内置麦克风 | 内置无线网卡> |  | 支持蓝牙功能 |  | HDMI> | 耳机/麦克风二合一接口 | 电源接口 |  | 触摸板 |  |  |  | 锂电池，50瓦时 | 视具体使用环境而定长续航笔记本> | 100V-240V 自适应交流电源适配器 |  |  |  | 15.98mm | [6 empty] | 2年 | 2年全球联保，1年电池保修（需产品注册） | 全球联保 |  | 笔记本主机 x1电源适配器 x1电源线 x1说明书 x1保修卡 x1
4419 | 华硕VivoBook S13(S333) | 概念产品 |  | 2020年 | 家用 | 轻薄笔记本Ultrabook笔记本 |  | 英特尔 酷睿i7 8代系列 | Intel 酷睿i5 1035G1/i7 1065G7中端主流机 |  |  |  |  | Ice Lake> |  |  |  | 16GB极速运行 | DDR4> |  |  | 512GB> | 32GB傲腾增强型SSD固态硬盘 |  |  |  |  | 1920x1080全高清屏 |  |  | ISP屏，88%屏占比 |  | 核芯显卡> | Intel UHD/Intel Iris Plus | 共享内存容量略显吃力 | [6 empty] | 内置扬声器 | 内置麦克风 | 内置无线网卡> |  | 支持蓝牙功能 | 1×USB Type-C，1×USB Type-A | HDMI> | 耳机/麦克风二合一接口 |  | 多合1读卡器 |  |  |  |  | 锂电池，50瓦时 | 视具体使用环境而定长续航笔记本> | 100V-240V 65W自适应交流电源适配器 | 1.2Kg |  |  | 14.98mm | 红色，绿色，黑色，梦幻白 | [5 empty] | 2年 | 2年全球联保，1年电池保修（需产品注册） | 全球联保 |  | 笔记本主机 x1电源适配器 x1电源线 x1说明书 x1保修卡 x1
4420 | 神舟战神G7M-CT7NA | 6299 |  | 2019年05月 | 家用 | 游戏本 |  | 英特尔 酷睿i7 9代系列 | Intel 酷睿i7 9750H高端机 | 2.6GHz | 4.5GHz运行流畅 | 六核心/十二线程多任务运行强 | DMI 8 GT/s | Coffee Lake> | 12MB | 14nm> | 45W耗电高 | 8GB运行流畅热门游戏本> |  | 2xSO-DIMM | 32GB | 512GB> | SSD固态硬盘> | 不支持触控 |  | 17.3英寸17.3 | 16:9 | 1920x1080全高清屏 |  |  | FHD，LED背光>，72%色域，IPS屏 |  | 发烧级独立显卡 | NVIDIA GeForce GTX 1650 | 4GB正常 | GDDR5> |  |  | 192bit> |  |  |  |  | 内置无线网卡> | 1000Mbps以太网卡 |  | 1×USB2.0，2×USB3.0，1×USB Type-C | HDMI>，Mini DisplayPort> | 耳机输出接口，麦克风输入接口 | RJ45（网络接口），电源接口 | 合1读卡器 | 触摸板 | 单区多彩背光键盘 |  |  | 4芯锂电池 | 2-3小时，视具体使用环境而定长续航笔记本> | 100V-240V 150W 自适应交流电源适配器 | [10 empty] | 1年 | 主机1年，电池6个月 | 全国联保，享受三包服务 |  | 笔记本主机 x1电源适配器 x1电源线 x1说明书 x1保修卡 x1
4421 | Razer 灵刃17专业版2019(i7 9750H/16GB/512GB/RTX2080) | 2.5万 |  | 2019年05月 | 家用 | 游戏本创意设计PC | 预装Windows 10 | 英特尔 酷睿i7 9代系列 | Intel 酷睿i7 9750H高端机 | 2.6GHz | 4.5GHz运行流畅 | 六核心/十二线程多任务运行强 | DMI 8 GT/s | Coffee Lake> | 12MB | 14nm> | 45W耗电高 | 16GB极速运行热门游戏本> | DDR4 2666MHz> | 2xSO-DIMM | 64GB | 512GB> | SSD固态硬盘（支持2TB扩展） | 不支持触控 |  | 17.3英寸17.3 | 16:9 | 1920x1080全高清屏 | 144Hz> |  | FHD，LED背光>，6mm窄边框，100%sRGB色域 |  | 发烧级独立显卡 | NVIDIA GeForce RTX 2080 Max-Q | 8GB显示流畅 | GDDR6> |  |  | 256bit> | 720p HD摄像头高清 | 杜比音效认证 | 内置扬声器 | 内置麦克风 | 支持802.11a/b/g/n/ac无线协议> | 1000Mbps以太网卡 | 支持，蓝牙5.0模块 | 3×USB-A 3.2接口，Thunderbolt 3接口，USB Type-C接口数据接口实拍图> | HDMI视频接口实拍图> | 耳机/麦克风二合一接口音频接口实拍图> | RJ45（网络接口），电源接口其它接口实拍图> | UHS-III SD读卡器 | 触摸板 | 炫彩背光键盘 |  | 支持智能人脸识别功能 | 锂电池，70.5瓦时 | 5-8小时，视具体使用环境而定长续航笔记本> | 100V-240V 230W 自适应交流电源适配器 | 2.75Kg | 395mm | 260mm | 19.9mm |  | 黑色 | 安全锁孔 | 四风扇+真空均热板 |  |  | 1年 | 整机（含随机电池）免费保修1年 | 全国联保，享受三包服务 |  | 笔记本主机 x1电源适配器 x1电源线 x1说明书 x1保修卡 x1
4422 | 炫龙毁灭者DD2金属狂潮(i5 9400/8GB/512GB) | 4999 |  | 2019年04月 | 家用 | 游戏本影音娱乐本 | 预装Windows 10 | 英特尔 酷睿i5 9代系列 | Intel 酷睿i5 9400中端主流机 | 2.9GHz | 4.1GHz运行流畅 | 六核心/六线程多任务运行强 | DMI3 8 GT/s | Coffee Lake> | 9MB | 14nm> | 65W耗电高 | 8GB（8GB×1）运行流畅热门游戏本> | DDR4 2400MHz | 2xSO-DIMM | 32GB（单插槽最高支持16GB） | 512GB> | SSD固态硬盘> | 不支持触控 |  | 15.6英寸15.6游戏、便捷 | 16:9 | 1920x1080全高清屏 |  |  | FHD，LED背光>，IPS屏 |  | 性能级独立显卡 | NVIDIA GeForce GTX 1060 | 4GB正常 | GDDR5> |  |  | 128bit> | 720p HD摄像头高清 | 内置音效芯片 | 内置扬声器 | 数字阵列式麦克风 | 支持802.11ac无线协议>，支持双频（2.4GHz+5GHz）> | 1000Mbps以太网卡 | 支持，蓝牙4.1模块 | 1×USB2.0，2×USB3.0，1×USB Type-C数据接口实拍图> | HDMI，Mini DisplayPort视频接口实拍图> | 耳机输出接口，麦克风输入接口音频接口实拍图> | RJ45（网络接口），电源接口其它接口实拍图> | 多合1读卡器 | 触摸板 | 全尺寸键盘（包含独立数字键盘），背光键盘 |  |  | 聚合物电池 | 视具体使用环境而定长续航笔记本> | 100V-240V 自适应交流电源适配器 | 2.46Kg | 375mm | 250mm | 21-29mm | 镁铝合金材质 | 银色 |  | 双风扇+四铜管散热 |  |  | 1年 | 整机1年，主要部件2年，电池1年 | 全国联保，享受三包服务 |  | 笔记本主机 x1电池 x1电源适配器 x1电源线 x1说明书 x1保修卡 x1
4423 | 华硕飞行堡垒8(i5 10200H/8GB/512GB/GTX1650Ti) | 5799 |  | 2020年08月 | 家用 | 游戏本影音娱乐本 | 预装Windows 10 Home Basic 64bit（64位家庭普通版）> | 英特尔 酷睿i5 10代系列 | Intel 酷睿i5 10200H中端主流机 | 2.4GHz | 4.1GHz运行流畅 | 四核心/八线程多任务运行强 | DMI3 8GT/s | Comet Lake-H> | 8MB | 14nm> | 45W耗电高 | 8GB运行流畅热门游戏本> | DDR4 2933MHz> | 2xSO-DIMM | 64GB | 512GB> | SSD固态硬盘> | 不支持触控 |  | 15.6英寸15.6游戏、便捷 | 16:9 | 1920x1080全高清屏 | 144Hz> |  | FHD，LED背光>，IPS，DC调光 |  | 发烧级独立显卡 | NVIDIA GeForce GTX 1650Ti | 4GB正常 | GDDR6> |  | 不支持 | 128bit> | 集成摄像头普清 | DTS:X Ultra技术 | 内置扬声器 | 内置麦克风 | 支持802.11ax无线协议> | 1000Mbps以太网卡 | 支持，蓝牙5.0模块 | 1×USB2.0，2×USB3.1，1×USB3.0 Type-C（支持DP1.4） | HDMI2.0b | 耳机/麦克风二合一接口 | RJ45（网络接口），电源接口 |  | 触摸板 | 背光键盘（WASD透明按键，闪击技术，RGB背光） |  |  | 3芯锂电池，48瓦时 | 2-5小时，视具体使用环境而定长续航笔记本> | 100V-240V 150W自适应交流电源适配器 | 2.3Kg | 359.8mm | 256mm | 24.9mm |  |  | 安全锁孔 | 双风扇，三出风口，防尘通道（冰川散热架构） |  | Fn+F5多场景模式 | 1年 | 1年全球联保，1年电池保修（需产品注册） | 全球联保 |  | 笔记本主机 x1电源适配器 x1电源线 x1说明书 x1保修卡 x1
4424 | 惠普星 15-cs3038TX | 5999 |  |  | 家用 | 轻薄笔记本影音娱乐本 | 预装Windows 10 Home Basic 64bit（64位家庭普通版）> | 英特尔 酷睿i7 10代系列 | Intel 酷睿i7 1065G7高端机 | 1.3GHz | 3.9GHz运行流畅 | 四核心/八线程多任务运行强 |  | Ice Lake> | 8MB | 10nm> | 15W中等耗电 | 8GB（8GB×1）运行流畅 | DDR4 2666MHz> |  |  | 512GB> | SSD固态硬盘> | 不支持触控 |  | 15.6英寸15.6游戏、便捷 | 16:9 | 1920x1080全高清屏 |  |  | FHD，LED背光>，IPS，250nits，45%NTSC，左右5.54边框，BrughtVuew |  | 入门级独立显卡 | NVIDIA Geforce MX250 | 2GB略显吃力 | GDDR5> |  |  | 64bit> | 720p HD摄像头高清 | B&O音效 | 双扬声器 | 双阵列式麦克风 | Intel 9461 AC，支持802.11ac无线协议>，支持双频（2.4GHz+5GHz）> | 1000Mbps以太网卡 | 支持，蓝牙5.0模块 | 2×USB3.1，1×USB Type-C | HDMI> | 耳机/麦克风二合一接口 | RJ45（网络接口），电源接口 | SD读卡器 | 一体化多点触控触摸板 | 全尺寸键盘（包含独立数字键盘） >，背光键盘（银色背光） |  |  | 3芯锂电池，41瓦时 | 10小时左右，视具体使用环境而定长续航笔记本> | 100V-240V 65W 自适应交流电源适配器 | 1.85Kg | 361.6mm | 245.6mm | 17.9mm | A/C面铝合金材质，D面塑料材质 | 静谧银，喷砂护盖、磨砂基座 | 安全锁孔 |  | office家庭和学生版 |  | 1年 | 整机1年，主要部件2年 | 全国联保，享受三包服务 |  | 笔记本主机 x1电源适配器 x1保修卡 x1
4425 | 惠普星 15-cs3033TX | 5299 |  |  | 家用 | 轻薄笔记本影音娱乐本 | 预装Windows 10 Home Basic 64bit（64位家庭普通版）> | 英特尔 酷睿i5 10代系列 | Intel 酷睿i5 1035G1中端主流机 | 1000MHz | 3.6GHz运行流畅 | 四核心/四线程多任务运行强 |  | Ice Lake> | 6MB | 10nm> | 15W中等耗电 | 8GB（8GB×1）运行流畅 | DDR4 2666MHz> |  |  | 512GB> | SSD固态硬盘> | 不支持触控 |  | 15.6英寸15.6游戏、便捷 | 16:9 | 1920x1080全高清屏 |  |  | FHD，LED背光>，IPS，250nits，45%NTSC，左右5.54边框，BrughtVuew |  | 入门级独立显卡 | NVIDIA Geforce MX250 | 2GB略显吃力 | GDDR5> |  |  | 64bit> | 720p HD摄像头高清 | B&O音效 | 双扬声器 | 双阵列式麦克风 | Intel 9461 AC，支持802.11ac无线协议>，支持双频（2.4GHz+5GHz）> | 1000Mbps以太网卡 | 支持，蓝牙5.0模块 | 2×USB3.1，1×USB Type-C | HDMI> | 耳机/麦克风二合一接口 | RJ45（网络接口），电源接口 | SD读卡器 | 一体化多点触控触摸板 | 全尺寸键盘（包含独立数字键盘） >，背光键盘（银色背光） |  |  | 3芯锂电池，41瓦时 | 10小时左右，视具体使用环境而定长续航笔记本> | 100V-240V 65W 自适应交流电源适配器 | 1.85Kg | 361.6mm | 245.6mm | 17.9mm | A/C面铝合金材质，D面塑料材质 | 流光金，喷砂护盖、磨砂基座 | 安全锁孔 |  | office家庭和学生版 |  | 1年 | 整机1年，主要部件2年 | 全国联保，享受三包服务 |  | 笔记本主机 x1电源适配器 x1保修卡 x1
4426 | 炫龙T3TI-580S5N | 5899 |  | 2019年04月 | 家用 | 游戏本 | 预装Windows 10 | 英特尔 酷睿i5 9代系列 | Intel 酷睿i5 9300H中端主流机 | 2.4GHz | 4.1GHz运行流畅 | 四核心/八线程多任务运行强 | DMI 8 GT/s | Coffee Lake> | 8MB | 14nm> | 45W耗电高 | 8GB运行流畅热门游戏本> | DDR4 2666MHz> | 2xSO-DIMM | 32GB | 512GB> | SSD固态硬盘> | 不支持触控 |  | 15.6英寸15.6游戏、便捷 | 16:9 | 1920x1080全高清屏 |  |  | FHD，LED背光>，IPS屏，81%屏占比，6mm窄边框 |  | 发烧级独立显卡 | NVIDIA GeForce GTX 1660Ti | 6GB显示流畅 | GDDR6> |  |  |  | 集成200万像素摄像头普清 | 内置音效芯片 | 立体双扬声器 | 内置麦克风 | 内置无线网卡> |  | 支持蓝牙功能 | 1×USB2.0，2×USB3.0，1×USB Type-C | HDMI>，Mini DisplayPort> | 耳机输出接口，麦克风输入接口 | RJ45（网络接口），电源接口 | 多合1读卡器 | 触摸板 | 背光键盘 |  |  | 6芯锂电池>，2750毫安 | 2-3小时，视具体使用环境而定长续航笔记本> | 100V-240V 自适应交流电源适配器 | 2.1Kg | 361mm | 258mm | 28mm |  |  |  | 双风扇+四铜管散热
4427 | 华硕天选3 Plus(i7 12700H/16GB/512GB/RTX3060/360Hz) | 1.02万 |  | 2022年02月11日 | 家用 | 游戏本 | 预装Windows 11 Home Basic 64bit（64位家庭普通版）> | 英特尔 酷睿i7 12代系列 | Intel 酷睿i7 12700H高端机 | 2.7GHz | 4.7GHz运行流畅 | 14核心/20线程 | Alder Lake | Alder Lake> | 24MB | Intel 7（10nm） | 45W耗电高 | 16GB（16GB×1）极速运行热门游戏本> | DDR5 4800MHz> | 2xSO-DIMM | 64GB | 512GB> | SSD固态硬盘> | 不支持触控 |  | 17.3英寸17.3 | 16:9 | 1920x1080全高清屏 | 360Hz> |  | DC调光，3ms |  | 发烧级独立显卡 | NVIDIA GeForce RTX 3060> | 6GB显示流畅 | GDDR6> | 140w | 支持 | 256bit> | 720p HD摄像头高清 | 杜比全景音效 | 内置扬声器 | 抗噪麦克风 | 支持802.11ax无线协议> | 2.5Gbps以太网卡> | 支持蓝牙功能 | 2×USB3.2，1×USB3.2 Type-C，1×Thunderbolt4 | HDMI> | 耳机/麦克风二合一接口 | RJ45（网络接口），电源接口 |  | 触摸板 | 背光键盘 |  | 不支持> | 锂电池，90瓦时 |  | 100V-240V 自适应交流电源适配器 | 2.6Kg | 395mm | 264mm | 22.9mm | 金属材质，高强度复合材质 | 日蚀灰 |  | 五热管，四出风口 | [6 empty] | 笔记本电脑 x1适配器 x1用户手册 x1保修卡x1
4428 | 惠普星 15-cs3035TX | 5499 |  |  | 家用 | 轻薄笔记本影音娱乐本 | 预装Windows 10 Home Basic 64bit（64位家庭普通版）> | 英特尔 酷睿i5 10代系列 | Intel 酷睿i5 1035G1中端主流机 | 1000MHz | 3.6GHz运行流畅 | 四核心/四线程多任务运行强 |  | Ice Lake> | 6MB | 10nm> | 15W中等耗电 | 8GB（8GB×1）运行流畅 | DDR4 2666MHz> |  |  | 1TB> | SSD固态硬盘> | 不支持触控 |  | 15.6英寸15.6游戏、便捷 | 16:9 | 1920x1080全高清屏 |  |  | FHD，LED背光>，IPS，250nits，45%NTSC，左右5.54边框，BrughtVuew |  | 入门级独立显卡 | NVIDIA Geforce MX250 | 2GB略显吃力 | GDDR5> |  |  | 64bit> | 720p HD摄像头高清 | B&O音效 | 双扬声器 | 双阵列式麦克风 | Intel 9461 AC，支持802.11ac无线协议>，支持双频（2.4GHz+5GHz）> | 1000Mbps以太网卡 | 支持，蓝牙5.0模块 | 2×USB3.1，1×USB Type-C | HDMI> | 耳机/麦克风二合一接口 | RJ45（网络接口），电源接口 | SD读卡器 | 一体化多点触控触摸板 | 全尺寸键盘（包含独立数字键盘） >，背光键盘（银色背光） |  |  | 3芯锂电池，41瓦时 | 10小时左右，视具体使用环境而定长续航笔记本> | 100V-240V 65W 自适应交流电源适配器 | 1.85Kg | 361.6mm | 245.6mm | 17.9mm | A/C面铝合金材质，D面塑料材质 | 静谧银，喷砂护盖、磨砂基座和键盘架图案 | 安全锁孔 |  | office家庭和学生版 |  | 1年 | 整机1年，主要部件2年 | 全国联保，享受三包服务 |  | 笔记本主机 x1电源适配器 x1保修卡 x1
4429 | 戴尔灵越 5000 13(Ins 13-5310-R1628s) | 5999 |  | 2021年04月> | 家用 | 轻薄笔记本 | 预装Windows 10 Home Basic 64bit（64位家庭普通版）> | 英特尔 酷睿i5 11代系列 | Intel 酷睿i5 11300H中端主流机 | 3.1GHz | 4.4GHz运行流畅 | 四核心/八线程多任务运行强 |  | Tiger Lake-H> | 8MB | 10nm> | 35W | 16GB极速运行 | LPDDR4x（低功耗版）4267MHz |  |  | 512GB> | SSD固态硬盘（PCIe） | 不支持触控 |  | 13.3英寸13.3移动、办公 | 16:10 | 2560x1600超高清屏 |  |  | 防眩光屏>，LED背光>，窄边框>，WVA显示器，300nits，莱茵低蓝光认证 |  | 性能级独立显卡 | NVIDIA GeForce MX450 | 2GB略显吃力 | GDDR5> |  |  |  | 720p HD摄像头高清 | 内置音效芯片，Waves MaxxAudio Pro | 2×2.5W立体声音响 | 2×阵列式麦克风 | 支持802.11ax无线协议>，2×2MiMO |  | 支持，蓝牙5.1模块 | 2×USB3.1，2×Thunderbolt4 | HDMI1.4b | 耳机/麦克风二合一接口 |  |  | 触摸板 | 背光键盘 |  |  | 4芯锂电池，54瓦时 | 视具体使用环境而定长续航笔记本> | 100V-240V 自适应交流电源适配器 | 1.26Kg | 296.78mm | 210mm | 17.2mm | 铝合金材质 | 银河星迹 |  | 双风扇，双热管 | Microsoft® Office 家庭和学生版 2019 (中国) | Dell Mobile Connect | 2年 | 2年消费者基本保修服务计划，整机保修2年，电池1年 | 全国联保，享受三包服务 |  | 笔记本主机 x1电源适配器 x1电源线 x1说明书 x1保修卡 x1
4430 | 戴尔灵越 5000 14(Ins 14-5410-R1608p) | 6299 |  | 2021年04月> | 家用 | 轻薄笔记本 | 预装Windows 10 Home Basic 64bit（64位家庭普通版）> | 英特尔 酷睿i5 11代系列 | Intel 酷睿i5 11300H中端主流机 | 3.1GHz | 4.4GHz运行流畅 | 四核心/八线程多任务运行强 |  | Tiger Lake-H> | 8MB | 10nm> | 35W | 16GB（8GB×2）极速运行 | DDR4 3200MHz> | 2xSO-DIMM |  | 512GB> | SSD固态硬盘> | 不支持触控 |  | 14英寸14游戏、便捷 | 16:9 | 1920x1080全高清屏 |  |  | 防眩光屏>，LED背光>，窄边框>，WVA显示器，300nits，莱茵低蓝光认证 |  | 集成显卡> |  | 共享内存容量略显吃力 |  |  |  |  | 720p HD摄像头高清 | 内置音效芯片，Waves MaxxAudio Pro | 2×2W立体声音响 | 2×阵列式麦克风 | 支持802.11ax无线协议>，2×2MiMO |  | 支持，蓝牙5.1模块 | 2×USB3.1，1×USB3.2 Type-C | HDMI1.4> | 耳机/麦克风二合一接口 | 电源接口 | Micro SD读卡器 | 触摸板 | 背光键盘 |  |  | 4芯锂电池，54瓦时 | 视具体使用环境而定长续航笔记本> | 100V-240V 自适应交流电源适配器 | 1.461Kg | 321.27mm | 212.8mm | 17.99mm | 铝合金材质 | 桃金玫瑰（玫瑰金色） | 安全锁孔 |  | Microsoft® Office 家庭和学生版 2019 (中国) | Dell Mobile Connect | 2年 | 2年消费者基本保修服务计划，整机保修2年，电池1年 | 全国联保，享受三包服务 |  | 笔记本主机 x1电源适配器 x1电源线 x1说明书 x1保修卡 x1
4431 | 戴尔灵越 5000 13(Ins 13-5310-R1828s) | 6899 |  | 2021年04月> | 家用 | 轻薄笔记本 | 预装Windows 10 Home Basic 64bit（64位家庭普通版）> | 英特尔 酷睿i7 11代系列 | Intel 酷睿i7 11370H高端机 | 3.3GHz | 4.8GHz运行流畅 | 四核心/八线程多任务运行强 |  | Tiger Lake-H> | 12MB | 10nm> | 35W | 16GB极速运行 | LPDDR4x（低功耗版）4267MHz |  |  | 512GB> | SSD固态硬盘（PCIe） | 不支持触控 |  | 13.3英寸13.3移动、办公 | 16:10 | 2560x1600超高清屏 |  |  | 防眩光屏>，LED背光>，窄边框>，WVA显示器，300nits，莱茵低蓝光认证 |  | 性能级独立显卡 | NVIDIA GeForce MX450 | 2GB略显吃力 | GDDR5> |  |  |  | 720p HD摄像头高清 | 内置音效芯片，Waves MaxxAudio Pro | 2×2.5W立体声音响 | 2×阵列式麦克风 | 支持802.11ax无线协议>，2×2MiMO |  | 支持，蓝牙5.1模块 | 2×USB3.1，2×Thunderbolt4 | HDMI1.4b | 耳机/麦克风二合一接口 |  |  | 触摸板 | 背光键盘 |  |  | 4芯锂电池，54瓦时 | 视具体使用环境而定长续航笔记本> | 100V-240V 自适应交流电源适配器 | 1.26Kg | 296.78mm | 210mm | 17.2mm | 铝合金材质 | 桃金玫瑰（粉色） |  | 双风扇，双热管 | Microsoft® Office 家庭和学生版 2019 (中国) | Dell Mobile Connect | 2年 | 2年消费者基本保修服务计划，整机保修2年，电池1年 | 全国联保，享受三包服务 |  | 笔记本主机 x1电源适配器 x1电源线 x1说明书 x1保修卡 x1
4432 | 机械革命旷世G16 Pro(i7 14650HX/16GB/512GB/RTX4060) | 7549 |  | 2024年04月 | 家用 | 游戏本 | 预装Windows 11 Home Basic 64bit（64位家庭普通版）> | 英特尔 酷睿i7 14代系列 | Intel 酷睿i7 14650HX高端机 |  | 5.1GHz运行流畅 | 16核心/24线程 |  | Raptor Lake | 30MB | Intel 7（10纳米）> | 104W耗电高 | 16GB极速运行热门游戏本> | DDR5 5600MHz> | 2xSO-DIMM | 64GB | 512GB> | SSD固态硬盘（PCIe4.0）> | 不支持触控 |  | 16英寸16 | 16:10 | 2560x1600超高清屏 | 165Hz> | 100% |  | ＜2 | 发烧级独立显卡 | NVIDIA GeForce RTX 4060 | 8GB显示流畅 | GDDR6> | 140W | 支持 |  | 1080p FHD摄像头（IR）高清 | Nahimic声学算法调校 | 立体声扬声器 | 内置麦克风 | WiFi6>，支持802.11ax无线协议> | 1000Mbps以太网卡 |  | 左侧：1×USB2.0右侧：2×USB3.1后置：1×USB3.2 Type-C | HDMI2.0，Mini DisplayPort1.4a | 麦克风输入接口，3.5mm耳机/麦克风二合一接口 | 1×RJ45（网络接口），电源接口 | SD读卡器 | 触摸板 | 全尺寸键盘（包含独立数字键盘） >，背光键盘 | [9 empty] | A/C/D面金属材质
4433 | 戴尔灵越 5000 15(Ins 15-5510-R1608l) | 6299 |  | 2021年04月> | 家用 | 轻薄笔记本 | 预装Windows 10 Home Basic 64bit（64位家庭普通版）> | 英特尔 酷睿i5 11代系列 | Intel 酷睿i5 11300H中端主流机 | 3.1GHz | 4.4GHz运行流畅 | 四核心/八线程多任务运行强 |  | Tiger Lake-H> | 8MB | 10nm> | 35W | 16GB（8GB×2）极速运行 | DDR4 3200MHz> | 2xSO-DIMM |  | 512GB> | SSD固态硬盘> | 不支持触控 |  | 15.6英寸15.6游戏、便捷 | 16:9 | 1920x1080全高清屏 |  |  | 防眩光屏>，LED背光>，窄边框>，WVA显示器，300nits，莱茵低蓝光认证 |  | 集成显卡> |  | 共享内存容量略显吃力 |  |  |  |  | 720p HD摄像头高清 | 内置音效芯片，Waves MaxxAudio Pro | 2×2W立体声音响 | 2×阵列式麦克风 | 支持802.11ax无线协议>，2×2MiMO |  | 支持，蓝牙5.1模块 | 2×USB3.1，1×USB3.2 Gen 2x2 Type-C | HDMI1.4> | 耳机/麦克风二合一接口 | 电源接口 | SD读卡器 | 触摸板 | 背光键盘 |  |  | 4芯锂电池，54瓦时 | 视具体使用环境而定长续航笔记本> | 100V-240V 自适应交流电源适配器 | 1.633Kg | 356.06mm | 228.9mm | 17.99mm | 铝合金材质 | 月夜灰蓝（蓝色） | 安全锁孔 |  | Microsoft® Office 家庭和学生版 2019 (中国) | Dell Mobile Connect | 2年 | 2年消费者基本保修服务计划，整机保修2年，电池1年 | 全国联保，享受三包服务 |  | 笔记本主机 x1电源适配器 x1电源线 x1说明书 x1保修卡 x1
4434 | 戴尔灵越 5000 15(Ins 15-5510-R1808s) | 7199 |  | 2021年04月> | 家用 | 轻薄笔记本 | 预装Windows 10 Home Basic 64bit（64位家庭普通版）> | 英特尔 酷睿i7 11代系列 | Intel 酷睿i7 11370H高端机 | 3.3GHz | 4.8GHz运行流畅 | 四核心/八线程多任务运行强 |  | Tiger Lake-H> | 12MB | 10nm> | 35W | 16GB（8GB×2）极速运行 | DDR4 3200MHz> | 2xSO-DIMM |  | 512GB> | SSD固态硬盘> | 不支持触控 |  | 15.6英寸15.6游戏、便捷 | 16:9 | 1920x1080全高清屏 |  |  | 防眩光屏>，LED背光>，窄边框>，WVA显示器，300nits，莱茵低蓝光认证 |  | 集成显卡> |  | 共享内存容量略显吃力 |  |  |  |  | 720p HD摄像头高清 | 内置音效芯片，Waves MaxxAudio Pro | 2×2W立体声音响 | 2×阵列式麦克风 | 支持802.11ax无线协议>，2×2MiMO |  | 支持，蓝牙5.1模块 | 2×USB3.1，1×USB3.2 Gen 2x2 Type-C | HDMI1.4> | 耳机/麦克风二合一接口 | 电源接口 | SD读卡器 | 触摸板 | 背光键盘 |  |  | 4芯锂电池，54瓦时 | 视具体使用环境而定长续航笔记本> | 100V-240V 自适应交流电源适配器 | 1.633Kg | 356.06mm | 228.9mm | 17.99mm | 铝合金材质 | 银河星迹 | 安全锁孔 |  | Microsoft® Office 家庭和学生版 2019 (中国) | Dell Mobile Connect | 2年 | 2年消费者基本保修服务计划，整机保修2年，电池1年 | 全国联保，享受三包服务 |  | 笔记本主机 x1电源适配器 x1电源线 x1说明书 x1保修卡 x1
4435 | 华硕VivoBook14 X(i5 1135G7/16GB/512GB/MX330) | 4689 |  |  | 商用 | 商务办公本 | 预装Windows 10 Home Basic 64bit（64位家庭普通版）> | 英特尔 酷睿i5 11代系列 | Intel 酷睿i5 1135G7中端主流机 | 2.4GHz | 4.2GHz运行流畅 | 四核心/八线程多任务运行强 | OPI 4GT/s | Tiger Lake> | 8MB | 10nm> |  | 16GB（8GB×2）极速运行 | DDR4 3200MHz> |  |  | 512GB> | SSD固态硬盘> | 不支持触控 |  | 14英寸14游戏、便捷 | 16:9 | 1920x1080全高清屏 |  |  | FHD，LED背光>，DC混合调光，左右5.7mm边框，84%屏占比，170°广视角 |  | 性能级独立显卡 | NVIDIA GeForce MX 330 | 2GB略显吃力 |  |  | 不支持 |  | 集成摄像头普清 | 哈曼卡顿音效认证 | 内置扬声器 | 内置麦克风 | 内置无线网卡> |  | 支持蓝牙功能 | 2×USB2.0，1×USB3.1，1×USB3.1 Type-C | HDMI> | 耳机/麦克风二合一接口 | 电源接口 | Micro SD读卡器 | 触摸板 | 背光键盘 |  |  | 锂电池 | 视具体使用环境而定长续航笔记本> | 100V-240V 自适应交流电源适配器 | 1.4Kg | 324.9mm | 215mm | 17.9mm |  |  |  |  | Office家庭和学生版 | 华硕闪传 | 1年 | 1年全球联保，1年电池保修（需产品注册） | 全球联保
4436 | 华硕VivoBook14 2020(i5 1035G1/8GB/512GB/MX330) | 5299 |  | 2020年04月 | 家用 | 轻薄笔记本 | 预装Windows 10 Home Basic 64bit（64位家庭普通版）> | 英特尔 酷睿i5 10代系列 | Intel 酷睿i5 1035G1中端主流机 | 1000MHz | 3.6GHz运行流畅 | 四核心/八线程多任务运行强 | OPI 4 GT/s | Comet Lake | 6MB | 10nm> | 15W中等耗电 | 8GB（4GB×2）运行流畅 | DDR4 2400MHz |  |  | 512GB> | SSD固态硬盘> | 不支持触控 |  | 14英寸14游戏、便捷 | 16:9 | 1920x1080全高清屏 |  |  | LED背光>，IPS屏，84%屏占比，5.7mm边框，45%NTSC |  | 性能级独立显卡 | NVIDIA GeForce MX330 | 2GB略显吃力 | GDDR5> |  | 不支持 |  | 集成摄像头普清 | SonicMaster美声大师音效技术 | 内置扬声器 | 内置麦克风 | 内置无线网卡> |  | 支持蓝牙功能 | 2×USB3.2，2×USB2.0 | HDMI> | 耳机/麦克风二合一接口 | 电源接口 | Micro SD读卡器 | 触摸板 | 全尺寸键盘> | 支持智能指纹识别功能 |  | 锂电池 | 视具体使用环境而定长续航笔记本> | 100V-240V 自适应交流电源适配器 | 1.4Kg | 322.4mm | 212.7mm | 17.9mm |  | 耀夜黑，星云蓝，梦幻白 |  |  | Office家庭和学生版 |  | 2年 | 2年全球联保，1年电池保修（需产品注册） | 全球联保
4437 | HUAWEI MateBook B3-430（i5 1240P/16GB/2TB） | 5199 |  |  | 商用 | 商务办公本轻薄笔记本 | 预装Windows 11 Home Basic 64bit（64位家庭普通版）> | 英特尔 酷睿i5 12代系列 | Intel 酷睿 i5 1240P | 1.7GHz | 4.4GHz运行流畅 | 12核心/16线程 |  |  | 12MB | 10nm> | 28W | 16GB极速运行 |  |  |  | 2TB> | SSD固态硬盘> | 不支持触控 | IPS防眩光屏 | 14英寸14游戏、便捷 | 16:9 | 1920x1080全高清屏 | 60Hz> |  | IPS广视角屏幕>，莱茵低蓝光认证，莱茵无频闪认证 |  | 核芯显卡> | Intel GMA HD> | 共享内存容量略显吃力 |  |  |  |  | 集成摄像头普清 | 内置音效芯片，环绕立体声音效 | 内置扬声器 | 内置麦克风 | 华为超材料天线，支持802.11a/b/g/n/ac/ax无线协议，支持双频（2.4GHz+5GHz）> |  | 支持蓝牙功能 | 1×USB-C（全功能），2×USB-A（其中1个支持USB3.2 Gen1） | 1×HDMI> | 3.5mm耳机/麦克风二合一接口 | 1×Mini RJ45（网络接口） |  | 触摸板 | 背光键盘，全尺寸键盘> | 支持>，指纹电源键 |  | 锂电池，56瓦时 | 12小时左右，视具体使用环境而定长续航笔记本> | 65W USB Type-C电源适配器 | 1.38Kg |  |  | 15.9mm | 金属> | 深空灰
4438 | HUAWEI MateBook B7-420(i5 1240P/16GB/1TB/集显) | 1.25万 |  |  | 商用 | 轻薄笔记本商务办公本 | 预装Windows 11 Home Basic 64bit（64位家庭普通版）> | 英特尔 酷睿i5 12代系列 | Intel 酷睿 i5 1240P | 1.7GHz | 4.4GHz运行流畅 | 12核心/16线程 |  |  | 12MB | 10nm> | 28W | 16GB极速运行 | LPDDR5（低功耗版）5200MHz> |  |  | 1TB> | SSD固态硬盘> | 支持十点触控 |  | 14.2英寸14.2游戏、便捷 | 3:2> | 3120x2080超高清屏 | 90Hz |  | VESA DisplayHDR 400认证，莱茵TUV硬件级低蓝光认证，莱茵无频闪认证 |  | 集成显卡> |  | 共享内存容量略显吃力 |  |  |  |  | 1080p FHD摄像头（IR）高清 | 内置音效芯片 | 六立体声扬声器 | 抗噪麦克风 | WiFi6>，支持双频（2.4GHz+5GHz）> |  | 支持蓝牙功能 | 左侧：2×Thunderbolt4右侧：2×USB Type-C |  | 耳机/麦克风二合一接口 |  |  | 触摸板 | 背光键盘 | 支持智能指纹识别功能 | 支持智能人脸识别功能 | 锂电池，60瓦时 |  | 90W USB Type-C电源适配器 | 1.38Kg |  |  |  | 金属材质 | 深空灰 |  | 鲨鱼鳍智能散热系统，双风扇，2出风口，4进风口 |  | TPM2.0安全芯片，PC克隆
4439 | HUAWEI MateBook E Go(骁龙8CX Gen2/16GB/512GB/集显/LTE/星际蓝键盘) | 4999 |  | 2022年09月21日 | 商用 | 二合一笔记本 | 预装Windows 11 Home Basic 64bit（64位家庭普通版）> |  | 高通骁龙8cx Gen2 |  |  | 八核多任务运行强 | [5 empty] | 16GB极速运行 | LPDDR4X（低功耗版）4266MHz> |  |  | 512GB> | SSD固态硬盘> | 支持多点触控 |  | 12.35英寸12.35移动、办公 | 16:10 | 2560x1600超高清屏 | 120Hz> |  | 莱茵TUV无频闪认证，莱茵TUV硬件级低蓝光认证 |  | 集成显卡> |  | 共享内存容量略显吃力 |  |  |  |  | 双摄像头（前置：800万像素，后置：1300万像素） |  | 内置双扬声器 | 内置麦克风 | WiFi6>，支持802.11ax无线协议> |  | 支持，蓝牙5.1模块 | 左侧：1×USB3.1 Type-C右侧：1×USB3.1 Type-C |  | 耳机/麦克风二合一接口 |  |  |  |  | 支持智能指纹识别功能 |  | 锂电池，45.84瓦时 | 视具体使用环境而定长续航笔记本> | 100V-240V 65W 自适应交流电源适配器 |  | 283.7mm | 184mm | 7.68mm | [5 empty] | 超级终端，华为电脑管家，显示管理，华为F10一键还原 | 1年 |  | 全国联保，享受三包服务 |  | PC x1USB-C电源适配器 x1华为智能磁吸键盘 x1电源适配器线（Type C） x1快速入门 x1保修卡 x1取卡针 x1
4441 | 联想扬天V15 十代酷睿(i3 1005G1/8GB/512GB+1TB/MX330) | 3799 |  |  | 商用 | 轻薄笔记本商务办公本 | 预装Windows 10 Home Basic 64bit（64位家庭普通版）> | 英特尔 酷睿i3 10代系列 | Intel 酷睿i3 1005G1主流机 | 1.2GHz | 3.4GHz运行流畅 | 双核心/四线程多任务运行弱 | OPI 4GT/s | Ice Lake> | 4MB | 10nm> |  | 8GB运行流畅 | DDR4 2666MHz> |  |  | 512GB+1TB> | 混合硬盘（SSD+HDD）> | 不支持触控 | IPS | 15.6英寸15.6游戏、便捷 | 16:9 | 1920x1080全高清屏 | 60Hz> |  | 防眩光屏> |  | 性能级独立显卡 | NVIDIA GeForce MX330 | 2GB略显吃力 | GDDR5> |  |  | 64bit> | 集成摄像头普清 | 杜比认证音效 | 内置扬声器 | 内置麦克风 | 支持802.11ax无线协议> |  | 支持蓝牙功能 | 左侧：2×USB3.0 Type-A，1×USB2.0 Type-A | 左侧：1×HDMI | 右侧：1×3.5mm耳机/麦克风二合一接口 | 左侧：1×电源接口 | 右侧：1×4合1读卡器（MMC，SD，SDHC，SDXC） | 触摸板 | 全尺寸键盘> |  |  | 锂电池，45瓦时 | 视具体使用环境而定长续航笔记本> | 100V-240V 自适应交流电源适配器 | 1.9Kg | 359mm | 256mm | 19.5mm |  |  |  |  | Office家庭和学生版 | [5 empty] | 笔记本主机 x1电源适配器 x1电源线 x1说明书 x1保修卡 x1
4442 | 华硕Chromebook Flip C436 | 概念产品 |  | 2020年 | 家用 | 二合一笔记本 |  | 英特尔 酷睿i7 10代系列 | Intel 酷睿i7 10510U高端机 | 1.8GHz | 4.9GHz运行流畅 | 四核心/八线程多任务运行强 | OPI 4GT/s | Comet Lake | 8MB | 14nm> | 15W中等耗电 | 8/16GB极速运行 | LPDDR3（低功耗版）2133MHz> |  |  | 512GB> | SSD固态硬盘> | 不支持触控 |  | 14.1英寸14.1游戏、便捷 |  | 1920x1080全高清屏 |  |  | 85%屏占比，100%sRGB |  | 集成显卡> |  | 共享内存容量略显吃力 |  |  |  |  | 集成摄像头普清 | 内置音效芯片 | 立体声扬声器 | 内置麦克风 | WiFi 6 |  | 支持，蓝牙5.0模块 | 2×USB3.2 Type-C |  | 耳机/麦克风二合一接口 |  |  | 触摸板 | 防渗漏键盘> |  | 支持智能人脸识别功能 |  |  |  | 1.08Kg |  |  | 13.76mm |  | 银色，炫彩白 |  |  |  |  | 1年 | 1年全球联保，1年电池保修（需产品注册） | 全国联保，享受三包服务 |  | 笔记本主机 x1电源适配器 x1电源线 x1说明书 x1保修卡 x1
4443 | Alienware Area-51m(ALWA51M-D1733B) | 1.8万 |  | 2019年01月 | 家用 | 游戏本影音娱乐本 | 预装Windows 10 Home Basic 64bit（64位家庭普通版）> | 英特尔 酷睿i7 9代系列 | Intel 酷睿i7 9700K高端机 | 3.6GHz | 4.8GHz运行流畅 | 八核心/八线程多任务运行强 | DMI3 8 GT/s | Coffee Lake> | 12MB | 14nm> | 95W耗电高 | 16GB（8GB×2）极速运行热门游戏本> | DDR4 2400MHz |  | 32GB | 256GB+1TB | 混合硬盘（SSD+HDD）> | 不支持触控 |  | 17.3英寸17.3 | 16:9 | 1920x1080全高清屏 | 144Hz> |  | FHD，LED背光>，Tobiiw/GSYNC |  | 发烧级独立显卡 | NVIDIA GeForce RTX 2060> | 6GB显示流畅 | GDDR6> |  |  | 192bit> | 集成摄像头普清 | 内置音效芯片 | 内置扬声器 | 内置麦克风 | Killer 1550，支持802.11ac无线协议>，支持双频（2.4GHz+5GHz）> |  | 支持，蓝牙5.0模块 | [5 empty] | 触摸板 |  |  |  | 锂电池，90瓦时 | 视具体使用环境而定长续航笔记本> | 100V-240V 360W 自适应交流电源适配器 |  |  |  |  | 碳纤维材质 | 黑色 | 安全锁孔 |  |  |  | 2年 | 2年先智服务（含上门服务+意外保护） | 全国联保，享受三包服务 |  | 笔记本主机 x1电池 x1电源适配器 x1电源线 x1说明书 x1保修卡 x1
4444 | 华为擎云G540-065 （i7 1260P/16GB/512GB/高色域） | 6999 | ￥5199 |  | 家用 | 校园学生本 | 预装Windows 11 Home Basic 64bit（64位家庭普通版）> | 英特尔 酷睿i7 12代系列 | Intel 酷睿i7 1260P高端机 | 2.1GHz | 4.7GHz运行流畅 | 十二核心/十六线程多任务运行强 |  |  | 18MB | 10nm> |  | 16GB（8GB×2）极速运行 |  |  |  | 512GB> |  | 支持多点触控 |  | 14英寸14游戏、便捷 | [20 empty] | 1×USB-C，1×雷电4，2×USB 3.2（Gen1） | 1×HDMI> | 3.5mm耳机/麦克风二合一接口 | [6 empty] | 锂电池，56瓦时 | 11.5小时长续航笔记本>
4445 | 惠普暗影精灵8 Pro 锐龙版(R7 6800H/16GB/512GB/RTX3070Ti/165Hz) | 9999 |  | 2022年08月 | 家用 | 游戏本 | 预装Windows 11 Home Basic 64bit（64位家庭普通版）> | AMD Ryzen 7 6000系列 | AMD Ryzen 7 6800H | 3.2GHz | 4.7GHz运行流畅 | 八核心/十六线程多任务运行强 |  | Zen 3+ | 16MB | 6nm | 45W耗电高 | 16GB（8GB×2）极速运行热门游戏本> | DDR5 4800MHz> | 2 | 32 | 512GB> | SSD固态硬盘（PCIe4.0）> | 不支持触控 | IPS雾面屏 | 16.1英寸16.1 | 16:9 | 1920x1080全高清屏 | 144Hz> | 100% | DC调光，莱茵TUV低蓝光护眼技术，莱茵Eyesafe护眼技术 |  | 发烧级独立显卡 | NVIDIA GeForce RTX 3070Ti> | 8GB显示流畅 | GDDR6> |  | 支持 | 256bit> | 集成摄像头普清 | DTS：X Ultra | 立体声扬声器（B&O调校） | 阵列式麦克风 | WiFi6E，支持802.11ax无线协议> | 1000Mbps以太网卡 | 支持，蓝牙5.0模块 | 左侧：1×USB右侧：2×USB后置：2×Thunderbolt4 | 后置：HDMI | 左侧：耳机/麦克风二合一接口 | 左侧：RJ45（网络接口）后置：电源接口 | SD读卡器 | 触摸板 | 背光键盘（26键无冲突） | 不支持> | 不支持> | 6芯锂电池>，83瓦时 |  | 100V-240V 280W 自适应交流电源适配器 | 2.4Kg | 369mm | 248mm | 23mm |  | 暗影黑 |  | 双风扇，4热管，4出风口，6进风口 | Office家庭和学生版
4446 | 华为擎云G540-065 （i5 1240P/8GB/512GB/低色域） | 5299 | ￥4299 |  | 家用 | 校园学生本 | 预装Windows 11 Home Basic 64bit（64位家庭普通版）> | 英特尔 酷睿i5 12代系列 | Intel 酷睿i5 1240P中端主流机 | 1.7GHz | 4.4GHz运行流畅 | 十二核心/十六线程多任务运行强 |  |  | 12MB | 10nm> |  | 8GB（8GB×1）运行流畅 |  |  |  | 512GB> |  | 支持多点触控 |  | 14英寸14游戏、便捷 | [20 empty] | 1×USB-C，1×雷电4，2×USB 3.2（Gen1） | 1×HDMI> | 3.5mm耳机/麦克风二合一接口 | [6 empty] | 锂电池，56瓦时 | 11.5小时长续航笔记本>
4447 | 神舟战神Z7T-DA5NP | 5499 |  | 2022年 | 家用 | 游戏本 | 预装Windows 11 Home Basic 64bit（64位家庭普通版）> | 英特尔 酷睿i5 12代系列 | Intel 酷睿i5 12500H中端主流机 | 3.1GHz | 4.5GHz运行流畅 | 12核心/16线程 |  | Alder Lake> | 18MB | Intel 7（10nm） |  | 16GB极速运行热门游戏本> | DDR4 3200MHz> | 2xSO-DIMM | 64GB | 512GB> | SSD固态硬盘> | 不支持触控 | IPS | 15.6英寸15.6游戏、便捷 | 16:9 | 1920x1080全高清屏 | 144Hz> | 100% |  |  | 发烧级独立显卡 | NVIDIA GeForce RTX 3050Ti> | 4GB正常 | GDDR6> |  |  |  | 集成摄像头普清 |  | 内置扬声器 | 内置麦克风 | 内置无线网卡> | 1000Mbps以太网卡 | 支持蓝牙功能 | 左侧：1×USB2.0，1×USB3.2右侧：1×USB3.2后置：1×USB Type-C | 后置：HDMI，Mini DisplayPort1.4 | 左侧：耳机/麦克风二合一接口，麦克风输入接口 | 右侧：RJ45（网络接口）后置：电源接口 |  | 触摸板 | 全尺寸背光键盘 | 不支持> | 不支持> | 3芯锂电池，41瓦时 | 2-5小时，视具体使用环境而定长续航笔记本> | 100V-240V 180W 自适应交流电源适配器 | 2.2Kg | 361mm | 241mm | 25mm |  | 黑色 | 安全锁孔 | 双风扇，4热管 |  |  | 2年 | 主要部件2年，电池6个月，其它部件1年免费保修 | 全国联保，享受三包服务 |  | 笔记本电脑×1附件盒（内含电池、适配器）×1用户手册×1
4448 | 戴尔成就 5000 13(Vostro 13-5320-R1808A) | 6199 |  | 2022年05月 | 商用 | 轻薄笔记本商务办公本 | 预装Windows 11 Home Basic 64bit（64位家庭普通版）> | 英特尔 酷睿i7 12代系列 | Intel 酷睿 i7 1260P | 2.1GHz | 4.7GHz运行流畅 | 12核心/16线程 |  | Alder Lake> | 18MB | Intel 7（10nm） |  | 16GB极速运行 | LPDDR5（低功耗版）5200MHz> |  |  | 512GB> | SSD固态硬盘> | 不支持触控 | IPS防眩光屏 | 13.3英寸13.3移动、办公 | 16:10 | 2560x1600超高清屏 | 60Hz> | 100% | DC调光，莱茵TUV Method2低蓝光认证 |  | 集成显卡> |  | 共享内存容量略显吃力 |  |  |  |  | 1080p FHD摄像头（物理防窥）高清 | Waves Maxx Audio | 内置扬声器 | 内置麦克风 | WiFi6E，支持802.11ax无线协议> |  | 支持蓝牙功能 | 左侧：2×Thunderbolt4右侧：1×USB3.1 | 左侧：HDMI1.4 | 右侧：耳机/麦克风二合一接口 |  |  | 触摸板 | 背光键盘 | 支持智能指纹识别功能 | 支持智能人脸识别功能 | 4芯锂电池，54瓦时 |  | 65W USB Type-C电源适配器 | 1.25Kg | 296.68mm | 213.5mm | 15.65mm |  |  | 通过MIL-STD-810H军标测试 | 双风扇，双热管 | Office家庭和学生版
4449 | Acer TravelMate P6(TMP614-51G-511K) | 7699 |  | 2019年09月 | 商用 | 轻薄笔记本 | 预装Windows 10 | 英特尔 酷睿i5 8代系列 | Intel 酷睿i5 8265U中端主流机 | 1.6GHz | 3.9GHz运行流畅 | 四核心/八线程多任务运行强 | OPI 4GT/s | Whiskey Lake> | 6MB | 14nm> | 15W中等耗电 | 8GB运行流畅 | DDR4 2400MHz | 1xSO-DIMM | 24GB | 512GB> | SSD固态硬盘> |  |  | 14英寸14游戏、便捷 | 16:9 | 1920x1080全高清屏 |  |  | 72%NTSC，IPS |  | 性能级独立显卡 | NVIDIA Geforce MX250 | 2GB略显吃力 | GDDR5> |  |  | 64bit> | 集成130万像素摄像头普清 |  | 内置扬声器 | 四麦克风矩阵 | 内置无线网卡> | 1000Mbps以太网卡 | 支持，蓝牙5.0模块 | 1×USB Type-C，2×USB3.1 Gen1 | HDMI2.0 | 耳机接口 | RJ45（网络接口） | microSD读卡器 |  | 背光键盘 | 支持智能指纹识别功能 |  | 4芯锂电池 | 12小时左右，视具体使用环境而定长续航笔记本> | 65W 自适应交流电源适配器 | 1.19Kg | 325mm | 230mm | 16.5mm | 金属材质 | [5 empty] | 1年 | 1年整机保修，主要配件2年保修 | 全国联保，享受三包服务 |  | 主机 x1电源适配器 x1电源线 x1三包凭证 x1
4450 | 惠普PROBOOK 640 G2(i5 6200U/8GB/1TB) | 9099 |  | 2016年03月 | 商用 | 商务办公本 | 预装Windows 7 Home Basic 64bit（64位家庭普通版）> | 英特尔 酷睿i5 6代系列 | Intel 酷睿i5 6200U中端主流机 | 2.3GHz | 2.8GHz运行缓慢 | 双核心/四线程多任务运行弱 |  | Skylake> | 3MB | 14nm> | 15W中等耗电 | 8GB（8GB×1）运行流畅 | DDR4 2133MHz> | 2xSO-DIMM | 16GB | 1TB> | 5400转> | 不支持触控 |  | 14英寸14游戏、便捷 | 16:9 | 1366x768普通屏 |  |  | LED背光> |  | 核芯显卡> | Intel GMA HD 520 | 共享内存容量略显吃力 | 无 |  |  |  | 720p HD摄像头高清 | DTS Studio Sound技术 | 双立体声扬声器 | 双阵列式麦克风 | 支持802.11b/g/n无线协议> | 1000Mbps以太网卡 | 支持，蓝牙4.0模块 | 2×USB3.0（其中一个具有Powershare供电功能），USB Type-C接口> | VGA>，DisplayPort> | 耳机/麦克风二合一接口 | RJ45（网络接口），电源接口 | 多合1读卡器 | 智能型手势操控触摸板 | 防渗漏键盘> | 支持智能指纹识别功能 |  | 3芯锂电池 | 视具体使用环境而定长续航笔记本> | 100V-240V 65W 自适应交流电源适配器 | 1.95Kg | 340mm | 237mm | 27mm | 复合材质> | 黑色 | 安全锁孔 |  | HP Client SecurityHP BIOSphereHP 客户端管理解决方案HP Touchpoint ManagerHP 云打印驱动程序HP Mobile Connect ProHP 降噪软件HP Support Assistant |  | 1年 | 1年标准部件和人工有限保修，1年原装电池有限保修 | 全球联保，享受三包服务 |  | 笔记本主机 x1电池 x1电源适配器 x1电源线 x1说明书 x1保修卡 x1
4451 | 机械师曙光15Pro 2024 锐龙版(R7 8845HS/16GB/512GB/RTX4060) | 6999 |  | 2024年2月 | 家用 | 游戏本AI笔记本 | 预装Windows 11 Home Basic 64bit（64位家庭普通版）> | AMD Ryzen 7 8000系列 | AMD Ryzen 7 8845HS | 3.8GHz | 5.1GHz运行流畅 | 八核心/十六线程多任务运行强 |  | Zen 4 | 16MB | 4nm |  | 16GB极速运行热门游戏本> | DDR5> | 2xSO-DIMM | 64GB | 512GB> | SSD固态硬盘（PCIe4.0）> | 不支持触控 | IPS | 15.6英寸15.6游戏、便捷 | 16:10 | 2560x1600超高清屏 | 165Hz> |  |  |  | 发烧级独立显卡 | NVIDIA GeForce RTX 4060 | 8GB显示流畅 | GDDR6> | 140W | 支持 |  | 集成摄像头普清 | Nahimic音效 | 内置扬声器 | 内置麦克风 | WiFi6>，支持802.11ax无线协议> | 1000Mbps以太网卡 | 支持，蓝牙5.2模块 | 左侧：1×USB3.2 Gen1右侧：1×USB3.2 Gen2，1×USB-C(3.2 Gen2 支持PD充电)，1×USB-C(3.2 Gen2 支持DP1.4视频输出) | 1×HDMI> |  | 1×RJ45（网络接口），1×电源接口 |  | 触摸板 | 背光键盘（RGB背光），全尺寸键盘（包含独立数字键盘） > | 不支持> |  | 3芯锂电池，53.35瓦时 | 视具体使用环境而定长续航笔记本> | 100V-240V 230W 自适应交流电源适配器 | 2.2Kg | 360mm | 261.5mm | 25mm | 金属材质 |  |  | 双风扇，5热管，四出风，风刃散热系统 |  |  | 1年 |  | 全国联保，享受三包服务 |  | 笔记本主机 x1电源适配器 x1使用指南 x1服务卡 x1
4452 | ROG 幻16 2023(i9 13900H/32GB/1TB/RTX4060) | 1.3万 |  | 2023年02月 | 家用 | 游戏本轻薄笔记本 | 预装Windows 11 Home Basic 64bit（64位家庭普通版）> | 英特尔 酷睿i9 13代系列 | Intel 酷睿i9 13900H旗舰机 | 2.6GHz | 5.4GHz运行流畅 | 14核心/20线程 |  |  | 36MB | 10nm> |  | 32GB极速运行热门游戏本> | DDR4 3200MHz> | 1xSO-DIMM | 48GB（需操作系统支持） | 1TB> | SSD固态硬盘（PCIe4.0）> | 不支持触控 | 星云屏（IPS） | 16英寸16 | 16:10 | 2560x1600超高清屏 | 240Hz> |  | 支持4种色域切换，杜比视界，Pantone色彩认证 |  | 发烧级独立显卡 | NVIDIA GeForce RTX 4060 | 8GB显示流畅 | GDDR6> | 120w | 支持 |  | 1080p FHD摄像头（IR）高清 | 杜比全景声，Hi Res Audio | 6×立体声音响（2高音+4低音） | 阵列式麦克风，双向AI降噪 | WiFi6E，支持802.11ax无线协议> | 2.5Gbps以太网卡> | 支持，蓝牙5.2模块 | 左侧：1×USB3.2 Type-A，1×USB3.2 Type-C，1×Thunderbolt4右侧：1×USB3.2 Type-A | 左侧：1×HDMI2.1 | 左侧：1×3.5mm耳机/麦克风二合一接口 | 左侧：1×RJ45（网络接口），1×电源接口 | 右侧：1×Micro SD读卡器 | 触摸板 | 背光键盘（1.7mm键程，支持神光同步，Overstroke闪击技术，全键无冲） | 不支持> | 支持智能人脸识别功能 | 4芯锂电池，90瓦时 | 视具体使用环境而定长续航笔记本> | 100V-240V 240W 自适应交流电源适配器 |  | 355mm | 244mm | 19.9mm | AC面金属材质，BD面高强度复合材质 |  | 安全锁孔 | 双风扇，六热管，四出风口，液态金属导热，冰川散热系统2.0 |  | Armoury Crate奥创智控中心 | 2年 |  | 全国联保，享受三包服务 |  | 笔记本主机 x1适配器 x1用户手册 x1保修卡 x1
4453 | 华硕天选2(R9 5900HX/16GB/512GB/RTX3070/165Hz) | 1.05万 |  | 2021年> | 家用 | 游戏本影音娱乐本 | 预装Windows 10 Home Basic 64bit（64位家庭普通版）> | AMD Ryzen 9 5000系列 | AMD Ryzen 9 5900HX | 3.3GHz | 4.6GHz运行流畅 | 八核心/十六线程多任务运行强 |  | Zen 3> | 16MB | 7nm> | 45W耗电高 | 16GB（8GB×2）极速运行热门游戏本> | DDR4 3200MHz> |  | 64GB | 512GB> | SSD固态硬盘> | 不支持触控 |  | 15.6英寸15.6游戏、便捷 | 16:9 | 2560x1440超高清屏 | 165Hz> |  | 3ms，100%DCI-P3，Adaptive Sync |  | 发烧级独立显卡 | NVIDIA GeForce RTX 3070> | 8GB显示流畅 | GDDR6> |  | 不支持 | 256bit> | 集成100万像素摄像头普清 | DTS：X Uitra技术 | 内置扬声器 | 内置麦克风 | 支持802.11ax无线协议>，2×2MiMO | 1000Mbps以太网卡 | 支持，蓝牙5.0模块 | 3×USB3.2，1×USB3.0 Type-C（支持DP1.4，支持4K 120Hz独显输出） | 1×HDMI2.0b | 耳机/麦克风二合一接口 | RJ45（网络接口），电源接口 |  | 触摸板 | 背光键盘（RGB背光，高亮WASD键） |  |  | 4芯锂电池，90瓦时 | 2-5小时左右，视具体使用环境而定长续航笔记本> | 100V-240V 200W自适应交流电源适配器 | 2.23Kg | 359.8mm | 256mm | 24.3mm |  | 魔幻青，日蚀灰 | 安全锁孔 | 双风扇，四热管，三出风口，冰川散热架构 | Armoury Create智控中心 | Fn+F5模式切换 | 1年 | 1年全球联保，1年电池保修（需产品注册） | 全球联保 |  | 笔记本主机 x1电源适配器 x1电源线 x1说明书 x1保修卡 x1
4454 | 神舟战神GX10-CT9Pro | 2.2万 |  | 2019年09月 | 家用 | 游戏本影音娱乐本 | 预装Windows 10 | 英特尔 酷睿i9 9代系列 | Intel 酷睿i9 9900K旗舰机 | 3.6GHz | 5GHz运行流畅 | 八核心/十六线程多任务运行强 |  | Coffee Lake> | 16MB | 14nm> | 95W耗电高 | 16GB极速运行热门游戏本> | DDR4> | 4xSO-DIMM | 64GB（单插槽最高支持16GB） | 512GB+2TB | 混合硬盘（SSD+HDD）> | 不支持触控 |  | 17.3英寸17.3 | 16:9 | 2560x1440超高清屏 | 120Hz> |  | UHD，LED背光>，72%色域 |  | 发烧级独立显卡 | NVIDIA GeForce RTX 2080 Max-Q | 8GB显示流畅 | GDDR6> |  |  | 256bit> | 集成摄像头普清 | 内置音效芯片 | 内置双扬声器，低音炮 | 阵列式麦克风 | Killer无线网卡 | 1000Mbps以太网卡 | 支持，蓝牙5.0模块 | 5×USB3.0，2×Thunderbolt 3接口 | HDMI>，2×Mini DisplayPort | 耳机输出接口，麦克风输入接口 | 2×RJ45（网络接口），电源接口，S/PDIF输出接口，line-in，line-out | 6合一读卡器 | 触摸板 | 背光键盘（RGB全彩） | 支持智能指纹识别功能 |  | 8芯锂电池> | 2-3小时，视具体使用环境而定长续航笔记本> | 100V-240V 自适应交流电源适配器 | 4.9Kg | 428mm | 308mm | 47.2mm | 复合材质> | 黑色 | 安全锁孔 | 三风扇+十铜管散热 | 附带软件 |  | 2年 | 主要部件2年，电池6个月，其它部件1年免费保修 | 全国联保，享受三包服务 |  | 笔记本主机 x1电池 x1电源适配器 x1电源线 x1说明书 x1保修卡 x1
4455 | 华硕天选2 酷睿版(i5 11400H/16GB/512GB/RTX3060/144Hz) | 7699 |  | 2021年05月> | 家用 | 游戏本影音娱乐本 | 预装Windows 10 Home Basic 64bit（64位家庭普通版）> | 英特尔 酷睿i5 11代系列 | Intel 酷睿i5 11400H中端主流机 | 2.7GHz | 4.5GHz运行流畅 | 六核心/十二线程多任务运行强 | DMI3 8GT/s | Tiger Lake-H> | 12MB | 10nm> | 45W耗电高 | 16GB（8GB×2）极速运行热门游戏本> | DDR4 3200MHz> | 2xSO-DIMM | 64GB | 512GB> | SSD固态硬盘（NVMe）> | 不支持触控 |  | 15.6英寸15.6游戏、便捷 | 16:9 | 1920x1080全高清屏 | 144Hz> |  | FHD，LED背光>，100%sRGB，IPS，DC调光，支持Sync |  | 发烧级独立显卡 | NVIDIA GeForce RTX 3060> | 6GB显示流畅 | GDDR6> |  | 不支持 | 192bit> | 集成摄像头普清 | DTS：X Uitra技术 | 内置扬声器 | 内置麦克风 | 支持802.11ax无线协议>，2×2MiMO | 1000Mbps以太网卡 | 支持，蓝牙5.0模块 | 3×USB3.2，1×Thunderbolt4 | HDMI2.0b | 耳机/麦克风二合一接口 | RJ45（网络接口），电源接口 |  | 触摸板 | 背光键盘（RGB背光，高亮WASD键） |  |  | 4芯锂电池，90瓦时 | 2-5小时左右，视具体使用环境而定长续航笔记本> | 100V-240V 180W自适应交流电源适配器 | 2.23Kg | 359.8mm | 256mm | 24.3mm |  | 日蚀灰 | 安全锁孔 | 双风扇，四热管，三出风口，冰川散热架构 | Armoury Create智控中心 | Fn+F5模式切换 | 1年 | 1年全球联保，1年电池保修（需产品注册） | 全球联保 |  | 笔记本主机 x1电源适配器 x1电源线 x1说明书 x1保修卡 x1
4456 | ThinkPad L15 2023款 (i7 1355U/16GB/512SSD/集显 | 6999 |  | 2023年 | 商用 | 商务办公本 | 预装Windows 11 Home Basic 64bit（64位家庭普通版）> | 英特尔 酷睿i7 13代系列 | Intel 酷睿i7 1355U高端机 |  | 5GHz运行流畅 | 十核心/十二线程多任务运行强 |  |  | 12MB | 10nm> | 15W中等耗电 | 16GB极速运行 | DDR4 2666MHz> |  | 64GB | 512GB> | SSD固态硬盘> | 不支持触控 | IPS | 15.6英寸15.6游戏、便捷 | 16:9 | 1920x1080全高清屏 |  |  | FHD，LED背光> |  | 集成显卡> |  | 共享内存容量略显吃力 |  |  |  |  | 720p HD摄像头，IR摄像头高清 | 杜比音效认证 | 内置扬声器 | 内置麦克风 | 支持802.11ax无线协议> | 1000Mbps以太网卡 | 支持，蓝牙5.0模块 | 2×USB3.2 Gen1，2×USB Type-C，雷电4接口 | HDMI> | 耳机/麦克风二合一接口 | RJ45（网络接口） |  | 触摸板，指点杆 | 防渗漏背光键盘 | 支持智能指纹识别功能 | 支持智能人脸识别功能 | 3芯锂电池，45瓦时 | 5-8小时， 具体时间视使用环境而定长续航笔记本> | 100V-240V 65W 自适应交流电源适配器 | 1.77Kg | 361mm | 237mm | 19.9mm |  | 黑色 | 安全锁孔 |  |  |  | 1年 | 1年部件和人工，客户送修 | 全国联保，享受三包服务 |  | 笔记本主机 x1 电源适配器 x1 电源线 x1 说明书 x1
4457 | 爱尔轩焰魔G2(i7-7700HQ/16GB/256GB+2TB/6G独显) | 5899 |  |  | 家用 | 游戏本 | 预装Windows 10 | 英特尔 酷睿i7 7代系列 | Intel 酷睿i7 7700HQ高端机 | 2.8GHz | 3.8GHz运行流畅 | 四核心/八线程多任务运行强 | DMI 8 GT/s | Kaby Lake> | 6MB | 14nm> | 45W耗电高 | 16GB极速运行热门游戏本> | DDR4> | 2xSO-DIMM | 32GB | 256GB+1TB | 混合硬盘（SSD+5400转HDD）> | 不支持触控 |  | 15.6英寸15.6游戏、便捷 | 16:9 | 1920x1080全高清屏 | 144Hz> |  | 72%色域 |  | 发烧级独立显卡 | NVIDIA GeForce GTX 1060 | 6GB显示流畅 | GDDR5> |  |  | 192bit> | 720p HD摄像头高清 | 内置音效芯片 | 立体声扬声器 | 内置麦克风 | 内置无线网卡> | 1000Mbps以太网卡 | 支持，蓝牙4.0模块 | 2×USB2.0，2×USB3.0 | HDMI> | 耳机/麦克风二合一接口 | RJ45（网络接口），电源接口 | SD3合1卡槽 |  |  |  |  | 6芯锂电池> | 2-5小时，视具体使用环境而定长续航笔记本> | 100V-240V 自适应交流电源适配器 | 2.4Kg | 374.6mm | 260mm | 25mm | 复合材质> | 黑色 | 安全锁孔 | 双风扇+四铜管散热+一键强冷 | 附带软件 |  | 1年 | 整机1年，主要部件2年 | 全国联保，享受三包服务 |  | 笔记本主机 x1电源适配器 x1电源线 x1说明书 x1保修卡 x1
4458 | 微软Surface Laptop Go 3（i5 1235U/8GB/256GB/集显） | 6388 |  | 2023年10月 | 商用 | 商务办公本轻薄笔记本 | 预装Windows 11 Home Basic 64bit（64位家庭普通版）> | 英特尔 酷睿i5 12代系列 | Intel 酷睿i5 1235U中端主流机 | 1.3GHz | 4.4GHz运行流畅 | 十核心/十二线程多任务运行强 |  |  | 12MB | 10nm> | 15W中等耗电 | 8GB运行流畅 | LPDDR5> |  |  | 256GB> | SSD固态硬盘> | 支持十点触控 | PixelSense | 12.4英寸12.4移动、办公 | 3:2> | 1536x1024其他分辨率 | 60Hz> |  | 第三代康宁大猩猩玻璃面板 |  | 集成显卡> | Intel Iris Xe Graphics> | 共享内存容量略显吃力 |  |  |  |  | 720p HD摄像头高清 | Dolby Audio Premium音效 | Omnisonic扬声器 | 矩阵式远场双麦克风，配备音质处理功能 | WiFi6>，支持802.11ax无线协议> |  | 支持，蓝牙5.1模块 | 1×USB-A，1×USB3.2 Type-C |  | 耳机/麦克风二合一接口 | Surface Connect接口 |  |  | 全尺寸键盘> | 支持智能指纹识别功能 | 支持智能人脸识别功能 |  | 15小时左右，视具体使用环境而定长续航笔记本> | 39W USB Type-C电源适配器 | 1.13Kg | 278mm | 206mm | 15.7mm | 上盖: 阳极氧化铝机身:C 面: 阳极氧化铝D面：含玻璃纤维和30%消费后再生塑料合成的聚碳酸酷复合树脂材料。 | 冰晶蓝，仙茶绿、砂岩金和亮铂金 | 固件级TPM |  |  |  | 2年 |  |  |  | 笔记本主机 x1 电源适配器 x1 快速入门指南 x1安全、健康、符合性指南和有限保修条款等文件 x1
4459 | 机械革命Z3 Air(i5 10500H/16GB/512GB/GTX1650Ti) | 5499 |  | 2020年12月 | 家用 | 游戏本影音娱乐本 | 预装Windows 10 Home Basic 64bit（64位家庭普通版）> | 英特尔 酷睿i5 10代系列 | Intel 酷睿i5 10500H中端主流机 | 2.5GHz | 4.5GHz运行流畅 | 六核心/十二线程多任务运行强 | DMI 8 GT/s | Comet Lake-H> |  | 14nm> | 45W耗电高 | 16GB（8GB×2）极速运行热门游戏本> | DDR4 2933MHz> | 2xSO-DIMM | 32GB | 512GB> | SSD固态硬盘> | 不支持触控 |  | 15.6英寸15.6游戏、便捷 | 16:9 | 1920x1080全高清屏 | 60Hz> |  | 85%屏占比，5.8mm边框，100%sRGB，支持DC调光 |  | 发烧级独立显卡 | NVIDIA GeForce GTX 1650Ti | 4GB正常 | GDDR6> |  |  |  | 集成摄像头普清 | THX专业音效调校 | 内置双扬声器 | 内置麦克风 | 支持802.11ac无线协议> | 1000Mbps以太网卡 | 支持，蓝牙5.0模块 | 1×USB2.0，2×USB3.0，1×USB3.0 Type-C | HDMI>，2×Mini DisplayPort | 耳机输出接口，麦克风输入接口 | RJ45（网络接口），电源接口 | SD读卡器 | 触摸板 | 全尺寸背光键盘（RGB背光） |  |  | 3芯锂电池 | 2-5小时，视具体使用环境而定长续航笔记本> | 100V-240V 180W 自适应交流电源适配器 | 1.96Kg | 360.23mm | 244.05mm | 20.5mm | 镁铝合金材质 | 银色 | 安全锁孔 | 双风扇，四热管，四出风口 | 附带软件 |  | 2年 | 整机1年 | 全国联保，享受三包服务 |  | 电源线 x1电源适配器 x1保修卡 x1用户手册 x1说明单页 x1
4460 | ThinkPad L15 2023款 (i5 1340P/16GB/512SSD/集显) | 5899 |  | 2023年 | 商用 | 商务办公本 | 预装Windows 11 Home Basic 64bit（64位家庭普通版）> | 英特尔 酷睿i5 13代系列 | Intel 酷睿i5 1340P中端主流机 |  | 4.6GHz运行流畅 | 十二核心/十六线程多任务运行强 |  |  | 12MB | 10nm> | 28W | 16GB极速运行 | DDR4 2666MHz> |  | 64GB | 512GB> | SSD固态硬盘> | 不支持触控 | IPS | 15.6英寸15.6游戏、便捷 | 16:9 | 1920x1080全高清屏 |  |  | FHD，LED背光> |  | 集成显卡> |  | 共享内存容量略显吃力 |  |  |  |  | 720p HD摄像头，IR摄像头高清 | 杜比音效认证 | 内置扬声器 | 内置麦克风 | 支持802.11ax无线协议> | 1000Mbps以太网卡 | 支持，蓝牙5.0模块 | 2×USB3.2 Gen1，2×USB Type-C，雷电4接口 | HDMI> | 耳机/麦克风二合一接口 | RJ45（网络接口） |  | 触摸板，指点杆 | 防渗漏背光键盘 | 支持智能指纹识别功能 | 支持智能人脸识别功能 | 3芯锂电池，45瓦时 | 5-8小时， 具体时间视使用环境而定长续航笔记本> | 100V-240V 65W 自适应交流电源适配器 | 1.77Kg | 361mm | 237mm | 19.9mm |  | 黑色 | 安全锁孔 |  |  |  | 1年 | 1年部件和人工，客户送修 | 全国联保，享受三包服务 |  | 笔记本主机 x1 电源适配器 x1 电源线 x1 说明书 x1
4461 | 戴尔灵越PLUS16 2023(i7 13620H/16GB/1TB/RTX4060) | 8999 |  | 2023年 | 商用 | 轻薄笔记本商务办公本 | 预装Windows 11 Home Basic 64bit（64位家庭普通版）> | 英特尔 酷睿i7 13代系列 | Intel 酷睿 i7 13620H |  | 4.9GHz运行流畅 | 10核心/12线程 |  |  | 24MB | 10nm> | 45W耗电高 | 16GB极速运行 | DDR5 4800MHz> |  |  | 1TB> | SSD固态硬盘（NVMe）> | 不支持触控 | WVA | 14英寸14游戏、便捷 | 16:10 | 2560x1600超高清屏 | 120Hz> | 100% |  |  | 性能级独立显卡 | NVIDIA GeForce RTX 4060 | 8GB显示流畅 |  |  |  |  | 1080p FHD摄像头高清 | Waves Maxx Audio音频 | 立体声扬声器，2×2W立体声音响 | 双阵列式麦克风 | WiFi6>，支持802.11ax无线协议> |  | 支持蓝牙功能 | 左侧：1×USB3.2 Gen1右侧：1×USB3.2 Gen1，1×雷电4 |  | 右侧：1×3.5mm耳机/麦克风二合一接口 | 左侧：1×电源接口 | 右侧：1×SD读卡器 | 触摸板 | 背光键盘，全尺寸键盘> | 不支持> | 不支持> | 4芯锂电池，64瓦时 | 视具体使用环境而定长续航笔记本> | 100V-240V 130W 自适应交流电源适配器 | 2.06Kg | 356.78mm | 251.9mm | 19.95mm | 铝合金 | 银河星际 |  | 双风扇（122片扇叶），3热管，“飓风之眼”散热系统 | Office家庭和学生版 | Fn+T模式切换 | 2年 |  | 全国联保，享受三包服务 |  | 笔记本主机 x1电源适配器 x1电源线 x1保修卡 x1
4462 | Acer EX215-51G-519V | 4490 |  | 2019年09月 | 家用 | 轻薄笔记本校园学生本 | 预装Windows 10 | 英特尔 酷睿i5 8代系列 | Intel 酷睿i5 8265U中端主流机 | 1.6GHz | 3.9GHz运行流畅 | 四核心/八线程多任务运行强 | OPI 4 GT/s | Whiskey Lake> | 6MB | 14nm> | 15W中等耗电 | 8GB（4GB×2）运行流畅 | DDR4> | 2xSO-DIMM | 16GB | 128GB+1TB | 混合硬盘（SSD+HDD）> | 不支持触控 |  | 15.6英寸15.6游戏、便捷 | 16:9 | 1920x1080全高清屏 |  |  | FHD防眩光3雾面屏，LED背光> |  | 入门级独立显卡 | NVIDIA Geforce MX230 | 2GB略显吃力 | GDDR5> |  |  | 64bit> | 集成130万像素摄像头普清 | 内置音效芯片 | 内置双扬声器 | 内置麦克风 | 内置无线网卡> | 1000Mbps以太网卡 | 支持蓝牙功能 | 2×USB2.0，1×USB3.0 | HDMI> | 耳机/麦克风二合一接口 | RJ45（网络接口），电源接口 |  |  | 全尺寸键盘> |  |  | 2芯锂电池 | 5-8小时，视具体使用环境而定长续航笔记本> | 65W 自适应交流电源适配器 | 1.9Kg | 363.4mm | 247.5mm | 19.9mm |  | 黑色 |  |  |  |  | 1年 | 1年整机保修，主要配件2年保修 | 全国联保，享受三包服务 |  | 笔记本主机 x1电源适配器 x1电源线 x1说明书 x1保修卡 x1
4463 | 戴尔G15 5511(i7 11800H/16GB/512GB/RTX3050Ti/165Hz/黑色) | 7499 |  | 2021年05月> | 家用 | 游戏本 | 预装Windows 10 Home Basic 64bit（64位家庭普通版）> | 英特尔 酷睿i7 11代系列 | Intel 酷睿i7 11800H高端机 | 2.3GHz | 4.6GHz运行流畅 | 八核心/十六线程多任务运行强 | DMI3 8GT/s | Tiger Lake-H> | 24MB | 10nm> | 45W耗电高 | 16GB（8GB×2）极速运行热门游戏本> | DDR4 3200MHz> | 2xSO-DIMM | 32GB | 512GB> | SSD固态硬盘> | 不支持触控 |  | 15.6英寸15.6游戏、便捷 | 16:9 | 1920x1080全高清屏 | 165Hz> |  | FHD，LED背光>，86%屏占比，300nits，100%sRGB，3ms |  | 发烧级独立显卡 | NVIDIA GeForce RTX 3050Ti> | 4GB正常 | GDDR6> |  |  |  | 720p HD摄像头高清 | Nahimic 3D音效 | 内置扬声器 | 内置麦克风 | 支持802.11ax无线协议> | 1000Mbps以太网卡 | 支持，蓝牙5.0模块 | 3×USB3.2（其中一个支持关机充电），1×Thunderbolt4 | HDMI2.1 | 耳机/麦克风二合一接口 | RJ45（网络接口），电源接口 |  | 触摸板 | 背光键盘（RGB背光） |  |  | 3芯锂电池，56瓦时 | 8小时左右，视具体使用环境而定长续航笔记本> | 100V-240V 240W 自适应交流电源适配器 | 2.44Kg | 357.26mm | 272.11mm | 21.21mm |  | 黑色 | 安全锁孔 | 双风扇，纯铜散热鳍片 | AWCC外星人智控中心，Office家庭和学生版，McAfee杀毒软件15个月 | Fn+G暴风散热 |  |  |  |  | 笔记本 x1适配器 x1电源线 x1电池 x1
1954 | 戴尔灵越 7610 16 Plus(ins 16-7610-d1645l) | 7999 |  | 2021年> | 家用 | 轻薄笔记本 | 预装Windows 11 Home Basic 64bit（64位家庭普通版）> | 英特尔 酷睿i5 11代系列 | Intel 酷睿i5 11400H中端主流机 | 2.7GHz | 4.5GHz运行流畅 | 六核心/十二线程多任务运行强 |  | Tiger Lake-H> | 12MB | 10nm> |  | 16GB（8GB×2）极速运行 | DDR4 3200MHz> | 2xSO-DIMM | 32GB | 512GB> | SSD固态硬盘> | 不支持触控 | ips防眩光屏 | 16英寸16 | 16:10 | 3072x1920超高清屏 | 60Hz> |  | LED背光> |  | 发烧级独立显卡 | NVIDIA GeForce RTX 3050> | 4GB正常 | GDDR6> |  |  |  | 720p HD摄像头高清 | 内置音效芯片 | 2×2W立体声音响 | 双阵列式麦克风 | 支持802.11ax无线协议> | 1000Mbps以太网卡 | 支持，蓝牙5.1模块 | 2×USB3.2，1×Thunderbolt4 | HDMI接口 | 耳机/麦克风二合一接口 | 电源接口 | Micro SD读卡器 | 触摸板 | 背光键盘 |  |  | 4芯锂电池，56瓦时 | 视具体使用环境而定长续航笔记本> | 100V-240V 65W 自适应交流电源适配器 | 2.011Kg | 355.28mm | 247.5mm | 18.99mm | 铝合金材质 | 月夜灰蓝 |  |  | Microsoft® Office 家庭和学生版 | Dell Mobile Connect | 2年 | 2年消费者基本保修服务计划，整机保修2年，电池1年 | 全国联保，享受三包服务 |  | 笔记本主机 x1电源适配器 x1电源线 x1说明书 x1保修卡 x1
4465 | 雷蛇灵刃16 2024(i9 14900HX/64GB/4TB/RTX4090/MiniLED) | 4万 | ￥39999 | 2024年02月 | 家用 | 游戏本 | 预装Windows 11 Home Basic 64bit（64位家庭普通版）> | 英特尔 酷睿i9 14代系列 | Intel 酷睿i9 14900HX旗舰机 |  | 5.8GHz运行流畅 | 24核心/32线程 |  | Raptor Lake | 36MB | Intel 7（10纳米）> |  | 64GB极速运行热门游戏本> | DDR5 5600MHz> |  | 96GB | 4TB> | SSD固态硬盘（PCIe4.0）> | 不支持触控 | MiniLED | 16英寸16 | 16:10 | 2560x1600超高清屏 | 240Hz> |  | HDR1000，G-SYNC，Calman Verified |  | 发烧级独立显卡 | NVIDIA GeForce RTX 4090 | 16GB显示流畅 | GDDR6> | 175W |  |  | 1080p FHD摄像头（IR）高清 | THX空间音效，7.1环绕声 | 4×立体声音响 |  | WiFi6E，支持802.11ax无线协议> |  | 支持，蓝牙5.3模块 | 左侧：2×USB3.2，1×USB3.2 Type-C右侧：1×USB3.2，1×Thunderbolt4 | HDMI2.1 | 3.5mm耳机/麦克风二合一接口 | 电源接口 | SD读卡器 | 玻璃触摸板 | 背光键盘 |  | 支持智能人脸识别功能 | 锂电池，95.2瓦时 |  | 100V-240V 自适应交流电源适配器 | 2.45Kg | 355mm | 244mm | 21.99mm | 一体式铝合金机身，可发光LOGO，抗指纹涂层 |  |  | 双风扇，VC真空腔均热板
4466 | 荣耀MagicBook X 14 2022(i3 1115G4/8GB/256GB/集显) | 2999 | ￥3399 | 2022年 | 家用 | 轻薄笔记本商务办公本 | 预装Windows 11 Home Basic 64bit（64位家庭普通版）> | 英特尔 酷睿i3 11代系列 | Intel 酷睿i3 1115G4主流机 | 3GHz | 4.1GHz运行流畅 | 双核心/四线程多任务运行弱 | OPI 4 GT/s | Tiger Lake> | 6MB | 10nm> |  | 8GB运行流畅 | DDR4 3200MHz> | 2 | 16GB | 256GB> | SSD固态硬盘> | 不支持触控 | IPS | 14英寸14游戏、便捷 | 16:9 | 1920x1080全高清屏 | 60Hz> |  | 莱茵TUV低蓝光护眼认证，莱茵无频闪护眼认证 |  | 集成显卡> | Intel Iris Xe Graphics> | 共享内存容量略显吃力 |  |  |  |  | 720p HD摄像头（隐藏式）高清 |  | 立体声双扬声器 | 双阵列式麦克风 | WiFi6>，支持802.11ax无线协议>，160MHz |  | 支持，蓝牙5.1模块 | 左侧：1×USB3，1，1×USB Type-C右侧：1×USB2.0 | 左侧：1×HDMI | 右侧：耳机/麦克风二合一接口 |  |  | 触摸板 | 全尺寸键盘> | 支持智能指纹识别功能 | 不支持> | 锂电池，56瓦时 |  | 65W USB Type-C电源适配器 | 1.38Kg | 322.5mm | 214.8mm | 15.9mm | 全金属材质 |  |  | 单风扇，双热管 | Office家庭和学生版
4467 | 华硕无畏Pro 15锐龙版(R7 5800H/16GB/512GB/集显/蓝) | 4799 |  |  | 商用 | 轻薄笔记本轻薄笔记本 | 预装Windows 11 Home Basic 64bit（64位家庭普通版）> | AMD Ryzen 7 5000系列 | AMD Ryzen 7 5800H | 3.2GHz | 4.4GHz运行流畅 | 八核心/十六线程多任务运行强 |  | Zen 3> | 16MB | 7nm> |  | 16GB（8GB×2）极速运行 | DDR4 3200MHz> |  | 40GB | 512GB> | SSD固态硬盘（PCIe NVMe） | 不支持触控 | OLED屏 | 15.6英寸15.6游戏、便捷 | 16:10 | 2880x1600超高清屏 | 120Hz> | 133% | 10.7bit，DC调光，莱茵TUV硬件级低蓝光认证，Vesa DisplayHDR 600 True Black认证 |  | 集成显卡> | Intel GMA HD（集成于处理器）> | 共享内存容量略显吃力 |  |  |  |  | 720p HD摄像头高清 | 内置音效芯片 | 2×2W立体声音响 | AI智能降噪麦克风 | WiFi6>，支持802.11ax无线协议> |  | 支持，蓝牙5.2模块 | 左侧：1×USB2.0右侧：2×USB3.1 Type-A，1×USB3.1 Type-C | HDMI> | 耳机/麦克风二合一接口 | 电源接口 |  | 触摸板 | 全尺寸键盘（包含独立数字键盘） | 支持智能指纹识别功能 |  | 3芯锂电池，70瓦时 | 视具体使用环境而定长续航笔记本> | 100V-240V 90W 自适应交流电源适配器 | 1.65Kg | 356.75mm | 227.6mm | 16.9mm | A/B/C/D面高强度复合材质 |  |  | 双风扇，双热管 |  | Fn+F模式切换 |  |  |  |  | 笔记本电脑 x1适配器 x1用户手册 x1保修卡 x1
4468 | 华硕无畏16 2022 锐龙版(R5 5600H/16GB/512GB/集显/蓝) | 3999 |  | 2022年 | 商用 | 轻薄笔记本商务办公本 | 预装Windows 11 Home Basic 64bit（64位家庭普通版）> | AMD Ryzen 5 5000系列 | AMD Ryzen 5 5600H | 3.3GHz | 4.2GHz运行流畅 | 六核心/十二线程多任务运行强 |  | Zen 3> | 16MB | 7nm> | 45W耗电高 | 16GB极速运行 | DDR4 3200MHz> |  | 40GB | 512GB> | SSD固态硬盘> | 不支持触控 | IPS | 16英寸16 | 16:10 | 1920x1200全高清屏 | 60Hz> |  | DC调光，防眩光屏>，莱茵TUV硬件级低蓝光认证 |  | 集成显卡> | Intel GMA HD（集成于处理器）> | 共享内存容量略显吃力 |  |  |  |  | 集成摄像头普清 | 内置音效芯片 | 内置扬声器 | 抗噪麦克风 | WiFi6>，支持802.11ax无线协议> |  |  | 左侧：1×USB2.0右侧：1×USB3.1 Type-C，2×USB3.1 Type-A | HDMI> | 耳机/麦克风二合一接口 | 电源接口 |  | 触摸板 | 人体工程学键盘>，全尺寸键盘（包含独立数字键盘） | 不支持> |  | 3芯锂电池，50瓦时 | 视具体使用环境而定长续航笔记本> | 100V-240V 90W 自适应交流电源适配器 | 1.7Kg | 358.4mm | 247.7mm | 19.9mm | A/B/C/D面高强度复合材质 |  |  | 冰锋散热系统，单风扇，双热管（6mm+8mm） | Office家庭和学生版 | Fn+F三档性能调节，华硕闪传，多屏中心GlideX | 2年 |  | 全国联保，享受三包服务 |  | 笔记本主机 x1适配器 x1用户手册 x1保修卡 x1
4469 | ThinkPad E14(20TAA006CD) | 6200 |  | 2021年> | 商用 | 商务办公本 | 预装Windows 10 Home Basic 64bit（64位家庭普通版）> | 英特尔 酷睿i7 11代系列 | Intel 酷睿i7 1165G7高端机 | 2.8GHz | 4.7GHz运行流畅 | 四核心/八线程多任务运行强 |  |  | 12MB | 10nm> |  | 8GB运行流畅 | DDR4 3200MHz> | 1xSO-DIMM | 32GB | 512GB> | SSD固态硬盘> | 不支持触控 |  | 14英寸14游戏、便捷 | 16:9 | 1920x1080全高清屏 | 60Hz> |  | LED背光屏，FHD |  | 入门级独立显卡 | NVIDIA GeForce MX450 | 2GB略显吃力 |  |  |  |  | 720p HD摄像头（物理防窥）高清 | 杜比认证音效 | 哈曼调校扬声器 | 双阵列式麦克风 | 支持802.11ax无线协议> | 1000Mbps以太网卡 | 支持，蓝牙5.0模块 | 1×USB2.0，1×USB3.1，1×Thunderbolt4 | HDMI> | 耳机/麦克风二合一接口 | RJ45（网络接口） |  | 触摸板 | 背光键盘 |  | 支持智能人脸识别功能 | 聚合物电池，45瓦时 | 视具体使用环境而定长续航笔记本> | 65W SLIM Type-C AC Adapter | 1.6Kg | 324mm | 220mm | 17.9mm | 金属材质，复合材质> | 石墨黑 |  |  | 预装正版Office家庭和学生版，ThinkPad定制版电脑管家 | TrackPoint小红帽 | 1年 | 1年部件和人工，客户送修 | 全国联保，享受三包服务 |  | 笔记本 ×1电源适配器 ×1指南手册 ×1
4470 | 荣耀MagicBook 15 2020(R7 4700U/16GB/512GB/集显) | 4699 |  | 2020年07月 | 家用 | 轻薄笔记本 | 预装Windows 10 Home Basic 64bit（64位家庭普通版）> | AMD Ryzen 7 4000系列 | AMD Ryzen 7 4700U | 2GHz | 4.1GHz运行流畅 | 八核心/八线程多任务运行强 |  | Zen 2> | 8MB | 7nm> | 15W中等耗电 | 16GB极速运行 | DDR4 2666MHz> |  |  | 512GB> | SSD固态硬盘> | 不支持触控 |  | 15.6英寸15.6游戏、便捷 | 16:9 | 1920x1080全高清屏 |  |  | IPS屏，雾面屏，5.3mm边框，87%屏占比，178°广视角，莱茵无频闪认证，莱茵低蓝光认证 |  | 集成显卡> |  | 共享内存容量略显吃力 |  |  |  |  | 隐藏式高清摄像头 | Dolby Atmos Sound System音效技术 | 内置双扬声器 | 内置双麦克风 | 内置无线网卡> |  | 支持蓝牙功能 | 1×USB2.0，1×USB3.1，1×USB Type-C | HDMI> | 耳机/麦克风二合一接口 |  |  | 触摸板 | 全尺寸背光键盘，巧克力键盘>，孤岛式键盘> | 支持智能指纹识别功能 |  | 聚合物电池 | 视具体使用环境而定长续航笔记本> | 100V-240V 65W 超级快充电源适配器 | 1.53Kg | 357mm | 229.9mm | 16.9mm | 镁铝合金材质 | 冰河银 |  | 高密度纤薄扇叶 | Office家庭和学生版 | 多屏协同（文件互相拖拽，无感连接，跨设备文件编辑，音视频通话连接） | 2年 | 整机免费保修2年 | 全国联保，享受三包服务 |  | 笔记本主机 x1适配器 x1数据线 x1快速入门 x1保修卡 x1
4471 | ThinkPad ThinkBook 14 2022酷睿版(i5 1240P/24GB/512GB/集显) | 5799 |  | 2022年 | 商用 | 轻薄笔记本商务办公本 | 预装Windows 11 家庭版 | 英特尔 酷睿i5 12代系列 | Intel 酷睿i5 1240P中端主流机 | 1.7GHz | 4.4GHz运行流畅 | 十二核心/十六线程多任务运行强 |  |  | 12MB | 10nm> |  | 24GB极速运行 |  |  | 40GB（板载8GB+32GB可扩展） | 512GB> | SSD固态硬盘> | 不支持触控 | LED | 14英寸14游戏、便捷 | 16:9 | 1920x1080全高清屏 | 60Hz> |  | 德国莱茵TUV低蓝光认证，DC调光 |  | 集成显卡> | Intel Iris Xe Graphics> | [7 empty] | 内置扬声器 |  | WiFi6>，支持802.11ax无线协议> | 1000Mbps以太网卡 |  | 左侧：1×USB Type-C，1×Thunderbolt，1×USB 3.2 Gen 1右侧：1×USB 3.2 Gen 1 | 左侧：1xHDMI2.0 | 左侧：3.5mm耳机/麦克风二合一接口 | 右侧：1×RJ45（网络接口），1×安全锁孔 | 右侧：四合1读卡器 | 触摸板 | 全尺寸键盘> |  |  | 60瓦时 | 视具体使用环境而定长续航笔记本> | [11 empty] | 1年 |  | 全国联保，享受三包服务 |  | 笔记本 x1电源适配器 x1用户指南 x1
4472 | adol（a豆）14 2023 （i7 1165G7/16GB/512GB） | 3999 |  |  | 家用 | 轻薄笔记本 | 预装Windows 11 Home Basic 64bit（64位家庭普通版）> | 英特尔 酷睿i7 11代系列 | Intel 酷睿i7 1165G7高端机 | 2.8GHz | 4.7GHz运行流畅 | 四核心/八线程多任务运行强 |  |  | 12MB |  |  | 16GB（8GB×2）极速运行 | DDR4 3200MHz> | 1xSO-DIMM | 40GB | 512GB> | SSD固态硬盘（PCIe4.0）> | 不支持触控 | IPS | 14英寸14游戏、便捷 | 16:10 | 2560x1600超高清屏 | 60Hz> | 100% | DC调光，莱茵TUV低蓝光护眼认证 |  | 集成显卡> | Intel Iris Xe Graphics> | 共享内存容量略显吃力 |  |  |  |  | 3DNR降噪摄像头（物理防窥） | 内置音效芯片 | 立体声扬声器 | AI双向智能降噪麦克风 | WiFi6E，支持802.11ax无线协议> |  | 支持，蓝牙5.0模块 | 左侧：1×USB2.0右侧：2×USB3.1，1×USB3.1 Type-C | 右侧：HDMI1.4 | 右侧：1×3.5mm耳机/麦克风二合一接口 | 右侧：1×电源接口 |  | 触摸板（虚拟数字小键盘） | 背光键盘（1.4mm键程） | 不支持> |  | 3芯锂电池，42瓦时 | 视具体使用环境而定长续航笔记本> | 100V-240V 65W 自适应交流电源适配器 | 1.4Kg | 317.1mm | 221.9mm | 17.9mm | ABCD面高强度复合材质 |  | 通过MIL-STD-810H军标测试 | 单风扇，双热管（6mm+8mm），2出风口，华硕冰锋散热技术 | [6 empty] | 笔记本电脑 x1适配器 x1用户手册 x1保修卡 x1
4473 | 神舟战神Z7T-CU7NS | 5699 |  |  | 家用 | 游戏本 | 预装Windows 10 Home Basic 64bit（64位家庭普通版）> | 英特尔 酷睿i7 10代系列 | Intel 酷睿i7 10750H高端机 | 2.6GHz | 5GHz运行流畅 | 六核心/十二线程多任务运行强 | DMI 8 GT/s | Comet Lake-H> | 12MB | 14nm> | 45W耗电高 | 16GB（8GB×2）极速运行热门游戏本> | DDR4> | 2xSO-DIMM | 32GB | 512GB> | SSD固态硬盘> | 不支持触控 |  | 15.6英寸15.6游戏、便捷 | 16:9 | 1920x1080全高清屏 | 144Hz> |  | FHD，LED背光>，IPS屏 |  | 发烧级独立显卡 | NVIDIA GeForce GTX 1650Ti | 4GB正常 |  |  |  |  | 集成摄像头普清 | 内置音效芯片 | 内置扬声器 | 内置麦克风 | 内置无线网卡> | 集成网卡 | 支持蓝牙功能 | 1×USB2.0，2×USB3.0，1×USB Type-C | HDMI>，Mini DisplayPort> | 耳机输出接口，麦克风输入接口 | RJ45（网络接口），电源接口 | 多合1读卡器 | 触摸板 | 全尺寸背光键盘 |  |  | 4芯锂电池 | 2-3小时，视具体使用环境而定长续航笔记本> | 100V-240V 120W 自适应交流电源适配器 | 2.2Kg |  |  |  | 复合材质> | 黑色 |  | 双风扇四铜管 | 智能中枢 | 一键还原 | 2年 | 主要部件2年，电池6个月，其它部件1年免费保修 | 全国联保，享受三包服务 |  | 笔记本电脑 x1电池 x1电源适配器 x1用户手册 x1
4474 | GPD Win Max2 2023(R5 7640U/16GB/1TB/760M/WiFi版) | 6199 |  | 2023年07月 | 家用 | 游戏本 | 预装Windows 11 Home Basic 64bit（64位家庭普通版）> | AMD Ryzen 5 7000系列 | AMD Ryzen 5 7640U | 3.5GHz | 4.9GHz运行流畅 | 六核心/十二线程多任务运行强 |  | Zen 4 |  | 4nm |  | 16GB极速运行热门游戏本> | LPDDR5X（低功耗版）7500MHz |  |  | 1TB> | SSD固态硬盘> | 支持十点触控 | IPS | 10.1英寸10.1 | 16:10 | 2560x1600超高清屏 | 60Hz> |  | 第5代康宁大猩猩玻璃，Metal Mesh技术，支持4096阶压感笔 |  | 集成显卡> | AMD Radeon 760M | 共享内存容量略显吃力 |  |  |  |  | 集成200万像素摄像头普清 | 内置音效芯片+高能效高PSRR低噪音智能功放 | 内置4个超线性扬声器 | 内置麦克风 | WiFi6>，支持802.11ax无线协议>，支持双频（2.4GHz+5GHz）> |  | 支持，蓝牙5.2模块 | 1×USB4，1×USB3.2 Type-C，2×USB3.2 | 1×HDMI2.1 | 1×3.5mm耳机/麦克风二合一接口 |  | 1×Micro SD读卡器，1×SD读卡器 | 触摸板 | QWERTY全键盘，背光键盘 | 支持智能指纹识别功能 |  | 锂电池，67瓦时 | 视具体使用环境而定长续航笔记本> | 100V-240V 100W 自适应交流电源适配器 |  | 227mm | 160mm | 23mm | 镁铝合金材质 | [5 empty] | 1年 | 0755-86572275 | 全国联保，享受三包服务
4475 | 惠普暗影精灵7 Plus(i7 11800H/16GB/512GB+1TB/RTX3080) | 1.83万 |  | 2021年06月> | 家用 | 游戏本 | 预装Windows 10 Home Basic 64bit（64位家庭普通版）> | 英特尔 酷睿i7 11代系列 | Intel 酷睿i7 11800H高端机 | 2.3GHz | 4.6GHz运行流畅 | 八核心/十六线程多任务运行强 | DMI3 8GT/s | Tiger Lake-H> |  | 10nm> | 65W耗电高 | 32GB（16GB×2）极速运行热门游戏本> | DDR4 3200MHz> | 2xSO-DIMM | 16GB | 512GB+1TB> | 混合硬盘（SSD+HDD）> | 不支持触控 |  | 17.3英寸17.3 | 16:9 | 2560x1440超高清屏 | 165Hz> |  | QHD，DC调光，3ms， |  | 发烧级独立显卡 | NVIDIA GeForce RTX 3080> | 16GB显示流畅 | GDDR6> |  |  |  | 集成摄像头普清 | Bang&Olufsen音效，DTS:Ultra 3D模拟环绕效果 | 内置扬声器 | 内置麦克风 | 支持802.11ax无线协议> | 1000Mbps以太网卡 | 支持蓝牙功能 | 3×USB3.0>，1×Thunderbolt4 | HDMI>，Mini DisplayPort> | 耳机/麦克风二合一接口 | RJ45（网络接口），电源接口 | SD读卡器 | 触摸板 | 背光键盘，机械键盘（光轴，全键无冲，全键可调RGB背光） |  |  | 4芯锂电池，83瓦时 | 视具体使用环境而定长续航笔记本> | 100V-240V 自适应交流电源适配器 | 2.77Kg | 397.19mm | 262.07mm | 27mm | C面金属材质 | 黑色 |  | 双风扇（83扇叶，12V马达） | 惠普游戏控制中心，Office家庭和学生版 |  | 1年 | 整机1年，主要部件2年 | 全国联保，享受三包服务 |  | 笔记本 x1适配器 x1保修卡 x1
4476 | 雷神ZERO 2023(i9 13900HX/16GB/512GB/RTX4080) | 1.2万 |  | 2023年02月 | 家用 | 游戏本 | 预装Windows 11 Home Basic 64bit（64位家庭普通版）> | 英特尔 酷睿i9 13代系列 | Intel 酷睿i9 13900HX旗舰机 | 3.9GHz | 5.4GHz运行流畅 | 24核心/32线程 |  |  | 36MB | Intel 7（10nm） |  | 16GB极速运行热门游戏本> | DDR5> | 2xSO-DIMM |  | 512GB> | SSD固态硬盘（PCIe4.0）> | 不支持触控 | IPS | 16英寸16 | 16:10 | 2560x1600超高清屏 | 240Hz> |  |  |  | 发烧级独立显卡 | NVIDIA GeForce RTX 4080 | 12GB显示流畅 | GDDR6> |  | 支持 |  | 集成摄像头普清 | Nahimic音效 | 内置扬声器 | 内置麦克风 | WiFi6>，支持802.11ax无线协议> | 1000Mbps以太网卡 | 支持，蓝牙5.2模块 | 左侧：1×USB3.1 Type-A右侧：1×USB3.1 Type-A后置：1×Thunderbolt4 | 后置：1×HDMI2.1，1×Mini DisplayPort1.4 | 左侧：1×3.5mm耳机/麦克风二合一接口 | 后置：1×RJ45（网络接口），1×电源接口 |  | 触摸板 | 背光键盘（1680万色RGB） | 不支持> | 不支持> | 4芯锂电池，63瓦时 | 视具体使用环境而定长续航笔记本> | 100V-240V 自适应交流电源适配器 | 2.58Kg |  |  |  |  | RGB环绕灯环，启世ID设计语言 |  | 双风扇（12V），5热管，四出风，六风道，风洞散热架构2.0 |  | 一键强冷 | 1年 |  | 全国联保，享受三包服务 |  | 整机 x1电源适配器 x1电源线 x1说明书 x1质保卡 x1
4477 | 联想X5 MAX 14 2023 R5锐龙版 （R5 7530U/16GB/512GB） | 3999 |  |  | 家用 | 商务办公本 | 预装Windows 11 Home Basic 64bit（64位家庭普通版）> | AMD Ryzen5 | AMD Ryzen 5 7530U | 2GHz | 4.5GHz运行流畅 | 六核心/十二线程多任务运行强 |  |  | 16MB | 7nm> |  | 16GB（4GB×4）极速运行 |  | xSO-DIMM | 32GB | 512GB> | SSD固态硬盘（PCIe3.0） |  |  | 14英寸14游戏、便捷 |  | 1920x1080全高清屏 | 60Hz> |  |  |  | 核芯显卡> | AMD Radeon Graphics> | [5 empty] | 集成摄像头普清 |  | 内置扬声器，DOBLY AUDIO | 双向降噪 | WiFi6>，支持802.11ax无线协议>，160MHz | 1000Mbps以太网卡 | 支持，蓝牙5.2模块 | 2×Type-C，2xUSB-A | 1×HDMI> | 3.5mm耳机/麦克风二合一接口 | 1×RJ45（网络接口），电源接口 | [5 empty] | 锂电池，45瓦时 |  |  | 1.4Kg |  |  | 17.9mm
4478 | HP（惠普）光影精灵9Pro (i7-13650HX/16G/1TB/RTX4060/165Hz/2.5k) | 8499 | ￥8799 |  | 家用 | 游戏本 | 预装Windows 11 Home Basic 64bit（64位家庭普通版）> | 英特尔 酷睿i7 13代系列 | Intel 酷睿 i7 13650HX |  | 4.9GHz运行流畅 | 14核心/20线程 |  |  | 24MB | 10nm> | 55W耗电高 | 16GB极速运行热门游戏本> | DDR5> |  | 32GB | 1TB> | SSD固态硬盘（PCIe） | 不支持触控 |  | 16.1英寸16.1 | 16:9 | 2560x1440超高清屏 | 165Hz> | 100% | DC调光，TUV+Eyesafe低蓝光认证 |  | 发烧级独立显卡 | NVIDIA GeForce RTX 4060 | 8GB显示流畅 | GDDR6> |  | 支持 |  | FHD摄像头高清 |  |  |  | WiFi6E，支持802.11ax无线协议> |  | 支持，蓝牙5.3模块 | 3×USB A，1×USB C | HDMI2.1 | 3.5mm耳机/麦克风二合一接口 | 1×RJ45（网络接口），电源接口 |  | 触摸板 | 防泼溅键盘> | 支持智能指纹识别功能 | 支持智能人脸识别功能 | 83瓦时 | 5-8小时左右，视具体使用环境而定长续航笔记本> | 100V-240V 自适应交流电源适配器
4479 | 联想X5 MAX 15.6 2023 R5锐龙版 （R5 7530U/32GB/1TB） | 4749 |  |  | 商用 | 商务办公本 | 预装Windows 11 Home Basic 64bit（64位家庭普通版）> | AMD Ryzen5 | AMD Ryzen5 7530U | 2GHz | 4.5GHz运行流畅 | 六核心/十二线程多任务运行强 |  |  | 16MB | 7nm> |  | 32GB（16GB×2）极速运行 |  | 2xSO-DIMM | 32GB | 1TB> | SSD固态硬盘（PCIe3.0） |  |  | 15.6英寸15.6游戏、便捷 | 16:9 | 1920x1080全高清屏 |  |  |  |  | 核芯显卡> | AMD Radeon Graphics> | [5 empty] | 集成摄像头普清 |  | DOLBY AUDIO | 双降噪 | WiFi6>，支持802.11ax无线协议>，160MHz | 1000Mbps以太网卡 | 支持，蓝牙5.2模块 | 2×USB2.0，，2×USB3.0 Type-C | 1×HDMI> | 3.5mm耳机/麦克风二合一接口 | 1×RJ45（网络接口），电源接口 | [5 empty] | 锂电池，45瓦时 |  |  | 1.4Kg |  |  | 17.9mm
4480 | msi微星GS65 Stealth 9SD-677CN | 1.05万 |  | 2019年04月 | 家用 | 游戏本 | 预装Windows 10 | 英特尔 酷睿i7 9代系列 | Intel 酷睿i7 9750H高端机 | 2.6GHz | 4.5GHz运行流畅 | 六核心/十二线程多任务运行强 | DMI 8 GT/s | Coffee Lake> | 12MB | 14nm> | 45W耗电高 | 8GB运行流畅热门游戏本> | DDR4 2666MHz> | 2xSO-DIMM | 32GB | 512GB> | NVMe PCIe SSD固态硬盘 | 不支持触控 |  | 15.6英寸15.6游戏、便捷 | 16:9 | 1920x1080全高清屏 | 144Hz> |  | FHD，LED背光>，窄边框>，IPS屏 |  | 发烧级独立显卡 | NVIDIA GeForce GTX 1660Ti | 6GB显示流畅 | GDDR6> |  |  |  | 720p HD摄像头高清 | 丹拿音响，ESS SABRE HiFi音频DAC技术，Nahimic 3 Audio音效 | 2×2W扬声器 | 内置麦克风 | Killer E2500+Killer 1550i |  | 支持蓝牙功能 | 3×USB3.1，1×USB Type-C数据接口实拍图> | HDMI视频接口实拍图> | 耳机/麦克风二合一接口音频接口实拍图> | RJ45（网络接口），电源接口其它接口实拍图> |  | 触摸板 | 背光游戏键盘（赛睿单键多彩） |  |  | 锂电池 | 视具体使用环境而定长续航笔记本> | 100V-240V 自适应交流电源适配器 | 1.9Kg | 357.7mm | 247.7mm | 17.9mm |  | 黑色 |  |  |  |  | 2年 | 整机2年，主要部件2年，电池2年 | 全国联保，享受三包服务 |  | 笔记本主机 x1电池 x1电源适配器 x1电源线 x1说明书 x1保修卡 x1
4481 | 联想X3 领途者 15.6 2023酷睿版 （i5 1235U/16GB/512GB） | 3699 |  |  | 商用 | 商务办公本 | 预装Windows 11 Home Basic 64bit（64位家庭普通版）> | 英特尔 酷睿i3 12代系列 | Intel 酷睿i3 1215U主流机 | 1.3GHz | 4.4GHz运行流畅 | 十核心/十二线程多任务运行强 |  |  | 12MB | 10nm> |  | 16GB极速运行 |  |  | 64GB | 512GB> | SSD固态硬盘（PCIe4.0）> |  | IPS | 15.6英寸15.6游戏、便捷 | 16:9 | 1920x1080全高清屏 | 60Hz> |  |  |  | 核芯显卡> | Intel Iris Xe Graphics> | [5 empty] | 集成摄像头普清 |  |  |  | WiFi6>，支持802.11ax无线协议>，160MHz | 1000Mbps以太网卡 |  | 2×USB3.2，1×USB3.2 Type-C | 1×HDMI> | 3.5mm耳机/麦克风二合一接口 | 1×RJ45（网络接口），电源接口 | [8 empty] | 1.67Kg |  |  | 18.2mm
4482 | msi微星GP75 Leopard 9SD-456CN | 1.26万 |  | 2019年04月 | 家用 | 游戏本影音娱乐本 | 预装Windows 10 Home（家庭版） | 英特尔 酷睿i7 9代系列 | Intel 酷睿i7 9750H高端机 | 2.6GHz | 4.5GHz运行流畅 | 六核心/十二线程多任务运行强 | DMI 8 GT/s | Coffee Lake> | 12MB | 14nm> | 45W耗电高 | 16GB极速运行热门游戏本> | DDR4 2666MHz> | 2xSO-DIMM | 64GB | 512GB> | NVMe PCIe SSD固态硬盘 | 不支持触控 |  | 17.3英寸17.3 | 16:9 | 1920x1080全高清屏 | 144Hz> |  | FHD，LED背光>，IPS屏，5.7mm窄边框，82%屏占比 |  | 发烧级独立显卡 | NVIDIA GeForce GTX 1660Ti | 6GB显示流畅 | GDDR6> |  |  | 192bit> | 720p HD摄像头高清 | 内置音效芯片 | 内置扬声器 | 内置麦克风 | 支持802.11ac无线协议> | 1000Mbps以太网卡 | 支持，蓝牙5.0模块 | 3×USB3.1，1×USB Type-C | HDMI>，Mini DisplayPort> | 耳机输出接口，麦克风输入接口 | RJ45（网络接口），电源接口 |  | 触摸板 | 赛睿单键多彩背光键盘 |  |  | 6芯锂电池> | 2-5小时，视具体使用环境而定长续航笔记本> | 100V-240V 180W 自适应交流电源适配器 | 2.6Kg | 397mm | 268.5mm | 29mm | 镁铝合金材质 | 黑色 | 安全锁孔 | Cooler Boost5散热双风扇7热管扇热 | 附带软件 |  | 2年 | 整机2年，主要部件2年，电池2年 | 全国联保，享受三包服务 |  | 笔记本主机 x1电池 x1电源适配器 x1电源线 x1说明书 x1保修卡 x1
4483 | 七彩虹将星 X16 Pro 14代酷睿(i9-14900HX/16GB/1TB/RTX5060) | 8599 | ￥9299 | 2025年09月 | 家用 | 游戏本 | 预装Windows 11 Home Basic 64bit（64位家庭普通版）> | 英特尔 酷睿i9 14代系列 | Intel 酷睿i9 14900HX旗舰机 | 2.2GHz | 5.8GHz运行流畅 | 24核心/32线程 |  | Raptor Lake | 36MB | 7nm> |  | 16GB极速运行热门游戏本> | DDR5 5600MHz> | 2xSO-DIMM |  | 1TB> | SSD固态硬盘（PCIe4.0）> | 不支持触控 | IPS | 16英寸16 | 16:10 | 2560x1600超高清屏 | 180Hz | 100% |  |  | 双显卡（发烧级独立显卡＋集成显卡） | NVIDIA GeForce RTX5060 | 8GB显示流畅 | GDDR7> | 115W | 支持 |  | 1080p FHD摄像头高清 |  | 内置扬声器 | 阵列式麦克风 | WiFi6E，支持802.11ax无线协议> | 2.5Gbps以太网卡> | 支持，蓝牙5.3模块 | 左侧：1×USB C(Gen1)，USB A(Gen1)右侧：1×USB A(Gen1)后置：1×USB Type-C(Gen2 PD100W&视频输出），1×USB A(Gen2) | 1×HDMI2.1 | 3.5mm耳机/麦克风二合一接口 | 1×RJ45（网络接口），电源接口 |  |  | 背光键盘，全尺寸键盘（包含独立数字键盘） > |  |  | 锂电池，60瓦时 |  | 240W 自适应交流电源适配器 | 2.6Kg | 360mm | 252mm | 26.4mm | A面金属 | 星耀白 |  | 搭载高密度双涡轮风扇，5根高效热管与四出风口设计
4484 | 戴尔灵越 5000 14Pro(Ins 14-5418-R1628S) | 5899 |  | 2021年10月 | 家用 | 轻薄笔记本 | 预装Windows 10 Home Basic 64bit（64位家庭普通版）> | 英特尔 酷睿i5 11代系列 | Intel 酷睿i5 11300H中端主流机 | 3.1GHz | 4.4GHz运行流畅 | 四核心/八线程多任务运行强 |  | Tiger Lake-H> | 8MB | 10nm> | 35W | 16GB（8GB×2）极速运行 | DDR4 3200MHz> | 2xSO-DIMM | 32GB | 512GB> | SSD固态硬盘> | 不支持触控 |  | 14英寸14游戏、便捷 | 16:9 | 1920x1080全高清屏 |  |  | 防眩光屏>，LED背光> |  | 性能级独立显卡 | NVIDIA GeForce MX450 | 2GB略显吃力 | GDDR6> |  |  |  | 内置摄像头（物理防窥） | 内置音效芯片 | 内置扬声器 | 内置麦克风 | 支持802.11ax无线协议>，2×2MiMO | 1000Mbps以太网卡 | 支持，蓝牙5.1模块 | 2×USB3.2，1×Thunderbolt4 | HDMI接口 | 耳机/麦克风二合一接口 | 电源接口 | Micro SD读卡器 | 触摸板 | 背光键盘 |  |  | 4芯锂电池，54瓦时 | 视具体使用环境而定长续航笔记本> | 100V-240V 65W 自适应交流电源适配器 | 1.46Kg | 321.27mm | 213.8mm | 17.1mm | 铝合金材质 | 银河星迹 |  |  | Microsoft® Office 家庭和学生版 | Dell Mobile Connect | 2年 | 2年消费者基本保修服务计划，整机保修2年，电池1年 | 全国联保，享受三包服务 |  | 笔记本主机 x1电源适配器 x1电源线 x1说明书 x1保修卡 x1
4485 | 戴尔成就 5310(Vostro 13-5310-R2828N) | 7499 |  | 2021年10月 | 商用 | 商务办公本 | 预装Windows 10 Home Basic 64bit（64位家庭普通版）> | 英特尔 酷睿i7 11代系列 | Intel 酷睿i7 11390H高端机 | 3.3GHz | 4.8GHz运行流畅 | 四核心/八线程多任务运行强 |  | Tiger Lake-H> | 12MB | 10nm> | 35W | 16GB极速运行 | LPDDR4x（低功耗版）4267MHz |  |  | 512GB> | SSD固态硬盘> | 不支持触控 | WVA | 13.3英寸13.3移动、办公 | 16:10 | 2560x1600超高清屏 |  | 100% | QHD，LED背光>，防眩光，菜茵Method2低蓝光认证，Color Filter光学滤镜 |  | 性能级独立显卡 | NVIDIA GeForce MX450 | 2GB略显吃力 |  |  |  |  | 720p HD摄像头（物理防窥）高清 | Waves MaxxAudio Pro技术 | 2×2W立体声音响 | 阵列式麦克风 | 支持802.11ax无线协议> | 1000Mbps以太网卡 | 支持，蓝牙5.0模块 | 1×USB3.1，2×Thunderbolt4 | HDMI1.4> | 耳机/麦克风二合一接口 |  |  | 触摸板 | 全尺寸键盘>，背光键盘 | 支持智能指纹识别功能 |  | 4芯锂电池，54瓦时 | 5-8小时，视具体使用环境而定长续航笔记本> | 100V-240V 65W 自适应交流电源适配器 | 1.25Kg | 296.78mm | 210mm | 13.9mm | 金属材质 | 橄榄灰 |  | 双风扇，双热管 | Office家庭和学生版，McAfee多设备安全15个月订阅 |  | 2年 | 2年金牌服务（含2年全面意外保护服务+2年上门服务+2年24×7一线通服务） | 全国联保，享受三包服务
4486 | 华硕a豆14 2023锐龙版 （R7 7730/16GB/512GB） | 4299 |  |  | 商用 | 校园学生本 | 预装Windows 11 Home Basic 64bit（64位家庭普通版）> | AMD Ryzen5 | AMD Ryzen 5 7730U |  | 4.5GHz运行流畅 | 八核心/十六线程多任务运行强 |  |  | 16MB | 7nm> |  | 16GB（8GB×2）极速运行 |  |  |  | 512GB> | SSD固态硬盘（PCIe） |  | IPS | 14英寸14游戏、便捷 | 16:10 | 1920x1200全高清屏 |  |  |  |  | 集成显卡> | [13 empty] | 1×USB-A，1×USB3.2，1×USB3.2 Type-C，2×USB 3.2 Gen 1 Type-A | 1×HDMI> | 3.5mm耳机/麦克风二合一接口
4487 | ThinkBook Plus Twist(i7 1355U/16GB/512GB/2.8K) | 1.2万 |  |  | 商用 | 轻薄笔记本商务办公本 | 预装Windows 11 家庭版 | 英特尔 酷睿i7 13代系列 | Intel 酷睿i7 1355U高端机 |  | 5GHz运行流畅 | 10核心/12线程 |  |  | 12MB | 10nm> |  | 16GB极速运行 | LPDDR5× 6400MHZ |  |  | 512GB> | SSD固态硬盘> | 支持多点触控 | OLED | 12英寸12移动、办公 |  | 2880x1800超高清屏 | 60Hz> | 100% |  |  | 集成显卡> | Intel Iris Xe | [6 empty] | 杜比全景声 | 内置扬声器 | 阵列式麦克风 | WiFi6E，支持802.11ax无线协议> | 1000Mbps以太网卡 |  | 2×Thunderbolt4 |  |  |  |  | 触摸板 | 背光键盘 | 支持智能指纹识别功能 | 不支持> | 锂电池，56瓦时 | 视具体使用环境而定长续航笔记本> | 65W USB Type-C电源适配器 | 1.35Kg | [9 empty] | 1年 |  | 全国联保，享受三包服务 |  | 笔记本 x1电源适配器 x1随机资料 x1
4488 | 华硕E410 14英寸（N5100/8GB/512GB） | 1899 |  |  | 家用 | 校园学生本 | 预装Windows 11 Home Basic 64bit（64位家庭普通版）> |  | Intel 赛扬四核 N5100入门机 | 1.1GHz | 2.8GHz运行缓慢 | 四核心/四线程多任务运行强 |  |  | 4MB |  |  | 8GB（8GB×1）运行流畅 | DDR3> |  |  | 256GB> | SSD固态硬盘（PCIe） |  |  | 15.6英寸15.6游戏、便捷 |  | 1920x1080全高清屏 |  |  |  |  | 集成显卡> | [8 empty] | 2×2W |  |  |  |  | 1×USB2.0，1×USB3.2，1×USB3.2 Type-C | 1×HDMI> | 3.5mm耳机/麦克风二合一接口 | [7 empty] | 10小时长续航笔记本> |  | 1.59Kg | 325mm | 217mm | 17.9mm
4489 | HP（惠普）星14 X360 (i5-1335U/16G/1TB/集显) | 5299 | ￥5699 |  | 商用 | 二合一笔记本 | 预装Windows 11 Home Basic 64bit（64位家庭普通版）> | 英特尔 酷睿i5 13代系列 | Intel 酷睿 i5 1335U |  | 4.6GHz运行流畅 | 10核心/12线程 |  |  | 12MB |  | 15W中等耗电 | 16GB极速运行 | LPDDR4x |  | 64GB | 1TB> | SSD固态硬盘（PCIe） | 支持多点触控 |  | 14英寸14游戏、便捷 | 3:2> | 1920x1080全高清屏 |  |  |  |  | 集成显卡> | [6 empty] | 500万像素摄像头 |  |  |  | WiFi6E，支持802.11ax无线协议> |  | 支持，蓝牙5.2模块 | 1×USB-C，2×USB 3.1 | HDMI2.0 | 3.5mm耳机/麦克风二合一接口 |  |  | 触摸板 | 防泼溅键盘> | 支持智能指纹识别功能 | 支持智能人脸识别功能 | 43瓦时 | 8小时左右，视具体使用环境而定长续航笔记本> | 100V-240V 65W 自适应交流电源适配器
4490 | Acer 传奇 Young R5 7520U｜集显 16GB｜512GB | 2999 |  |  | 家用 | 校园学生本 |  | AMD Ryzen5 | AMD Ryzen 5 7520U |  | 4.3GHz运行流畅 | 四核心/八线程多任务运行强 |  |  |  | 6nm |  | 16GB（8GB×2）极速运行 | DDR5 5200MHz |  |  | 512GB> | SSD固态硬盘（PCIe4.0）> |  | IPS | [7 empty] | 核芯显卡> | AMD Radeon 680M | [5 empty] | 720p HD摄像头高清 |  |  |  | WiFi5 |  |  | 2×US 3.2（Gen1），1×Type-C | 1×HDMI> | 3.5mm耳机/麦克风二合一接口
4491 | HP（惠普）星14 X360 (i3-1315U/8G/512GB/集显) | 4399 | ￥4599 |  | 商用 | 二合一笔记本 | 预装Windows 11 Home Basic 64bit（64位家庭普通版）> | 英特尔 酷睿i5 13代系列 | Intel 酷睿 i5 1315U |  | 4.6GHz运行流畅 | 10核心/12线程 |  |  | 12MB |  | 15W中等耗电 | 8GB运行流畅 | LPDDR4x |  | 64GB | 512GB> | SSD固态硬盘（PCIe） | 支持多点触控 |  | 14英寸14游戏、便捷 | 3:2> | 1920x1080全高清屏 |  |  |  |  | 集成显卡> | [6 empty] | 500万像素摄像头 |  |  |  | WiFi6E，支持802.11ax无线协议> |  | 支持，蓝牙5.2模块 | 1×USB-C，2×USB 3.1 | HDMI2.0 | 3.5mm耳机/麦克风二合一接口 |  |  | 触摸板 | 防泼溅键盘> | 支持智能指纹识别功能 | 支持智能人脸识别功能 | 43瓦时 | 8小时左右，视具体使用环境而定长续航笔记本> | 100V-240V 65W 自适应交流电源适配器
4492 | 联想昭阳 X7 16英寸2023 （ i7 13700H/16GB/512GB/RTX3050） | 7899 | ￥8316 | 2023 | 商用 | 商务办公本 | 预装Windows 11 Home Basic 64bit（64位家庭普通版）> | 英特尔 酷睿i7 13代系列 | Intel 酷睿i7 13700H高端机 |  | 5GHz运行流畅 | 14核心/20线程 |  |  | 24MB | 10nm> |  | 16GB（8GB×2）极速运行 | DDR5> |  |  | 512GB> | SSD固态硬盘（PCIe4.0）> |  | IPS | 16英寸16 | 16:10 | 2560x1600超高清屏 |  | 100% | [11 empty] | Dolby Atmos |  | WiFi6>，支持802.11ax无线协议>，160MHz |  |  | 1×USB3.1 Gen1，2×USB3.2 Gen2，1×Thunderbolt4，1×USB2.0 | 1×HDMI> | 3.5mm耳机/麦克风二合一接口 | 1×RJ45（网络接口），电源接口 | [5 empty] | 锂电池，71瓦时 | 15小时左右，视具体使用环境而定长续航笔记本> |  | 1.79Kg |  |  | 16.5mm
4493 | 联想昭阳 X7 16英寸2023 （ i9 13900H/32GB/2TB） | 8399 |  | 2023 | 商用 | 商务办公本 | 预装Windows 11 Home Basic 64bit（64位家庭普通版）> | 英特尔 酷睿i9 13代系列 | Intel 酷睿i9 13900H旗舰机 |  | 5.4GHz运行流畅 | 14核心/20线程 |  |  | 24MB | 10nm> |  | 32GB（16GB×2）极速运行 | DDR5> |  |  | 2TB> | SSD固态硬盘（PCIe4.0）> |  | IPS | 16英寸16 | 16:10 | 2560x1600超高清屏 |  | 100% | [11 empty] | Dolby Atmos |  | WiFi6>，支持802.11ax无线协议>，160MHz |  |  | 1×USB3.1 Gen1，2×USB3.2 Gen2，1×Thunderbolt4，1×USB2.0 | 1×HDMI> | 3.5mm耳机/麦克风二合一接口 | 1×RJ45（网络接口），电源接口 | [5 empty] | 锂电池，71瓦时 | 15小时左右，视具体使用环境而定长续航笔记本> |  | 1.79Kg |  |  | 16.5mm
4494 | 联想昭阳 X7 16英寸2023 （ i7 13700H/32GB/1TB） | 6999 | ￥6299 | 2023 | 商用 | 商务办公本 | 预装Windows 11 Home Basic 64bit（64位家庭普通版）> | 英特尔 酷睿i7 13代系列 | Intel 酷睿i7 13700H高端机 |  | 5GHz运行流畅 | 14核心/20线程 |  |  | 24MB | 10nm> |  | 32GB（16GB×2）极速运行 | DDR5> |  |  | 1TB> | SSD固态硬盘（PCIe4.0）> |  | IPS | 16英寸16 | 16:10 | 2560x1600超高清屏 |  | 100% | [11 empty] | Dolby Atmos |  | WiFi6>，支持802.11ax无线协议>，160MHz |  |  | 1×USB3.1 Gen1，2×USB3.2 Gen2，1×Thunderbolt4，1×USB2.0 | 1×HDMI> | 3.5mm耳机/麦克风二合一接口 | 1×RJ45（网络接口），电源接口 | [5 empty] | 锂电池，71瓦时 | 15小时左右，视具体使用环境而定长续航笔记本> |  | 1.79Kg |  |  | 16.5mm
4495 | Acer宏碁 A314 (N5100/16G/256G+1T/集显) | 2299 |  |  | 商用 | 商务办公本 |  | 英特尔 赛扬四核 | Intel 赛扬四核 N5100入门机 | 1.1GHz | 2.8GHz运行缓慢 | 四核心/四线程多任务运行强 |  |  | 4MB |  |  | 16GB极速运行 | DDR4 2666MHz> |  |  | 256GB+1TB | 混合硬盘（SSD+HDD）> | 不支持触控 | 雾面屏 | 14英寸14游戏、便捷 | 16:10 | 1920x1080全高清屏 | 60Hz> |  | IPS |  | 集成显卡> |  | 共享内存容量略显吃力 |  |  |  |  | 有 | [6 empty] | 1xUSB2.0，2xUSB3.2 Gen | 1×HDMI> | 耳机/麦克风二合一接口 | 1×RJ45（网络接口），锁孔x1 |  | 触摸板 |  | 不支持> | 不支持> | 锂电池，36.7瓦时 | 5-8小时， 具体时间视使用环境而定长续航笔记本> | 45W | 1.45Kg | 328mm | 236mm | 19.9mm |  | 银色 |  |  |  |  | 1年 |  |  |  | 笔记本电脑 x1电池 x1电源适配器 x1
4496 | 戴尔成就 13 5000系列(Vostro 13-5390-D2725A) | 6199 |  | 2019年05月 | 商用 | 商务办公本 | 预装Windows 10 Home Basic 64bit（64位家庭普通版）> | 英特尔 酷睿i7 8代系列 | Intel 酷睿i7 8565U高端机 | 1.8GHz | 4.6GHz运行流畅 | 四核心/八线程多任务运行强 | OPI 4 GT/s | Whiskey Lake> | 8MB | 14nm> | 15W中等耗电 | 8GB运行流畅 | LPDDR3（低功耗版）2133MHz> |  |  | 512GB> | M.2 PCIe NVMe | 不支持触控 |  | 13.3英寸13.3移动、办公 | 16:9 | 1920x1080全高清屏 |  |  | FHD，LED背光>，防眩光屏>，5.9mm窄边框，IPS屏 |  | 性能级独立显卡 | NVIDIA GeForce MX250 | 2GB略显吃力 | GDDR5> |  |  | 128bit> | 720p HD摄像头高清 | 2个调谐扬声器，采用Waves MaxxAudio Pro技术 | 内置扬声器 | 双数字麦克风阵列 | 支持802.11ac无线协议> |  | 支持蓝牙功能 | 1×USB3.1 Type-A，USB Type-C接口> | HDMI> | 耳机/麦克风二合一接口 | 电源接口 | Micro SD读卡器 | 触摸板 | 全尺寸防泼溅键盘，背光键盘 |  |  | 锂电池 | 视具体使用环境而定长续航笔记本> | 100V-240V 65W 自适应交流电源适配器 | 1.18Kg | 307.6mm | 204.5mm | 14.9mm | 镁铝合金材质 | 灰色 | 安全锁孔 |  | Office家庭和学生版2019 |  | 2年 | 2年基础上门服务 | 全国联保，享受三包服务 |  | 笔记本主机 x1电源适配器 x1电源线 x1说明书 x1保修卡 x1
4497 | 惠普暗影精灵5 Air 15-dh0009TX PRC | 1.7万 |  | 2019年05月 | 家用 | 游戏本 | 预装Windows 10 Home Basic 64bit（64位家庭普通版）> | 英特尔 酷睿i7 9代系列 | Intel 酷睿i7 9750H高端机 | 2.6GHz | 4.5GHz运行流畅 | 六核心/十二线程多任务运行强 | DMI 8 GT/s | Coffee Lake> | 12MB | 14nm> | 45W耗电高 | 16GB（8GB×2）极速运行热门游戏本> | DDR4 2666MHz> |  |  | 512GB+1TB> | 混合硬盘（SSD+HDD）> | 不支持触控 |  | 15.6英寸15.6游戏、便捷 | 16:9 | 1920x1080全高清屏 |  |  | FHD，LED背光>，IPS屏，72%色域，微边框 |  | 发烧级独立显卡 | NVIDIA GeForce RTX 2080 Max-Q | 8GB显示流畅 | GDDR6> |  |  | 256bit> | 720p HD摄像头高清 | 内置音效芯片，双音效系统，B&O，Headphone X3D模拟环绕音效 | 内置扬声器 | 内置麦克风 | 支持802.11ac无线协议> | 1000Mbps以太网卡 |  | 3×USB3.1 Gen1接口，Thunderbolt3接口 | HDMI>，Mini DisplayPort> | 耳机/麦克风二合一接口 | RJ45（网络接口），电源接口 | SD读卡器 | 触摸板 | 背光键盘 |  |  | 锂电池 | 视具体使用环境而定长续航笔记本> | 100V-240V 自适应交流电源适配器 | 2.4Kg |  |  | 20mm | 镁铝合金材质 | 黑色 | 安全锁孔 | Tempest Cooling专业散热架构，酷冷暴风散热技术 |  | 游戏串流：可以在任何PC产品上链接暗影精灵游戏本，远程使用暗影精灵玩游戏 | 1年 | 整机1年，主要部件2年 | 全国联保，享受三包服务 |  | 笔记本主机 x1电池 x1电源适配器 x1电源线 x1说明书 x1保修卡 x1
4498 | 戴尔Vostro 14(VOSTRO 14-5401-D1505D) | 4498 |  |  | 商用 | 商务办公本 | 预装Windows 10 Home Basic 64bit（64位家庭普通版）> | 英特尔 酷睿i5 10代系列 | Intel 酷睿i5 1035G1中端主流机 | 1000MHz | 3.6GHz运行流畅 | 四核心/八线程多任务运行强 |  | Ice Lake> | 6MB | 10nm> | 15W中等耗电 | 4GB操作吃力 | DDR4 3200MHz> |  |  | 256GB> | SSD固态硬盘> | 不支持触控 |  | 14英寸14游戏、便捷 | 16:9 | 1920x1080全高清屏 |  |  | FHD，LED背光>，防眩目屏>，IPS，WVA显示器 |  | 集成显卡> |  | 共享内存容量略显吃力 |  |  |  |  | 720p HD摄像头（防窥）高清 | MaxxAudio音效 | 2W立体声音响 | 双阵列式麦克风 | 支持802.11ac无线协议> | 集成网卡 | 支持蓝牙功能 | 2×USB3.1，1×USB3.1 Type-C（全功能） | HDMI1.4b | 耳机/麦克风二合一接口 | RJ45（网络接口），电源接口 | Micro SD读卡器 | 触摸板 | 巧克力键盘> |  |  | 3芯锂电池，40瓦时 | 视具体使用环境而定长续航笔记本> | 100V-240V 自适应交流电源适配器 | 1.36Kg | 321.3mm | 216.2mm | 17.9mm |  |  | 安全锁孔 | 防螺仪智能温控 | Office家庭和学生版2019，McAfee多设备安全15个月订阅 |  | 2年 | 2年金牌服务（含2年全面意外保护服务+2年上门服务+2年24×7一线通服务） | 全国联保，享受三包服务
4499 | 联想扬天V14 2020锐龙版(R5 4500U/8GB/512GB+1TB/集显) | 4299 |  |  | 商用 | 商务办公本校园学生本 | 预装Windows 10 Home Basic 64bit（64位家庭普通版）> | AMD Ryzen 5 4000系列 | AMD Ryzen 5 4500U | 2.3GHz | 4GHz运行流畅 | 六核心/六线程多任务运行强 |  | Zen 2> | 8MB | 7nm> | 15W中等耗电 | 8GB运行流畅 | DDR4 2666MHz> |  |  | 512GB+1TB> | 混合硬盘（SSD+HDD）> | 不支持触控 |  | 14英寸14游戏、便捷 | 16:9 | 1920x1080全高清屏 |  |  | FHD，LED背光>，防眩目屏>，左右7.5mm边框 |  | 集成显卡> |  | 共享内存容量略显吃力 |  |  |  |  | 集成摄像头普清 | 杜比音效认证 | 2×1.5W立体声音响 | 内置麦克风 | 内置无线网卡> |  | 支持蓝牙功能 | 1×USB2.0，2×USB3.0 | HDMI> | 耳机/麦克风二合一接口 | 电源接口 | 4合1读卡器（MMC，SD，SDHC，SDXC） | 触摸板 | 防渗漏键盘> |  |  | 锂电池，35瓦时 | 6小时左右，视具体使用环境而定长续航笔记本> | 100V-240V 自适应交流电源适配器 | 1.8Kg | 327mm | 241mm | 19.9mm |  | 银色，180°开合 |  |  | Office家庭和学生版 |  | 2年 | 整机免费保修2年，电池1年 | 全国联保，享受三包服务 |  | 主机 x1电源适配器 x1
4500 | 戴尔G15 5515(R7 5800H/16GB/512GB/RTX3060/165Hz/灰色/win11) | 8999 |  | 2021年10月 | 家用 | 游戏本 | 预装Windows 11 Home Basic 64bit（64位家庭普通版）> | AMD Ryzen 7 5000系列 | AMD Ryzen 7 5800H | 3.2GHz | 4.4GHz运行流畅 | 八核心/十六线程多任务运行强 |  | Zen 3> | 16MB | 7nm> | 45W耗电高 | 16GB（8GB×2）极速运行热门游戏本> | DDR4 2933MHz> | 2xSO-DIMM | 32GB | 512GB> | SSD固态硬盘> | 不支持触控 |  | 15.6英寸15.6游戏、便捷 | 16:9 | 1920x1080全高清屏 | 165Hz> |  | FHD，LED背光>，3ms |  | 发烧级独立显卡 | NVIDIA GeForce RTX 3060> | 6GB显示流畅 | GDDR6> |  |  |  | 720p HD摄像头高清 | Nahimic 3D音效 | 内置扬声器 | 内置麦克风 | 支持802.11ax无线协议> | 1000Mbps以太网卡 | 支持，蓝牙5.0模块 | 3×USB3.2（其中一个支持关机充电），1×USB Type-C（支持DP1.4） | HDMI2.1 | 耳机/麦克风二合一接口 | RJ45（网络接口），电源接口 |  | 触摸板 | 背光键盘（RGB背光） |  |  | 锂电池，49瓦时 | 8小时左右，视具体使用环境而定长续航笔记本> | 100V-240V 120W 自适应交流电源适配器 | 2.44Kg | 357.26mm | 272.11mm | 21.21mm |  | 皓石灰 | 安全锁孔 | 双风扇，纯铜散热鳍片 | AWCC外星人智控中心，Office家庭和学生版，McAfee杀毒软件15个月 | Fn+G暴风散热
4501 | 机械革命蛟龙16(R7 6800H/16GB/512GB/RTX3060/165Hz) | 6999 |  | 2022年10月 | 家用 | 游戏本 | 预装Windows 11 Home Basic 64bit（64位家庭普通版）> | AMD Ryzen 7 6000系列 | AMD Ryzen 7 6800H | 3.2GHz | 4.7GHz运行流畅 | 八核心/十六线程多任务运行强 |  | Zen 3+ | 16MB | 6nm | 75W耗电高 | 16GB极速运行热门游戏本> | DDR5 4800MHz> | 2 | 32GB | 512GB> | SSD固态硬盘> | 不支持触控 | LED | 16英寸16 | 16:10 | 1920x1200全高清屏 | 165Hz> | 100% | DC调光，AG-防眩光屏 |  | 发烧级独立显卡 | NVIDIA GeForce RTX 3060> | 6GB显示流畅 | GDDR6> | 140w | 支持 | 192bit> | 集成摄像头普清 | Nahimic声效认证 | 内置扬声器 | 内置麦克风 | WiFi6E | 2.5Gbps以太网卡> | 支持蓝牙功能 | 左侧：1×USB2.0右侧：1×USB2.0，2×USB3.1后置：1×USB3.2，1×USB Type-C | HDMI 2.1 | 耳机/麦克风二合一接口 | RJ45（网络接口），电源接口 |  | 触摸板 | 背光键盘（RGB），全尺寸键盘> | 不支持> | 不支持> | 4芯锂电池，62瓦时 | 视具体使用环境而定长续航笔记本> | 100V-240V 230W 自适应交流电源适配器 | 2.45Kg | 355.2mm | 276.86mm | 27.4mm | A面金属材质 |  |  | 双风扇（71片扇叶），4出风口，5铜管，冰刀1.0散热系统 |  |  | 2年 |  | 全国联保，享受三包服务 |  | 笔记本主机 x1适配器 x1电源线 x1说明书 x2
4502 | ThinkPad E14 2023款 （i7 1355U/16GB/512GB） | 8099 | ￥6749 | 2023年 | 商用 | 商务办公本 | 预装Windows 11 Home Basic 64bit（64位家庭普通版）> | 英特尔 酷睿i7 13代系列 | 英特尔 酷睿i7 1355U高端机 |  | 5GHz运行流畅 | 十核心/十二线程多任务运行强 |  |  | 12MB | 10nm> | 38W | 16GB（8GB×2）极速运行 | DDR4> | 2xSO-DIMM | 40GB | 512GB> | SSD固态硬盘（PCIe4.0）> |  | IPS | 14英寸14游戏、便捷 | 16:10 | 1920x1200全高清屏 | 60Hz> |  |  |  | 入门级独立显卡 | NVIDIA GeForce MX 550> | [5 empty] | 集成摄像头普清 |  |  |  |  | 1000Mbps以太网卡 | 支持，蓝牙5.0模块 | 1×USB2.0，1×USB3.2 Gen2，1×USB3.1 Gen2，1×Thunderbolt | 1×HDMI> | 3.5mm耳机/麦克风二合一接口 | 1×RJ45（网络接口），电源接口 | [5 empty] | 锂电池，57瓦时 |  |  | 1.53Kg |  |  | 17.99mm
4503 | 戴尔G15 5515(R7 5800H/16GB/512GB/RTX3050Ti/165Hz/灰色/win11) | 8999 |  | 2021年10月 | 家用 | 游戏本 | 预装Windows 11 Home Basic 64bit（64位家庭普通版）> | AMD Ryzen 7 5000系列 | AMD Ryzen 7 5800H | 3.2GHz | 4.4GHz运行流畅 | 八核心/十六线程多任务运行强 |  | Zen 3> | 16MB | 7nm> | 45W耗电高 | 16GB（8GB×2）极速运行热门游戏本> | DDR4 2933MHz> | 2xSO-DIMM | 32GB | 512GB> | SSD固态硬盘> | 不支持触控 |  | 15.6英寸15.6游戏、便捷 | 16:9 | 1920x1080全高清屏 | 165Hz> |  | FHD，LED背光>，3ms |  | 发烧级独立显卡 | NVIDIA GeForce RTX 3050Ti> | 4GB正常 | GDDR6> |  |  |  | 720p HD摄像头高清 | Nahimic 3D音效 | 内置扬声器 | 内置麦克风 | 支持802.11ax无线协议> | 1000Mbps以太网卡 | 支持，蓝牙5.0模块 | 3×USB3.2（其中一个支持关机充电），1×USB Type-C（支持DP1.4） | HDMI2.1 | 耳机/麦克风二合一接口 | RJ45（网络接口），电源接口 |  | 触摸板 | 背光键盘（RGB背光） |  |  | 锂电池，49瓦时 | 8小时左右，视具体使用环境而定长续航笔记本> | 100V-240V 120W 自适应交流电源适配器 | 2.44Kg | 357.26mm | 272.11mm | 21.21mm |  | 皓石灰 | 安全锁孔 | 双风扇，纯铜散热鳍片 | AWCC外星人智控中心，Office家庭和学生版，McAfee杀毒软件15个月 | Fn+G暴风散热
4504 | ThinkPad E15(i7 10510U/8GB/128GB+1TB/RX640) | 7299 |  | 2019年10月 | 商用 | 商务办公本 | 预装Windows 10 | 英特尔 酷睿i7 10代系列 | Intel 酷睿i7 10510U高端机 | 1.8GHz | 4.9GHz运行流畅 | 四核心/八线程多任务运行强 | OPI 4 GT/s | Comet Lake | 8MB | 14nm> | 15W中等耗电 | 8GB运行流畅 |  |  | 32GB | 128GB+1TB | 混合硬盘（SSD+HDD）> | 不支持触控 |  | 15.6英寸15.6游戏、便捷 | 16:9 | 1920x1080全高清屏 |  |  | 9mm窄边框 |  | 性能级独立显卡 | AMD Radeon RX 640 | 2GB略显吃力 |  |  |  |  | 720p HD摄像头高清 | 内置音效芯片，支持杜比音效 | 内置扬声器 | 内置麦克风 | 内置无线网卡> | 1000Mbps以太网卡 |  | 1×USB2.0，2×USB3.0，1×USB Type-C（全功能） | HDMI> | 耳机/麦克风二合一接口 | RJ45（网络接口） |  | 多点触摸板，Trackpoint指点杆 | 全尺寸防渗漏键盘（包含独立数字键盘） |  |  |  | 视具体使用环境而定长续航笔记本> | 100V-240V 65W自适应交流电源适配器 | 1.9Kg |  |  | 18.9mm | A面金属材质 | 黑色 | 安全锁孔 | 黑库散热技术，纤薄风扇扇叶 |  |  | 1年 | 1年部件和人工，客户送修 | 全国联保，享受三包服务 |  | 笔记本主机 x1电源适配器 x1电源线 x1用户指南 x1保修卡 x1
4505 | 雷神五代新911耀武(i5 9300H/8GB/512GB/GTX1650) | 6699 |  | 2019年04月 | 家用 | 游戏本 | Win10家庭中文版 | 英特尔 酷睿i5 9代系列 | Intel 酷睿i5 9300H中端主流机 | 2.4GHz | 4.1GHz运行流畅 | 四核心/八线程多任务运行强 | DMI 8 GT/s | Coffee Lake> | 8MB | 14nm> | 45W耗电高 | 8GB运行流畅热门游戏本> | DDR4 2666MHz> | 2xSO-DIMM | 32GB | 512GB> | SSD固态硬盘> | 不支持触控 |  | 16.6英寸16.6 | 16:9 | 1920x1080全高清屏 | 144Hz> |  | FHD，LED背光>，IPS雾面屏，6mm窄边框，72%NTSC，3ms响应，300-nits，84%屏占比 |  | 发烧级独立显卡 | NVIDIA GeForce GTX 1650 | 4GB正常 | GDDR5> |  |  | 128bit> | 集成摄像头普清 | 内置音效芯片 | 2×2W扬声器，3W低音炮 | 内置麦克风 | 内置无线网卡> | 1000Mbps以太网卡 | 支持蓝牙功能 | 3×USB3.1，1×USB Type-C | HDMI>，Mini DisplayPort> | 耳机/麦克风二合一接口 | RJ45（网络接口），电源接口 | SD读卡器 | 触摸板 | 背光键盘（RGB背光） |  |  | 锂电池 | 视具体使用环境而定长续航笔记本> | 100V-240V 自适应交流电源适配器 |  |  |  |  | 镁铝合金材质 | 黑色 | 安全锁孔 |  |  |  | 1年 | 主要部件保修2年，整机保修1年，拆机不支持7天无理由，电池不可外部拆卸 | 全国联保，享受三包服务 |  | 笔记本主机 x1电源适配器 x1电源线 x1说明书 x1保修卡 x1
4506 | 神舟战神Z7T-DA7NP | 6299 |  | 2022年 | 家用 | 游戏本 | 预装Windows 11 Home Basic 64bit（64位家庭普通版）> | 英特尔 酷睿i7 12代系列 | Intel 酷睿i7 12700H高端机 | 2.7GHz | 4.7GHz运行流畅 | 14核心/20线程 |  | Alder Lake> | 24MB | Intel 7（10nm） | 45W耗电高 | 16GB极速运行热门游戏本> | DDR4 3200MHz> | 2xSO-DIMM | 64GB | 512GB> | SSD固态硬盘> | 不支持触控 | IPS | 15.6英寸15.6游戏、便捷 | 16:9 | 1920x1080全高清屏 | 144Hz> | 100% |  |  | 发烧级独立显卡 | NVIDIA GeForce RTX 3050Ti> | 4GB正常 | GDDR6> |  |  |  | 集成摄像头普清 |  | 内置扬声器 | 内置麦克风 | 内置无线网卡> | 1000Mbps以太网卡 | 支持蓝牙功能 | 左侧：1×USB2.0，1×USB3.2右侧：1×USB3.2后置：1×USB Type-C | 后置：HDMI，Mini DisplayPort1.4 | 左侧：耳机/麦克风二合一接口，麦克风输入接口 | 右侧：RJ45（网络接口）后置：电源接口 |  | 触摸板 | 全尺寸背光键盘 | 不支持> | 不支持> | 3芯锂电池，41瓦时 | 2-5小时，视具体使用环境而定长续航笔记本> | 100V-240V 180W 自适应交流电源适配器 | 2.2Kg | 361mm | 241mm | 25mm |  | 黑色 | 安全锁孔 | 双风扇，4热管 |  |  | 2年 | 主要部件2年，电池6个月，其它部件1年免费保修 | 全国联保，享受三包服务 |  | 笔记本电脑×1附件盒（内含电池、适配器）×1用户手册×1
4507 | 苹果MacBook Pro 14 2023新款(8核M3 /8GB/512GB/10核集显) | 1.3万 |  | 2023年10月 | 商用 | 轻薄笔记本商务办公本 | Mac OS | 苹果 ARM系列 | Apple M3 |  |  | 八核心多任务运行强 | [5 empty] | 8GB运行流畅 |  |  |  | 512GB> | SSD固态硬盘> | 不支持触控 | Liquid视网膜XDR显示屏 | 14.2英寸14.2游戏、便捷 |  | 3024x1964超高清屏 | 120Hz> |  | 原彩显示技术，ProMotion自适应刷新率技术，10亿色彩，P3广色域 |  | 核芯显卡> | 10核图形处理器 | 共享内存容量略显吃力 |  |  |  |  | 1080p FaceTime高清摄像头 | 支持的格式包括 AAC、MP3、Apple 保真压缩、FLAC、杜比数字、杜比数字+、杜比全景声 | 高保真六扬声器 | 三麦克风阵列 | WiFi6E，支持802.11ax无线协议> |  | 支持，蓝牙5.3模块 | 左侧：2×雷雳/USB 4 | 右侧：1×HDMI | 左侧：1×3.5mm耳机输出接口 | 左侧：1×MagSafe3端口 | 右侧：1×SDXC卡槽 | 力度触摸板 | 背光妙控键盘 | 支持智能指纹识别功能 | 不支持> | 锂聚合物电池，70瓦时 | 视具体使用环境而定：最长可达 22 小时的 Apple TV app 影片播放，最长可达 15 小时的无线上网长续航笔记本> | 100V-240V 70W USB-C 电源适配器 | 1.55Kg | 312.6mm | 221.2mm | 15.5mm | 铝金属材质 | 深空灰，银色 |  |  |  |  | 2年 | 2年主要部件保修，90天免费电话技术支持（1年有限来自Apple保修服务） | 全国联保，享受三包服务 |  | 笔记本主机 x1电源适配器 x1充电线 x1说明书 x1保修卡 x1
4508 | 惠普Probook 450 G7(i7 10510U/8GB/1TB/MX130) | 6199 |  |  | 商用 | 商务办公本 | 预装Windows 10 Home Basic 64bit（64位家庭普通版）> | 英特尔 酷睿i7 10代系列 | Intel 酷睿i7 10510U高端机 | 1.8GHz | 4.9GHz运行流畅 | 四核心/八线程多任务运行强 |  | Comet Lake | 8MB | 14nm> | 15W中等耗电 | 8GB运行流畅 | DDR4 2666MHz> |  |  | 1TB> | 5400转> | 不支持触控 |  | 15.6英寸15.6游戏、便捷 | 16:9 | 1366x768普通屏 |  |  | 防眩光屏> |  | 入门级独立显卡 | NVIDIA GeForce MX 130 | 2GB略显吃力 | GDDR5> |  |  |  | 集成摄像头普清 | 内置音效芯片 | 内置扬声器 | 内置麦克风 | 内置无线网卡> | 1000Mbps以太网卡 | 支持蓝牙功能 | 1×USB3.0，2×USB3.1，1×USB3.0 Type-C | HDMI> | 耳机/麦克风二合一接口 | RJ45（网络接口），电源接口 | SD读卡器 | 触摸板 | 背光键盘 | 支持智能指纹识别功能 |  | 3芯锂电池，45瓦时 | 视具体使用环境而定长续航笔记本> | 100V-240V 65W 自适应交流电源适配器 | 2Kg | 364.9mm | 256.9mm | 18.95mm | A/C面金属材质 |  |  |  |  | 180°开合 | 1年 | 整机1年，主要部件2年 | 全国联保，享受三包服务 |  | 主机 x1适配器 x1保修卡 x1
4509 | 戴尔灵越 5410 14(Ins 14mf pro-R7705TS) | 6999 |  | 2021年04月> | 家用 | 轻薄笔记本校园学生本 | 预装Windows 10 Home Basic 64bit（64位家庭普通版）> | 英特尔 酷睿i7 11代系列 | Intel 酷睿i7 1165G7高端机 | 2.8GHz | 4.7GHz运行流畅 | 四核心/八线程多任务运行强 |  | Tiger Lake> | 12MB | 10nm> |  | 16GB（8GB×2）极速运行 | DDR4 3200MHz> | 2xSO-DIMM |  | 512GB> | SSD固态硬盘> | 支持多点触控 |  | 14英寸14游戏、便捷 | 16:9 | 1920x1080全高清屏 |  |  | 防眩光屏>，IPS，护眼模式 |  | 集成显卡> | Intel Iris Xe Graphics> | 共享内存容量略显吃力 |  |  |  |  | 720p HD摄像头（物理防窥）高清 | 内置音效芯片，Waves MaxxAudio Pro | 2×2W立体声音响 | 2×阵列式麦克风 | 支持802.11ax无线协议> |  | 支持，蓝牙5.1模块 | 2×USB3.1，1×USB Type-C | HDMI1.4> | 耳机/麦克风二合一接口 | 电源接口 | Micro SD读卡器 | 触摸板 | 背光键盘 |  |  | 3芯锂电池，41瓦时 | 视具体使用环境而定长续航笔记本> | 100V-240V 自适应交流电源适配器 | 1.5Kg | 321.5mm | 211.35mm | 17.95mm | 铝合金材质 | 银河星迹 | 安全锁孔 |  | Microsoft Office 家庭和学生版 | Dell Mobile Connect | 2年 | 2年消费者基本保修服务计划，整机保修2年，电池1年 | 全国联保，享受三包服务 |  | 笔记本主机 x1电源适配器 x1电源线 x1说明书 x1保修卡 x1
4510 | 苹果MacBook Pro 16 2023新款(14核M3 MAX/36GB/1TB/30核集显) | 2.8万 |  | 2023年10月 | 商用 | 轻薄笔记本商务办公本 | Mac OS | 苹果 ARM系列 | Apple M3 MAX |  |  | 十四核心多任务运行强 | [5 empty] | 36GB极速运行 |  |  |  | 1TB> | SSD固态硬盘> | 不支持触控 | Liquid视网膜XDR显示屏 | 16.2英寸16.2 |  | 3456x2234超高清屏 | 120Hz> |  | 原彩显示技术，ProMotion自适应刷新率技术，10亿色彩，P3广色域 |  | 核芯显卡> | 18核图形处理器 | 共享内存容量略显吃力 |  |  |  |  | 1080p FaceTime高清摄像头 | 支持的格式包括 AAC、MP3、Apple 保真压缩、FLAC、杜比数字、杜比数字+、杜比全景声 | 高保真六扬声器 | 三麦克风阵列 | WiFi6E，支持802.11ax无线协议> |  | 支持，蓝牙5.3模块 | 3×雷雳/USB 4 | 右侧：1×HDMI | 左侧：1×3.5mm耳机输出接口 | 左侧：1×MagSafe3端口 | 右侧：1×SDXC卡槽 | 力度触摸板 | 背光妙控键盘 | 支持智能指纹识别功能 | 不支持> | 锂聚合物电池，100瓦时 | 视具体使用环境而定：最长可达22 小时的 Apple TV app 影片播放，最长可达 15小时的无线上网长续航笔记本> | 100V-240V 140W USB-C 电源适配器 | 2.16Kg | 355.7mm | 248.1mm | 16.8mm | 铝金属材质 | 深空黑色，银色 |  |  |  |  | 2年 | 2年主要部件保修，90天免费电话技术支持（1年有限来自Apple保修服务） | 全国联保，享受三包服务 |  | 笔记本主机 x1140W USB-C 电源适配器 x1USB-C 转 MagSafe 3 连接线 (2 米) x1
4511 | 惠普锐15 锐龙版(R5 5625U/8GB/512GB/集显) | 3299 |  | 2022年 | 商用 | 轻薄笔记本商务办公本 | 预装Windows 11 Home Basic 64bit（64位家庭普通版）> | AMD Ryzen 5 5000系列 | AMD Ryzen 5 5625U | 2.3GHz | 4.3GHz运行流畅 | 六核心/十二线程多任务运行强 |  | Barcelo | 16MB | 7nm> |  | 8GB运行流畅 | DDR4 3200MHz> |  | 32GB | 512GB> | SSD固态硬盘> | 不支持触控 | LED | 15.6英寸15.6游戏、便捷 | 16:9 | 1920x1080全高清屏 | 60Hz> |  | DC调光，防眩光屏> |  | 集成显卡> |  | 共享内存容量略显吃力 |  |  |  |  | 集成摄像头普清 | 内置音效芯片 | 双立体声扬声器 | 抗噪麦克风 | 支持802.11a/b/g/n/ac无线协议> | 1000Mbps以太网卡 | 支持蓝牙功能 | 左侧：1×USB3.1 Type-C右侧：1×USB3.1 Type-A | HDMI> | 耳机/麦克风二合一接口 | RJ45（网络接口），电源接口 | SD读卡器 | 触摸板 | 全尺寸背光键盘（包含独立数字键盘） | 支持智能指纹识别功能 | 不支持> | 3芯锂电池，41瓦时 | 视具体使用环境而定长续航笔记本> | 100V-240V 45W 自适应交流电源适配器 | 1.74Kg | 358mm | 242mm | 19.9mm | C面金属 | 银色 | 通过MIL-STD-810H军标测试 |  | Office家庭和学生版 |  | 1年 |  | 全国联保，享受三包服务 |  | 笔记本主机 x1电源线 x1电源适配器 x1保修卡 x1
4512 | 惠普星 Book Pro 13 2023版(R7-7735U/16G/1T/2.5K) | 5779 |  |  | 家用 | 轻薄笔记本 | 预装Windows 11 Home Basic 64bit（64位家庭普通版）> | AMD Ryzen 7 7000系列 | AMD Ryzen 7 7735U | 2.7GHz | 4.75GHz运行流畅 | 8核心/16线程多任务运行强 | [5 empty] | 16GB极速运行 | LPDDR5x |  |  | 1TB> | SSD固态硬盘（PCIe） | 支持多点触控 |  | 13.3英寸13.3移动、办公 | 16:10 | 2560x1600超高清屏 | 120Hz> | 100% |  |  | 集成显卡> | [6 empty] | 500万像素摄像头 | [6 empty] | 1×USB3.2 Type-C | HDMI> | 3.5mm耳机/麦克风二合一接口 |  |  | 触摸板 | 防泼溅键盘> | 支持智能指纹识别功能 |  | 43瓦时 | 11小时左右，视具体使用环境而定长续航笔记本> | 100V-240V 65W 自适应交流电源适配器 | 960g |  |  | 16.9mm |  | 颜色：银色
4513 | 灵耀Zenbook UX5401ZAS | 概念产品 |  |  | 商用 | 商务办公本 | 预装Windows 11 Home Basic 64bit（64位家庭普通版）> | 英特尔 酷睿i7 12代系列 | Intel 酷睿i7 12700H高端机 | 2.7GHz | 4.7GHz运行流畅 | 14核心/20线程 |  | Alder Lake> | 24MB | Intel 7（10nm） |  | 32GB（16GB×2）极速运行 | DDR5 4400MHz
4514 | 联想扬天 S550-14(R5 4500U/16GB/512GB/集显) | 3999 |  |  | 商用 | 商务办公本 | 预装Windows 10 Home Basic 64bit（64位家庭普通版）> | AMD Ryzen 5 4000系列 | AMD Ryzen 5 4500U | 2.3GHz | 4GHz运行流畅 | 六核心/六线程多任务运行强 |  | Zen 2> | 8MB | 7nm> | 15W中等耗电 | 16GB（8GB×2）极速运行 | DDR4> | 2xSO-DIMM | 16GB | 512GB> | SSD固态硬盘> | 不支持触控 |  | 14英寸14游戏、便捷 | 16:9 | 1920x1080全高清屏 |  |  | 4.9mm微边框，IPS屏，45%NTSC |  | 集成显卡> |  | 共享内存容量略显吃力 |  |  |  |  | 720p HD摄像头高清 | 杜比音效认证 | 内置双扬声器 | 内置麦克风 | 内置无线网卡> |  | 支持蓝牙功能 | 2×USB3.0，1×USB Type-C | HDMI> | 耳机/麦克风二合一接口 | 电源接口 | SD读卡器 | 触摸板 | 背光键盘 | 支持智能指纹识别功能 |  | 4芯锂电池，45瓦时 | 视具体使用环境而定长续航笔记本> | 100V-240V 自适应交流电源适配器 | 1.5Kg | 323mm | 227mm | 15.9mm |  | 太空灰 | 安全锁孔 | 双风扇散热 |  |  | 1年 | 整机（含随机电池）免费保修1年 | 全国联保，享受三包服务 | 笔记本礼包（需另行购买） | 笔记本主机 x1电源适配器 x1
4515 | 惠普锐14 锐龙版(R5 5625U/16GB/512GB/集显) | 3899 |  | 2022年 | 商用 | 轻薄笔记本商务办公本 | 预装Windows 11 Home Basic 64bit（64位家庭普通版）> | AMD Ryzen 5 5000系列 | AMD Ryzen 5 5625U | 2.3GHz | 4.3GHz运行流畅 | 六核心/十二线程多任务运行强 |  | Barcelo | 16MB | 7nm> |  | 16GB极速运行 | DDR4 3200MHz> |  | 32GB | 512GB> | SSD固态硬盘> | 不支持触控 | LED | 14英寸14游戏、便捷 | 16:9 | 1920x1080全高清屏 | 60Hz> |  | DC调光，防眩光屏> |  | 集成显卡> |  | 共享内存容量略显吃力 |  |  |  |  | 集成摄像头普清 | 内置音效芯片 | 双立体声扬声器 | 抗噪麦克风 | 支持802.11a/b/g/n/ac无线协议> | 1000Mbps以太网卡 | 支持蓝牙功能 | 左侧：1×USB3.1 Type-C右侧：1×USB3.1 Type-A | HDMI> | 耳机/麦克风二合一接口 | RJ45（网络接口），电源接口 | SD读卡器 | 触摸板 | 全尺寸键盘> | 支持智能指纹识别功能 |  | 3芯锂电池，41瓦时 | 视具体使用环境而定长续航笔记本> | 100V-240V 45W 自适应交流电源适配器 | 1.47Kg | 324mm | 225.9mm | 19.9mm | C面金属 | 银色 | 通过MIL-STD-810H军标测试，安全锁孔 |  | Office家庭和学生版 |  | 1年 |  | 全国联保，享受三包服务 |  | 笔记本主机 x1电源线 x1电源适配器 x1保修卡 x1
4516 | 华硕无畏Pro 15 2023(i9 13900H/16GB/1TB/RTX4050) | 8499 |  | 2023年06月15日 | 商用 | 轻薄笔记本商务办公本 | 预装Windows 11 Home Basic 64bit（64位家庭普通版）> | 英特尔 酷睿i9 13代系列 | Intel 酷睿i9 13900H旗舰机 | 2.6GHz | 5.4GHz运行流畅 | 14核心/20线程 |  |  | 36MB | 10nm> |  | 16GB极速运行 | DDR5 4800MHz> | 1xSO-DIMM | 40GB | 1TB> | SSD固态硬盘（PCIe4.0）> | 不支持触控 | IPS | 15.6英寸15.6游戏、便捷 | 16:9 | 1920x1080全高清屏 | 144Hz> | 100% | DC调光，杜比视界，莱茵TUV硬件级低蓝光认证，无频闪认证，潘通色彩认证 |  | 发烧级独立显卡 | NVIDIA GeForce RTX 4050 | 6GB显示流畅 | GDDR6> |  | 支持 |  | 1080p FHD摄像头高清 | 杜比认证音效 | 立体声扬声器 | 3麦克风阵列，AI语音降噪 | WiFi6E，支持802.11ax无线协议>，2×2MiMO | 1000Mbps以太网卡 | 支持，蓝牙5.0模块 | 左侧：1×USB3.1 Type-A右侧：1×USB3.1 Type-A，1×Thunderbolt4，1×USB3.2 全功能Type-C | 右侧：1×HDMI 2.1 | 左侧：1×3.5mm耳机/麦克风二合一接口 | 右侧：1×RJ45（网络接口），1×电源接口 | 左侧：1×SD读卡器 | 触摸板 | 背光键盘（ErgoSense），全尺寸键盘（包含独立数字键盘） | 支持智能指纹识别功能 | 不支持> | 3芯锂电池，70瓦时 | 视具体使用环境而定长续航笔记本> | 100V-240V 150W 自适应交流电源适配器 | 1.88Kg | 356.3mm | 235.3mm | 17.9mm | A面金属材质，BCD面高强度复合材质 | 银色 | 通过MIL-STD-810H军标测试 | 双风扇，双热管，3出风口，冰锋Plus散热架构 | Office家庭和学生版 | 华硕管家My ASUS，华硕闪传，多屏中心GlideX | 2年 |  | 全国联保，享受三包服务 |  | 笔记本主机 x1适配器 x1用户手册 x1保修卡 x1
4517 | 戴尔灵越 15(Ins 15-7590-D1635B) | 6798 |  | 2019年05月 | 家用 | 影音娱乐本 | 预装Windows 10 Home Basic 64bit（64位家庭普通版）> | 英特尔 酷睿i5 9代系列 | Intel 酷睿i5 9300H中端主流机 | 2.4GHz | 4.1GHz运行流畅 | 四核心/八线程多任务运行强 | DMI 8 GT/s | Coffee Lake> | 8MB | 14nm> | 45W耗电高 | 8GB（8GB×1）运行流畅 | DDR4 2666MHz> |  | 32GB | 512GB> | M.2 PCIe NVMe 固态硬盘 | 不支持触控 |  | 15.6英寸15.6游戏、便捷 | 16:9 | 1920x1080全高清屏 |  |  | FHD，LED背光> |  | 发烧级独立显卡 | NVIDIA GeForce GTX 1050 | 3GB略显吃力 | GDDR5> |  |  | 128bit> | 720p HD摄像头高清 | Waves MaxxAudio Pro 技术专业调音 | 立体声扬声器 | 集成式双阵列麦克风 | 支持802.11ac无线协议> |  | 支持，蓝牙5.0模块 | 3×USB3.1，1×USB Type-C | HDMI> | 耳机/麦克风二合一接口 | 电源接口 | SD读卡器 | 触摸板 | 防泼溅背光键盘（带10键数字小键盘） |  |  | 6芯锂电池>，97瓦时 | 视具体使用环境而定长续航笔记本> | 100V-240V 自适应交流电源适配器 | 1.59Kg | 357.56mm | 238.84mm | 17.94-19.9mm | 镁铝合金材质 | 黑色 | 安全锁孔 | 双风扇双热管散热Fn+T极速模式，散热提升 | McAfee安全中心15个月版本，Office家庭和学生版 |  | 2年 | 2年全智服务+1年电池保修服务 | 全国联保，享受三包服务 |  | 笔记本主机 x1电源适配器 x1电源线 x1说明书 x1保修卡 x1
2039 | 小米笔记本 Pro X 14(i7 11370H/16GB/512GB/RTX3050) | 7999 |  | 2021年07月> | 商用 | 轻薄笔记本商务办公本 | 预装Windows 10 Home Basic 64bit（64位家庭普通版）> | 英特尔 酷睿i7 11代系列 | Intel 酷睿i7 11370H高端机 | 3.3GHz | 4.8GHz运行流畅 | 四核心/八线程多任务运行强 |  | Tiger Lake-H> | 12MB | 10nm> | 35W | 16GB极速运行 | LPDDR4X（低功耗版）4266MHz> | 1xSO-DIMM | 32GB | 512GB> | SSD固态硬盘（PCIe 4.0） | 不支持触控 |  | 14英寸14游戏、便捷 | 16:10 | 2560x1600超高清屏 | 120Hz> |  | 1000:1，DC调光 |  | 发烧级独立显卡 | NVIDIA GeForce RTX 3050> | 4GB正常 | GDDR6> |  |  | 128bit> | 集成720万像素摄像头普清 | DTS立体声音效 | 2×2W立体声音响 | 阵列式麦克风 | 支持802.11ax无线协议> |  | 支持，蓝牙5.2模块 | 2×USB3.2，1×USB Type-C，1×Thunderbolt4 | HDMI> | 耳机/麦克风二合一接口 |  |  | 触摸板 | 全尺寸背光键盘（1.3mm键程，3级背光，500万次敲击寿命，自动调节键盘背光） | 支持智能指纹识别功能 | 不支持> | 锂电池，56瓦时 | 8.5小时左右，视具体使用环境而定长续航笔记本> | 100V-240V 130W （USB Type-C接口）自适应交流电源适配器 | 1.6Kg | 315.6mm | 220.4mm | 16.99mm | 铝合金材质（6系航空级铝合金，170号陶瓷喷砂） | 时空灰，CNC制造工艺 |  | 双风扇，双热管，双出风口 | Office家庭和学生版 | 小爱同学，MIUI+ | 1年 | 整机1年，主要部件2年 | 全国联保，享受三包服务 |  | 笔记本电脑 x1电源适配器 x1USB-C充电线 x1屏幕清洁绒布 x1入门指南（三包凭证） x1
4519 | ThinkPad X13 2023 锐龙版(R5-5650U/16GB/1TB/定制版) | 4699 | ￥4599 | 2023年 | 商用 | 轻薄笔记本商务办公本 | 预装家庭中文版Windows 11 | AMD Ryzen 5 PRO 5000系列 | AMD Ryzen 5 PRO 5650U | 2.2GHz | 4.2GHz运行流畅 | 六核心/十二线程多任务运行强 |  |  | 16MB | 7nm> |  | 16GB极速运行 | LPDDR5 4800MHZ |  | 2TB | 1TB> | SSD固态硬盘> | 不支持触控 | LED | 13.3英寸13.3移动、办公 | 16:10 | 1920x1200全高清屏 | 60Hz> |  |  |  | 集成显卡> |  | 共享内存容量略显吃力 |  |  |  |  | 500万像素红外摄像头 | 杜比认证音效 | 立体声扬声器 | 抗噪麦克风 |  | 1000Mbps以太网卡 |  | 2xUSB 3.2 Gen12xThunderbolt 4全功能接口 | HDMI 2.0b | 耳机/麦克风二合一接口 | 安全锁孔，SIM卡插槽 |  | 触摸板，指点杆 | 全尺寸键盘> | 支持智能指纹识别功能 |  | 锂电池，54.7瓦时 | 视具体使用环境而定长续航笔记本> |  | 1.26Kg | [6 empty] | 双风扇散热 |  |  | 1年 |  | 全国联保，享受三包服务 |  | 笔记本 x1电源适配器 x1用户指南 x1
4520 | 惠普ENVY 13 Wood(i7 10510U/16GB/512GB/MX250/100%色域) | 8199 |  | 2019年10月 | 家用 | 轻薄笔记本 | 预装Windows 10 Home Basic 64bit（64位家庭普通版）> | 英特尔 酷睿i7 10代系列 | Intel 酷睿i7 10510U高端机 | 1.8GHz | 4.9GHz运行流畅 | 四核心/八线程多任务运行强 | OPI 4 GT/s | Comet Lake | 8MB | 14nm> | 15W中等耗电 | 16GB极速运行 | LPDDR4> |  | 16GB | 512GB> | SSD固态硬盘> | 不支持触控 |  | 13.3英寸13.3移动、办公 | 16:9 | 1920x1080全高清屏 |  |  | FHD，LED背光>，400-nits，IPS屏，防眩光屏>，4.32mm窄边框，100%sRGB色域 |  | 性能级独立显卡 | NVIDIA GeForce MX250 | 2GB略显吃力 |  |  |  |  | 网络摄像头 | B&O音频，Audio Boost2.0 | 4个扬声器 | 双阵列数字麦克风 | 内置无线网卡> |  | 支持蓝牙功能 | 2×USB3.1，1×USB Type-C |  | 耳机/麦克风二合一接口 | 电源接口 | SD 读卡器 | 触摸板 | 全尺寸背光键盘 | 支持智能指纹识别功能 |  | 4芯锂电池 | 20小时左右，视具体使用环境而定长续航笔记本> | 100V-240V 65W 自适应交流电源适配器 | 1.2Kg | 307mm | 211.5mm | 14.7mm | 镁铝合金材质 | 摩卡黑 |  |  | McAfee LiveSafe | 带有摄像头安全开关，BIOS智能恢复，快充技术 | 1年 | 整机1年，主要部件2年 | 全国联保，享受三包服务
4521 | ThinkPad S2 2022(21B7A001CD) | 7499 |  | 2022年 | 商用 | 轻薄笔记本商务办公本 | 预装Windows 11 Home Basic 64bit（64位家庭普通版）> | 英特尔 酷睿i7 12代系列 | Intel 酷睿i7 1255U高端机 | 1.7GHz | 4.7GHz运行流畅 | 10核心/12线程 |  | Alder Lake> | 12MB | Intel 7（10纳米）> |  | 16GB极速运行 | DDR4> |  | 32GB | 512GB> | SSD固态硬盘> | 不支持触控 | LED | 13.3英寸13.3移动、办公 | 16:10 | 1920x1200全高清屏 | 60Hz> |  | 防眩目屏> |  | 集成显卡> |  | 共享内存容量略显吃力 |  |  |  |  | 1080p FHD摄像头（IR）高清 | 杜比认证音效 | 内置扬声器 | 内置麦克风 | WiFi6>，支持802.11ax无线协议> |  | 支持，蓝牙5.2模块 | 左侧：1×USB3.1，1×Thunderbolt4右侧：1×USB3.1，1×USB Type-C | HDMI2.0 | 耳机输出接口 |  |  | 触摸板，指点杆 | 背光键盘 | 不支持> | 支持智能人脸识别功能 | 锂电池，46瓦时 | 视具体使用环境而定长续航笔记本> | 100V-240V 65W 自适应交流电源适配器 | 1.26Kg | 305mm | 218mm | 17.3mm |  | 黑色 | 通过MIL-STD-810H军标测试 |  | Office家庭和学生版 |  | 1年 |  | 全国联保，享受三包服务 |  | 笔记本主机 x1电源适配器 x1用户指南 x1
4522 | 华硕VivoBook15s(i5 1036G1/8GB/512GB/MX330) | 4499 |  |  | 家用 | 轻薄笔记本 | 预装Windows 10 Home Basic 64bit（64位家庭普通版）> | 英特尔 酷睿i5 10代系列 | Intel 酷睿i5 1035G1中端主流机 | 1000MHz | 3.6GHz运行流畅 | 四核心/八线程多任务运行强 | OPI 4 GT/s | Ice Lake> | 6MB | 10nm> | 15W中等耗电 | 8GB运行流畅 | DDR4> |  |  | 512GB> | SSD固态硬盘> | 不支持触控 |  | 15.6英寸15.6游戏、便捷 | 16:9 | 1920x1080全高清屏 |  |  | IPS屏，防眩光显示屏，雾面屏，四边窄边框，88%屏占比，5.7mm窄边框 |  | 性能级独立显卡 | NVIDIA Geforce MX330 | 2GB略显吃力 |  |  | 不支持 |  | HD高清摄像头高清 | ASUS SonicMaster 美声大师音效技术 | 立体声扬声器 | 内置麦克风 | 支持802.11ac无线协议> |  | 支持蓝牙功能 | 2×USB2.0，1×USB3.1，1×USB3.1 Type-C | HDMI> | 耳机/麦克风二合一接口 | 电源接口 | microSD读卡器 | 触摸板 | 全尺寸键盘> |  |  | 2芯锂电池 | 视具体使用环境而定长续航笔记本> | 100V-240V 65W自适应交流电源适配器 | 1.65Kg | 357.2mm | 230.4mm | 17.9mm |  | 银色 |  |  |  |  | 2年 | 2年全球联保，1年电池保修（需产品注册） | 全球联保 |  | 笔记本电脑 x1适配器 x1保修卡 x1说明书 x1
2194 | ThinkBook 14+(21CX003ACD) | 7999 | ￥7199 | 2022年 | 商用 | 轻薄笔记本商务办公本 | 预装Windows 11 Home Basic 64bit（64位家庭普通版）> | 英特尔 酷睿i7 12代系列 | Intel 酷睿i7 12700H高端机 | 2.7GHz | 4.7GHz运行流畅 | 14核心/20线程 |  | Alder Lake> | 24MB | Intel 7（10nm） | 45W耗电高 | 32GB极速运行 | LPDDR5（低功耗版）4800MHz |  | 32 | 512GB> | SSD固态硬盘（PCIe4.0）> | 不支持触控 | IPS | 14英寸14游戏、便捷 | 16:10 | 2880x1800超高清屏 | 90Hz | 100% | DC调光，莱茵TUV硬件低蓝光认证，莱茵TUV Eyesafe认证 |  | 发烧级独立显卡 | NVIDIA GeForce RTX 2050> | 4GB正常 | GDDR6> |  |  |  | 1080p FHD摄像头（IR）高清 | 杜比全景声 | 内置扬声器 | 内置麦克风 | WiFi6>，支持802.11ax无线协议> | 1000Mbps以太网卡 | 支持，蓝牙5.2模块 | 左侧：1×USB3.1，1×USB3.2 全功能Type-C，1×Thunderbolt4右侧：1×USB2.0，1×USB3.1 | 左侧：HDMI2.1 TMDS | 左侧：耳机/麦克风二合一接口 | RJ45（网络接口） | Micro SD读卡器 | 触摸板 | 背光键盘 | 支持智能指纹识别功能 | 支持智能人脸识别功能 | 4芯锂电池，62瓦时 |  | 100W USB Type-C电源适配器 | 1.4Kg | 313mm | 225mm | 15.9mm | 金属材质 |  | 通过MIL-STD-810H军标测试 | 双风扇，双热管，双出风口 | Office家庭和学生版
4524 | 惠普暗影精灵6 锐龙版(R7 4800H/16GB/512GB/GTX1650Ti/144Hz) | 7199 |  | 2020年07月 | 家用 | 游戏本 | 预装Windows 10 Home Basic 64bit（64位家庭普通版）> | AMD Ryzen 7 4000系列 | AMD Ryzen 7 4800H | 2.9GHz | 4.2GHz运行流畅 | 八核心/十六线程多任务运行强 |  | Zen 2> | 12MB | 7nm> | 45W耗电高 | 16GB（8GB×2）极速运行热门游戏本> | DDR4 2933MHz> |  | 32GB | 512GB> | SSD固态硬盘> | 不支持触控 |  | 15.6英寸15.6游戏、便捷 | 16:9 | 1920x1080全高清屏 | 144Hz> |  | FHD，81%屏占比，IPS广视角，左右边框4.97mm，上边框8.6mm，72%NTSC |  | 发烧级独立显卡 | NVIDIA GeForce GTX 1650Ti | 4GB正常 | GDDR6> |  |  |  | 集成摄像头普清 | Bang&Olufsen音效，DTS:Ultra 3D模拟环绕效果 | 内置扬声器 | 内置麦克风 | 支持802.11ax无线协议> | 1000Mbps以太网卡 | 支持蓝牙功能 | 3×USB3.1，1×Type-C（全功能） | HDMI>，Mini DisplayPort> | 耳机/麦克风二合一接口 | RJ45（网络接口），电源接口 | 多合1读卡器 | 触摸板 | 背光键盘（26键无冲突） |  |  | 锂电池 | 2-5小时，视具体使用环境而定长续航笔记本> | 100V-240V 150W 自适应交流电源适配器 | 2.36Kg | 357.96mm | 239.7mm | 22.5mm | C面金属材质 | 黑色 |  | 酷冷风暴散热技术，双风扇三铜管 | OMEN控制中心，Office家庭和学生版 |  | 1年 | 整机1年，主要部件2年 | 全国联保，享受三包服务 |  | 笔记本 x1适配器 x1保修卡 x1
4525 | ThinkPad E14(20RA003ECD) | 4599 |  | 2019年10月 | 商用 | 轻薄笔记本商务办公本 | 预装Windows 10 | 英特尔 酷睿i5 10代系列 | Intel 酷睿i5 10210U中端主流机 | 1.6GHz | 4.2GHz运行流畅 | 四核心/八线程多任务运行强 | OPI 4 GT/s | Comet Lake | 6MB | 14nm> | 15W中等耗电 | 4GB操作吃力 | DDR4 2400MHz | 1xSO-DIMM | 16GB | 1TB> | HDD机械硬盘> | 不支持触控 |  | 14英寸14游戏、便捷 | 16:9 | 1920x1080全高清屏 |  |  | FHD，LED背光>，4.9mm窄边框 |  | 集成显卡> |  | 共享内存容量略显吃力 |  |  |  |  | 720p HD摄像头高清 | 内置音效芯片，支持杜比音效 | 内置扬声器 | 内置麦克风 | 支持802.11ac无线协议> | 1000Mbps以太网卡 | 支持，蓝牙5.0模块 | 1×USB2.0，1×Type-C，2×USB3.0 | HDMI> | 耳机/麦克风二合一接口 | RJ45（网络接口） |  | 多点触摸板，Trackpoint指点杆 | 全尺寸键盘> | 支持智能指纹识别功能 |  | 锂电池 | 视具体使用环境而定长续航笔记本> | 100V-240V 45W自适应交流电源适配器 | 1.77Kg | 325mm | 232mm | 20.9mm | ABS塑料+AD面金属 | 黑色 | 安全锁孔 |  |  |  | 1年 | 1年部件和人工，客户送修 | 全国联保，享受三包服务 |  | 笔记本主机 x1电池 x1电源适配器 x1说明书 x1保修卡 x1
4526 | msi微星强袭 GE76(i7 10870H/32GB/2TB/RTX3070) | 1.88万 |  | 2021年01月 | 家用 | 游戏本 | 预装Windows 10 Home Basic 64bit（64位家庭普通版）> | 英特尔 酷睿i7 10代系列 | Intel 酷睿i7 10870H高端机 | 2.2GHz | 5GHz运行流畅 | 八核心/十六线程多任务运行强 | DMI3 8GT/s | Comet Lake-H> | 16MB | 14nm> | 45W耗电高 | 32GB（16GB×2）极速运行热门游戏本> | DDR4 3200MHz> | 2xSO-DIMM | 64GB | 2TB> | SSD固态硬盘> | 不支持触控 |  | 17.3英寸17.3 | 16:9 | 1920x1080全高清屏 | 240Hz> |  | FHD，LED背光> |  | 发烧级独立显卡 | NVIDIA GeForce RTX 3070> | 8GB显示流畅 | GDDR6> |  |  | 256bit> | 1080p 高清摄像头 | Dynaudio音效 | 内置扬声器 | 内置麦克风 | WiFi 6E，支持802.11ax无线协议> | killer有线网卡 | 支持蓝牙功能 | 2×USB3.1 Type-A，1×USB3.2 Type-A，1×USB3.2 Type-C，1×Thunderbolt4 | HDMI>，Mini DisplayPort> | 耳机/麦克风二合一接口 | RJ45（网络接口），电源接口 | SD读卡器 | 触摸板 | 背光键盘（赛睿单键多彩RGB） |  |  | 4芯锂电池，99.99瓦时 | 视具体使用环境而定长续航笔记本> | 100V-240V 230W 自适应交流电源适配器 | 2.9Kg | 397mm | 284mm | 25.9mm |  |  |  | 双风扇，六热管 |  | 全景炫光灯效，msi app player龙魂模拟器
4527 | 雷神911 Plus 2代(i7 10870H/16GB/512GB/RTX3060) | 8799 |  | 2021年02月 | 家用 | 游戏本 | 预装Windows 10 Home（家庭版） | 英特尔 酷睿i7 10代系列 | Intel 酷睿i7 10870H高端机 | 2.2GHz | 5GHz运行流畅 | 八核心/十六线程多任务运行强 | DMI3 8GT/s | Comet Lake-H> | 16MB | 14nm> | 45W耗电高 | 16GB（8GB×2）极速运行热门游戏本> | DDR4 2933MHz> | 2xSO-DIMM | 32GB | 512GB> | SSD固态硬盘> | 不支持触控 |  | 17.3英寸17.3 | 16:9 | 1920x1080全高清屏 | 144Hz> |  | 250nits亮度，IPS屏，对比度800:1，45%NTSC |  | 发烧级独立显卡 | NVIDIA Geforce RTX 3060 | 6GB显示流畅 | GDDR6> |  |  | 192bit> | HD视频摄像头高清 | 内置音效芯片 | 内置扬声器 | 内置麦克风 | 支持802.11ax无线协议> | 1000Mbps以太网卡 | 支持，蓝牙5.0模块 | 1×USB3.0，1×USB3.1，1×USB Type-C | HDMI>，Mini DisplayPort> | 耳机输出接口，麦克风输入接口 | RJ45（网络接口），电源接口 | 多合1读卡器（MMC，SMMC） | 触摸板 | 全尺寸背光键盘（孤岛式） |  |  | 3芯锂电池，47瓦时 | 视具体使用环境而定长续航笔记本> | 100V-240V 自适应交流电源适配器 | 2.5Kg | 395mm | 260mm | 29mm |  | 钛空灰 | 安全锁孔 | 双风扇，四热管 |  |  | 1年 | 整机1年，主要部件2年，电池1年 | 全国联保，享受三包服务 |  | 笔记本主机 x1电源适配器 x1电源线 x1说明书 x1保修卡 x1
4528 | 荣耀MagicBook 15 2021(i5 1135G7/16GB/512GB/MX450) | 5499 |  | 2021年01月 | 家用 | 轻薄笔记本 | 预装Windows 10 Home Basic 64bit（64位家庭普通版）> | 英特尔 酷睿i5 11代系列 | Intel 酷睿i5 1135G7中端主流机 | 2.4GHz | 4.2GHz运行流畅 | 四核心/八线程多任务运行强 | OPI 4GT/s | Tiger Lake> | 8MB | 10nm> |  | 16GB（8GB×2）极速运行 | DDR4 3200MHz> |  |  | 512GB> | SSD固态硬盘> | 不支持触控 |  | 15.6英寸15.6游戏、便捷 | 16:9 | 1920x1080全高清屏 |  |  | 100%sRGB，300nits，87%屏占比，上左右5.3mm边框，莱茵低蓝光护眼认证，178°广视角，141ppi，1000：1对比度 |  | 性能级独立显卡 | NVIDIA GeForce MX450 | 2GB略显吃力 |  |  |  |  | 720p HD摄像头（隐藏式）高清 | Dolby Atmos Sound System音效技术 | 内置双扬声器 | 内置双麦克风 | 支持802.11ax无线协议>，支持双频（2.4GHz+5GHz）> |  | 支持，蓝牙5.1模块 | 1×USB2.0，1×USB3.1，1×USB Type-C | HDMI> | 耳机/麦克风二合一接口 |  |  | 触摸板 | 全尺寸背光键盘，巧克力键盘>，孤岛式键盘> | 支持智能指纹识别功能 |  | 3芯锂电池，42瓦时 | 视具体使用环境而定长续航笔记本> | 100V-240V 65W 超级快充电源适配器 | 1.56Kg | 357.8mm | 229.9mm | 16.9mm | 镁铝合金材质 | 冰河银 |  | 单风扇，双热管，高密度纤薄扇叶 | Office家庭和学生版，电脑管家，显示管理，一键还原 | 多屏协同（文件互相拖拽，无感连接，跨设备文件编辑，音视频通话连接），高能模式 | 2年 | 整机免费保修2年 | 全国联保，享受三包服务 |  | 笔记本主机 x1适配器 x1数据线 x1快速入门 x1保修卡 x1
4529 | 戴尔XPS 13微边框(XPS 13-7390-D1905S) | 1.5万 |  | 2019年09月 | 家用 | 轻薄笔记本 | 预装Windows 10（64位简体中文版） | 英特尔 酷睿i7 10代系列 | Intel 酷睿i7 10710U高端机 | 1.1GHz | 4.7GHz运行流畅 | 六核心/十二线程多任务运行强 | OPI 4GT/s | Comet Lake | 12MB | 14nm> | 15W中等耗电 | 16GB极速运行 | LPDDR3 2133MHz |  |  | 1TB> | SSD固态硬盘> | 不支持触控 |  | 13.3英寸13.3移动、办公 | 16:10 | 1920x1200全高清屏 |  |  | 4mm微边框，100%sRGB，400nits亮度，1500:1对比度 |  | 核芯显卡> | Intel UHD | 共享内存容量略显吃力 |  |  |  |  | 2.25mm四元透镜式摄像头 | Waves MaxxAudio Pro | 立体声扬声器 | 内置麦克风 | Killer AX1650 |  | 支持，蓝牙5.0模块 | 2×Thunderbolt3接口，1×USB Type-C |  | 耳机/麦克风二合一接口 | 电源接口 | microSD卡 |  | 背光键盘 | 支持智能指纹识别功能 |  | 4芯锂电池，52瓦时 | 9小时左右，视具体使用环境而定长续航笔记本> |  | 1.23Kg | 302mm | 199mm | 7.8-11.6mm | 硅纤维 | 冰河银 |  | 定向散热系统，双风扇+双散热管 | 预装office家庭和学生版，McAfee杀毒软件12个月 |  | 2年 | 2年金牌服务（含2年全面意外保护服务+2年上门服务+2年24×7一线通服务） | 全国联保，享受三包服务 |  | 笔记本主机 x1电源适配器 x1电源线 x1说明书 x1保修卡 x1
4530 | 神舟战神K680E-G6A5 | 5099 |  | 2019年04月 | 家用 | 游戏本影音娱乐本 | 预装Windows 10 | 英特尔 酷睿i5 9代系列 | Intel 酷睿i5 9400中端主流机 | 2.9GHz | 4.1GHz运行流畅 | 六核心/六线程多任务运行强 | DMI3 8 GT/s | Coffee Lake> | 9MB | 14nm> | 65W耗电高 | 8GB（8GB×1）运行流畅热门游戏本> | DDR4 2400MHz | 2xSO-DIMM | 32GB（单插槽最高支持16GB） | 512GB> | SSD固态硬盘> | 不支持触控 |  | 15.6英寸15.6游戏、便捷 | 16:9 | 1920x1080全高清屏 |  |  | FHD，LED背光>，IPS屏，72%色域 |  | 性能级独立显卡 | NVIDIA GeForce GTX 1050Ti | 4GB正常 | GDDR5> |  |  | 128bit> | 720p HD摄像头高清 | 内置音效芯片 | 立体声扬声器 | 数字阵列式麦克风 | 支持802.11ac无线协议>，支持双频（2.4GHz+5GHz）> | 1000Mbps以太网卡 | 支持蓝牙功能 | 1×USB2.0，2×USB3.0，1×USB Type-C | HDMI>，Mini DisplayPort> | 耳机输出接口，麦克风输入接口 | RJ45（网络接口），电源接口，DC-in接口 | 多合1读卡器 | 智能型触摸屏，具备左右键 | 背光键盘（全彩RGB） |  |  | 6芯锂电池> | 2-6小时，视具体使用环境而定长续航笔记本> | 100V-240V 自适应交流电源适配器 | 2.5Kg | 374mm | 252mm | 14-31.4mm | 复合材质> | 黑色 |  |  | 附带软件 |  | 2年 | 主要部件2年，电池6个月，其它部件1年免费保修 | 全国联保，享受三包服务 |  | 笔记本主机 x1电池 x1电源适配器 x1电源线 x1说明书 x1保修卡 x1
4531 | msi微星尊爵Prestige 14 A10SC-065CN | 9999 |  | 2019年11月 | 家用 | 商务办公本轻薄笔记本 | 预装Windows 10 Home（家庭版） | 英特尔 酷睿i7 10代系列 | Intel 酷睿i7 10710U高端机 | 1.1GHz | 4.7GHz运行流畅 | 六核心/十二线程多任务运行强 | OPI 4GT/s | Comet Lake | 12MB | 14nm> | 15W中等耗电 | 16GB（8GB×2）极速运行 | DDR4 2466MHz |  |  | 512GB> | SSD固态硬盘> | 不支持触控 |  | 14英寸14游戏、便捷 | 16:9 | 1920x1080全高清屏 |  |  | 90%屏占比，窄边框>，IPS屏，LEVEL屏幕 |  | 发烧级独立显卡 | NVIDIA GeForce GTX 1650 Max-Q | 4GB正常 | GDDR5> |  |  |  | 720p HD摄像头高清 | 内置音效芯片 | 2×2W扬声器 | 内置麦克风 | 内置无线网卡> |  | 支持蓝牙功能 | 2×USB2.0，2×雷电3接口 | HDMI> | 耳机/麦克风二合一接口 |  | Micro读卡器 | 触摸板 | 背光键盘（白色背光） | 支持智能指纹识别功能 |  | 聚合物电池，52瓦时 | 10小时左右，视具体使用环境而定长续航笔记本> | 100V-240V 120W 自适应交流电源适配器 | 1.29Kg | 319mm | 215mm | 15.9mm | 镁铝合金材质 | 黑色 | 安全锁孔 | 2风扇3热管散热 | 附带软件 |  | 1年 | 整机1年，主要部件2年，电池1年 | 全国联保，享受三包服务 |  | 笔记本主机 x1电池 x1电源适配器 x1电源线 x1说明书 x1保修卡 x1
4532 | 戴尔灵越 14 Plus(Ins 14-7420-R1745L) | 8299 |  | 2022年 | 商用 | 轻薄笔记本商务办公本 | 预装Windows 11 Home Basic 64bit（64位家庭普通版）> | 英特尔 酷睿i7 12代系列 | Intel 酷睿i7 12700H高端机 | 2.7GHz | 4.7GHz运行流畅 | 14核心/20线程 |  | Alder Lake> | 24MB | 10nm> |  | 16GB极速运行 | DDR5 4800MHz> |  |  | 512GB> | SSD固态硬盘（NVMe）> | 不支持触控 | WVA | 14英寸14游戏、便捷 | 16:10 | 2240x1400全高清屏 | 60Hz> | 100% | DC调光，10亿色彩，莱茵TUV硬件级低蓝光认证，Color Filter光学滤镜，防眩光屏> |  | 发烧级独立显卡 | NVIDIA GeForce RTX 3050> | 4GB正常 | GDDR6> |  |  | 128bit> | 1080p FHD摄像头高清 | Waves Maxx Audio音频 | 立体声扬声器，2×2W立体声音响 | 双阵列式麦克风 | WiFi6>，支持802.11ax无线协议> |  | 支持蓝牙功能 | 左侧：1×USB3.1 Type-A，1×Thunderbolt4右侧：1×USB3.1 Type-A | 左侧：1×HDMI2.0 | 右侧：1×3.5mm耳机/麦克风二合一接口 | 左侧：1×电源接口 | 右侧：1×SD读卡器 | 触摸板 | 背光键盘，全尺寸键盘> | 不支持> | 不支持> | 4芯锂电池，64瓦时 | 视具体使用环境而定长续航笔记本> | 100V-240V 130W 自适应交流电源适配器 | 1.68Kg | 314mm | 227.5mm | 18.87mm | 铝合金 | 银河星际，深海墨石 |  | 双风扇（122片扇叶），3热管，“飓风之眼”散热系统 | Office家庭和学生版 | Fn+T模式切换 | 2年 |  | 全国联保，享受三包服务 |  | 笔记本主机 x1电源适配器 x1电源线 x1保修卡 x1
4533 | 雷神新911 Pro钛空旗舰版 | 1.06万 |  | 2019年04月 | 家用 | 游戏本 | Win10家庭中文版 | 英特尔 酷睿i7 9代系列 | Intel 酷睿i7 9750H高端机 | 2.6GHz | 4.5GHz运行流畅 | 六核心/十二线程多任务运行强 | DMI 8 GT/s | Coffee Lake> | 12MB | 14nm> | 45W耗电高 | 16GB（8GB×2）极速运行热门游戏本> | DDR4 2666MHz> | 2xSO-DIMM | 32GB（单插槽最高支持16GB） | 256GB+1TB | 混合硬盘（SSD+HDD）> | 不支持触控 |  | 15.6英寸15.6游戏、便捷 | 16:9 | 1920x1080全高清屏 | 144Hz> |  | FHD，LED背光>，170°广视角IPS屏，72%NTSC，4.7mm窄边框，83%屏占比，5ms响应 |  | 发烧级独立显卡 | NVIDIA GeForce GTX 1660Ti | 6GB显示流畅 | GDDR6> |  |  | 192bit> | HD视频摄像头高清 | Sound Blaster音效认证 | 2×2W双扬声器 | 内置麦克风 | Intel 9560 AC，支持802.11a/b/g/n/ac无线协议>，支持双频（2.4GHz+5GHz）> | 1000Mbps以太网卡 | 支持，蓝牙5.0模块 | 3×USB 3.1 Gen1，USB3.1 Type-C接口数据接口实拍图> | HDMI，Mini DisplayPort视频接口实拍图> | 耳机/麦克风二合一接口音频接口实拍图> | RJ45（网络接口），电源接口其它接口实拍图> | 4合1读卡器（MMC，SD，SDHC，SDXC） | 触摸板 | 全尺寸背光键盘（孤岛式，三区RGB背光） |  |  | 4芯锂电池，64瓦时 | 视具体使用环境而定长续航笔记本> | 100V-240V 自适应交流电源适配器 | 2.2Kg | 361mm | 246mm | 24mm | 镁铝合金材质 | 金属灰 | 安全锁孔 | 双风扇+六铜管散热 |  |  | 1年 | 主要部件保修2年，整机保修1年，拆机不支持7天无理由，电池不可外部拆卸 | 全国联保，享受三包服务 |  | 笔记本主机 x1电源适配器 x1电源线 x1说明书 x1保修卡 x1
4534 | 神舟战神ZX7-CP5H2 | 5899 |  | 2019年04月 | 家用 | 游戏本影音娱乐本 | 预装Windows 10 | 英特尔 酷睿i5 9代系列 | Intel 酷睿i5 9400中端主流机 | 2.9GHz | 4.1GHz运行流畅 | 六核心/六线程多任务运行强 | DMI3 8 GT/s | Coffee Lake> | 9MB | 14nm> | 65W耗电高 | 8GB运行流畅热门游戏本> | DDR4 2666MHz> | 2xSO-DIMM | 32GB | 256GB+1TB | 混合硬盘（SSD+HDD）> | 不支持触控 |  | 15.6英寸15.6游戏、便捷 | 16:9 | 1920x1080全高清屏 |  |  | FHD，LED背光>，72%色域，IPS屏 |  | 发烧级独立显卡 | NVIDIA GeForce GTX 1060 | 6GB显示流畅 | GDDR5> |  |  | 192bit> | 集成200万像素摄像头普清 | 内置音效芯片 | 立体声扬声器 | 内置麦克风 | 内置M.2无线 | 1000Mbps以太网卡 | 支持蓝牙功能 | 2×USB2.0，2×USB3.0，USB3.1 Type-C接口数据接口实拍图> | HDMI，2×Mini DisplayPort视频接口实拍图> | 耳机输出接口，麦克风输入接口音频接口实拍图> | RJ45（网络接口），电源接口其它接口实拍图> | 多合1读卡器 | 触摸板 | 背光键盘（RGB全彩） |  |  | 6芯锂电池>，62瓦时 | 2-3小时，视具体使用环境而定长续航笔记本> | 100V-240V 230W 自适应交流电源适配器 | 2.7Kg | 378mm | 267mm | 30mm | 复合材质> | 黑色 | 安全锁孔 | 双风扇+四铜管散热 | 附带软件 |  | 2年 | 主要部件2年，电池6个月，其它部件1年免费保修 | 全国联保，享受三包服务 |  | 笔记本主机 x1电池 x1电源适配器 x1电源线 x1说明书 x1保修卡 x1
4535 | Acer SF515-51T-71QD | 6999 |  | 2019年01月 | 家用 | 轻薄笔记本二合一笔记本校园学生本 | 预装Windows 10 Home Basic 64bit（64位家庭普通版）> | 英特尔 酷睿i7 8代系列 | Intel 酷睿i7 8565U高端机 | 1.8GHz | 4.6GHz运行流畅 | 四核心/八线程多任务运行强 | OPI 4 GT/s | Whiskey Lake> | 8MB | 14nm> | 15W中等耗电 | 8GB运行流畅 | DDR4> |  | 16GB | 512GB> | SSD固态硬盘> | 支持多点触控 |  | 15.6英寸15.6游戏、便捷 | 16:9 | 1920x1080全高清屏 |  |  | 5.87mm窄边框，IPS屏，72%色域，90%屏占比 |  | 集成显卡> | Intel GMA HD（集成于处理器）> | 共享内存容量略显吃力 | 无 |  |  |  | SHDR摄像头高清 | 杜比音效认证 |  |  | Intel 9560 AC，支持802.11ac无线协议>，支持双频（2.4GHz+5GHz）> |  |  | 2×USB3.1，1×USB Type-C数据接口实拍图> | HDMI视频接口实拍图> | 耳机/麦克风二合一接口音频接口实拍图> | 电源接口其它接口实拍图> |  | 触摸板 | 背光键盘 | 支持智能指纹识别功能 |  | 3芯锂电池 | 10小时左右，视具体使用环境而定长续航笔记本> | 100V-240V 自适应交流电源适配器 | 990g | 358mm | 230mm | 15.9mm | 镁铝合金材质 | 暮光蓝 |  |  |  |  | 1年 | 1年整机保修，主要配件2年保修 | 全国联保，享受三包服务 |  | 笔记本主机 x1电源适配器 x1电源线 x1说明书 x1保修卡 x1
4536 | ROG 冰锐(R7-3750H/16GB/512GB/GTX1660Ti) | 8999 |  | 2019年04月 | 家用 | 游戏本影音娱乐本 | 预装Windows 10 Home（家庭版） | AMD Ryzen 7 3000系列 | AMD Ryzen 7-3750H | 2.3GHz | 4GHz运行流畅 | 四核心/八线程多任务运行强 |  |  | 4MB | 12nm | 12W-35W | 16GB（8GB×2）极速运行热门游戏本> | DDR4 2400MHz | 2xSO-DIMM |  | 512GB> | SSD固态硬盘> | 不支持触控 |  | 15.6英寸15.6游戏、便捷 | 16:9 | 1920x1080全高清屏 | 120Hz> |  | FHD，LED背光>，IPS屏，6.2mm窄边框 |  | 发烧级独立显卡 | NVIDIA Geforce GTX 1660Ti | 6GB显示流畅 | GDDR6> |  | 不支持 |  |  | Azalia compliant声卡芯片 | 内置双扬声器 | 内置麦克风 | 支持802.11ac无线协议> | 1000Mbps以太网卡 | 支持，蓝牙5.0模块 | 3×USB3.1，USB3.1 Type-C接口 | HDMI> | 耳机/麦克风二合一接口 | RJ45（网络接口），电源接口 | 2合1读卡器 | 触摸板 | 巧克力键盘> |  |  | 4芯锂电池 | 5小时左右，视具体使用环境而定长续航笔记本> | 100V-240V 180W 自适应交流电源适配器 |  | 360mm | 252mm | 19.9-20.4mm |  | 黑色 | Kensington 安全锁孔 | 冰川散热架构 | 附带软件 |  | 2年 | 2年全球联保，1年电池保修（需产品注册） | 全球联保 |  | 笔记本主机 x1散热底座 x1电源适配器 x1电源线 x1说明书 x1保修卡 x1电脑包 x1（视出货而定）拉杆箱 x1（视出货而定）游戏鼠标 x1（视出货而定）
4537 | 惠普Probook 450 G8(i5 1135G7/16GB/512GB/集显/高色域) | 4699 |  | 2020年10月 | 商用 | 商务办公本轻薄笔记本 | 预装Windows 10 Home Basic 64bit（64位家庭普通版）> | 英特尔 酷睿i5 11代系列 | Intel 酷睿i5 1135G7中端主流机 | 2.4GHz | 4.2GHz运行流畅 | 四核心/八线程多任务运行强 | OPI 4GT/s | Tiger Lake> | 8MB | 10nm> |  | 16GB（8GB×2）极速运行 | DDR4 3200MHz> | 2xSO-DIMM | 32GB | 512GB> | SSD固态硬盘> | 不支持触控 |  | 15.6英寸15.6游戏、便捷 | 16:9 | 1920x1080全高清屏 |  |  | FHD，LED背光>，防眩光屏>，87.9%屏占比，400nits，100%sRGB |  | 集成显卡> |  | 共享内存容量略显吃力 |  |  |  |  | 集成摄像头（物理防窥）普清 | 内置音效芯片 | 内置扬声器 | 内置麦克风 | 支持802.11ax无线协议>，2×2MiMO | 1000Mbps以太网卡 | 支持，蓝牙5.0模块 | 3×USB3.0（其中一个支持关机充电），1×USB3.1 Type-C | HDMI> | 耳机/麦克风二合一接口 | RJ45（网络接口），电源接口 | Micro SD读卡器 | 触摸板 | 全尺寸背光键盘，防泼溅键盘（包含数字小键盘） | 支持智能指纹识别功能 |  | 3芯锂电池，45瓦时 | 视具体使用环境而定长续航笔记本> | 100V-240V 65W 自适应交流电源适配器 | 2Kg | 364.9mm | 256.9mm | 18.95mm | 铝合金材质 |  | 安全锁孔 | 单风扇，双热管 | Office家庭和学生版 |  | 1年 | 整机1年，主要部件2年 | 全国联保，享受三包服务 |  | 主机 x1适配器 x1保修卡 x1
4538 | 微软Surface Book 3(i7 1065G7/16GB/256GB/GTX1660Ti MQ/15英寸) | 1.79万 |  | 2020年05月 | 商用 | 商务办公本二合一笔记本Ultrabook笔记本 | 预装Windows 10 Home Basic 64bit（64位家庭普通版）> | 英特尔 酷睿i7 10代系列 | Intel 酷睿i7 1065G7高端机 | 1.3GHz | 3.9GHz运行流畅 | 四核心/八线程多任务运行强 |  | Ice Lake> | 8MB | 10nm> | 10W | 16GB极速运行 | LPDDR4（低功耗版）3733MHz |  |  | 256GB> | SSD固态硬盘> | 支持十点触控 |  | 15英寸15游戏、便捷 | 3:2> | 3240*2160超高清屏 |  |  | PixelSense显示屏 |  | 发烧级独立显卡 | NVIDIA GeForce GTX 1660Ti Max-Q | 6GB显示流畅 | GDDR6> |  |  |  | 双摄像头（前置：500万像素，后置：800万像素） | 内置音效芯片，支持杜比音效 | 杜比Atmos® 的前置立体声扬声器 | 矩阵式远场双麦克风 | 支持802.11ax无线协议> |  | 支持，蓝牙5.0模块 | 2×USB3.1，1×USB Type-C |  | 3.5mm耳机接口 | 电源接口，2×Surface Connect端口（键盘底座上一个，平板上一个） | SDXC读卡器 | 玻璃触控板，Surface触控笔（1024级压力感应） | 全尺寸背光键盘 |  | Windows Hello面部识别功能 | 聚合物电池 | 17.5小时左右，视具体使用环境而定长续航笔记本> | 100V-240V 127W自适应交流电源适配器 |  | 343mm | 251mm | 23mm | 镁合金材质 | 银色 | HW TPM2.0芯片 | 风扇+散热铜管+液体冷却混合型散热 | 预装 Office 家庭和学生版 2019 |  | 2年 | 2年有限硬件保修 | 全国联保，享受三包服务 |  | Surface Book 3 x1电源适配器 x1快速入门指南 x1安全和保修文件 x1
4539 | 惠普战66 Pro A 14 G4(R5 5600U/8GB/512GB/集显) | 3799 |  | 2021年02月 | 商用 | 商务办公本轻薄笔记本 | 预装Windows 10 Home Basic 64bit（64位家庭普通版）> | AMD Ryzen 5 5000系列 | AMD Ryzen 5 5600U | 2.3GHz | 4.2GHz运行流畅 | 六核心/十二线程多任务运行强 |  | Zen 3> | 16MB | 7nm> | 15W中等耗电 | 8GB运行流畅 | DDR4 3200MHz> | 2xSO-DIMM | 32GB | 512GB> | SSD固态硬盘> | 不支持触控 |  | 14英寸14游戏、便捷 | 16:9 | 1920x1080全高清屏 |  |  | FHD，LED背光>，防眩光屏>，87.5%屏占比，400nits |  | 集成显卡> |  | 共享内存容量略显吃力 |  |  |  |  | 集成摄像头（物理防窥）普清 | 内置音效芯片 | 内置扬声器 | 内置麦克风 | 支持802.11ax无线协议>，2×2MiMO | 1000Mbps以太网卡 | 支持，蓝牙5.0模块 | 3×USB3.0（其中一个支持关机充电），1×USB3.1 Type-C | HDMI> | 耳机/麦克风二合一接口 | RJ45（网络接口），电源接口 | Micro SD读卡器 | 触摸板 | 全尺寸键盘>，防泼溅键盘>，背光键盘（包含数字小键盘） | 支持智能指纹识别功能 |  | 3芯锂电池，45瓦时 | 视具体使用环境而定长续航笔记本> | 100V-240V 65W 自适应交流电源适配器 | 1.38Kg | 321.9mm | 213.9mm | 19.9mm | 铝合金材质 |  | 安全锁孔 | 单风扇，双热管 | Office家庭和学生版 |  | 1年 | 整机1年，主要部件2年 | 全国联保，享受三包服务 |  | 主机 x1适配器 x1保修卡 x1
4540 | 神舟精盾 KINGBOOK X55A1(i5 1035G4/8GB/512GB) | 3799 |  | 2019年10月 | 家用 | 轻薄笔记本 | 预装Windows 10 | 英特尔 酷睿i5 10代系列 | Intel 酷睿i5 1035G4中端主流机 | 1.6GHz | 3.7GHz运行流畅 | 四核心/八线程多任务运行强 |  | Ice Lake> | 6MB | 10nm> | 15W中等耗电 | 8GB运行流畅 | DDR4> |  |  | 512GB> | SSD固态硬盘> | 不支持触控 |  | 15.6英寸15.6游戏、便捷 | 16:9 | 1920x1080全高清屏 |  |  | 80%屏占比，4mm窄边框，IPS屏，72%色域 |  | 集成显卡> |  | 共享内存容量略显吃力 |  |  |  |  | 集成摄像头普清 | 内置音效芯片 | 内置双扬声器 | 内置麦克风 |  |  |  | 1×USB2.0，2×USB3.0，1×USB Type-C | HDMI> | 耳机/麦克风二合一接口 | 电源接口 | Mirco SD读卡器 | [7 empty] | 1.73Kg |  |  | 17.3mm | 金属材质 |  | 安全锁孔 | 3252mm2散热孔 | 附带软件 |  | 2年 | 主要部件2年，电池6个月，其它部件1年免费保修 | 全国联保，享受三包服务 |  | 笔记本主机 x1电池 x1电源适配器 x1电源线 x1说明书 x1保修卡 x1
4541 | 惠普Probook 455 G8(R7 5800U/16GB/512GB/集显/高色域) | 4599 |  | 2021年02月 | 商用 | 商务办公本轻薄笔记本 | 预装Windows 10 Home Basic 64bit（64位家庭普通版）> | AMD Ryzen 7 5000系列 | AMD Ryzen 7 5800U | 1.9GHz | 4.4GHz运行流畅 | 八核心/十六线程多任务运行强 |  | Zen 3> | 16MB | 7nm> | 15W中等耗电 | 16GB（8GB×2）极速运行 | DDR4 3200MHz> | 2xSO-DIMM | 32GB | 512GB> | SSD固态硬盘> | 不支持触控 |  | 15.6英寸15.6游戏、便捷 | 16:9 | 1920x1080全高清屏 |  |  | FHD，LED背光>，防眩光屏>，87.9%屏占比，100%sRGB |  | 集成显卡> |  | 共享内存容量略显吃力 |  |  |  |  | 集成摄像头（物理防窥）普清 | 内置音效芯片 | 内置扬声器 | 内置麦克风 | 支持802.11ax无线协议>，2×2MiMO | 1000Mbps以太网卡 | 支持，蓝牙5.0模块 | 3×USB3.0（其中一个支持关机充电），1×USB3.1 Type-C | HDMI> | 耳机/麦克风二合一接口 | RJ45（网络接口），电源接口 | Micro SD读卡器 | 触摸板 | 全尺寸背光键盘，防泼溅键盘（包含数字小键盘） | 支持智能指纹识别功能 |  | 3芯锂电池，45瓦时 | 视具体使用环境而定长续航笔记本> | 100V-240V 65W 自适应交流电源适配器 | 2Kg | 364.9mm | 256.9mm | 18.95mm | 铝合金材质 |  | 安全锁孔 | 单风扇，双热管 | Office家庭和学生版 |  | 1年 | 整机1年，主要部件2年 | 全国联保，享受三包服务 |  | 主机 x1适配器 x1保修卡 x1
4542 | 惠普Probook 455 G8(R5 5600U/8GB/512GB/集显) | 3799 |  | 2021年02月 | 商用 | 商务办公本轻薄笔记本 | 预装Windows 10 Home Basic 64bit（64位家庭普通版）> | AMD Ryzen 5 5000系列 | AMD Ryzen 5 5600U | 2.3GHz | 4.2GHz运行流畅 | 六核心/十二线程多任务运行强 |  | Zen 3> | 16MB | 7nm> | 15W中等耗电 | 8GB运行流畅 | DDR4 3200MHz> | 2xSO-DIMM | 32GB | 512GB> | SSD固态硬盘> | 不支持触控 |  | 15.6英寸15.6游戏、便捷 | 16:9 | 1920x1080全高清屏 |  |  | FHD，LED背光>，防眩光屏>，87.9%屏占比 |  | 集成显卡> |  | 共享内存容量略显吃力 |  |  |  |  | 集成摄像头（物理防窥）普清 | 内置音效芯片 | 内置扬声器 | 内置麦克风 | 支持802.11ax无线协议>，2×2MiMO | 1000Mbps以太网卡 | 支持，蓝牙5.0模块 | 3×USB3.0（其中一个支持关机充电），1×USB3.1 Type-C | HDMI> | 耳机/麦克风二合一接口 | RJ45（网络接口），电源接口 | Micro SD读卡器 | 触摸板 | 全尺寸背光键盘，防泼溅键盘（包含数字小键盘） | 支持智能指纹识别功能 |  | 3芯锂电池，45瓦时 | 视具体使用环境而定长续航笔记本> | 100V-240V 65W 自适应交流电源适配器 | 2Kg | 364.9mm | 256.9mm | 18.95mm | 铝合金材质 |  | 安全锁孔 | 单风扇，双热管 | Office家庭和学生版 |  | 1年 | 整机1年，主要部件2年 | 全国联保，享受三包服务 |  | 主机 x1适配器 x1保修卡 x1
4543 | 技械骑士HW62(英特尔i7级/32GB/2000GB/4G独显) | 2999 |  |  | 家用 | 游戏本 |  | 英特尔 酷睿i7 | [9 empty] | 32GB（16GB×2）极速运行热门游戏本> | DDR4> |  |  | 2000GB> | SSD固态硬盘> |  |  | 15.6英寸15.6游戏、便捷 | 16:10 | 1920x1080全高清屏 | 60Hz> | 100% |  |  | 入门级独立显卡 | NVIDIA GeForce GTX1650 | 4GB正常 | [8 empty] | WiFi6> |  | 支持蓝牙功能 | 左侧：1×USB2.0，1×USB Type-C右侧：3×USB3.1 Gen1后侧：1×Type-C | HDMI> |  | 1×RJ45（网络接口），电源接口 |  |  | 背光键盘 |  |  | 5000mAH电池 | [9 empty] | 飙风散热 四山风门
4544 | 联想G50-70M-ITH | 2799 |  | 2015年06月 | 家用 | 影音娱乐本 | 预装Windows 8（简体中文版） | 英特尔 酷睿i3 4代系列 | Intel 酷睿i3 4005U主流机 | 1.7GHz |  | 双核心/四线程多任务运行弱 | DMI 5 GT/s | Haswell> | 3MB | 22nm> | 15W中等耗电 | 4GB（4GB×1）操作吃力 | DDR3L | 2xSO-DIMM | 16GB | 500GB | 5400转> | 不支持触控 |  | 15.6英寸15.6游戏、便捷 | 16:9 | 1366x768普通屏 |  |  | LED背光> |  | 入门级独立显卡 | NVIDIA GeForce 820M | 2GB略显吃力 | GDDR3 |  |  | 64bit> | 720p HD摄像头高清 | 杜比音效认证 | 内置扬声器 | 抗噪麦克风 | 支持802.11b/g/n无线协议> | 1000Mbps以太网卡 | 支持蓝牙功能 | 2×USB2.0+1×USB3.0 | VGA>，HDMI> | 耳机输出接口 | 电源接口 | 2合1读卡器 | 触摸板 | 联想高触感巧克力键盘 |  |  | 4芯锂电池 | 视具体使用环境而定长续航笔记本> |  | 2.5Kg | 384mm | 265mm | 25mm | 复合材质> | 金属黑 |  |  | 附带软件 |  | 2年 | 整机免费保修2年，电池1年 | 全国联保，享受三包服务 | 笔记本礼包（需另行购买） | 笔记本主机 x1电池 x1电源适配器 x1电源线 x1说明书 x1
4545 | 戴尔新Latitude 3440(i5 1235U/8GB/512GB) | 4179 | ￥3688 |  | 商用 | 商务办公本轻薄笔记本 | 预装Windows 11 Home Basic 64bit（64位家庭普通版）> | 英特尔 酷睿i5 12代系列 | Intel 酷睿i5 1235U中端主流机 |  | 4.4GHz运行流畅 | 10核心/12线程 |  | Alder Lake> | 12MB | 7nm> |  | 16GB（8GB×2）极速运行 | DDR4 3200MHz> | 2xSO-DIMM | 64GB | 512GB> | SSD固态硬盘（NVMe）> | 不支持触控 | WVA/IPS | 14英寸14游戏、便捷 | 16:9 | 1920x1080全高清屏 | 60Hz> |  | FHD，防眩光 |  | 核芯显卡> |  | 共享内存容量略显吃力 |  |  |  |  | 1080p FHD摄像头（IR）高清 | 内置立体声音效芯片 | 内置扬声器 | 阵列式麦克风 | WiFi6>，支持802.11ax无线协议> | RTL8111H-CG，1000Mbps以太网卡 | 支持，蓝牙5.3模块 | 左侧：1×USB3.2 Type-C（支持功率传输和 DisplayPort），1×USB3.2（支持PowerShare）右侧：2×USB3.2 | 1×HDMI1.4 | 3.5mm耳机/麦克风二合一接口 | 1×RJ45（网络接口），电源接口，楔形锁插槽 | [5 empty] | 3芯锂电池，42瓦时 |  | 65W电源适配器 | 1.54Kg | 219.4mm | 322.2mm | 16.8-18.6mm |  |  | 通过MIL-STD-810G军标测试
4546 | 戴尔Latitude 7350(Ultra 5 135U/16GB/512GB) | 9638 |  | 2024年 | 商用 | 商务办公本轻薄笔记本 | 预装Windows 11 Home Basic 64bit（64位家庭普通版）> | 英特尔 酷睿Ultra 5 | 英特尔 酷睿Ultra 5 135U | 1.6GHz | 4.4GHz运行流畅 | 12核心/14线程 |  | Meteor Lake | 12MB | 4nm | 15W中等耗电 | 16GB极速运行 | LPDDR5X（低功耗版）6400MHz |  | 64GB（板载内存不可升级） | 512GB> | SSD固态硬盘（NVMe）> | 不支持触控 | WVA | 13.3英寸13.3移动、办公 | 16:10 | 1920x1200全高清屏 | 60Hz> |  | FHD，防眩目屏> |  | 核芯显卡> | Intel Graphics | 共享内存容量略显吃力 |  |  |  |  | 1080p FHD摄像头高清 | 内置立体声音效芯片 | 立体声扬声器 | 阵列式麦克风 | Intel BE200，WiFi7，支持802.11be无线协议 |  | 支持，蓝牙5.4模块 | 1×USB3.2 ，2×Thunderbolt4 | 1×HDMI2.1 | 3.5mm耳机/麦克风二合一接口 | 楔形钥匙锁插槽 | 可选接触式智能卡读卡器 |  | 背光键盘 |  |  | 2芯锂电池，38瓦时 |  | 65W USB Type-C电源适配器 | 1g | 213.2mm | 299mm | 16.44-17.75mm | 镁合金 |  | 通过MIL-STD-810G军标测试
4547 | 神舟战神ZX7-CR6DK | 8399 |  | 2018年10月 | 家用 | 游戏本影音娱乐本 | 预装Windows 10 | 英特尔 酷睿i5 9代系列 | Intel 酷睿i5 9600K中端主流机 | 3.7GHz | 4.6GHz运行流畅 | 六核心/六线程多任务运行强 | DMI3 8 GT/s | Coffee Lake> | 9MB | 14nm> | 95W耗电高 | 16GB极速运行热门游戏本> | DDR4> | 4xSO-DIMM | 64GB（单插槽最高支持16GB） | 256GB+1TB | 混合硬盘（SSD+HDD）> | 不支持触控 |  | 15.6英寸15.6游戏、便捷 | 16:9 | 1920x1080全高清屏 | 120Hz> |  | FHD，LED背光>，72%色域 |  | 发烧级独立显卡 | NVIDIA GeForce GTX 1060 | 6GB显示流畅 | GDDR5> |  |  | 192bit> | 集成200万像素摄像头普清 | 内置音效芯片 | 立体声扬声器 | 内置麦克风 | 内置无线网卡> | 1000Mbps以太网卡 | 支持蓝牙功能 | 1×USB2.0，2×USB3.0，1×USB3.1 Type-C数据接口实拍图> | HDMI，2×Mini DisplayPort视频接口实拍图> | 耳机输出接口，麦克风输入接口音频接口实拍图> | RJ45（网络接口），电源接口其它接口实拍图> | 6合一读卡器 | 触摸板 | 背光键盘（RGB全彩） |  |  | 6芯锂电池> | 2-5小时，视具体使用环境而定长续航笔记本> | 100V-240V 230W 自适应交流电源适配器 |  | 378mm | 267mm |  | A面金属材质 | 黑色 | 安全锁孔 | 双风扇+四铜管散热 | 附带软件 |  | 2年 | 主要部件2年，电池6个月，其它部件1年免费保修 | 全国联保，享受三包服务 |  | 笔记本主机 x1电池 x1电源适配器 x1电源线 x1说明书 x1保修卡 x1
4548 | Acer 暗影骑士·擎 16(i5 13500H/16GB/512GB/RTX4050) | 7099 | ￥10199 | 2023年05月08日 | 家用 | 游戏本 | 预装Windows 11 Home Basic 64bit（64位家庭普通版）> | 英特尔 酷睿i5 13代系列 | Intel 酷睿i5 13500H中端主流机 |  | 4.7GHz运行流畅 | 12核心/16线程 |  |  | 18MB | 10nm> |  | 16GB（8GB×2）极速运行热门游戏本> | DDR5 4800MHz> | 2xSO-DIMM | 32GB | 512GB> | SSD固态硬盘（PCIe4.0）> | 不支持触控 | IPS | 16英寸16 | 16:10 | 1920x1200全高清屏 | 165Hz> | 100% | 支持G-SYNC无撕裂 |  | 发烧级独立显卡 | NVIDIA GeForce RTX 4050 | 6GB显示流畅 | GDDR6> |  | 支持 |  | 集成摄像头普清 | DTS：X Ultra音效系统 | 内置扬声器 | 内置麦克风 | WiFi6>，支持802.11ax无线协议> | Killer Ethernet E2600 | 支持，蓝牙5.2模块 | 左侧：1×USB3.1右侧：2×USB3.2（其中一个支持关机充电）后置：1×Thunderbolt4，1×USB3.2 Type-C | 后置：1×HDMI2.1 | 左侧：1×3.5mm耳机/麦克风二合一接口 | 左侧：1×RJ45（网络接口）后置：1×电源接口 | 左侧：1×Micro SD读卡器 | 触摸板 | 背光键盘（四区RGB），全尺寸键盘（包含独立数字键盘） | 不支持> | 不支持> | 锂电池，57瓦时 | 视具体使用环境而定长续航笔记本> | 100V-240V 230W 自适应交流电源适配器 | 2.6Kg | 360.1mm | 279.9mm | 25.9mm |  |  | 安全锁孔 | 双风扇，液态金属散热，5热管，四出风口 |  |  | 3年 |  | 全国联保，享受三包服务 |  | 笔记本主机 x1电源适配器 x1说明书 x1
4549 | 华硕天选 锐龙AI版(AI9 HX 370/32GB/1TB/RTX4070) | 1.2万 |  | 2024年09月 | 家用 | 游戏本 | 预装Windows 11 Home Basic 64bit（64位家庭普通版）> | AMD Ryzen AI 300系列 | AMD Ryzen AI 9 HX 370 | 2GHz | 5.1GHz运行流畅 | 12核心/24线程 |  | Strix Point | 24MB | 4nm |  | 32GB极速运行热门游戏本> | LPDDR5X（低功耗版）7500MHz | 2xSO-DIMM |  | 1TB> | SSD固态硬盘（PCIe4.0）> | 不支持触控 | IPS | 16英寸16 | 16:9 | 2560x1600超高清屏 | 165Hz> |  |  |  | 发烧级独立显卡 | NVIDIA GeForce RTX 4070 | 8GB显示流畅 | GDDR6> |  | 支持 |  | 双摄像头（1080p FHD摄像头+IR摄像头）高清 | 杜比全景声，Hi-Res认证 | 立体声扬声器 | 内置麦克风 | WiFi6E，支持802.11ax无线协议> | 1000Mbps以太网卡 | 支持蓝牙功能 | 左侧：1×USB3.2 Gen2，1×全功能USB Type-C，1×USB4.0 Type-C右侧：1×USB3.2 Gen2 | HDMI2.1 | 3.5mm耳机/麦克风二合一接口 | 1×RJ45（网络接口），电源接口 |  | 触摸板 | 全尺寸键盘（包含独立数字键盘） >，背光键盘 |  | 支持智能人脸识别功能 | 4芯锂电池，90瓦时 |  |  | 2.2Kg | 354mm | 270mm | 17.9mm | A面金属，B/C/D面复合材质 |  |  | 双风扇
4550 | 惠普ENVY x360 14 2024 锐龙版(R5 8640HS/16GB/1TB/银色) | 7599 |  | 2024年03月 | 商用 | 轻薄笔记本商务办公本二合一笔记本 | 预装Windows 11 Home Basic 64bit（64位家庭普通版）> | AMD Ryzen 5系列 | AMD Ryzen 5 8640HS |  | 4.3GHz运行流畅 | 六核心/十二线程多任务运行强 |  | Zen 4 | 16MB | 4nm |  | 16GB极速运行 | LPDDR5X（低功耗版）6400MHz |  |  | 1TB> | SSD固态硬盘（PCIe4.0）> | 支持多点触控 | OLED | 14英寸14游戏、便捷 | 16:10 | 2880x1800超高清屏 | 120Hz（48-120Hz） |  | 类DC调光，eyesafe低蓝光认证，康宁大猩猩NBT玻璃，IMAX ENHANCED |  | 核芯显卡> |  | 共享内存容量略显吃力 |  |  |  |  | 500万像素摄像头（IR） | poly studio沉浸调校，DTS X音效 |  |  | WiFi7，支持802.11be无线协议 |  | 支持，蓝牙5.4模块 | 左侧：1×USB，1×USB Type-C，1×Thunderbolt4右侧：1×USB | HDMI2.1 | 3.5mm耳机/麦克风二合一接口 |  |  | 触摸板 |  |  | 支持智能人脸识别功能 | 锂电池，59瓦时 | [6 empty] | 全铝合金机身
4551 | 联想小新14 骁龙 AI元启版(骁龙X Plus/32GB/1TB) | 5999 |  | 2024年9月 | 商用 | 轻薄笔记本商务办公本 | 预装Windows 11 Home Basic 64bit（64位家庭普通版）> | 高通 骁龙 X Plus系列 | 高通 骁龙 X Plus |  |  | 8核心多任务运行强 |  |  |  | 4nm |  | 32GB极速运行 | LPDDR5X（低功耗版）8448MHz |  |  | 1TB> | SSD固态硬盘（PCIe4.0）> | 不支持触控 | IPS | 14英寸14游戏、便捷 | 16:10 | 1920x1200全高清屏 | 60Hz> | 100% |  |  | 核芯显卡> |  | 共享内存容量略显吃力 |  |  |  |  | 1080p FHD摄像头高清 | 杜比音效 |  |  | WiFi7，支持802.11be无线协议 |  | 支持，蓝牙5.4模块 | 左侧：2×全功能USB Type-C右侧：2×USB3.2 Gen1 | 1×HDMI> | 3.5mm耳机/麦克风二合一接口 |  | Micro SD读卡器 |  | 全尺寸键盘>，背光键盘 |  | 支持智能人脸识别功能 | 锂电池，57瓦时 |  |  | 1.46Kg | 312mm | 221mm | 16.9mm |  |  |  | 单风扇，双热管
4552 | 微软Surface Pro 8(i5 1135G7/8GB/128GB/集显) | 8088 | ￥9188 | 2021年11月 | 商用 | 商务办公本 | 预装Windows 11 Home Basic 64bit（64位家庭普通版）> | 英特尔 酷睿i5 11代系列 | Intel 酷睿i5 1135G7中端主流机 | 2.4GHz | 4.2GHz运行流畅 | 四核心/八线程多任务运行强 | OPI 4GT/s | Tiger Lake> | 8MB | 10nm> | 12W-28W | 8GB运行流畅 | LPDDR4x |  |  | 128GB> | SSD固态硬盘> | 支持十点触控 | PixelSense Flow触摸显示屏 | 13英寸13移动、办公 | 3:2> | 2880x1920超高清屏 | 120Hz> |  | 267PPI，支持Surface超薄触控笔，GPU 墨迹加速，支持杜比视界技术 |  | 集成显卡> |  | 共享内存容量略显吃力 |  |  |  |  | 双摄像头（前置：500万像素1080p，后置：1000万像素4K） | 杜比全景声 | 2W立体声扬声器 | 远场双麦克风 | 支持802.11ax无线协议> |  | 支持，蓝牙5.1模块 | 2×Thunderbolt4 |  | 3.5毫米耳机接口 | 1×Surface Connect，Surface 专业键盘盖接口，电源接口 |  | 触摸板 | 兼容：Surface Pro特制版专业键盘盖，Surface Pro X键盘盖 |  | 支持智能人脸识别功能 | 锂电池，50.2瓦时 | 16小时左右，视具体使用环境而定长续航笔记本> | 100V-240V 60W 自适应交流电源适配器 | 889g | 287mm | 208mm | 9.3mm | 铝金属材质 | 亮铂金 | 固件TPM芯片，BitLocker，Windows Hello面部识别登录 |  | 预装Microsoft365应用程序新用户注册，提供Microsoft365，30天试用 |  | 2年 | 2年有限硬件担保 | 全国联保，享受三包服务 |  | 笔记本主机 x1电源适配器 x1快速入门指南 x1安全和保修文件 x1
4553 | 清华同方超锐 T45-GA-18002 | 5250 |  | 2015年10月 | 商用 | 商务办公本 | 预装Windows 7 Professional 64bit（64位专业版）> | 英特尔 酷睿i5 6代系列 | Intel 酷睿i5 6200U中端主流机 | 2.3GHz | 2.8GHz运行缓慢 | 双核心/四线程多任务运行弱 |  | Skylake> | 3MB | 14nm> | 15W中等耗电 | 4GB操作吃力 | DDR3L（低电压版）> |  |  | 500GB |  | 不支持触控 |  | 14英寸14游戏、便捷 | 16:9 |  |  |  | LED背光> |  | 独立显卡 |  | 2GB略显吃力 | GDDR3 |  |  |  | 集成摄像头普清 | 内置音效芯片 | 内置扬声器 | 内置麦克风 | 支持802.11b/g/n无线协议> | 1000Mbps以太网卡 |  | 1×USB2.0+2×USB3.0 | VGA>，HDMI> | 耳机输出接口，麦克风输入接口 | RJ45（网络接口），电源接口 | 2合1读卡器 | 触摸板 |  |  |  | 6芯锂电池> | 视具体使用环境而定长续航笔记本> | [5 empty] | 镁铝合金 | 黑色 |  |  | 附带软件 |  | 2年 | 2年有限保修，完美屏幕全无亮点特别服务 | 全国联保，享受三包 |  | 笔记本主机 x1电池 x1电源适配器 x1电源线 x1说明书 x1保修卡 x1
4554 | 机械革命耀世16 Pro(i9 14900HX/64GB/1TB/RTX4070) | 1.09万 |  | 2024年07月 | 家用 | 游戏本 | 预装Windows 11 Home Basic 64bit（64位家庭普通版）> | 英特尔 酷睿i9 14代系列 | Intel 酷睿i9 14900HX旗舰机 |  | 5.8GHz运行流畅 | 24核心/32线程 |  | Raptor Lake | 36MB | Intel 7（10纳米）> | 55W耗电高 | 64GB极速运行热门游戏本> | DDR5 5600MHz> | 2xSO-DIMM | 64GB | 1TB> |  | 不支持触控 |  | 16英寸16 | 16:10 | 2560x1600超高清屏 | 240Hz> | 100% | DC调光 | ＜2 | 发烧级独立显卡 | NVIDIA GeForce RTX 4070 | 12GB显示流畅 | GDDR6> | 115W | 支持 | 192bit> | 1080p FHD摄像头（IR）高清 | Nahimic声学算法调校 | 立体声扬声器 | 内置麦克风 | WiFi6E，支持802.11ax无线协议> | 1000Mbps以太网卡 | 支持，蓝牙5.3模块 | 左侧：1×USB3.2（Gen1）， 1×USB3.2 Gen1 Type-C右侧：2×USB3.2（Gen1）后置：1×Thunderbolt4 | 1×HDMI2.1 | 3.5mm耳机/麦克风二合一接口 | 1×RJ45（网络接口），电源接口 |  | 触摸板 | 全尺寸键盘（包含独立数字键盘） >，背光键盘 |  | 支持 | 4芯锂电池，60瓦时 |  | 100V-240V 240W 自适应交流电源适配器 |  |  |  |  | A/C/D面金属材质 |  |  | 双风扇，7热管，4出风口
4555 | 机械革命蛟龙16K(R7 7435H/32GB/1TB/RTX4050) | 5749 |  | 2023年02月 | 家用 | 游戏本 | 预装Windows 11 Home Basic 64bit（64位家庭普通版）> | AMD Ryzen 7 7000系列 | AMD Ryzen 7 7435H | 3.1GHz | 4.5GHz运行流畅 | 八核心/十六线程多任务运行强 |  | Zen 3+ | 16MB | 6nm | 45W耗电高 | 32GB（16GB×2）极速运行热门游戏本> | DDR5 4800MHz> | 2xSO-DIMM | 32GB | 1TB> | SSD固态硬盘（PCIe4.0）> | 不支持触控 | LED | 16英寸16 | 16:10 | 2560x1600超高清屏 | 165Hz> | 100% | DC调光 |  | 发烧级独立显卡 | NVIDIA GeForce RTX 4050 | 6GB显示流畅 | GDDR6> | 140W |  |  | 集成摄像头普清 | Nahimic音效 | 内置扬声器 | 内置麦克风 | WiFi6E，支持802.11ax无线协议> | 1000Mbps以太网卡 | 支持，蓝牙5.2模块 | 左侧：1×USB2.0 Type-A右侧：2×USB3.1 Type-A后置：1×USB3.2 Type-C | 后置：1×HDMI2.1，1×Mini DisplayPort | 左侧：1×耳机输出接口，1×麦克风输入接口 | 后置：1×RJ45（网络接口），1×电源接口 | 右侧：1×SD读卡器 | 触摸板 | 背光键盘（RGB背光） |  |  | 4芯锂电池，62.32瓦时 | 视具体使用环境而定长续航笔记本> | 100V-240V 240W 自适应交流电源适配器 | 2.2Kg | 358.44mm | 251.2mm | 26.15mm | 全金属材质 |  | 安全锁孔 | 双风扇，五铜管，四出风口，冰刃2.0散热系统 | Office家庭和学生版 |  | 2年 |  | 全国联保，享受三包服务 |  | 笔记本主机 x1电源适配器 x1说明单页 x1
4556 | 机械革命无界14X 暴风雪(R7 8845HS/32GB/1TB) | 5499 |  | 2024年 | 商用 | 校园学生本商务办公本 | 预装Windows 11 Home Basic 64bit（64位家庭普通版）> | AMD Ryzen 7 8000系列 | AMD Ryzen 7 8845HS | 3.8GHz | 5.1GHz运行流畅 | 八核心/十六线程多任务运行强 |  | Zen 4 | 16MB | 4nm |  | 32GB极速运行 | DDR5 5600MHz> | 2xSO-DIMM | 96GB | 1TB> |  | 不支持触控 |  | 14英寸14游戏、便捷 | 16:10 | 2880x1800超高清屏 | 120Hz> | 100% |  |  | 核芯显卡> |  | 共享内存容量略显吃力 | [5 empty] | Nahimic音效 |  |  | WiFi6>，支持802.11ax无线协议> |  |  | 左侧：1×USB2.0，1×全功能USB Type-C右侧：2×USB3.2后置：1×USB4 | HDMI2.1 | 3.5mm耳机/麦克风二合一接口 | 1×RJ45（网络接口） |  | 触摸板 | 全尺寸键盘>，人体工程学键盘> |  | 支持智能人脸识别功能 | 锂电池，80瓦时 |  | 100W USB Type-C电源适配器 | 1.47Kg | 312mm | 212mm | 16.95mm | 北极光炫彩LOGO | 白色，暴风雪 |  | 双风扇，双热管，双出风口
4557 | 机械革命无界14X 暴风雪(R7 8845HS/32GB/2TB) | 5899 |  | 2024年 | 商用 | 校园学生本商务办公本 | 预装Windows 11 Home Basic 64bit（64位家庭普通版）> | AMD Ryzen 7 8000系列 | AMD Ryzen 7 8845HS | 3.8GHz | 5.1GHz运行流畅 | 八核心/十六线程多任务运行强 |  | Zen 4 | 16MB | 4nm |  | 32GB极速运行 | DDR5 5600MHz> | 2xSO-DIMM | 96GB | 2TB> |  | 不支持触控 |  | 14英寸14游戏、便捷 | 16:10 | 2880x1800超高清屏 | 120Hz> | 100% |  |  | 核芯显卡> |  | 共享内存容量略显吃力 | [5 empty] | Nahimic音效 |  |  | WiFi6>，支持802.11ax无线协议> |  |  | 左侧：1×USB2.0，1×全功能USB Type-C右侧：2×USB3.2后置：1×USB4 | HDMI2.1 | 3.5mm耳机/麦克风二合一接口 | 1×RJ45（网络接口） |  | 触摸板 | 全尺寸键盘>，人体工程学键盘> |  | 支持智能人脸识别功能 | 锂电池，80瓦时 |  | 100W USB Type-C电源适配器 | 1.47Kg | 312mm | 212mm | 16.95mm | 北极光炫彩LOGO | 白色，暴风雪 |  | 双风扇，双热管，双出风口
4558 | ThinkPad T495(20NJ000LCD) | 4800 |  | 2019年11月 | 商用 | 轻薄笔记本商务办公本 | 预装Windows 10 Home Basic 64bit（64位家庭普通版）> | AMD Ryzen 5 3000系列 | AMD Ryzen 5 PRO 3500U | 2.1GHz | 3.7GHz运行流畅 | 四核心/八线程多任务运行强 |  |  | 6MB | 12nm | 15W中等耗电 | 8GB运行流畅 | DDR4> |  |  | 256GB> | SSD固态硬盘> | 不支持触控 |  | 14英寸14游戏、便捷 | 16:9 | 1920x1080全高清屏 |  |  | IPS显示屏>，8.6mm窄边框，FHD |  | 核芯显卡> | AMD Radeon Vega 8 Graphics | 共享内存容量略显吃力 | 无 |  |  |  | 集成摄像头普清 | 内置音效芯片 | 内置扬声器 | 内置麦克风 | 内置无线网卡> | 1000Mbps以太网卡 |  | 1×USB3.1 Gen1，1×USB3.1 Gen2，2×USB Type-C（其中一个电源接口） | HDMI> | 耳机/麦克风二合一接口 | RJ45（网络接口） | Micro SD读卡器 | 触摸板 | 全尺寸键盘> | 支持智能指纹识别功能 |  | 锂电池 | 5-8小时，视具体使用环境而定长续航笔记本> | 100V-240V 自适应交流电源适配器 | 1.54Kg |  |  | 17.9mm |  | 黑色 | 安全锁孔 |  |  |  | 1年 | 1年部件和人工，客户送修 | 全国联保，享受三包服务 |  | 笔记本主机 x1电池 x1电源适配器 x1说明书 x1保修卡 x1
4559 | 惠普Elite Dragonfly(i7 8565U/16GB/2TB) | 1.8万 |  | 2019年10月 | 商用 | 商务办公本 | 预装Windows 10 Home Basic 64bit（64位家庭普通版）> | 英特尔 酷睿i7 8代系列 | Intel 酷睿i7 8565U高端机 | 1.8GHz | 4.6GHz运行流畅 | 四核心/八线程多任务运行强 | OPI 4GT/s | Whiskey Lake> | 8MB | 14nm> | 15W中等耗电 | 16GB极速运行 | DDR4 2133MHz> |  |  | 2TB> | SSD固态硬盘> | 支持多点触控 |  | 13.3英寸13.3移动、办公 | 16:9 | 3840x2160超高清屏 |  |  | 400尼特亮度，72NTSC色域，IPS显示屏> |  | 集成显卡> |  | 共享内存容量略显吃力 |  |  |  |  | 720p HD摄像头高清 |  | 内置扬声器 | 内置麦克风 | 支持802.11ac无线协议>，支持双频（2.4GHz+5GHz）> | 1000Mbps以太网卡 |  | 2×Thunderbolt3接口，1×USB 3.1 | HDMI> | 耳机/麦克风二合一接口 |  |  | 触摸板 | 防泼溅背光键盘 | 支持智能指纹识别功能 | 支持智能人脸识别功能 | 4-芯锂电池，56.2瓦时 | 13小时左右，视具体使用环境而定长续航笔记本> | 100V-240V 65W 自适应交流电源适配器 | 1.5Kg | 304.3mm | 197.5mm | 18.9mm | 镁铝合金材质 | 莫兰迪蓝 | 安全锁孔 |  |  |  | 3年 | 3年标准部件和人工有限保修，3年原装电池有限保修 | 全球联保，享受三包服务 |  | 笔记本主机 x1电源适配器 x1电源线 x1说明书 x1保修卡 x1
4560 | Redmi Book Pro 15(i7 11370H/16GB/512GB/MX450) | 6299 |  | 2021年03月 | 商用 | 轻薄笔记本 | 预装Windows 10 Home Basic 64bit（64位家庭普通版）> | 英特尔 酷睿i7 11代系列 | Intel 酷睿i7 11370H高端机 | 3.3GHz | 4.8GHz运行流畅 | 四核心/八线程多任务运行强 |  | Tiger Lake-H> | 12MB | 10nm> | 35W | 16GB（8GB×2）极速运行 | DDR4 3200MHz> | 2xSO-DIMM |  | 512GB> | SSD固态硬盘> | 不支持触控 |  | 15.6英寸15.6游戏、便捷 | 16:10 | 3200x2000超高清屏 | 90Hz |  | 3.2K，242PPI，左右4.3mm边框，89.1%屏占比，防眩光，178°广视角，300nits，1500：1，100%sRGB，DC调光，莱茵低蓝光认证 |  | 性能级独立显卡 | NVIDIA GeForce MX450 | 2GB略显吃力 |  |  |  |  | 720p HD摄像头高清 | Realtek ALC256，DTS音效 | 2×2W立体声音响 | 内置麦克风 | 支持802.11ax无线协议> |  | 支持，蓝牙5.1模块 | 2×USB3.1，1×USB3.1 Type-C，1×Thunderbolt4 | HDMI> | 耳机/麦克风二合一接口 |  |  | 触摸板 | 全尺寸背光键盘（三级白色背光） | 支持智能指纹识别功能 |  | 锂电池，70瓦时 | 12小时左右，视具体使用环境而定长续航笔记本> | 100V-240V 100W 自适应交流电源适配器 | 1.79Kg | 350.1mm | 242.3mm | 17.9mm | A/C/D面金属材质，B面塑胶材质 | 灰色 |  | 单风扇，双热管 | Office家庭和学生版，英特尔显卡控制中心，Thunderbolt控制中心，小米云服务，小米画报，服务中心，小爱同学，Mi Service，OSD Utilty，MIUI+ | Fn+K模式切换，Fn+S刷新率切换 |  |  |  |  | 笔记本电脑 x1电源适配器 x1充电线 x1入门指南（三包凭证） x1
4561 | ROG 幻14 Air(R9 8945HS/32GB/1TB/RTX4060/铂月白) | 1.3万 |  | 2024年 | 家用 | 游戏本 | 预装Windows 11 Home Basic 64bit（64位家庭普通版）> | AMD Ryzen 9 8000系列 | AMD Ryzen 9 8945HS | 4GHz | 5.2GHz运行流畅 | 八核心/十六线程多任务运行强 |  | Zen 4 | 16MB | 4nm |  | 32GB极速运行热门游戏本> | LPDDR5X（低功耗版）6400MHz |  |  | 1TB> | SSD固态硬盘（PCIe4.0）> | 不支持触控 | OLED | 14英寸14游戏、便捷 | 16:10 | 2880x1800超高清屏 | 120Hz> |  | 杜比视界，支持G-SYNC技术，Pantone色彩认证，支持4种色域切换，莱茵硬件级低蓝光认证，DisplayHDR Ture Black 500 | ＜1 | 发烧级独立显卡 | NVIDIA GeForce RTX 4060 | 8GB显示流畅 | GDDR6> |  | 支持 |  | 1080p FHD摄像头（IR）高清 | 杜比全景声，Hi Res Audio | 6立体声音响 | 3D麦克风阵列，双向智能AI降噪 | WiFi6E，支持802.11ax无线协议> |  | 支持，蓝牙5.2模块 | 左侧：1×USB4 Type-C，1×USB3.2右侧：1×USB3.2，1×USB3.2 Type-C | HDMI2.1 | 3.5mm耳机/麦克风二合一接口 | 电源接口 | Micro SD读卡器 | 玻璃触摸板 | 背光键盘（神光同步，轻声键盘） |  | 支持智能人脸识别功能 | 4锂电池，73瓦时 | [9 empty] | 3风扇，双贯穿出风口，冰川散热系统3.0，暴力熊液金导热
4562 | ThinkPad X13(20T2A004CD) | 7500 |  | 2020年05月 | 商用 | 商务办公本 | 预装Windows 10 Home（家庭版） | 英特尔 酷睿i5 10代系列 | Intel 酷睿i5 10210U中端主流机 | 1.6GHz | 4.2GHz运行流畅 | 四核心/八线程多任务运行强 | OPI 4GT/s | Comet Lake | 6MB | 14nm> | 15W中等耗电 | 8GB运行流畅 |  |  | 32GB | 1TB> | SSD固态硬盘> | 不支持触控 |  | 13.3英寸13.3移动、办公 | 16:9 | 1920x1080全高清屏 |  |  | IPS屏，500尼特亮度 |  | 核芯显卡> |  | 共享内存容量略显吃力 |  |  |  |  | 集成摄像头普清 | 杜比音效认证 | 内置扬声器 | 双远场降噪麦克风 | 内置无线网卡> |  | 支持蓝牙功能 | 2×USB3.0，1×Thunderbolt3 | HDMI> | 耳机/麦克风二合一接口 |  | Micro SD读卡器 | 触摸板 | 背光键盘 | 支持智能指纹识别功能 |  |  | 视具体使用环境而定长续航笔记本> | 100V-240V 自适应交流电源适配器 | 1.3Kg |  |  | 16.9mm |  | 黑色 |  |  |  |  | 1年 | 1年部件和人工，客户送修，网上注册送1年意外保护 | 全国联保，享受三包服务
4563 | 惠普星 13 2021(i5 1135G7/16GB/512GB/集显/限定版) | 5499 |  | 2021年02月 | 商用 | 轻薄笔记本商务笔记本校园学生本 | 预装Windows 10 Home Basic 64bit（64位家庭普通版）> | 英特尔 酷睿i5 11代系列 | Intel 酷睿i5 1135G7中端主流机 | 2.4GHz | 4.2GHz运行流畅 | 四核心/八线程多任务运行强 |  | Tiger Lake> | 8MB | 10nm> |  | 16GB（8GB×2）极速运行 | DDR4 3200MHz> | 2xSO-DIMM |  | 512GB> | SSD固态硬盘> | 不支持触控 |  | 13.3英寸13.3移动、办公 | 16:9 | 3840x2160超高清屏 |  |  | UHD，LED背光（3800x2160），HDR，550nits，95%sRGB，84%屏占比，左右4.35mm边框 |  | 集成显卡> |  | 共享内存容量略显吃力 |  |  |  |  | 720p HD摄像头高清 | B&O音效认证 | 内置扬声器 | 内置双麦克风 | 支持802.11ax无线协议> | 无 | 支持蓝牙功能 | 2×USB3.1，1×USB3.2 Type-C | HDMI2.0 | 耳机/麦克风二合一接口 | 电源接口 | SD读卡器 | 触摸板 | 全尺寸背光键盘（两档调光） | 支持智能指纹识别功能 |  | 3芯锂电池，43瓦时 | 11.5小时左右，视具体使用环境而定长续航笔记本> | 100V-240V 65W 自适应交流电源适配器 | 1.25Kg | 309mm | 205mm | 16.9mm | 镁铝合金材质（A面磨砂工艺，C面拉丝纹理） | 银色 |  |  | Office家庭和学生版 | AI智能语音助手 | 1年 | 整机1年，主要部件2年 | 全国联保，享受三包服务 |  | 主机 x1适配器 x1保修卡 x1
4564 | 戴尔Latitude 3550(i5 1335U/8GB/512GB) | 1.13万 | ￥3999 | 2024年03月 | 商用 | 轻薄笔记本商务办公本 | 预装Windows 11 Home Basic 64bit（64位家庭普通版）> | 英特尔 酷睿i5 13代系列 | Intel 酷睿i5 1335U中端主流机 |  | 4.6GHz运行流畅 | 10核心/12线程 |  |  | 12MB |  |  | 8GB运行流畅 | DDR5 5600MHz> |  |  | 512GB> | SSD固态硬盘（PCIe4.0）> | 不支持触控 | IPS | 15.6英寸15.6游戏、便捷 |  | 1920x1080全高清屏 |  |  |  |  | 核芯显卡> |  | 共享内存容量略显吃力 |  |  |  |  | 1080P全高清前置摄像头 | Waves MaxxAudio Pro | 2×2W立体声音响 | 内置麦克风 | WiFi6E，Intel AX211，支持802.11ax无线协议> | 1000Mbps以太网卡 | 支持，蓝牙5.2模块 | 1×USB3.1，2×USB3.2，1×Thunderbolt4 | HDMI1.4> | 3.5mm耳机/麦克风二合一接口 | 1×RJ45（网络接口），电源接口 |  | 触摸板 |  |  |  | 3芯锂电池，42瓦时 |  | 100V-240V 65W 自适应交流电源适配器 | 1.81Kg | 359mm | 239.7mm | 18.1mm
4565 | 惠普暗影精灵10 SLIM 14(Ultra9 185H/32GB/2TB/RTX4060/陶瓷白) | 1.4万 |  | 2024年01月 | 家用 | 游戏本 | 预装Windows 11 Home Basic 64bit（64位家庭普通版）> | 英特尔 酷睿Ultra 9系列 | Intel 酷睿Ultra9 185H |  | 5.1GHz运行流畅 | 16核心/22线程 |  | Meteor Lake | 24MB | 7nm> |  | 32GB极速运行热门游戏本> | LPDDR5X（低功耗版）7467MHz |  |  | 2TB> | SSD固态硬盘> | 不支持触控 | OLED | 14英寸14游戏、便捷 | 16:10 | 2880x1800超高清屏 | 48-120Hz | 100% | 莱茵TUV低蓝光认证，DC调光，0.2ms，HDR500，康宁大猩猩3代玻璃 |  | 发烧级独立显卡 | NVIDIA GeForce RTX 4070 | 8GB显示流畅 | GDDR6> |  | 支持 |  | 1080p FHD摄像头高清 | BANG&OLUFSEN，DTS：X Ultra，HP Audio Boost2.0 | 立体声扬声器 | 内置麦克风 | WiFi7 |  | 支持，蓝牙5.4模块 | 左侧：1×Thunderbolt4右侧：2×USB3.2后侧：1×USB3.2 Type-C | HDMI2.1 | 3.5mm耳机/麦克风二合一接口 |  |  | 触摸板 | 背光键盘（4区背光） |  |  | 6芯锂电池>，71瓦时 | [6 empty] | 全金属材质 |  |  | 均热板
4566 | 微星星影14 Air(i5 13420H/16GB/512GB/RTX4050) | 6599 |  | 2024年 | 家用 | 游戏本 | 预装Windows 11 Home Basic 64bit（64位家庭普通版）> | 英特尔 酷睿i5 13代系列 | Intel 酷睿i5 13420H中端主流机 | 2.1GHz | 4.6GHz运行流畅 | 8核心/12线程多任务运行强 |  | Raptor Lake | 12MB | Intel 7（10纳米）> |  | 16GB极速运行热门游戏本> | DDR5> |  | 64GB | 512GB> |  | 不支持触控 | IPS | 14英寸14游戏、便捷 | 16:10 | 1920x1200全高清屏 | 144Hz> | 100% |  |  | 发烧级独立显卡 | NVIDIA GeForce RTX 4050 | 6GB显示流畅 | GDDR6> |  |  |  | 集成摄像头普清 | DTS音效，Hi-Res Audio认证 | 内置扬声器 | 内置麦克风 | WiFi6E，支持802.11ax无线协议> | 1000Mbps以太网卡 | 支持，蓝牙5.2模块 | 左侧：1×USB3.1右侧：1×USB3.1，1×USB3.1 Type-C | HDMI> | 3.5mm耳机/麦克风二合一接口 | 1×RJ45（网络接口），电源接口 |  | 触摸板 | 背光键盘 |  |  | 锂电池，53.5瓦时 | [9 empty] | 双风扇
4567 | 惠普暗影精灵6 Plus(i7 10750H/64GB/1TB/RTX2080SUPER) | 2万 |  | 2020年05月 | 家用 | 游戏本 | 预装Windows 10 | 英特尔 酷睿i7 10代系列 | Intel 酷睿i7 10750H高端机 | 2.6GHz | 5GHz运行流畅 | 六核心/十二线程多任务运行强 | DMI3 8GT/s | Comet Lake-H> | 12MB | 14nm> | 45W耗电高 | 64GB极速运行热门游戏本> | DDR4 2933MHz> | 2xSO-DIMM | 64GB | 1TB> | SSD固态硬盘> | 不支持触控 |  | 17.3英寸17.3 | 16:9 | 1920x1080全高清屏 | 144Hz> |  | 100%sRGB |  | 发烧级独立显卡 | NVIDIA GeForce RTX 2080 Super> | 8GB显示流畅 | GDDR6> |  |  | 256bit> | 集成摄像头普清 |  | 内置扬声器 | 内置麦克风 | 支持802.11ac无线协议> | 1000Mbps以太网卡 | 支持，蓝牙5.0模块 | 2×USB3.0，1×Thunderbolt3 | HDMI>，Mini DisplayPort> | 耳机输出接口，麦克风输入接口 | RJ45（网络接口），电源接口 | 多合1读卡器 | 触摸板 | 2区RGB背光键盘 |  |  | 锂电池 | 视具体使用环境而定长续航笔记本> | 100V-240V 200W 自适应交流电源适配器 |  | 404.9mm | 279.9mm |  |  | 黑色 |  | 双风扇，四热管 |  |  | 1年 | 整机1年，主要部件2年 | 全国联保，享受三包服务 |  | 笔记本主机 x1电池 x1电源适配器 x1电源线 x1说明书 x1保修卡 x1
4568 | 联想开天N89Z(兆芯KX-U6780A/16GB/512GB/集显/政企版麒麟V10+WPS+360) | 8250 | ￥8250 |  | 商用 | 商务办公本 | 政企版麒麟V10+WPS+360> |  | 兆芯KX U6780A | 2.7GHz |  | 八核心/八线程多任务运行强 | [5 empty] | 16GB极速运行 | DDR4> |  |  | 512GB> | SSD固态硬盘（NVMe）> |  | IPS | 14英寸14游戏、便捷 |  | 1920x1080全高清屏 |  |  | DC调光无频闪，低蓝光 | [12 empty] | WiFi6>，支持802.11ax无线协议>，160MHz |  | 支持，蓝牙5.0模块 | 左侧：2×USB Type-C右侧：1×USB3.2 | 1×HDMI> | 3.5mm耳机 | 电源接口 |  |  | 全尺寸背光微笑型键帽 | 支持 |  | 锂电池，61瓦时 |  | 100V-240V 自适应交流电源适配器 | 1.29Kg |  |  | 14.6mm
4569 | Acer宏碁 非凡Go 14 2024(Ultra5 125H/16GB/1TB) | 4999 |  | 2024年03月 | 商用 | 轻薄笔记本商务办公本 | 预装Windows 11 Home Basic 64bit（64位家庭普通版）> | 英特尔 酷睿 Ultra 5系列 | Intel 酷睿 Ultra 5 125H |  | 4.5GHz运行流畅 | 14核心/18线程 |  |  | 18MB | 7nm> |  | 16GB极速运行 | LPDDR5X（低功耗版）6400MHz |  |  | 1TB> | SSD固态硬盘（PCIe4.0）> | 不支持触控 | OLED | 14英寸14游戏、便捷 | 16:10 | 2880x1800超高清屏 | 90Hz |  |  |  | 核芯显卡> |  | 共享内存容量略显吃力 |  |  |  |  | 1440P全高清前置摄像头 |  |  |  | WiFi7，支持802.11ax无线协议> |  | 支持，蓝牙5.3模块 | 左侧：1×USB3.1，2×Thunderbolt4右侧：1×USB3.1 | HDMI> | 3.5mm耳机/麦克风二合一接口 |  | Micro SD读卡器 | 触摸板 | 背光键盘 | 支持智能指纹识别功能 |  | 锂电池，65瓦时 | [9 empty] | 双风扇，双热管
4570 | 联想开天N89Z(兆芯KX-U6780A/16GB/1TB/集显/政企版麒麟V10+WPS+360) | 8750 | ￥8750 |  | 商用 | 商务办公本 | 政企版麒麟V10+WPS+360> |  | 兆芯KX U6780A | 2.7GHz |  | 八核心/八线程多任务运行强 | [5 empty] | 16GB极速运行 | DDR4> |  |  | 1TB> | SSD固态硬盘（NVMe）> |  | IPS | 14英寸14游戏、便捷 |  | 1920x1080全高清屏 |  |  | DC调光无频闪，低蓝光 | [12 empty] | WiFi6>，支持802.11ax无线协议>，160MHz |  | 支持，蓝牙5.0模块 | 左侧：2×USB Type-C右侧：1×USB3.2 | 1×HDMI> | 3.5mm耳机 | 电源接口 |  |  | 全尺寸背光微笑型键帽 | 支持 |  | 锂电池，61瓦时 |  | 100V-240V 自适应交流电源适配器 | 1.29Kg |  |  | 14.6mm
4571 | 联想开天N89Z(兆芯KX-U6780A/16GB/2TB/集显/麒麟V10国防版) | 8850 | ￥8850 |  | 商用 | 商务办公本 | 麒麟V10国防版> |  | 兆芯KX U6780A | 2.7GHz |  | 八核心/八线程多任务运行强 | [5 empty] | 16GB极速运行 | DDR4> |  |  | 2TB> | SSD固态硬盘（NVMe）> |  | IPS | 14英寸14游戏、便捷 |  | 1920x1080全高清屏 |  |  | DC调光无频闪，低蓝光 | [12 empty] | WiFi6>，支持802.11ax无线协议>，160MHz |  | 支持，蓝牙5.0模块 | 左侧：2×USB Type-C右侧：1×USB3.2 | 1×HDMI> | 3.5mm耳机 | 电源接口 |  |  | 全尺寸背光微笑型键帽 | 支持 |  | 锂电池，61瓦时 |  | 100V-240V 自适应交流电源适配器 | 1.29Kg |  |  | 14.6mm
4572 | 联想开天N89Z(兆芯KX-U6780A/16GB/1TB/集显/麒麟V10国防版) | 8450 | ￥8450 |  | 商用 | 商务办公本 | 麒麟V10国防版> |  | 兆芯KX U6780A | 2.7GHz |  | 八核心/八线程多任务运行强 | [5 empty] | 16GB极速运行 | DDR4> |  |  | 1TB> | SSD固态硬盘（NVMe）> |  | IPS | 14英寸14游戏、便捷 |  | 1920x1080全高清屏 |  |  | DC调光无频闪，低蓝光 | [12 empty] | WiFi6>，支持802.11ax无线协议>，160MHz |  | 支持，蓝牙5.0模块 | 左侧：2×USB Type-C右侧：1×USB3.2 | 1×HDMI> | 3.5mm耳机 | 电源接口 |  |  | 全尺寸背光微笑型键帽 | 支持 |  | 锂电池，61瓦时 |  | 100V-240V 自适应交流电源适配器 | 1.29Kg |  |  | 14.6mm
4573 | LG gram Pro 16 2025（Ultra 7 255H/32GB/1TB/RTX5050 8GB/黑色） | 1.4万 | ￥13899 | 2025年 | 家用 | 轻薄笔记本 | 预装Windows 11 Home Basic 64bit（64位家庭普通版）> | 英特尔 酷睿Ultra 7 2代系列 | Intel 酷睿Ultra 7 255H | 2GHz | 5.1GHz运行流畅 | 八核心/十六线程多任务运行强 |  | Arrow Lake | 24MB |  | 28-115W耗电高 | 32GB极速运行 | LPDDR5X（低功耗版） |  |  | 1TB> | SSD固态硬盘> | 不支持触控 | IPS LCD | 16英寸16 | 16:10 | 2560x1600超高清屏 | 144Hz> |  | 支持VRR |  | 性能级独立显卡 | NVIDIA GeForce RTX 5050 | 8GB显示流畅 | GDDR6> | 130W |  | 128bit> | 1080p FHD摄像头高清 | 杜比音效 | 4×3W立体声音响 |  | WiFi 7，支持支持802.11a/b/g/n/ac/ax/be无线协议 |  |  | 2×Thunderbolt 4（全功能），2×USB3.0 | 1×HDMI2.0 | 耳机/麦克风二合一接口 |  |  |  | 全尺寸键盘>，背光键盘 |  |  | 锂电池，77瓦时 |  |  | 1.359Kg | 357.7mm | 251.6mm | 14.4~15.8mm |  | 黑色
4574 | Alienware X17 R2(ALWX17-R2778UW) | 3.1万 |  | 2022年 | 家用 | 游戏本 | 预装Windows 11 Home Basic 64bit（64位家庭普通版）> | 英特尔 酷睿i7 12代系列 | Intel 酷睿i7 12700H高端机 | 2.7GHz | 4.7GHz运行流畅 | 14核心/20线程 |  | Alder Lake> | 24MB | Intel 7（10nm） | 45W耗电高 | 32GB（16GB×2）极速运行热门游戏本> | DDR5 4800MHz> | 2xSO-DIMM | 64GB | 1TB> | SSD固态硬盘> | 不支持触控 | WVA | 17.3英寸17.3 | 16:9 | 1920x1080全高清屏 | 360Hz> |  | 杜比视界 |  | 发烧级独立显卡 | NVIDIA GeForce RTX 3070Ti> | 8GB显示流畅 | GDDR6> |  | 支持 |  | 720p HD摄像头高清 | 杜比全景声 | 内置扬声器 | 内置麦克风 | 支持802.11ax无线协议> |  | 支持，蓝牙5.0模块 | 2×USB3.2，1×USB3.2 Type-C，1×Thunderbolt4 | HDMI>，Mini DisplayPort> | 耳机/麦克风二合一接口 | RJ45（网络接口），电源接口 | Micro SD读卡器 | 触摸板 | 背光键盘 | 不支持> | 支持智能人脸识别功能 | 锂电池，87瓦时 | 视具体使用环境而定长续航笔记本> |  | 3.09Kg | 399.23mm | 299.57mm | 21.4mm | 复合材质> | 白色 |  | 四风扇，四热管，液金散热，四出风口 | AWCC外星人智动能技术平台 |  | 2年 | 2年先智服务（含上门服务+意外保护） | 全国联保，享受三包服务
4575 | ThinkBook 13s(20R900D2CD) | 5399 |  | 2019年09月 | 商用 | 商务办公本 |  | 英特尔 酷睿i5 8代系列 | Intel 酷睿i5 8265U中端主流机 | 1.6GHz | 3.9GHz运行流畅 | 四核心/八线程多任务运行强 | OPI 4 GT/s | Whiskey Lake> | 6MB | 14nm> | 15W中等耗电 | 8GB运行流畅 | DDR4 2400MHz |  | 16GB | 傲腾32GB+512GB | SSD固态硬盘> | 不支持触控 |  | 13.3英寸13.3移动、办公 | 16:9 | 1920x1080全高清屏 |  |  | FHD，LED背光>，IPS屏，5.5mm窄边框 |  | 性能级独立显卡 | AMD Radeon 540X | 2GB略显吃力 | GDDR5> |  |  |  | 720p HD摄像头高清 | 哈曼认证立体声扬声器 | 内置扬声器 | 内置麦克风 | 支持双频（2.4GHz+5GHz）> |  |  | 2×USB3.0（其中一个支持关机充电功能），USB Type-C接口> | HDMI> | 耳机/麦克风二合一接口 | 电源接口 |  | 触摸板 | Accutype键盘 | 支持智能指纹识别功能 | Windows Hello |  | 12小时左右，视具体使用环境而定长续航笔记本> |  | 1.4Kg |  |  | 15.9mm | 镁铝合金材质 | 钛灰银 |  |  |  |  | 2年 | 整机免费保修2年，电池1年 | 全国联保，享受三包服务 | 笔记本礼包（需另行购买） | 笔记本主机 x1电源适配器 x1电源线 x1说明书 x1保修卡 x1
4576 | 华硕灵耀13 2023(i7 1355U/32GB/1TB/集显) | 8699 |  | 2023年05月31日 | 商用 | 轻薄笔记本商务办公本 | 预装Windows 11 Home Basic 64bit（64位家庭普通版）> | 英特尔 酷睿i7 13代系列 | Intel 酷睿i7 1355U高端机 | 1.7GHz | 5GHz运行流畅 | 10核心/12线程 |  |  | 12MB | 10nm> |  | 32GB极速运行 | LPDDR5（低功耗版）5200MHz> |  | 16GB | 1TB> | SSD固态硬盘（PCIe4.0）> | 不支持触控 | OLED | 13.3英寸13.3移动、办公 | 16:10 | 2880x1800超高清屏 | 60Hz> | 133% | 约10亿种色彩（10bit色深），杜比视界，支持4种色域切换，SGS Eye Care护眼认证，莱茵TUV硬件级低蓝光认证，无频闪认证，Display HDR True Black 500，潘通色彩认证 |  | 集成显卡> | Intel Iris Xe Graphics> | 共享内存容量略显吃力 |  |  |  |  | 1080p FHD摄像头（IR）高清 | Harman Kardon认证音效，杜比认证音效 | 2x立体声扬声器 | 阵列式降噪麦克风 | WiFi6E，支持802.11ax无线协议> |  | 支持，蓝牙5.2模块 | 左侧：2×Thunderbolt4右侧：1×USB3.2 Type-A | 左侧：1×HDMI2.1 | 右侧：1×3.5mm耳机/麦克风二合一接口 |  |  | 触摸板（ErgoSense） | 智能背光键盘 |  | 支持智能人脸识别功能 | 4芯锂电池，63瓦时 | 视具体使用环境而定长续航笔记本> | 100V-240V 65W 自适应交流电源适配器 |  | 296.2mm | 216.5mm | 10.9mm | ACD面金属材质 | 深湖蓝 | 通过MIL-STD-810H军标测试 | 双风扇，双热管 |  | 华硕管家My ASUS，华硕闪传，多屏中心GlideX | 2年 |  | 全国联保，享受三包服务 |  | 笔记本主机 x1适配器 x1用户手册 x1保修卡 x1
4577 | 戴尔灵越 15 7000系列(Ins 15-7580-D2725P) | 6099 |  | 2018年09月 | 家用 | 影音娱乐本 | 预装Windows 10 Home Basic 64bit（64位家庭普通版）> | 英特尔 酷睿i7 8代系列 | Intel 酷睿i7 8565U高端机 | 1.8GHz | 4.6GHz运行流畅 | 四核心/八线程多任务运行强 | OPI 4 GT/s | Whiskey Lake> | 8MB | 14nm> | 15W中等耗电 | 8GB运行流畅 | DDR4 2666MHz> |  |  | 128GB+1TB | 混合硬盘（PCIe SSD+HDD） | 不支持触控 |  | 15.6英寸15.6游戏、便捷 | 16:9 | 1920x1080全高清屏 |  |  | FHD，Truelife LED背光，IPS宽视角屏，178°广视角 |  | 性能级独立显卡 | NVIDIA Geforce MX250 | 2GB略显吃力 | GDDR5> |  |  | 64bit> | 720p HD 红外摄像头高清 | Waves MaxxAudio Pro音频处理技术 | 内置扬声器 | 内置麦克风 | 支持802.11ac无线协议>，支持双频（2.4GHz+5GHz）> |  | 支持蓝牙功能 | 3×USB3.0 Gen 1，USB Type-C接口> | HDMI> | 耳机/麦克风二合一接口 | RJ45（网络接口），电源接口 | SD读卡器 | 触摸板 | 背光键盘 |  |  | 3芯锂电池，42瓦时 | 视具体使用环境而定长续航笔记本> | 100V-240V 自适应交流电源适配器 | 1.87Kg | 361.4mm | 244.5mm | 18.81mm | 镁铝合金材质 | 粉色 | 安全锁孔 |  | McAfee安全中心15个月版本，Office家庭和学生版 |  | 3年 | 3年远程诊断后消费者送修服务 | 全国联保，享受三包服务 |  | 笔记本主机 x1电源适配器 x1电源线 x1说明书 x1保修卡 x1
4578 | 惠普暗影精灵9 锐龙版(R7 7840H/16GB/1TB/RTX4070/2.5K) | 8999 | ￥9623 | 2023年05月31日 | 家用 | 游戏本 | 预装Windows 11 Home Basic 64bit（64位家庭普通版）> | AMD Ryzen 7 7000系列 | AMD Ryzen 7 7840H |  | 5.1GHz运行流畅 | 八核心/十六线程多任务运行强 |  | Zen 4 | 16MB | 4nm |  | 16GB（8GB×2）极速运行热门游戏本> | DDR5 5600MHz> | 2xSO-DIMM | 16GB | 1TB> | SSD固态硬盘（PCIe4.0）> | 不支持触控 | IPS | 16.1英寸16.1 | 16:9 | 2560x1440超高清屏 | 240Hz> | 100% | DC调光，TUV+Eyesafe低蓝光认证 |  | 发烧级独立显卡 | NVIDIA GeForce RTX 4070 | 8GB显示流畅 | GDDR6> | 140w | 支持 |  | 1080p FHD摄像头高清 | DTS：X Ultra | 内置扬声器 | 抗噪麦克风 | WiFi6E，Intel AX211，支持802.11ax无线协议> | 1000Mbps以太网卡 | 支持，蓝牙5.3模块 | 左侧：2×USB Type-C右侧：1×USB3.1 Type-A后置：1×USB3.1 Type-A | 后置：1×HDMI | 左侧：1×3.5mm耳机/麦克风二合一接口 | 后置：1×RJ45（网络接口），1×电源接口 |  | 触摸板 | 背光键盘，全尺寸键盘（包含独立数字键盘） | 不支持> | 不支持> | 6芯锂电池>，83瓦时 | 6小时左右，视具体使用环境而定长续航笔记本> | 100V-240V 280W 自适应交流电源适配器 | 2.4Kg | 369mm | 259.4mm | 23.5mm |  |  |  | 双风扇，5热管，2进风口，4出风口，6风道 | Office家庭和学生版 |  | 2年 |  | 全国联保，享受三包服务 |  | 笔记本主机 x1适配器 x1保修卡 x1
4579 | 七彩虹隐星 P16(i7 13620H/16GB/512GB/RTX4060/2.5K) | 6499 |  | 2024年 | 家用 | 游戏本 | 预装Windows 11 Home Basic 64bit（64位家庭普通版）> | 英特尔 酷睿i7 13代系列 | Intel 酷睿i7 13620H高端机 |  | 4.9GHz运行流畅 | 10核心/12线程 |  | Alder Lake> | 24MB | Intel 7（10纳米）> | 45W耗电高 | 16GB极速运行热门游戏本> | DDR5 4800MHz> |  | 64GB | 512GB> | SSD固态硬盘> | 不支持触控 | IPS | 16英寸16 | 16:10 | 2560x1600超高清屏 | 165Hz> | 100% |  |  | 发烧级独立显卡 | NVIDIA GeForce RTX 4060 | 8GB显示流畅 | GDDR6> | 140W | 支持 |  | 集成摄像头普清 | 内置音效芯片 | 内置扬声器 | 内置麦克风 | WiFi6E，支持802.11ax无线协议> | 1000Mbps以太网卡 | 支持蓝牙功能 | 左侧：1×USB3.1，1×USB2.0右侧：1×USB3.2，1×USB3.2 Type-C | 后置：1×HDMI，1×Mini DisplayPort1.4 | 左侧：1×3.5mm耳机/麦克风二合一接口 | 后置：1×RJ45（网络接口），1×电源接口 |  | 触摸板 | 背光键盘（15色炫彩背光），全尺寸键盘（包含独立数字键盘） | 不支持> | 不支持> | 锂电池，53瓦时 | 视具体使用环境而定长续航笔记本> | 100V-240V 自适应交流电源适配器 | 2.3Kg | 361mm | 264mm | 24.9mm | 金属机身 | 星河蓝 |  | 双风扇，六热管，四出风口，寒极散热架构 | Office家庭和学生版 |  | 2年 |  | 全国联保，享受三包服务 |  | 笔记本主机 x1电源适配器 x1说明书 x1保修卡 x1
4580 | 七彩虹将星X15-AT(i5 12450H/32GB/1TB/RTX3050) | 5699 |  | 2024年 | 家用 | 游戏本轻薄笔记本 | 预装Windows 11 Home Basic 64bit（64位家庭普通版）> | 英特尔 酷睿i5 12代系列 | Intel 酷睿i5 12450H中端主流机 | 2GHz | 4.4GHz运行流畅 | 八核心/十二线程多任务运行强 |  | Alder Lake> | 18MB | 10nm> | 45W耗电高 | 32GB极速运行热门游戏本> | DDR4 3200MHz> |  |  | 1TB> | SSD固态硬盘> | 不支持触控 |  | 15.6英寸15.6游戏、便捷 | 16:9 | 1920x1080全高清屏 | 144Hz> |  | IPS电竞屏 |  | 性能级独立显卡 | NVIDIA GeForce RTX 3050> | 6GB显示流畅 | GDDR6> |  |  | 96bit |  |  |  |  | WiFi6>，支持802.11ax无线协议>，160MHz |  |  | 2×USB3.1 Type-C接口，1×USB3.2接口，1×USB2.0接口 | 1×HDMI>，1×Mini DisplayPort | 3.5mm耳机/麦克风二合一接口 | 1×RJ45（网络接口），电源接口 | Micro SD读卡器 | 一体化多点触控触摸板 | 全尺寸键盘>，背光键盘 |  |  | 锂电池 | 视具体使用环境而定长续航笔记本> |  |  |  |  | 22.7mm |  | 星耀灰 |  | 双风扇四热管全铜散热模组，一键散热模式调节
4581 | 壹号本ONEMIX2S | 4899 |  | 2018年11月 | 商用 | 口袋笔记二合一笔记本掌上笔记本 | 预装Windows 10 | 英特尔 酷睿 M系列 | Intel 酷睿M3 8100Y | 1.1GHz | 3.4GHz运行流畅 | 双核心/四线程多任务运行弱 | OPI 4 GT/s | Amber Lake Y | 4MB | 14nm> | 5W节电 | 8GB运行流畅 | DDR3 1600MHz | 2xSO-DIMM |  | 256GB> | PCIe固态硬盘 | 支持触控 |  | 7英寸7 | 16:10 | 1920x1200全高清屏 |  |  | 85%屏占比，原笔迹触控屏（2048级原笔迹手写），IPS屏，324ppi |  | 集成显卡> | Intel GMA HD 615 | 共享内存容量略显吃力 | 无 |  |  |  | 集成摄像头普清 | 内置音效芯片 | 内置扬声器 | 内置麦克风 | 支持双频（2.4GHz+5GHz）> |  | 支持，蓝牙4.0模块 | 1×USB3.0，USB Type-C接口> | Micro HDMI> | 耳机/麦克风二合一接口 |  |  | 触摸板 | 背光键盘 | 支持智能指纹识别功能 |  | 锂电池，6500毫安 | 5-8小时，视具体使用环境而定长续航笔记本> | 100V-240V 自适应交流电源适配器 | 515g | 182mm | 110mm | 17mm | 镁铝合金材质 | 银色 | [8 empty] | 笔记本主机 x1电源适配器 x1三包凭证 x1入门指南 x1极简保护壳 x1
4582 | 联想扬天V14 2022 酷睿版(i3 1215U/8GB/256GB/集显) | 3499 |  | 2022年 | 商用 | 轻薄笔记本商务办公本 | 预装Windows 11 Home Basic 64bit（64位家庭普通版）> | 英特尔 酷睿i3 12代系列 | Intel 酷睿i3 1215U主流机 | 1.2GHz | 4.4GHz运行流畅 | 六核心/八线程多任务运行强 |  |  | 10MB | Intel 7（10nm） |  | 8GB运行流畅 | DDR4 3200MHz> |  |  | 256GB> | SSD固态硬盘> | 不支持触控 | IPS | 14英寸14游戏、便捷 | 16:9 | 1920x1080全高清屏 | 60Hz> |  |  |  | 集成显卡> |  | 共享内存容量略显吃力 |  |  |  |  | 集成摄像头普清 |  | 内置扬声器 | 内置麦克风 | WiFi6> | 1000Mbps以太网卡 | 支持蓝牙功能 | 左侧：1×USB3.0，1×USB Type-C右侧：1×USB2.0 | HDMI> | 耳机/麦克风二合一接口 | RJ45（网络接口），电源接口 |  | 触摸板 |  |  | 不支持> | 锂电池，45瓦时 | 视具体使用环境而定长续航笔记本> | 100V-240V 自适应交流电源适配器 | [6 empty] | 安全锁孔 |  | Office家庭和学生版 |  | 1年 |  | 全国联保，享受三包服务 |  | 笔记本 x1电源适配器 x1电源线 x1说明书 x1保修卡 x1
4583 | 联想扬天V14 2022 酷睿版(i5 1235U/8GB/512GB/集显) | 3670 |  | 2022年 | 商用 | 轻薄笔记本商务办公本 | 预装Windows 11 Home Basic 64bit（64位家庭普通版）> | 英特尔 酷睿i5 12代系列 | Intel 酷睿i5 1235U中端主流机 | 1.3GHz | 4.4GHz运行流畅 | 10核心/12线程 |  | Alder Lake> | 12MB | Intel 7（10nm） |  | 8GB运行流畅 | DDR4 3200MHz> |  |  | 512GB> | SSD固态硬盘> | 不支持触控 | IPS | 14英寸14游戏、便捷 | 16:9 | 1920x1080全高清屏 | 60Hz> |  |  |  | 集成显卡> |  | 共享内存容量略显吃力 |  |  |  |  | 集成摄像头普清 |  | 内置扬声器 | 内置麦克风 | WiFi6> | 1000Mbps以太网卡 | 支持蓝牙功能 | 左侧：1×USB3.0，1×USB Type-C右侧：1×USB2.0 | HDMI> | 耳机/麦克风二合一接口 | RJ45（网络接口），电源接口 |  | 触摸板 |  |  | 不支持> | 锂电池，45瓦时 | 视具体使用环境而定长续航笔记本> | 100V-240V 自适应交流电源适配器 | [6 empty] | 安全锁孔 |  | Office家庭和学生版 |  | 1年 |  | 全国联保，享受三包服务 |  | 笔记本 x1电源适配器 x1电源线 x1说明书 x1保修卡 x1
4584 | ROG 冰刃3s Plus(i7 9750H/32GB/1TB/RTX2080/240Hz) | 2.7万 |  | 2019年10月 | 家用 | 游戏本电竞笔记本 | 预装Windows 10 Home（家庭版） | 英特尔 酷睿i7 9代系列 | Intel 酷睿i7 9750H高端机 | 2.6GHz | 4.5GHz运行流畅 | 六核心/十二线程多任务运行强 | DMI 8 GT/s | Coffee Lake> | 12MB | 14nm> | 45W耗电高 | 32GB极速运行热门游戏本> | DDR4 2666MHz> | 1xSO-DIMM | 24GB（板载8GB+单插槽最高支持16GB） | 1TB> | SSD固态硬盘> | 不支持触控 |  | 17.3英寸17.3 | 16:9 | 1920x1080全高清屏 | 240Hz> |  | FHD，LED背光>，IPS屏，3ms，72%NTSC G-SYNC，Pantone认证 |  | 发烧级独立显卡 | NVIDIA GeForce RTX 2080 Max-Q | 8GB显示流畅 | GDDR6> |  | 不支持 | 256bit> | 集成摄像头普清 | 内置音效芯片 | 2×2.5W扬声器Smart AMP技术 | 阵列式麦克风 | 支持802.11ac无线协议> |  | 支持，蓝牙5.0模块 | 1×USB3.1 Gen2 Type-A，2×USB3.1 Gen1 Type-A，USB3.1 Gen2 Type-C，USB3.1 Gen1 Type-C数据接口实拍图> | HDMI视频接口实拍图> | 耳机/麦克风二合一接口音频接口实拍图> |  |  | 触摸板 | 全键RGB全尺寸背光键盘 |  |  | 4芯锂电池 | 2-5小时，视具体使用环境而定长续航笔记本> | 100V-240V 230W 自适应交流电源适配器 | 2.7Kg | 399mm | 272mm | 18.7mm |  | 黑色 | 安全锁孔 |  | Armoury Crate，ROG GameFirst，ROG GameVisual，Sonic Studio & Sonic Radar，Aura Core，XSplit Gamecaster (Free)，Android/iOS App |  | 2年 | 2年全球联保，1年电池保修（需产品注册） | 全球联保 |  | 笔记本主机 x1散热底座 x1电源适配器 x1电源线 x1说明书 x1保修卡 x1电脑包 x1（视出货而定）拉杆箱 x1（视出货而定）游戏鼠标 x1（视出货而定）
4585 | Acer 掠夺者 Helios 300 | 概念产品 |  | 2021年> | 家用 | 游戏本影音娱乐本 | 预装Windows 10 Home Basic 64bit（64位家庭普通版）> | 英特尔 酷睿i7 10代系列 | Intel 酷睿i7 10870H高端机 | 2.6GHz | 5.1GHz运行流畅 | 八核心/十六线程多任务运行强 | DMI3 8 GT/s | Comet Lake | 16MB | 14nm> | 45W耗电高 | 16GB极速运行热门游戏本> | DDR4 3200MHz> | 2xSO-DIMM | 32GB | 512GB> | SSD固态硬盘> | 不支持触控 |  | 15.6英寸15.6游戏、便捷 | 16:9 | 1920x1080全高清屏 |  |  | FHD，LED背光> |  | 发烧级独立显卡 | NVIDIA Geforce RTX 3080 | 8GB显示流畅 | GDDR6> |  |  |  | 集成摄像头普清 | DTS:X Ultra | 内置扬声器 | 内置麦克风 | killer AX1650i，支持802.11ax无线协议> | Killer E2600以太网卡 | 支持，蓝牙5.0模块 | 1×USB3.0（支持关机充电），2×USB 3.1 | HDMI>，Mini DisplayPort> | 耳机/麦克风二合一接口 | RJ45（网络接口），电源接口 |  | 触摸板 | 全尺寸背光键盘 |  |  | 锂电池 | 5-8小时，视具体使用环境而定长续航笔记本> | 100V-240V 自适应交流电源适配器 | 2.3Kg | 403.5mm | 280mm | 22.9mm | 金属机身 | 黑色 | 安全锁孔 | 第4代3D刀锋冷金属风扇 |  |  | 3年 | 3年保修+3年上门 | 全国联保，享受三包服务 |  | 笔记本主机 x1电源适配器 x1电源线 x1说明书 x1保修卡 x1
4586 | ThinkPad Z13 2023 锐龙版(R5 7540U/32GB/512GB/WiFi版) | 5989 |  | 2024年 | 商用 | 商务办公本轻薄笔记本 | 预装Windows 11 Home Basic 64bit（64位家庭普通版）> | AMD Ryzen 5 7000系列 | AMD Ryzen 5 7540U | 3.2GHz | 4.9GHz运行流畅 | 六核心/十二线程多任务运行强 |  | Phoenix | 16MB | 4nm | 28W | 32GB极速运行 | LPDDR5（低功耗版）6400MHz> |  |  | 512GB> | SSD固态硬盘（PCIe4.0）> | 不支持触控 |  | 13.3英寸13.3移动、办公 | 16:10 | 1920x1200全高清屏 |  |  | FHD，TUV莱茵认证防蓝光屏 |  | 集成显卡> | AMD Radeon Graphics> | 共享内存容量略显吃力 |  |  |  |  | 1080p FHD摄像头，红外摄像头高清 | 杜比认证音效 |  | 内置双麦克风 | WiFi6E，支持802.11ax无线协议> |  |  | 2×USB4.0 Type-C |  | 3.5mm耳机/麦克风二合一接口 |  |  |  | 背光键盘 | 支持 | 支持>，红外人脸识别 | 锂电池，51.5瓦时 |  |  | 1.24Kg |  |  | 13.99mm | 再生铝合金 | 北极灰
4587 | ThinkPad Z13 2023 锐龙版(R5 7540U/32GB/512GB/4G版) | 6089 |  | 2024年 | 商用 | 商务办公本轻薄笔记本 | 预装Windows 11 Home Basic 64bit（64位家庭普通版）> | AMD Ryzen 5 7000系列 | AMD Ryzen 5 7540U | 3.2GHz | 4.9GHz运行流畅 | 六核心/十二线程多任务运行强 |  | Phoenix | 16MB | 4nm | 28W | 32GB极速运行 | LPDDR5（低功耗版）6400MHz> |  |  | 512GB> | SSD固态硬盘（PCIe4.0）> | 支持多点触控 |  | 13.3英寸13.3移动、办公 | 16:10 | 1920x1200全高清屏 |  |  | FHD，TUV莱茵认证防蓝光屏 |  | 集成显卡> | AMD Radeon Graphics> | 共享内存容量略显吃力 |  |  |  |  | 1080p FHD摄像头，红外摄像头高清 | 杜比认证音效 |  | 内置双麦克风 | WiFi6E，支持802.11ax无线协议> |  |  | 2×USB4.0 Type-C |  | 3.5mm耳机/麦克风二合一接口 |  |  |  | 背光键盘 | 支持 | 支持>，红外人脸识别 | 锂电池，51.5瓦时 |  |  | 1.24Kg |  |  | 13.99mm | 再生铝合金 | 北极灰
4588 | ThinkPad E16 2023 锐龙版 R7 7730U/16GB/1TB/集显 | 5599 |  | 2023年05月31日 | 商用 | 轻薄笔记本商务办公本 | 预装Windows 11 Home Basic 64bit（64位家庭普通版）> | AMD Ryzen 7 7000系列 | AMD Ryzen 7 7730U | 2GHz | 4.5GHz运行流畅 | 八核心/十六线程多任务运行强 |  |  | 16MB | 7nm> |  | 16GB（8GB×2）极速运行 | DDR4 3200MHz> |  |  | 1TB> | SSD固态硬盘（PCIe4.0）> | 不支持触控 | IPS | 16英寸16 | 16:10 | 2560x1600超高清屏 | 60Hz> | 100% | TUV certificated硬件低蓝光 |  | 集成显卡> |  | 共享内存容量略显吃力 |  |  |  |  | 1080p FHD摄像头（IR）高清 | 内置音效芯片 | 内置扬声器 | 内置麦克风 | WiFi6>，支持802.11ax无线协议> | 1000Mbps以太网卡 | 支持蓝牙功能 | 左侧：1×USB3.1 Type-C，1×USB3.2 Type-C，1×USB3.1右侧：1×USB3.1 | 左侧：1×HDMI1.4 | 左侧：1×3.5mm耳机/麦克风二合一接口 | 右侧：1×RJ45（网络接口） |  | 触摸板，指点杆 | 防泼溅键盘> | 不支持> | 支持智能人脸识别功能 | 锂电池，57瓦时 | 视具体使用环境而定长续航笔记本> | 100V-240V 自适应交流电源适配器 | 1.77Kg | 356.1mm | 247.7mm | 20.2mm | 金属材质 | 黑色 | 通过MIL-STD-810H军标测试，安全锁孔 | 全幅进风口 | Office家庭和学生版 |  | 1年 |  | 全国联保，享受三包服务 |  | 笔记本主机 x1电源适配器 x1电源线 x1用户指南 x1
4589 | 华硕天选4 Plus 13代酷睿版(i9 13900H/16GB/1TB/RTX4070/240Hz) | 1.1万 |  | 2023年02月22日> | 家用 | 游戏本 | 预装Windows 11 Home Basic 64bit（64位家庭普通版）> | 英特尔 酷睿i9 13代系列 | Intel 酷睿i9 13900H旗舰机 |  | 5.4GHz运行流畅 | 14核心/20线程 |  |  | 36MB | 10nm> |  | 16GB（8GB×2）极速运行热门游戏本> | DDR5 4800MHz> | 2xSO-DIMM | 64GB | 1TB> | SSD固态硬盘（PCIe4.0）> | 不支持触控 | IPS | 17.3英寸17.3 | 16:9 | 2560x1440超高清屏 | 240Hz> |  | DC调光 |  | 发烧级独立显卡 | NVIDIA GeForce RTX 4070 | 8GB显示流畅 | GDDR6> | 140W | 支持 |  | 720p HD摄像头高清 | 杜比认证音效 | 内置双扬声器 | 双阵列式降噪麦克风 | WiFi6>，支持802.11ax无线协议> | 1000Mbps以太网卡 | 支持，蓝牙5.2模块 | 左侧：1×USB Type-C（独显输出，支持DP1.4+PD充电），1×Thunderbolt4（集显输出），1×USB3.1 Type-A右侧：1×USB3.1 Type-A | 左侧：1×HDMI2.1 | 左侧：1×3.5mm耳机/麦克风二合一接口 | 左侧：1×RJ45（网络接口） |  | 触摸板 | 背光键盘（Mini LED灯珠），全尺寸键盘（包含独立数字键盘） | 不支持> | 不支持> | 4芯锂电池，90瓦时 | 视具体使用环境而定长续航笔记本> | 100V-240V 240W 自适应交流电源适配器 |  | 394.6mm | 264.15mm | 22.95-25.45mm | A面金属材质，B/C/D面高强度复合材质 | 日蚀灰 | 安全锁孔 | 双风扇（Arc Flow绝生风扇，84叶片），5热管，四出风口 |  | Armoury Crate奥创智控中心 | 1年 |  | 全国联保，享受三包服务 |  | 笔记本主机 x1适配器 x1用户手册 x1保修卡 x1
4590 | 七彩虹源 N14(i7 13620H/16GB/1TB/RTX4060) | 7299 | ￥6999 | 2024年8月 | 家用 | 游戏本 | 预装Windows 11 Home Basic 64bit（64位家庭普通版）> | 英特尔 酷睿i7 13代系列 | Intel 酷睿i7 13620H高端机 |  | 4.9GHz运行流畅 | 10核心/16线程 |  | Raptor Lake | 24MB | Intel 7（10纳米）> | 80W耗电高 | 16GB极速运行热门游戏本> | LPDDR5（低功耗版）5200MHz> |  |  | 1TB> | SSD固态硬盘（PCIe4.0）> | 不支持触控 |  | 14英寸14游戏、便捷 | 16:10 | 2560x1600超高清屏 | 165Hz> |  |  |  | 发烧级独立显卡 | NVIDIA GeForce RTX 4060 | 8GB显示流畅 | GDDR6> | 75W | [6 empty] | WiFi6E，支持802.11ax无线协议> |  |  | 左侧：1×USB3.2 Gen2，1×USB Type-C右侧：1×USB3.2 Gen1 | HDMI2.1 | 3.5mm耳机/麦克风二合一接口 | 电源接口 |  | 触摸板 | 全尺寸键盘>，背光键盘 | [12 empty] | 双风扇，2热管
4591 | 神舟战神T8 Ultra(Ultra5 125H/32GB/1TB/RTX4060) | 7999 | ￥6999 | 2024年08月 | 家用 | 游戏本 | 预装Windows 11 Home Basic 64bit（64位家庭普通版）> | 英特尔 酷睿 Ultra 5系列 | Intel 酷睿 Ultra 5 125H |  | 4.5GHz运行流畅 | 14核心/18线程 |  |  |  | 7nm> |  | 32GB极速运行热门游戏本> | DDR5 5600MHz> |  |  | 1TB> | SSD固态硬盘（PCIe4.0）> | 不支持触控 | IPS | 16英寸16 | 16:10 | 2560x1600超高清屏 | 240Hz> | 100% |  |  | 发烧级独立显卡 | NVIDIA GeForce RTX 4060 | 8GB显示流畅 | GDDR6> | [15 empty] | 触摸板 | 全尺寸键盘（包含独立数字键盘） >，背光键盘 |  |  | 4芯锂电池，80瓦时 |  |  | 2.08Kg | 358mm | 278.6mm | 24mm |  |  |  | 双风扇，4热管，1出风口
4592 | ThinkPad P1 AI 2024(Ultra7 155H/32GB/1TB/RTX2000Ada) | 2.5万 |  | 2024年8月 | 商用 | 商务办公本 | 预装Windows 11 Home Basic 64bit（64位家庭普通版）> | 英特尔 酷睿 Ultra 7系列 | 英特尔 酷睿Ultra 7 155H |  | 4.8GHz运行流畅 | 16核心/22线程 |  | 7nm | 24MB |  |  | 32GB极速运行 | LPDDR5X（低功耗版）7467MHz |  | 64GB | 1TB> | SSD固态硬盘（PCIe4.0）> | 不支持触控 | IPS | 16英寸16 | 16:10 | 2560x1600超高清屏 | 165Hz> | 100% | DC调光，Pantone X-Rite色彩校准 |  | 专业级独立显卡 | NVIDIA RTX 2000Ada> | 8GB显示流畅 | GDDR6> |  |  |  | 500万像素摄像头（IR） | 杜比全景声 |  |  | WiFi7，支持802.11be无线协议 |  |  | 左侧：2×Thunderbolt4右侧：1×USB3.2 Gen2 | HDMI2.1 | 3.5mm耳机/麦克风二合一接口 | 电源接口 | SD读卡器 | 触摸板，指点杆 | 背光键盘 | 支持智能指纹识别功能 | 支持智能人脸识别功能 | 锂电池，90瓦时
4593 | 机械师曙光16 Pro 2024(i7 14650HX/16GB/512GB/RTX4060) | 7799 |  | 2024年 | 家用 | 游戏本 | 预装Windows 11 Home Basic 64bit（64位家庭普通版）> | 英特尔 酷睿i7 14代系列 | Intel 酷睿i7 14650HX高端机 |  | 5.1GHz运行流畅 | 16核心/24线程 |  | Raptor Lake | 30MB | Intel 7（10纳米）> |  | 16GB极速运行热门游戏本> | DDR5> | 2xSO-DIMM | 64GB | 512GB> | SSD固态硬盘（PCIe4.0）> | 不支持触控 |  | 16英寸16 | 16:10 | 2560x1600超高清屏 | 165Hz> | 100% | DC调光 |  | 发烧级独立显卡 | NVIDIA GeForce RTX 4060 | 8GB显示流畅 | GDDR6> |  | 支持 |  |  | Nahimic音效 |  |  | WiFi6>，支持802.11ax无线协议> | 1000Mbps以太网卡 | [6 empty] | 触摸板 | 全尺寸键盘（包含独立数字键盘） >，背光键盘 | [12 empty] | 双风扇，6热管，4出风口， 双液态金属导热
4594 | ROG 幻14 2021(R9 5900HS/16GB/512GB/RTX3060) | 1.1万 |  | 2021年05月> | 商用 | 轻薄笔记本商务办公本 | 预装Windows 10 Home Basic 64bit（64位家庭普通版）> | AMD Ryzen 9 5000系列 | AMD Ryzen 9 5900HS | 3GHz | 4.6GHz运行流畅 | 八核心/十六线程多任务运行强 |  | Zen 3> | 16MB | 7nm> | 35W | 16GB极速运行 | DDR4 3200MHz> |  |  | 512GB> | SSD固态硬盘（NVMe）> | 不支持触控 |  | 14英寸14游戏、便捷 | 16:9 | 2560x1440超高清屏 | 120Hz> |  | QHD，IPS，300nits，100%DCI-P3，Adaptive Sync，Pantone（潘通）认证，TruColor校正技术 |  | 发烧级独立显卡 | NVIDIA GeForce RTX 3060> | 6GB显示流畅 | GDDR6> |  | 不支持 | 192bit> |  | 杜比全景声 | 4×音响 | 内置麦克风 | 支持802.11ax无线协议> |  | 支持，蓝牙5.0模块 | 2×USB3.1，2×USB3.2 Type-C（其中一个支持DP1.4，100W PD快充） | HDMI2.0b | 耳机/麦克风二合一接口 | 电源接口 |  | 触摸板 | 背光键盘（ROG静音版影刃键盘，全键无冲） | 支持智能指纹识别功能 |  | 锂电池，76瓦时 | 视具体使用环境而定长续航笔记本> | 100V-240V 100W 自适应交流电源适配器 | 1.6Kg | 324.6mm | 222.4mm | 18.6mm | 镁铝合金材质 | 幻彩棱镜光效 | 安全锁孔 | 双风扇，六热管，四出风口，暴力熊液态金属，冰川散热架构2.0 |  | ROG虚拟宠物 | 2年 | 2年全球联保，1年电池保修（需产品注册） | 全球联保
4595 | ThinkBook 15 2021(i3 1115G4/8GB/256GB/集显) | 4199 |  | 2020年12月 | 商用 | 商务办公本轻薄笔记本 | 预装Windows 10 Home Basic 64bit（64位家庭普通版）> | 英特尔 酷睿i3 11代系列 | Intel 酷睿i3 1115G4主流机 | 3GHz | 4.1GHz运行流畅 | 双核心/四线程多任务运行弱 | OPI 4GT/s | Tiger Lake> | 6MB | 10nm> |  | 8GB运行流畅 | DDR4 3200MHz> | 2xSO-DIMM | 40GB | 256GB> | SSD固态硬盘> | 不支持触控 |  | 15.6英寸15.6游戏、便捷 | 16:9 | 1920x1080全高清屏 |  |  | FHD，LED背光>，左右5mm边框，88%屏占比，100%sRGB，DC调光，莱茵低蓝光认证，300nits |  | 集成显卡> |  | 共享内存容量略显吃力 |  |  |  |  | 集成摄像头（物理防窥）普清 | 内置音效芯片 | 内置扬声器 | 内置麦克风 | 支持802.11ax无线协议> | 1000Mbps以太网卡 | 支持，蓝牙5.0模块 | 2×USB3.1（其中一个支持关机充电），1×Type-C（全功能），1×Thunderbolt4 | HDMI> | 耳机/麦克风二合一接口 | RJ45（网络接口） | 4合1读卡器（MMC，SD，SDHC，SDXC） | 触摸板 | 背光键盘 | 支持智能指纹识别功能 |  | 4芯锂电池，60瓦时 | 视具体使用环境而定长续航笔记本> | 100V-240V 自适应交流电源适配器 | 1.7Kg | 357mm | 235mm | 18.9mm | 镁铝合金材质 | 银灰色 | 安全锁孔 |  | Office家庭和学生版 | Fn+Q性能模式 | 1年 | 1年部件和人工，客户送修 | 全国联保，享受三包服务 |  | 笔记本 x1电源适配器 x1电源线 x1用户指南 x1
4596 | 小米笔记本 Pro 14 增强版 2021款(i7 11390H/16GB/512GB/MX450) | 6999 |  | 2021年08月 | 家用 | 轻薄笔记本校园学生本商务办公本 | 预装Windows 10 Home Basic 64bit（64位家庭普通版）> | 英特尔 酷睿i7 11代系列 | Intel 酷睿i7 11390H高端机 | 3.4GHz | 5GHz运行流畅 | 四核心/八线程多任务运行强 |  | Tiger Lake-H> | 12MB | 10nm> | 35W | 16GB（8GB×2）极速运行 | DDR4 3200MHz> | 2xSO-DIMM |  | 512GB> | SSD固态硬盘（PCIe4.0）> | 不支持触控 |  | 14英寸14游戏、便捷 | 16:10 | 2560x1600超高清屏 | 120Hz（60/90/120） |  | 超视网膜全面屏，左右4.7mm边框，88%屏占比，Delta E≈1.5，康宁保护玻璃，178°广视角，216PPI，300nits，1000:1，100%sRGB，DC调光，莱茵TUV低蓝光认证 |  | 性能级独立显卡 | NVIDIA GeForce MX450 | 2GB略显吃力 |  |  |  |  | 集成720万像素摄像头普清 | Realtek ALC256，DTS立体声音效 | 2×2W立体声音响 | 数字阵列麦克风 | 支持802.11ax无线协议> |  | 支持，蓝牙5.1模块 | 2×USB Type-C，1×Thunderbolt4 |  | 耳机/麦克风二合一接口 |  |  | PTP触控板 | 全尺寸背光键盘 | 支持智能指纹识别功能 |  | 锂电池，56瓦时 | 本地1080p视频播放最长可达11小时长续航笔记本> | 100V-240V 100W 自适应交流电源适配器 | 1.5Kg | 315.6mm | 220.4mm | 15.9mm | 金属材质 | 新月银，月岩灰 |  | 双风扇，双热管，全新飓风散热系统 | Office家庭和学生版 | 支持无线投屏，Light Sensor光线传感器（自动调节屏幕、键盘亮度），小爱同学语音助手，MIUI+ | 1年 | 整机1年，主要部件2年 | 全国联保，享受三包服务 |  | 笔记本电脑 x1电源适配器 x1USB-C充电线 x1屏幕清洁绒布 x1入门指南（三包凭证） x1USB-C至HDMI多功能转接器 x1
4597 | 华硕灵珑III(i7 1165G7/16GB/2TB/集显) | 1.5万 |  | 2020年12月 | 商用 | 商务办公本轻薄笔记本 | 预装Windows 10 Home Basic 64bit（64位家庭普通版）> | 英特尔 酷睿i7 11代系列 | Intel 酷睿i7 1165G7高端机 | 2.8GHz | 4.7GHz运行流畅 | 四核心/八线程多任务运行强 |  | Tiger Lake> | 12MB | 10nm> | 12-28W | 16GB极速运行 | LPDDR4X（低功耗版）4266MHz> |  |  | 2TB> | SSD固态硬盘> | 不支持触控 |  | 14英寸14游戏、便捷 | 16:9 | 1920x1080全高清屏 |  |  | FHD，LED背光>，防眩目屏>，400nits，94%屏占比，左右4mm边框 |  | 集成显卡> |  | 共享内存容量略显吃力 |  |  |  |  | 红外摄像头 | 金耳朵团队x哈曼卡顿音效音效认证 | 内置扬声器 | 阵列式麦克风 | 支持802.11ax无线协议> | 1000Mbps以太网卡 | 支持，蓝牙5.0模块 | 1×USB3.2，1×Thunderbolt4 | HDMI2.0 | 耳机/麦克风二合一接口 | mini RJ45（网络接口），电源接口 |  | 玻璃触摸板（NumberPad2.0） | 全尺寸键盘>，背光键盘，防泼溅键盘> | 支持智能指纹识别功能 | 支持智能人脸识别功能 | 4芯锂电池，66瓦时 | 视具体使用环境而定长续航笔记本> | 100V-240V 65W 自适应交流电源适配器 | 1.005Kg | 320mm | 202mm | 14.9mm |  | 黑色 | 安全锁孔 | 灵珑蝉翼散热系统 | 华硕控制中心，华硕商务管家，Office家庭和学生版
4598 | 机械革命蛟龙P(R7 4800H/16GB/512GB/RTX2060) | 7299 |  | 2020年05月 | 家用 | 游戏本 | 预装Windows 10 Home（家庭版） | AMD Ryzen 7 4000系列 | AMD Ryzen 7 4800H | 2.9GHz | 4.2GHz运行流畅 | 八核心/十六线程多任务运行强 | DMI 8 GT/s |  | 8MB | 7nm> | 45W耗电高 | 16GB（8GB×2）极速运行热门游戏本> | DDR4 3200MHz> | 2xSO-DIMM | 32GB | 512GB> | SSD固态硬盘> | 不支持触控 |  | 17.3英寸17.3 | 16:9 | 1920x1080全高清屏 | 144Hz> |  | 72NTSC，5mm边框 |  | 发烧级独立显卡 | NVIDIA GeForce RTX 2060> | 6GB显示流畅 | GDDR6> |  |  |  | 720p HD摄像头高清 | 内置音效芯片 | 内置双扬声器 | 内置麦克风 | 支持802.11ax无线协议>，支持双频（2.4GHz+5GHz）> | 1000Mbps以太网卡 | 支持，蓝牙5.1模块 | 1×USB2.0，2×USB3.0，1×USB Type-C | HDMI>，2×Mini DisplayPort | 耳机输出接口，麦克风输入接口 | RJ45（网络接口），电源接口 | 多合1读卡器 | 触摸板 | 背光键盘（RGB背光） | 支持智能指纹识别功能 |  | 3芯锂电池 | 2-5小时，视具体使用环境而定长续航笔记本> | 100V-240V 180W 自适应交流电源适配器 | 2.5Kg | 395.7mm | 260.8mm | 30.05mm |  |  | 安全锁孔 | 第五代双风扇散热系统 |  |  | 2年 | 整机1年 | 全国联保，享受三包服务 |  | 笔记本主机 x1电源线 x1电源适配器 x1保修卡 x1用户手册 x1说明单页 x1
4599 | 惠普战99 锐龙版 2024(R7 Pro 8845HS/32GB/1TB/RTX1000Ada) | 1.05万 | ￥10999 | 2024年 | 商用 | 商务办公本 | 预装Windows 11 Professional 64bit（64位专业版） | AMD Ryzen 7 Pro 8000系列 | AMD Ryzen 7 Pro 8845HS | 3.8GHz | 5.1GHz运行流畅 | 八核心/十六线程多任务运行强 |  | Zen 4 | 16MB | 4nm |  | 16GB极速运行 | DDR5 5600MHz> | 2xSO-DIMM | 64GB | 1TB> | SSD固态硬盘（PCIe4.0）> | 不支持触控 |  | 16英寸16 | 16:10 | 2560x1600超高清屏 | 120Hz> | 100% |  |  | 专业级独立显卡 | NVIDIA RTX 1000 Ada | 6GB显示流畅 | GDDR6> |  |  |  | 500万像素摄像头（IR） | Poly Studio |  |  | WiFi6E，支持802.11ax无线协议> |  | 支持，蓝牙5.3模块 | 左侧：1×USB，2×Thunderbolt4右侧：1×USB | HDMI2.1 | 3.5mm耳机/麦克风二合一接口 | 1×RJ45（网络接口），电源接口 | SD读卡器 | 触摸板 | 防泼溅键盘>，背光键盘 | 支持智能指纹识别功能 | 支持智能人脸识别功能 | 锂电池，83瓦时 |  |  |  | 359.4mm | 251mm | 22.9mm |  |  | HP Sure Start安全防护盾技术 | 双风扇，双热管
4600 | 惠普战99 锐龙版 2024(R7 Pro 8845HS/32GB/1TB/RTX2000Ada) | 1.2万 | ￥12499 | 2024年 | 商用 | 商务办公本 | 预装Windows 11 Professional 64bit（64位专业版） | AMD Ryzen 7 Pro 8000系列 | AMD Ryzen 7 Pro 8845HS | 3.8GHz | 5.1GHz运行流畅 | 八核心/十六线程多任务运行强 |  | Zen 4 | 16MB | 4nm |  | 16GB极速运行 | DDR5 5600MHz> | 2xSO-DIMM | 64GB | 1TB> | SSD固态硬盘（PCIe4.0）> | 不支持触控 |  | 16英寸16 | 16:10 | 2560x1600超高清屏 | 120Hz> | 100% |  |  | 专业级独立显卡 | NVIDIA RTX 2000 Ada | 8GB显示流畅 | GDDR6> |  |  |  | 500万像素摄像头（IR） | Poly Studio |  |  | WiFi6E，支持802.11ax无线协议> |  | 支持，蓝牙5.3模块 | 左侧：1×USB，2×Thunderbolt4右侧：1×USB | HDMI2.1 | 3.5mm耳机/麦克风二合一接口 | 1×RJ45（网络接口），电源接口 | SD读卡器 | 触摸板 | 防泼溅键盘>，背光键盘 | 支持智能指纹识别功能 | 支持智能人脸识别功能 | 锂电池，83瓦时 |  |  |  | 359.4mm | 251mm | 22.9mm |  |  | HP Sure Start安全防护盾技术 | 双风扇，双热管
4601 | 惠普战X 14酷睿版 2024(Ultra5 125H/32GB/1TB) | 6999 |  | 2024年5月20日 | 商用 | 商务办公本 | 预装Windows 11 Home Basic 64bit（64位家庭普通版）> | 英特尔 酷睿 Ultra 5系列 | Intel 酷睿 Ultra 5 125H |  | 4.5GHz运行流畅 | 14核心/18线程 |  |  | 18MB | 7nm> |  | 32GB极速运行 | DDR5 5600MHz> | 2xSO-DIMM | 64GB | 1TB> | SSD固态硬盘（PCIe4.0）> | 不支持触控 | IPS | 14英寸14游戏、便捷 | 16:10 | 2560x1600超高清屏 | 120Hz> |  |  |  | 核芯显卡> |  | 共享内存容量略显吃力 |  |  |  |  | 500万像素摄像头（IR） |  |  |  | WiFi6E，支持802.11ax无线协议> |  | 支持，蓝牙5.3模块 | 左侧：1×USB，2×Thunderbolt4右侧：1×USB | HDMI2.1 | 3.5mm耳机/麦克风二合一接口 | 1×RJ45（网络接口），电源接口 |  | 触摸板 |  |  | 支持智能人脸识别功能 | 锂电池，56瓦时 |  |  | 1.42Kg |  |  | 19.3mm |  |  | HP Sure Start安全防护盾技术
4602 | 惠普战99 酷睿版 2024(Ultra5 125H/32GB/1TB/RTX4050) | 7599 | ￥8499 | 2024年5月20日 | 商用 | 商务办公本 | 预装Windows 11 Home Basic 64bit（64位家庭普通版）> | 英特尔 酷睿 Ultra 5系列 | Intel 酷睿 Ultra 5 125H |  | 4.5GHz运行流畅 | 14核心/18线程 |  |  | 18MB | 7nm> |  | 32GB极速运行 | DDR5 5600MHz> | 2xSO-DIMM | 64GB | 1TB> | SSD固态硬盘（PCIe4.0）> | 不支持触控 | IPS | 16英寸16 | 16:10 | 2560x1600超高清屏 | 120Hz> | 100% |  |  | 发烧级独立显卡 | NVIDIA GeForce RTX 4050 | 6GB显示流畅 | GDDR6> |  |  |  | 500万像素摄像头（IR） | Poly Studio |  |  | WiFi6E，支持802.11ax无线协议> | 1000Mbps以太网卡 | 支持，蓝牙5.3模块 | 左侧：1×USB，2×Thunderbolt4右侧：1×USB | HDMI2.1 | 3.5mm耳机/麦克风二合一接口 | 1×RJ45（网络接口），电源接口 | SD读卡器 | 触摸板 | 防泼溅键盘>，背光键盘 | 支持智能指纹识别功能 | 支持智能人脸识别功能 | 锂电池，83瓦时 |  |  |  | 359.4mm | 251mm | 22.9mm |  |  | HP Sure Start安全防护盾技术 | 双风扇，3热管
4603 | 惠普锐Pro 14英寸 酷睿版(i5 1340P/16GB/1TB) | 5699 |  | 2023年 | 商用 | 轻薄笔记本商务办公本 | 预装Windows 11 Home Basic 64bit（64位家庭普通版）> | 英特尔 酷睿i5 13代系列 | Intel 酷睿i5 1340P中端主流机 |  | 4.6GHz运行流畅 | 12核心/16线程 |  |  | 12MB | 10nm> |  | 16GB极速运行 | LPDDR5X（低功耗版） |  | 32GB | 1TB> | SSD固态硬盘（PCIe4.0）> | 不支持触控 |  | 14英寸14游戏、便捷 | 16:10 | 2560x1600超高清屏 | 120Hz> | 100% |  |  | 核芯显卡> |  | 共享内存容量略显吃力 |  |  |  |  | 500万像素摄像头（IR） | DTS调校 | 内置扬声器 | 内置麦克风 | WiFi6E，支持802.11ax无线协议> |  | 支持，蓝牙5.3模块 | 左侧：1×USB右侧：1×USB，1×USB Type-C，1×Thunderbolt4 | HDMI2.1 | 3.5mm耳机/麦克风二合一接口 |  |  | 触摸板 | 背光键盘 |  | 支持智能人脸识别功能 | 4芯锂电池，68瓦时 |  | 65W USB Type-C电源适配器 | [7 empty] | 单风扇，双热管
4604 | 戴尔灵越16 pro 5630(i7 1360P/16GB/512GB) | 5599 |  | 2023年 | 商用 | 轻薄笔记本商务办公本 | 预装Windows 11 Home Basic 64bit（64位家庭普通版）> | 英特尔 酷睿i7 13代系列 | Intel 酷睿i7 1360P高端机 |  | 5GHz运行流畅 | 12核心/16线程 |  |  | 18MB | 10nm> |  | 16GB极速运行 | LPDDR5（低功耗版）4800MHz |  |  | 512GB> | SSD固态硬盘（NVMe） | 不支持触控 | WVA | 16英寸16 | 16:10 | 2560x1600超高清屏 | 120Hz> | 100% | 10bit，DC调光，莱茵TUV硬件级低蓝光认证，Color Filter光学滤镜，杜比视界 |  | 核芯显卡> |  | 共享内存容量略显吃力 |  |  |  |  | 1080p FHD摄像头（物理防窥）高清 | 杜比认证音效 | 2×2.5W立体声音响 | 双阵列式麦克风 | WiFi6>，Intel AX211，支持802.11ax无线协议> |  | 支持蓝牙功能 | 左侧：1×USB3.1，1×Thunderbolt4右侧：1×USB3.1 | HDMI1.4> | 3.5mm耳机/麦克风二合一接口 | 电源接口 |  | 触摸板 | 全尺寸键盘>，背光键盘 |  |  | 4芯锂电池，54瓦时
4605 | 微软Surface Pro 第11版(骁龙X Elite/16GB/512GB/OLED/亮铂金) | 1.11万 | ￥9966 | 2024年06月 | 商用 | 轻薄笔记本商务办公本二合一笔记本 | Windows 11> | 高通 骁龙 X Elite系列 | 高通 骁龙 X Elite |  |  | 12核心 |  |  | 42MB | 4nm |  | 16GB极速运行 | LPDDR5X（低功耗版） |  |  | 512GB> | SSD固态硬盘（PCIe4.0）> | 支持多点触控 | OLED | 13英寸13移动、办公 | 3:2> | 2880x1920超高清屏 | 120Hz> |  | 杜比视界IQ，康宁第五代大猩猩玻璃 |  | 核芯显卡> |  | 共享内存容量略显吃力 |  |  |  |  | 双摄像头（前置：Surface Studio摄像头，后置：1050万像素） | 杜比全景声 | 2×2W立体声音响 | 双麦克风 | WiFi7，支持802.11be无线协议 |  | 支持，蓝牙5.3模块 | 2×Thunderbolt4 |  |  | Surface Connect，Surface Pro键盘端口， |  |  |  |  | 支持智能人脸识别功能 |  | 支持长达14小时的本地视频播放支持长达10.5小时的网页浏览长续航笔记本> |  | 895g | 287mm | 208mm | 9.3mm | 特制版阳极氧化铝 | 一体式支架，配备165度全阻尼铰链
4606 | ThinkPad P16v AI 2024(Ultra9 185H/64GB/4TB/RTX3000Ada) | 2.24万 | ￥23399 | 2024年04月 | 商用 | 创意设计PC | 预装Windows 11 Home Basic 64bit（64位家庭普通版）> | 英特尔 酷睿 Ultra 9系列 | 英特尔 酷睿Ultra 9 185H | 2.3GHz | 5.1GHz运行流畅 | 16核心/22线程 |  |  | 24MB |  |  | 64GB极速运行 | DDR5 5600MHz> | 2xSO-DIMM | 96GB | 4TB> | SSD固态硬盘（PCIe4.0）> | 不支持触控 |  | 16英寸16 |  | 1920x1200全高清屏 |  |  |  |  | 专业级独立显卡 | NVIDIA RTX 3000Ada> | 8GB显示流畅 | GDDR6> | [7 empty] | WiFi6E，Intel AX211，支持802.11ax无线协议> | 1000Mbps以太网卡 | 支持，蓝牙5.1模块 | [5 empty] | 触摸板 | 全尺寸键盘（包含独立数字键盘） >，背光键盘 |  |  | 锂电池，90瓦时
4607 | 机械革命极光Pro 2024(i7 13650HX/16GB/1TB/RTX4070) | 7499 |  | 2024年 | 家用 | 游戏本 | 预装Windows 11 Home Basic 64bit（64位家庭普通版）> | 英特尔 酷睿i7 13代系列 | Intel 酷睿i7 13650HX高端机 | 2.6GHz | 4.9GHz运行流畅 | 14核心/20线程 |  |  | 24MB | 10nm> |  | 16GB极速运行热门游戏本> | DDR5 4800MHz> | 2xSO-DIMM | 64GB | 1TB> | SSD固态硬盘> | 不支持触控 |  | 16英寸16 | 16:10 | 2560x1600超高清屏 | 165Hz> | 100% | DC调光 | ＜2 | 发烧级独立显卡 | NVIDIA GeForce RTX 4070 | 8GB显示流畅 | GDDR6> | 140W | 支持 |  |  | 纳美音效 |  |  | WiFi6>，Intel AX01，支持802.11ax无线协议> |  | 支持，蓝牙5.2模块 | 左侧：1×USB2.1右侧：2×USB3.1后置：1×USB Type-C | HDMI2.0，Mini DisplayPort> | 麦克风输入接口，3.5mm耳机/麦克风二合一接口 | 1×RJ45（网络接口），电源接口 | SD读卡器 | 触摸板 | 全尺寸键盘（包含独立数字键盘） >，背光键盘 |  |  | 3芯锂电池，46.74瓦时 |  | 100V-240V 240W 自适应交流电源适配器 | [7 empty] | 双风扇，6热管，4出风口，双液态金属
4608 | 神舟战神S7T-DA7NS | 5999 |  | 2022年 | 家用 | 游戏本 | 预装Windows 11 Home Basic 64bit（64位家庭普通版）> | 英特尔 酷睿i7 12代系列 | Intel 酷睿i7 12650H高端机 | 2.3GHz | 4.7GHz运行流畅 | 10核心/16线程 |  | Alder Lake> | 24MB | Intel 7（10nm） |  | 16GB极速运行热门游戏本> | DDR4 3200MHz> | 2xSO-DIMM | 32GB | 512GB> | SSD固态硬盘> | 不支持触控 | IPS | 15.6英寸15.6游戏、便捷 | 16:9 | 1920x1080全高清屏 | 165Hz> |  |  |  | 发烧级独立显卡 | NVIDIA GeForce RTX 3050Ti> | 4GB正常 | GDDR6> |  |  |  | 集成摄像头普清 |  | 内置扬声器 | 内置麦克风 |  | 1000Mbps以太网卡 |  | 左侧：1×USB3.1右侧：1×USB3.1，1×USB Type-C | 右侧：HDMI | 左侧：耳机/麦克风二合一接口 | 左侧：RJ45（网络接口）右侧：电源接口 |  | 触摸板 | 背光键盘（白色背光，两级背光） | 不支持> | 不支持> | 3芯锂电池，51.28瓦时 |  | 100V-240V 180W 自适应交流电源适配器 | 2.15Kg | 359.2mm | 253.8mm | 23.09mm |  |  |  | 双风扇，3热管
4609 | 苹果新款MacBook Pro 15英寸(i7/16GB/2TB/Vega Pro 20) | 3.37万 |  | 2018年11月 | 商用 | 轻薄笔记本商务办公本 | Mac OS High Sierra | 英特尔 酷睿i7 8代系列 | Intel 酷睿i7 8850H高端机 | 2.6GHz | 4.3GHz运行流畅 | 六核心/十二线程多任务运行强 | DMI 8 GT/s | Coffee Lake> | 9MB | 14nm> | 45W耗电高 | 16GB极速运行 | DDR4 2400MHz |  | 32GB | 2TB> | SSD固态硬盘> | 不支持触控 |  | 15.4英寸15.4游戏、便捷 | 16:10 | 2880x1800超高清屏 |  |  | LED背光>，IPS屏，原彩显示技术，500-nits，视网膜显示屏> |  | 发烧级独立显卡 | AMD Radeon Pro Vega 20 | 4GB正常 | HBM2 |  |  |  | 720p HD摄像头高清 | 内置音效芯片 | 立体声扬声器 | 三个麦克风 | 支持802.11a/b/g/n/ac无线协议> |  | 支持，蓝牙5.0模块 | 4×Thunderbolt3 |  | 耳机/麦克风二合一接口 |  |  | Force Touch触摸板 | 全尺寸背光键盘 |  |  | 锂聚合物电池，83.6瓦时 | 10小时的无线网络浏览10小时的iTunes影片播放30天的待机时间长续航笔记本> | 100V-240V 87W 自适应交流电源适配器 | 1.83Kg | 349.3mm | 240.7mm | 15.5mm | 镁铝合金材质 | 深空灰 |  |  |  | 触控栏，触控ID | 2年 | 2年主要部件保修，90天免费电话技术支持（1年有限来自Apple保修服务） | 全国联保，享受三包服务 |  | 笔记本主机 x187W USB-C电源适配器 x1USB-C 充电线 x1说明书 x1保修卡 x1
4610 | 微软Surface Pro 10 商用版(Ultra7 165U/32GB/1TB) | 1.97万 |  | 2024年03月22日 | 商用 | 轻薄笔记本商务办公本二合一笔记本 | 预装Windows 11 Professional 64bit（64位专业版） | 英特尔 酷睿 Ultra 7系列 | 英特尔 酷睿Ultra 7 165U |  | 4.9GHz运行流畅 | 12核心/14线程 |  | Meteor Lake | 12MB | 7nm> |  | 32GB极速运行 | LPDDR5X> |  |  | 1TB> | SSD固态硬盘（PCIe4.0）> | 支持十点触控 |  | 13英寸13移动、办公 | 3:2> | 2880x1920超高清屏 | 120Hz> |  | PixelSense Flow触控屏，支持Dolby Vision IQ，支持Surface触控笔，康宁第5代大猩猩玻璃，防反射涂层 |  | 核芯显卡> |  | 共享内存容量略显吃力 |  |  |  |  | 前置：1440p FHD摄像头（IR）后置：1000万像素摄像头高清 | 杜比全景声 | 2W立体声音响 | 矩阵式远场双麦克风 | WiFi6E，支持802.11ax无线协议> |  | 支持，蓝牙5.3模块 | 2×Thunderbolt4 |  | 3.5mm耳机/麦克风二合一接口 | Surface Connect端口，Surface Pro键盘端口 |  |  |  |  | 支持智能人脸识别功能 |  |  | 39W USB Type-C电源适配器 |  | 287mm | 208.6mm | 9.3mm | 阳极氧化铝 |  | 硬件级TPM 2.0芯片 |  |  |  | 3年
4611 | 惠普Elite蜻(i7 1165G7/16GB/1TB/集显) | 1.25万 |  | 2021年09月 | 商用 | 商务办公本轻薄笔记本 | 预装Windows 10 Home Basic 64bit（64位家庭普通版）> | 英特尔 酷睿i7 11代系列 | Intel 酷睿i7 1165G7高端机 | 2.8GHz | 4.7GHz运行流畅 | 四核心/八线程多任务运行强 | OPI 4GT/s | Tiger Lake> | 12MB | 10nm> | 12-28W | 16GB极速运行 | DDR4 4266MHz |  |  | 1TB> | SSD固态硬盘> | 支持多点触控 |  | 13.3英寸13.3移动、办公 | 16:9 | 3840*2160超高清屏 |  |  | UHD，LED背光>，IPS，86%屏占比，550NI，95%sRGB，HDR400 |  | 集成显卡> |  | 共享内存容量略显吃力 |  |  |  |  | 720p HD摄像头高清 | B&O音效 | 内置扬声器 | 阵列式麦克风 | 支持802.11ax无线协议>，2×2MiMO | 无 | 支持，蓝牙5.0模块 | 1×USB，2×Thunderbolt4 | HDMI> | 耳机/麦克风二合一接口 | 电源接口 | SD读卡器 | 触摸板 | 背光键盘 | 支持智能指纹识别功能 | 支持智能人脸识别功能 | 4芯锂电池，56瓦时 | 视具体使用环境而定长续航笔记本> | 100V-240V 65W 自适应交流电源适配器 | 1000g | 325mm | 216.6mm | 16.1mm | 镁铝合金材质 |  |  | 双风扇，双热管 | Office家庭和学生版 | 惠小微语音助手 | 1年 | 整机1年，主要部件2年 | 全国联保，享受三包服务 |  | 主机 ×1电源线 ×1适配器 ×1保修卡 ×1触控笔 ×1
4612 | 机械革命F6(i5 11300H/16GB/512GB/集显) | 4999 |  | 2021年09月 | 家用 | 轻薄笔记本 | 预装Windows 10 Home Basic 64bit（64位家庭普通版）> | 英特尔 酷睿i5 11代系列 | Intel 酷睿i5 11300H中端主流机 | 3.1GHz | 4.4GHz运行流畅 | 四核心/八线程多任务运行强 |  | Tiger Lake-H> | 8MB | 10nm> | 35W | 16GB（8GB×2）极速运行 | DDR4 3200MHz> | 2xSO-DIMM | 64GB | 512GB> | SSD固态硬盘> | 不支持触控 |  | 16英寸16 | 16:10 | 2560x1600超高清屏 | 120Hz> |  | 2.5K，100%sRGB，300nits，DC调光，89.3%屏占比 |  | 集成显卡> |  | 共享内存容量略显吃力 |  |  |  |  | 720p HD摄像头（IR）高清 | 内置音效芯片 | 内置扬声器 | 内置麦克风 | 支持802.11ax无线协议>，2×2MiMO |  | 支持，蓝牙5.1模块 | 2×USB3.1，1×USB3.1 Type-C，1×Thunderbolt4 | HDMI2.0 | 耳机/麦克风二合一接口 | 电源接口 |  | 触摸板 | 背光键盘 |  | 支持智能人脸识别功能 | 3芯锂电池，70瓦时 | 5-8小时左右，视具体使用环境而定长续航笔记本> | 100V-240V 90W 自适应交流电源适配器 | 1.57Kg | 355mm | 246.5mm | 17.8mm | 镁铝合金材质 | 银色 |  | 双风扇，双热管 |  |  | 2年 | 整机1年 | 全国联保，享受三包服务 |  | 主机 x1电源适配器 x1电源线 x1保修卡 x1
4613 | 惠普战66 六代 15.6 酷睿版(i7 1360P/16GB/1TB/集显/120Hz) | 6399 | ￥4199 | 2023年04月11日 | 商用 | 轻薄笔记本商务办公本 | 预装Windows 11 Home Basic 64bit（64位家庭普通版）> | 英特尔 酷睿i7 13代系列 | Intel 酷睿i7 1360P高端机 |  | 5GHz运行流畅 | 12核心/16线程 |  |  | 18MB | 10nm> |  | 16GB极速运行 | DDR4 3200MHz> | 2xSO-DIMM | 32GB | 1TB> | SSD固态硬盘（PCIe4.0）> | 不支持触控 | IPS | 15.6英寸15.6游戏、便捷 | 16:9 | 2560x1440超高清屏 | 120Hz> | 100% | 防眩光屏>，HP Eye Ease低蓝光 |  | 集成显卡> |  | 共享内存容量略显吃力 |  |  |  |  | 500万像素摄像头（IR） | 内置音效芯片 | 内置扬声器 | 双阵列降噪麦克风 | WiFi6E，支持802.11ax无线协议> | 1000Mbps以太网卡 | 支持，蓝牙5.3模块 | 左侧：1×USB3.1右侧：1×USB3.1（支持关机充电），1×USB Type-C | 右侧：1×HDMI2.1 | 右侧：1×3.5mm耳机/麦克风二合一接口 | 左侧：1×RJ45（网络接口）右侧：1×电源接口，1×SIM卡槽（非4G版暂不可用） |  | 触摸板 | 防泼溅键盘>，背光键盘，全尺寸键盘（包含独立数字键盘） |  | 支持智能人脸识别功能 | 3芯锂电池，51瓦时 | 视具体使用环境而定长续航笔记本> | 100V-240V 65W 自适应交流电源适配器 | 1.79Kg | 359.4mm | 239.5mm | 19.9mm | 金属> | 银色 | 通过MIL-STD-810H军标测试，安全锁孔 | 低噪风扇 |  | 三重立体防护盾，支持三屏联动 | 1年 |  | 全国联保，享受三包服务 |  | 笔记本主机 x1电源线 x1电源适配器 x1保修卡 x1
4614 | 惠普战66 六代 15.6 酷睿版(i5 1340P/32GB/1TB/集显/120Hz) | 5899 |  | 2023年04月11日 | 商用 | 轻薄笔记本商务办公本 | 预装Windows 11 Home Basic 64bit（64位家庭普通版）> | 英特尔 酷睿i5 13代系列 | Intel 酷睿i5 1340P中端主流机 |  | 4.6GHz运行流畅 | 12核心/16线程 |  |  | 12MB | 10nm> |  | 32GB极速运行 | DDR4 3200MHz> | 2xSO-DIMM | 32GB | 1TB> | SSD固态硬盘（PCIe4.0）> | 不支持触控 | IPS | 15.6英寸15.6游戏、便捷 | 16:9 | 2560x1440超高清屏 | 120Hz> | 100% | 防眩光屏>，HP Eye Ease低蓝光 |  | 集成显卡> |  | 共享内存容量略显吃力 |  |  |  |  | 500万像素摄像头（IR） | 内置音效芯片 | 内置扬声器 | 双阵列降噪麦克风 | WiFi6E，支持802.11ax无线协议> | 1000Mbps以太网卡 | 支持，蓝牙5.3模块 | 左侧：1×USB3.1右侧：1×USB3.1（支持关机充电），1×USB Type-C | 右侧：1×HDMI2.1 | 右侧：1×3.5mm耳机/麦克风二合一接口 | 左侧：1×RJ45（网络接口）右侧：1×电源接口，1×SIM卡槽（非4G版暂不可用） |  | 触摸板 | 防泼溅键盘>，背光键盘，全尺寸键盘（包含独立数字键盘） |  | 支持智能人脸识别功能 | 3芯锂电池，51瓦时 | 视具体使用环境而定长续航笔记本> | 100V-240V 65W 自适应交流电源适配器 | 1.79Kg | 359.4mm | 239.5mm | 19.9mm | 金属> | 银色 | 通过MIL-STD-810H军标测试，安全锁孔 | 低噪风扇 |  | 三重立体防护盾，支持三屏联动 | 1年 |  | 全国联保，享受三包服务 |  | 笔记本主机 x1电源线 x1电源适配器 x1保修卡 x1
4615 | 惠普战66 六代 15.6 酷睿版(i5 1340P/16GB/512GB/集显) | 5099 |  | 2023年04月11日 | 商用 | 轻薄笔记本商务办公本 | 预装Windows 11 Home Basic 64bit（64位家庭普通版）> | 英特尔 酷睿i5 13代系列 | Intel 酷睿i5 1340P中端主流机 |  | 4.6GHz运行流畅 | 12核心/16线程 |  |  | 12MB | 10nm> |  | 16GB极速运行 | DDR4 3200MHz> | 2xSO-DIMM | 32GB | 512GB> | SSD固态硬盘（PCIe4.0）> | 不支持触控 | IPS | 15.6英寸15.6游戏、便捷 | 16:9 | 1920x1080全高清屏 | 60Hz> | 100% | 防眩光屏>，HP Eye Ease低蓝光 |  | 集成显卡> |  | 共享内存容量略显吃力 |  |  |  |  | 500万像素摄像头（IR） | 内置音效芯片 | 内置扬声器 | 双阵列降噪麦克风 | WiFi6E，支持802.11ax无线协议> | 1000Mbps以太网卡 | 支持，蓝牙5.3模块 | 左侧：1×USB3.1右侧：1×USB3.1（支持关机充电），1×USB Type-C | 右侧：1×HDMI2.1 | 右侧：1×3.5mm耳机/麦克风二合一接口 | 左侧：1×RJ45（网络接口）右侧：1×电源接口，1×SIM卡槽（非4G版暂不可用） |  | 触摸板 | 防泼溅键盘>，背光键盘，全尺寸键盘（包含独立数字键盘） |  | 支持智能人脸识别功能 | 3芯锂电池，51瓦时 | 视具体使用环境而定长续航笔记本> | 100V-240V 65W 自适应交流电源适配器 | 1.79Kg | 359.4mm | 239.5mm | 19.9mm | 金属> | 银色 | 通过MIL-STD-810H军标测试，安全锁孔 | 低噪风扇 |  | 三重立体防护盾，支持三屏联动 | 1年 |  | 全国联保，享受三包服务 |  | 笔记本主机 x1电源线 x1电源适配器 x1保修卡 x1
4616 | 苹果新款MacBook Pro 15英寸(i7/16GB/2TB/Vega Pro 16) | 3.29万 |  | 2018年11月 | 商用 | 轻薄笔记本商务办公本 | Mac OS High Sierra | 英特尔 酷睿i7 8代系列 | Intel 酷睿i7 8850H高端机 | 2.6GHz | 4.3GHz运行流畅 | 六核心/十二线程多任务运行强 | DMI 8 GT/s | Coffee Lake> | 9MB | 14nm> | 45W耗电高 | 16GB极速运行 | DDR4 2400MHz |  | 32GB | 2TB> | SSD固态硬盘> | 不支持触控 |  | 15.4英寸15.4游戏、便捷 | 16:10 | 2880x1800超高清屏 |  |  | LED背光>，IPS屏，原彩显示技术，500-nits，视网膜显示屏> |  | 发烧级独立显卡 | AMD Radeon Pro Vega 16 | 4GB正常 | HBM2 |  |  |  | 720p HD摄像头高清 | 内置音效芯片 | 立体声扬声器 | 三个麦克风 | 支持802.11a/b/g/n/ac无线协议> |  | 支持，蓝牙5.0模块 | 4×Thunderbolt3 |  | 耳机/麦克风二合一接口 |  |  | Force Touch触摸板 | 全尺寸背光键盘 |  |  | 锂聚合物电池，83.6瓦时 | 10小时的无线网络浏览10小时的iTunes影片播放30天的待机时间长续航笔记本> | 100V-240V 87W 自适应交流电源适配器 | 1.83Kg | 349.3mm | 240.7mm | 15.5mm | 镁铝合金材质 | 深空灰 |  |  |  | 触控栏，触控ID | 2年 | 2年主要部件保修，90天免费电话技术支持（1年有限来自Apple保修服务） | 全国联保，享受三包服务 |  | 笔记本主机 x187W USB-C电源适配器 x1USB-C 充电线 x1说明书 x1保修卡 x1
4617 | HUAWEI MateBook B3-420 (i7 1165G7/16GB/512GB/集显/win10 pro) | 8699 |  | 2021年9月 | 商用 | 商务办公本 | 预装Windows 10 Home Basic 64bit（64位家庭普通版）> | 英特尔 酷睿i7 11代系列 | Intel 酷睿i7 1165G7高端机 | 2.8GHz | 4.7GHz运行流畅 | 四核心/八线程多任务运行强 |  | Tiger Lake-H> | 8MB | 14nm> |  | 16GB极速运行 | DDR4> |  |  | 512GB> | SSD固态硬盘> | 不支持触控 |  | 14英寸14游戏、便捷 | 16:9 | 1920x1080全高清屏 | 60Hz> |  | 智能亮度 |  | 集成显卡> |  | 共享内存容量略显吃力 |  |  |  |  | 集成摄像头普清 | 沉浸式环绕立体声 | 内置扬声器 | 内置麦克风 | 支持802.11ax无线协议>，支持双频（2.4GHz+5GHz）> |  | 支持，蓝牙5.1模块 | 1×USB2.0，1×USB3.0，1×USB3.0 Type-C | 1×HDMI> | 3.5mm耳机接口 | mini RJ45（网络接口），电源接口 |  | 触摸板 | 全尺寸背光键盘（1.5mm键程） | 支持智能指纹识别功能 | 支持智能人脸识别功能 | 3芯锂电池，56瓦时 | 5-8小时左右，视具体使用环境而定长续航笔记本> | 100V-240V 65W 自适应交流电源适配器 | 1.38Kg | 323mm | 215mm | 16mm | 镁铝合金材质 | 灰色 |  |  | Office家庭和学生版，华为电脑管家，一键还原，华为分享，华为云空间，华为应用市场，华为浏览器，HMS | 支持安装安卓软件 | 3年 | 主机2年保修 | 全国联保，享受三包服务 |  | 笔记本电脑主机 x1HUAWEI USB-C电源适配器 x1电源适配器线（Type C） x1快速入门 x1保修卡 x1
4618 | HUAWEI MateBook B5-430 (i7 1165G7/16GB/512GB/集显/win10 pro) | 1.02万 |  | 2021年9月 | 商用 | 商务办公本 | 预装Windows 10 Home Basic 64bit（64位家庭普通版）> | 英特尔 酷睿i7 11代系列 | Intel 酷睿i7 1165G7高端机 | 2.8GHz | 4.7GHz运行流畅 | 四核心/八线程多任务运行强 |  | Tiger Lake-H> | 8MB | 10nm> |  | 16GB极速运行 | DDR4> |  |  | 512GB> | SSD固态硬盘> | 不支持触控 |  | 14英寸14游戏、便捷 | 3:2> | 2160x1440超高清屏 | 60Hz> |  | 智能亮度 |  | 集成显卡> |  | 共享内存容量略显吃力 |  |  |  |  | 集成摄像头普清 | 沉浸式环绕立体声 | 内置扬声器 | 内置麦克风 | 支持802.11ax无线协议>，支持双频（2.4GHz+5GHz）> |  | 支持，蓝牙5.1模块 | 1×USB2.0，1×USB3.0，1×USB3.0 Type-C | 1×HDMI> | 3.5mm耳机接口 | mini RJ45（网络接口），电源接口 |  | 触摸板 | 全尺寸背光键盘（1.5mm键程） | 支持智能指纹识别功能 | 支持智能人脸识别功能 | 3芯锂电池，56瓦时 | 5-8小时左右，视具体使用环境而定长续航笔记本> | 100V-240V 65W 自适应交流电源适配器 | 1.38Kg | 307.5mm | 223.8mm | 15.9mm | 镁铝合金材质 | 灰色 |  |  | Office家庭和学生版，华为电脑管家，一键还原，华为分享，华为云空间，华为应用市场，华为浏览器，HMS | 支持安装安卓软件 | 3年 | 主机2年保修 | 全国联保，享受三包服务 |  | 笔记本电脑主机 x1HUAWEI USB-C电源适配器 x1电源适配器线（Type C） x1快速入门 x1保修卡 x1
4619 | HUAWEI MateBook B7-410 (i7 1165G7/16GB/512GB/集显/win10 pro) | 1.32万 |  | 2021年9月 | 商用 | 商务办公本 | 预装Windows 10 Home Basic 64bit（64位家庭普通版）> | 英特尔 酷睿i7 11代系列 | Intel 酷睿i7 1165G7高端机 | 2.8GHz | 4.7GHz运行流畅 | 四核心/八线程多任务运行强 |  | Tiger Lake-H> | 8MB | 14nm> |  | 16GB极速运行 | DDR4> |  |  | 512GB> | SSD固态硬盘> | 不支持触控 |  | 13.9英寸13.9移动、办公 | 3:2> | 3200x2000超高清屏 | 60Hz> |  | 智能亮度 |  | 集成显卡> |  | 共享内存容量略显吃力 |  |  |  |  | 集成摄像头普清 | 沉浸式环绕立体声 | 内置扬声器 | 内置麦克风 | 支持802.11ax无线协议>，支持双频（2.4GHz+5GHz）> |  | 支持，蓝牙5.1模块 | 1×USB2.0，1×USB3.0，1×USB3.0 Type-C | 1×HDMI> | 3.5mm耳机接口 | mini RJ45（网络接口），电源接口 |  | 触摸板 | 全尺寸背光键盘（1.5mm键程） | 支持智能指纹识别功能 | 支持智能人脸识别功能 | 3芯锂电池，56瓦时 | 5-8小时左右，视具体使用环境而定长续航笔记本> | 100V-240V 65W 自适应交流电源适配器 | 1.38Kg | 323mm | 215mm | 16mm | 镁铝合金材质 | 灰色 |  |  | Office家庭和学生版，华为电脑管家，一键还原，华为分享，华为云空间，华为应用市场，华为浏览器，HMS | 支持安装安卓软件 | 3年 | 主机2年保修 | 全国联保，享受三包服务 |  | 笔记本电脑主机 x1HUAWEI USB-C电源适配器 x1电源适配器线（Type C） x1快速入门 x1保修卡 x1
4620 | HUAWEI MateBook B7-410(i5 1135G7/16GB/512GB/集显) | 1.1万 |  | 2021年9月 | 商用 | 商务办公本 | 预装Windows 10 Home Basic 64bit（64位家庭普通版）> | 英特尔 酷睿i5 11代系列 | Intel 酷睿i5 1135G7中端主流机 | 2.8GHz | 4.7GHz运行流畅 | 四核心/八线程多任务运行强 |  | Tiger Lake-H> | 8MB | 14nm> |  | 16GB极速运行 | DDR4> |  |  | 512GB> | SSD固态硬盘> | 不支持触控 |  | 13.9英寸13.9移动、办公 | 3:2> | 3200x2000超高清屏 | 60Hz> |  | 智能亮度 |  | 集成显卡> |  | 共享内存容量略显吃力 |  |  |  |  | 集成摄像头普清 | 沉浸式环绕立体声 | 内置扬声器 | 内置麦克风 | 支持802.11ax无线协议>，支持双频（2.4GHz+5GHz）> |  | 支持，蓝牙5.1模块 | 1×USB2.0，1×USB3.0，1×USB3.0 Type-C | 1×HDMI> | 3.5mm耳机接口 | mini RJ45（网络接口），电源接口 |  | 触摸板 | 全尺寸背光键盘（1.5mm键程） | 支持智能指纹识别功能 | 支持智能人脸识别功能 | 3芯锂电池，56瓦时 | 5-8小时左右，视具体使用环境而定长续航笔记本> | 100V-240V 65W 自适应交流电源适配器 | 1.38Kg | 323mm | 215mm | 16mm | 镁铝合金材质 | 灰色 |  |  | Office家庭和学生版，华为电脑管家，一键还原，华为分享，华为云空间，华为应用市场，华为浏览器，HMS | 支持安装安卓软件 | 3年 | 主机2年保修 | 全国联保，享受三包服务 |  | 笔记本电脑主机 x1HUAWEI USB-C电源适配器 x1电源适配器线（Type C） x1快速入门 x1保修卡 x1
4621 | 微星星影15 Thin 2024(i5 13420H/16GB/512GB/RTX4050) | 6299 |  | 2024年03月 | 商用 | 轻薄笔记本商务办公本 | 预装Windows 11 Home Basic 64bit（64位家庭普通版）> | 英特尔 酷睿i5 13代系列 | Intel 酷睿i5 13420H中端主流机 | 2.1GHz | 4.6GHz运行流畅 | 8核心/12线程多任务运行强 |  | Raptor Lake | 12MB | Intel 7（10纳米）> |  | 16GB极速运行 | DDR4> |  |  | 512GB> | SSD固态硬盘（PCIe4.0）> | 不支持触控 | IPS | 15.6英寸15.6游戏、便捷 | 16:9 | 2560x1440超高清屏 | 165Hz> |  |  |  | 发烧级独立显卡 | NVIDIA GeForce RTX 4050 | 6GB显示流畅 | GDDR6> |  |  |  |  | Hi-Res Audio认证，DTS音效 | 2×立体声音响 |  | WiFi6E，支持802.11ax无线协议> |  |  | 左侧：1×USB3.1右侧：2×USB3.1，1×USB3.1 Type-C | 1×HDMI> | 耳机输出接口，麦克风输入接口 | 1×RJ45（网络接口），电源接口 |  | 触摸板 | 全尺寸键盘（包含独立数字键盘） >，背光键盘 |  |  | 锂电池，53.5瓦时
4622 | 神舟战神TX8R7(i7 13700HX/16GB/1TB/RTX4060) | 6699 |  |  | 家用 | 游戏本 | 预装Windows 11 Home Basic 64bit（64位家庭普通版）> | 英特尔 酷睿i7 13代系列 | Intel 酷睿i7 13700HX高端机 |  | 5GHz运行流畅 | 16核心/24线程 |  |  | 30MB | 10纳米 |  | 16GB极速运行热门游戏本> | DDR5 5600MHz> | 2xSO-DIMM | 64GB | 512GB> | SSD固态硬盘（PCIe4.0）> | 不支持触控 | IPS | 16英寸16 | 16:10 | 2560x1600超高清屏 | 165Hz> | 100% |  |  | 发烧级独立显卡 | NVIDIA GeForce RTX 4060 | 8GB显示流畅 | GDDR6> |  | 支持 | [8 empty] | 左侧：1×USB2.0，1×USB3.2后置：1×USB3.2 Type-C | HDMI2.1，Mini DisplayPort1.4 | 3.5mm耳机/麦克风二合一接口，麦克风输入接口 | 1×RJ45（网络接口），电源接口 | Micro SD读卡器 | 触摸板 | 全尺寸键盘（包含独立数字键盘） >，背光键盘 |  |  | 4芯锂电池，73瓦时 |  |  | 2.48Kg | 359.5mm | 263.8mm | 27.5mm |  |  |  | 双风扇，6热管，4出风口
4623 | Acer宏碁 掠夺者刀锋Neo 2024(Ultra5 125H/16GB/1TB/RTX4060) | 9499 | ￥7499 | 2024年03月 | 家用 | 游戏本 | 预装Windows 11 Home Basic 64bit（64位家庭普通版）> | 英特尔 酷睿 Ultra 5系列 | Intel 酷睿 Ultra 5 125H |  | 4.5GHz运行流畅 | 14核心/18线程 |  |  | 18MB | 7nm> |  | 16GB（8GB×2）极速运行热门游戏本> | LPDDR5X（低功耗版）6400MHz |  |  | 1TB> | SSD固态硬盘（PCIe4.0）> | 不支持触控 | IPS | 16英寸16 | 16:10 | 2560x1600超高清屏 | 240Hz> |  |  |  | 发烧级独立显卡 | NVIDIA GeForce RTX 4060 | 8GB显示流畅 | GDDR6> |  | 支持 | [8 empty] | 左侧：1×全功能USB Type-C，1×Thunderbolt4右侧：2×USB3.2 | HDMI2.1 | 3.5mm耳机/麦克风二合一接口 | 电源接口 | Micro SD读卡器 |  | 背光键盘 |  |  | 4芯锂电池，76瓦时 |  |  | 2.05Kg |  |  | 18.82mm | 铝合金机身 |  |  | 双风扇，矩形矢量热管，液态金属，4出风口
4624 | Acer 掠夺者战斧300 2020(i7 10750H/16GB/1TB/RTX2070MQ) | 1.19万 |  | 2020年07月 | 家用 | 游戏本影音娱乐本 | 预装Windows 10 Home Basic 64bit（64位家庭普通版）> | 英特尔 酷睿i7 10代系列 | Intel 酷睿i7 10750H高端机 | 2.6GHz | 5GHz运行流畅 | 六核心/十二线程多任务运行强 | DMI3 8 GT/s | Comet Lake-H> | 12MB | 14nm> | 45W耗电高 | 16GB极速运行热门游戏本> | DDR4 3200MHz> | 2xSO-DIMM | 32GB | 1TB> | SSD固态硬盘> | 不支持触控 |  | 15.6英寸15.6游戏、便捷 | 16:9 | 1920x1080全高清屏 | 240Hz> |  | FHD，3ms，sRGB色域IPS屏 |  | 发烧级独立显卡 | NVIDIA Geforce RTX 2070 Max-Q | 8GB显示流畅 | GDDR6> |  |  |  | 集成摄像头普清 | DTS:X Ultra | 内置扬声器 | 内置麦克风 | killer AX1650i，支持802.11ax无线协议> | Killer E2600以太网卡 | 支持，蓝牙5.0模块 | 1×USB3.0（支持关机充电），2×USB 3.1 | HDMI>，Mini DisplayPort> | 耳机/麦克风二合一接口 | RJ45（网络接口），电源接口 |  | 触摸板 | 全尺寸背光键盘 |  |  | 锂电池 | 5-8小时，视具体使用环境而定长续航笔记本> | 100V-240V 自适应交流电源适配器 | 2.3Kg | 403.5mm | 280mm | 22.9mm | 金属材质 | 黑色 | 安全锁孔 | 第4代3D刀锋冷金属风扇 |  |  | 3年 | 3年保修+3年上门 | 全国联保，享受三包服务 |  | 笔记本主机 x1电源适配器 x1电源线 x1说明书 x1保修卡 x1
4625 | ThinkPad E14(20RAA01VCD) | 6099 |  | 2019年10月 | 商用 | 轻薄笔记本商务办公本 | 预装Windows 10 | 英特尔 酷睿i7 10代系列 | Intel 酷睿i7 10510U高端机 | 1.8GHz | 4.9GHz运行流畅 | 四核心/八线程多任务运行强 | OPI 4 GT/s | Comet Lake | 8MB | 14nm> | 15W中等耗电 | 8GB运行流畅 | DDR4 2400MHz |  | 16GB | 512GB> | SSD固态硬盘> | 不支持触控 |  | 14英寸14游戏、便捷 | 16:9 | 1920x1080全高清屏 |  |  | FHD，LED背光>，4.9mm窄边框 |  | 性能级独立显卡 | AMD Radeon RX 640 | 2GB略显吃力 |  |  |  |  | 720p HD摄像头高清 | 内置音效芯片，支持杜比音效 | 内置扬声器 | 内置麦克风 | 支持802.11ac无线协议> | 1000Mbps以太网卡 | 支持，蓝牙5.0模块 | 1×USB2.0，1×Type-C，2×USB3.0 | HDMI> | 耳机/麦克风二合一接口 | RJ45（网络接口） |  | 多点触摸板，Trackpoint指点杆 | 全尺寸键盘> | 支持智能指纹识别功能 |  | 锂电池 | 视具体使用环境而定长续航笔记本> | 100V-240V 45W自适应交流电源适配器 | 1.77Kg | 325mm | 232mm | 20.9mm | ABS塑料+AD面金属 | 黑色 | 安全锁孔 |  |  |  | 1年 | 1年部件和人工，客户送修 | 全国联保，享受三包服务 |  | 笔记本主机 x1电池 x1电源适配器 x1说明书 x1保修卡 x1
4626 | 惠普暗影精灵10 SLIM 14(Ultra7 155H/16GB/1TB/RTX4060/陶瓷白) | 1.07万 |  | 2024年01月 | 家用 | 游戏本 | 预装Windows 11 Home Basic 64bit（64位家庭普通版）> | 英特尔 酷睿 Ultra 7系列 | 英特尔 酷睿Ultra 7 155H |  | 4.8GHz运行流畅 | 16核心/22线程 |  | Meteor Lake | 24MB | 7nm> |  | 16GB极速运行热门游戏本> | LPDDR5X（低功耗版）7467MHz |  |  | 1TB> | SSD固态硬盘> | 不支持触控 | OLED | 14英寸14游戏、便捷 | 16:10 | 2880x1800超高清屏 | 48-120Hz | 100% | 莱茵TUV低蓝光认证，DC调光，0.2ms，HDR500，康宁大猩猩3代玻璃 |  | 发烧级独立显卡 | NVIDIA GeForce RTX 4060 | 6GB显示流畅 | GDDR6> |  | 支持 |  | 1080p FHD摄像头高清 | BANG&OLUFSEN，DTS：X Ultra，HP Audio Boost2.0 | 立体声扬声器 | 内置麦克风 | WiFi7 |  | 支持，蓝牙5.4模块 | 左侧：1×Thunderbolt4右侧：2×USB3.2后侧：1×USB3.2 Type-C | HDMI2.1 | 3.5mm耳机/麦克风二合一接口 |  |  | 触摸板 | 背光键盘（4区背光） |  |  | 6芯锂电池>，71瓦时 | [6 empty] | 全金属材质 |  |  | 均热板
4627 | Xiaomi Book Pro 14 2022(i7 1260P/16GB/512GB/RTX2050) | 8899 |  | 2022年07月 | 商用 | 轻薄笔记本商务办公本 | 预装Windows 11 Home Basic 64bit（64位家庭普通版）> | 英特尔 酷睿i7 12代系列 | Intel 酷睿 i7 1260P | 2.1GHz | 4.7GHz运行流畅 | 12核心/16线程 |  | Alder Lake> | 18MB | Intel 7（10nm） |  | 16GB极速运行 | LPDDR5（低功耗版）5200MHz> |  |  | 512GB> | SSD固态硬盘（PCIe 4.0） | 支持多点触控 | OLED | 14英寸14游戏、便捷 | 16:10 | 2880x1800超高清屏 | 90Hz |  | 莱茵TUV防蓝光认证 | ≈0.41 | 发烧级独立显卡 | NVIDIA GeForce RTX 2050> | 4GB正常 | GDDR6> |  |  |  | 720p HD摄像头高清 | DTS立体声音效 | 2×2W立体声音响 | 阵列式麦克风 | WiFi6>，支持802.11ax无线协议> |  | 支持，蓝牙5.2模块 | 2×USB Type-C（全功能），1×Thunderbolt4 |  | 耳机/麦克风二合一接口 |  |  | 触摸板 | 全尺寸背光键盘（1.3mm键程，自动调节键盘背光） | 支持智能指纹识别功能 | 不支持> | 锂电池，56瓦时 |  | 100W USB Type-C电源适配器 | 1.5Kg | 313.83mm | 219.42mm | 约14.9mm | A/C面金属材质 |  |  | 双风扇，双热管，双出风口 | Office家庭和学生版 |  | 1年 | 整机1年，主要部件2年 | 全国联保，享受三包服务
4628 | Xiaomi Book Pro 14 2022(i5 1240P/16GB/512GB/MX550) | 7399 |  | 2022年07月 | 商用 | 轻薄笔记本商务办公本 | 预装Windows 11 Home Basic 64bit（64位家庭普通版）> | 英特尔 酷睿i5 12代系列 | Intel 酷睿i5 1240P中端主流机 | 1.7GHz | 4.4GHz运行流畅 | 12核心/16线程 |  | Alder Lake> | 12MB | Intel 7（10nm） |  | 16GB极速运行 | LPDDR5（低功耗版）5200MHz> |  |  | 512GB> | SSD固态硬盘（PCIe 4.0） | 支持多点触控 | OLED | 14英寸14游戏、便捷 | 16:10 | 2880x1800超高清屏 | 90Hz |  | 莱茵TUV防蓝光认证 | ≈0.41 | 性能级独立显卡 | NVIDIA GeForce MX550 | 2GB略显吃力 | GDDR6> |  |  |  | 720p HD摄像头高清 | DTS立体声音效 | 2×2W立体声音响 | 阵列式麦克风 | WiFi6>，支持802.11ax无线协议> |  | 支持，蓝牙5.2模块 | 2×USB Type-C（全功能），1×Thunderbolt4 |  | 耳机/麦克风二合一接口 |  |  | 触摸板 | 全尺寸背光键盘（1.3mm键程，自动调节键盘背光） | 支持智能指纹识别功能 | 不支持> | 锂电池，56瓦时 |  | 100W USB Type-C电源适配器 | 1.8Kg | 313.83mm | 219.42mm | 约14.9mm | A/C面金属材质 |  |  | 双风扇，双热管，双出风口 | Office家庭和学生版 |  | 1年 | 整机1年，主要部件2年 | 全国联保，享受三包服务
4629 | 神舟战神Z9-CT7PK | 1.05万 |  | 2019年04月 | 家用 | 游戏本 | 预装Windows 10 | 英特尔 酷睿i7 9代系列 | Intel 酷睿i7 9750H高端机 | 2.6GHz | 4.6GHz运行流畅 | 六核心/十二线程多任务运行强 | DMI 8 GT/s | Coffee Lake> | 12MB | 14nm> | 45W耗电高 | 16GB极速运行热门游戏本> | DDR4> |  | 32GB | 256GB+1TB | 混合硬盘（SSD+HDD）> | 不支持触控 |  | 15.6英寸15.6游戏、便捷 | 16:9 | 1920x1080全高清屏 | 144Hz> |  | FHD，LED背光>，IPS屏，微边框 |  | 发烧级独立显卡 | NVIDIA GeForce RTX 2070 Super> | 8GB显示流畅 | GDDR6> |  |  | 256bit> | 集成摄像头普清 | 内置音效芯片 | 内置扬声器 | 内置麦克风 | 内置无线网卡> | 1000Mbps以太网卡 | 支持蓝牙功能 |  |  | 耳机输出接口，麦克风输入接口 | RJ45（网络接口），电源接口 |  | 触摸板 | 背光键盘 |  |  | 锂电池 | 视具体使用环境而定长续航笔记本> | 100V-240V 自适应交流电源适配器 | [10 empty] | 2年 | 主要部件2年，电池6个月，其它部件1年免费保修 | 全国联保，享受三包服务 |  | 笔记本主机 x1电池 x1电源适配器 x1电源线 x1说明书 x1保修卡 x1
4630 | 惠普PROBOOK 650 G2(L8U53AV) | 7499 |  | 2016年07月 | 商用 | 商务办公本 | 预装Windows 10 Home Basic 64bit（64位家庭普通版）> | 英特尔 酷睿i7 6代系列 | Intel 酷睿i7 6600U高端机 | 2.6GHz | 3.4GHz运行流畅 | 双核心/四线程多任务运行弱 |  | Skylake> | 4MB | 14nm> | 15W中等耗电 | 4GB（4GB×1）操作吃力 | DDR4 2133MHz> | 2xSO-DIMM |  | 1TB> | 5400转> | 不支持触控 |  | 15.6英寸15.6游戏、便捷 | 16:9 | 1366x768普通屏 |  |  | LED背光>，防眩目屏> |  | 双显卡（性能级独立显卡＋集成显卡） | AMD Radeon R7 M365X＋Intel GMA HD 520 | 2GB略显吃力 | GDDR5> |  |  |  | 720p HD摄像头高清 | DTS Studio Sound技术 | 双立体声扬声器 | 双阵列麦克风 | 支持802.11ac无线协议> | 1000Mbps以太网卡 | 支持，蓝牙4.1模块 | 2×USB3.0，USB Type-C接口> | VGA>，DisplayPort> | 耳机/麦克风二合一接口 | RJ45（网络接口），电源接口，串行接口，扩展坞接口 | 多合1读卡器（SD，SDHC，SDXC） | 触摸板 | 防泼溅键盘> | 支持智能指纹识别功能 |  | 6芯锂电池>，5500毫安 | 视具体使用环境而定长续航笔记本> | 100V-240V 65W 自适应交流电源适配器 | 2.31Kg | 378mm | 257mm | 27.4mm | 复合材质> | 黑色 | 安全锁孔 |  | 附带软件 |  | 1年 | 1年标准部件和人工有限保修，1年原装电池有限保修 | 全球联保，享受三包服务 |  | 笔记本主机 x1电池 x1电源适配器 x1电源线 x1说明书 x1保修卡 x1
4631 | Acer 掠夺者·擎Neo(i7 13700HX/16GB/512GB/RTX4050) | 8499 |  | 2023年03月 | 家用 | 游戏本 | 预装Windows 11 Home Basic 64bit（64位家庭普通版）> | 英特尔 酷睿i7 13代系列 | Intel 酷睿i7 13700HX高端机 |  | 5GHz运行流畅 | 16核心/24线程 |  |  | 30MB | 10nm> |  | 16GB极速运行热门游戏本> | DDR5 4800MHz> | 2xSO-DIMM | 32GB | 512GB> | SSD固态硬盘（PCIe4.0）> | 不支持触控 | IPS | 16英寸16 | 16:10 | 2560x1600超高清屏 | 165Hz> | 100% | 支持G-SYNC无撕裂 |  | 发烧级独立显卡 | NVIDIA GeForce RTX 4050 | 6GB显示流畅 | GDDR6> | 140W | 支持 |  | 集成摄像头普清 | 内置音效芯片 | 内置扬声器 | 内置麦克风 | WiFi6E，Killer AX1650i，支持802.11ax无线协议> | Killer E2600 | 支持，蓝牙5.2模块 | 左侧：1×USB3.1右侧：2×USB3.2后置：2×Thunderbolt4 | 后置：1×HDMI2.1 | 左侧：1×3.5mm耳机/麦克风二合一接口 | 左侧：1×RJ45（网络接口）后置：1×电源接口 | 左侧：1×Micro SD读卡器 | 触摸板 | 背光键盘（RGB背光） | 不支持> | 不支持> | 4芯锂电池，90瓦时 | 视具体使用环境而定长续航笔记本> | 100V-240V 230W 自适应交流电源适配器 | 2.6Kg | 360mm | 279.9mm | 26.5mm | AC面金属> |  | 安全锁孔 | 双第五代3D刀锋速冷金属风扇，液态金属散热，5热管，四出风口 |  |  | 3年 |  | 全国联保，享受三包服务 |  | 笔记本主机 x1电源适配器 x1说明书 x1
4632 | ThinkPad E14(20RA005QCD) | 7299 |  | 2019年10月 | 商用 | 轻薄笔记本商务办公本 | 预装Windows 10 | 英特尔 酷睿i7 10代系列 | Intel 酷睿i7 10710U高端机 | 1.1GHz | 4.7GHz运行流畅 | 六核心/十二线程多任务运行强 | OPI 4 GT/s | Comet Lake | 12MB | 14nm> | 15W中等耗电 | 8GB运行流畅 | DDR4 2400MHz | 1xSO-DIMM | 16GB | 512GB> | SSD固态硬盘> | 不支持触控 |  | 14英寸14游戏、便捷 | 16:9 | 1920x1080全高清屏 |  |  | FHD，LED背光>，4.9mm窄边框 |  | 性能级独立显卡 | AMD Radeon RX 640 | 2GB略显吃力 |  |  |  |  | 720p HD摄像头高清 | 内置音效芯片，支持杜比音效 | 内置扬声器 | 内置麦克风 | 支持802.11ac无线协议> | 1000Mbps以太网卡 | 支持，蓝牙5.0模块 | 1×USB2.0，1×Type-C，2×USB3.0 | HDMI> | 耳机/麦克风二合一接口 | RJ45（网络接口） |  | 多点触摸板，Trackpoint指点杆 | 全尺寸键盘> | 支持智能指纹识别功能 |  | 锂电池 | 视具体使用环境而定长续航笔记本> | 100V-240V 45W自适应交流电源适配器 | 1.77Kg | 325mm | 232mm | 20.9mm | ABS塑料+AD面金属 | 黑色 | 安全锁孔 |  |  |  | 1年 | 1年部件和人工，客户送修 | 全国联保，享受三包服务 |  | 笔记本主机 x1电池 x1电源适配器 x1说明书 x1保修卡 x1
4633 | 联想昭阳N4720Z P(飞腾FT-D2000/16G/1T固态/4G独显/麒麟/统信政企版+WPS) | 价格面议 |  |  | 商用 | 商务办公本 | 麒麟/统信政企版+WPS> | 飞腾 腾锐系列 | 腾锐 D2000 | 2.3GHz | 2.6GHz运行缓慢 | 八核心/八线程多任务运行强 |  |  | 4MB | 14nm> |  | 16GB极速运行 |  |  |  | 1TB> | SSD固态硬盘> | 不支持触控 | LED | 14英寸14游戏、便捷 | 16:9 | 1920x1080全高清屏 | 60Hz> |  | 防眩光屏> |  | 性能级独立显卡 | AMD Radeon RX 640 | 4GB正常 |  |  |  |  | 集成摄像头普清 | 内置音效芯片 | 内置扬声器 | 内置麦克风 | WiFi5，支持802.11ax无线协议> |  | 支持蓝牙功能 | [5 empty] | 触摸板 |  |  |  | 锂电池，65瓦时 | 视具体使用环境而定长续航笔记本> | 100V-240V 自适应交流电源适配器 | 1.62Kg | 324mm | 222mm | 16.8mm
4634 | ThinkPad E15 2022(i5 1235U/40GB/1TB/MX550) | 6199 |  | 2022年 | 商用 | 轻薄笔记本商务办公本 | 预装Windows 11 Home Basic 64bit（64位家庭普通版）> | 英特尔 酷睿i5 12代系列 | Intel 酷睿i5 1235U中端主流机 | 1.3GHz | 4.4GHz运行流畅 | 10核心/12线程 |  | Alder Lake> | 12MB | Intel 7（10纳米）> |  | 40GB极速运行 | DDR4 3200MHz> |  |  | 1TB> | SSD固态硬盘> | 不支持触控 | IPS | 15.6英寸15.6游戏、便捷 | 16:9 | 1920x1080全高清屏 | 60Hz> |  | DC调光 |  | 性能级独立显卡 | NVIDIA GeForce MX 550> | 2GB略显吃力 |  |  |  |  | 720p HD摄像头高清 | 杜比认证音效 | 哈曼调校扬声器 | 内置麦克风 | WiFi6>，Intel AX211，支持802.11ax无线协议> | 1000Mbps以太网卡 | 支持蓝牙功能 | 左侧：1×USB3.1，1×Thunderbolt4右侧：1×USB2.0 | HDMI2.0 | 耳机/麦克风二合一接口 | RJ45（网络接口） |  | 触摸板，指点杆 | 全尺寸键盘（包含独立数字键盘） | 支持智能指纹识别功能 | 支持智能人脸识别功能 | 锂电池，57瓦时 | 视具体使用环境而定长续航笔记本> | 100V-240V 自适应交流电源适配器 | 1.7Kg | 365mm | 240mm | 18.9mm | 金属材质 | 黑色 | 通过MIL-STD-810H军标测试 |  | Office家庭和学生版
4635 | 联想昭阳N4720Z P(飞腾FT-D2000/16G/1T固态/4G独显/麒麟/统信国防版+WPS) | 价格面议 |  |  | 商用 | 商务办公本 | 麒麟/统信国防版+WPS> | 飞腾 腾锐系列 | 腾锐 D2000 | 2.3GHz | 2.6GHz运行缓慢 | 八核心/八线程多任务运行强 |  |  | 4MB | 14nm> |  | 16GB极速运行 |  |  |  | 1TB> | SSD固态硬盘> | 不支持触控 | LED | 14英寸14游戏、便捷 | 16:9 | 1920x1080全高清屏 | 60Hz> |  | 防眩光屏> |  | 性能级独立显卡 | AMD Radeon RX 640 | 4GB正常 |  |  |  |  | 集成摄像头普清 | 内置音效芯片 | 内置扬声器 | 内置麦克风 | WiFi5，支持802.11ax无线协议> |  | 支持蓝牙功能 | [5 empty] | 触摸板 |  |  |  | 锂电池，65瓦时 | 视具体使用环境而定长续航笔记本> | 100V-240V 自适应交流电源适配器 | 1.62Kg | 324mm | 222mm | 16.8mm
4636 | 七彩虹MEOW R15(R7 7435H/16GB/512GB/RTX4050/144Hz) | 4699 |  | 2023年03月 | 家用 | 游戏本 | 预装Windows 11 Home Basic 64bit（64位家庭普通版）> | AMD Ryzen 7 7000系列 | AMD Ryzen 7 7435H | 3.1GHz | 4.5GHz运行流畅 | 八核心/十六线程多任务运行强 |  | Zen 3+ | 16MB | 6nm |  | 16GB极速运行热门游戏本> | DDR5 5600MHz> |  | 64GB | 512GB> | SSD固态硬盘> | 不支持触控 |  | 15.6英寸15.6游戏、便捷 | 16:9 | 1920x1080全高清屏 | 165Hz> |  |  |  | 发烧级独立显卡 | NVIDIA GeForce RTX 4050 | 4GB正常 | GDDR6> | [7 empty] | WiFi6E，支持802.11ax无线协议> |  |  | 左侧：1×USB3.1右侧：1×USB3.2，1×USB Type-C后置：1×USB Type-C | HDMI> | 3.5mm耳机/麦克风二合一接口 | 1×RJ45（网络接口），电源接口 |  | 触摸板 | 全尺寸键盘（包含独立数字键盘） >，背光键盘 |  |  | 锂电池，53瓦时 | [9 empty] | 双风扇，6热管，4出风口
4637 | 联想小新 Pro 14 超能本 2023(i5 13500H/32GB/2TB/集显) | 6898 |  | 2023年02月22日> | 商用 | 轻薄笔记本商务办公本 | 预装Windows 11 Home Basic 64bit（64位家庭普通版）> | 英特尔 酷睿i5 13代系列 | Intel 酷睿i5 13500H中端主流机 |  | 4.7GHz运行流畅 | 12核心/16线程 |  |  | 18MB | 10nm> |  | 32GB极速运行 | LPDDR5（低功耗版）5200MHz> |  |  | 2TB> | SSD固态硬盘（PCIe4.0）> | 不支持触控 | IPS | 14英寸14游戏、便捷 | 16:10 | 2880x1800超高清屏 | 120Hz> | 100% | DC调光，莱茵TUV硬件级低蓝光认证，Eyesafe认证，10.7亿色，雾面屏 |  | 集成显卡> | Intel Iris Xe Graphics> | 共享内存容量略显吃力 |  |  |  |  | 1080p FHD摄像头（IR）高清 | 杜比认证音效 | 2×2W立体声音响 | 隐藏式矩阵麦克风 | WiFi6E，支持802.11ax无线协议> |  | 支持，蓝牙5.2模块 | 左侧：1×USB Type-C，1×Thunderbolt4右侧：2×USB3.1 Type-A | 左侧：1×HDMI2.0 | 右侧：1×3.5mm耳机/麦克风二合一接口 |  | 右侧：SD读卡器 | 触摸板 | 背光键盘（四档背光，1.3mm键程） |  | 支持智能人脸识别功能 | 4芯锂电池，75瓦时 | 视具体使用环境而定长续航笔记本> | 100V-240V 100W 自适应交流电源适配器 | 1.46Kg | 312mm | 221mm | 15.99mm | 金属机身 | 鸽子灰 |  | 双风扇，双热管，极·风神散热系统 |  | Fn+Q性能调节，联想智能引擎，联想语音 | 1年 |  | 全国联保，享受三包服务 |  | 笔记本主机 x1电源适配器 x1三包凭证 x1说明书 x1
4638 | ThinkPad E16 2023 锐龙版(21JT000XCD) | 5499 | ￥4499 | 2023年05月31日 | 商用 | 轻薄笔记本商务办公本 | 预装Windows 11 Home Basic 64bit（64位家庭普通版）> | AMD Ryzen 7 7000系列 | AMD Ryzen 7 7730U | 2GHz | 4.5GHz运行流畅 | 八核心/十六线程多任务运行强 |  |  | 16MB | 7nm> |  | 16GB（8GB×2）极速运行 | DDR4 3200MHz> |  |  | 512GB> | SSD固态硬盘（PCIe4.0）> | 不支持触控 | IPS | 16英寸16 | 16:10 | 2560x1600超高清屏 | 60Hz> | 100% | TUV certificated硬件低蓝光 |  | 集成显卡> |  | 共享内存容量略显吃力 |  |  |  |  | 1080p FHD摄像头（IR）高清 | 内置音效芯片 | 内置扬声器 | 内置麦克风 | WiFi6>，支持802.11ax无线协议> | 1000Mbps以太网卡 | 支持蓝牙功能 | 左侧：1×USB3.1 Type-C，1×USB3.2 Type-C，1×USB3.1右侧：1×USB3.1 | 左侧：1×HDMI1.4 | 左侧：1×3.5mm耳机/麦克风二合一接口 | 右侧：1×RJ45（网络接口） |  | 触摸板，指点杆 | 防泼溅键盘> | 不支持> | 支持智能人脸识别功能 | 锂电池，57瓦时 | 视具体使用环境而定长续航笔记本> | 100V-240V 自适应交流电源适配器 | 1.77Kg | 356.1mm | 247.7mm | 20.2mm | 金属材质 | 黑色 | 通过MIL-STD-810H军标测试，安全锁孔 | 全幅进风口 | Office家庭和学生版 |  | 1年 |  | 全国联保，享受三包服务 |  | 笔记本主机 x1电源适配器 x1电源线 x1用户指南 x1
4639 | 华硕天选2 Plus 酷睿版(i9 11900H/16GB/512GB/RTX3060/300Hz) | 1.05万 |  | 2021年06月> | 家用 | 游戏本影音娱乐本 | 预装Windows 10 Home Basic 64bit（64位家庭普通版）> | 英特尔 酷睿i9 11代系列 | Intel 酷睿i9 11900H旗舰机 | 2.4GHz | 4.6GHz运行流畅 | 八核心/十六线程多任务运行强 | DMI3 8GT/s | Tiger Lake-H> | 24MB | 10nm> |  | 16GB极速运行热门游戏本> | DDR4 3200MHz> | 2xSO-DIMM | 64GB | 512GB> | SSD固态硬盘（NVMe）> | 不支持触控 |  | 17.3英寸17.3 | 16:9 | 1920x1080全高清屏 | 300Hz> |  | FHD，LED背光>，IPS，DC调光，支持Adaptive Sync |  | 发烧级独立显卡 | NVIDIA GeForce RTX 3060> | 6GB显示流畅 | GDDR6> |  | 不支持 | 192bit> | 集成摄像头普清 | DTS：X Uitra技术 | 内置扬声器 | 内置麦克风 | 支持802.11ax无线协议>，2×2MiMO | 1000Mbps以太网卡 | 支持，蓝牙5.0模块 | 4×USB3.2，1×Thunderbolt4 | HDMI2.0b | 耳机/麦克风二合一接口 | RJ45（网络接口），电源接口 |  | 触摸板 | 背光键盘（RGB背光，高亮WASD键） |  |  | 4芯锂电池，90瓦时 | 2-5小时左右，视具体使用环境而定长续航笔记本> | 100V-240V 180W自适应交流电源适配器 | 2.6Kg | 399.2mm | 269.4mm | 25.2mm |  | 日蚀灰 | 安全锁孔 | 双风扇，四热管，三出风口，冰川散热架构 | Armoury Create智控中心 | Fn+F5模式切换 | 1年 | 1年全球联保，1年电池保修（需产品注册） | 全球联保 |  | 笔记本主机 x1电源适配器 x1电源线 x1说明书 x1保修卡 x1
4640 | 惠普暗影精灵8 Plus(i7 12700H/16GB/512GB/RTX3070Ti/165Hz) | 1.2万 |  | 2022年02月 | 家用 | 游戏本 | 预装Windows 11 Home Basic 64bit（64位家庭普通版）> | 英特尔 酷睿i7 12代系列 | Intel 酷睿i7 12700H高端机 | 2.7GHz | 4.7GHz运行流畅 | 14核心/20线程 |  | Alder Lake> | 24MB | Intel 7（10nm） | 45W耗电高 | 16GB极速运行热门游戏本> | DDR5 4800MHz> | 2xSO-DIMM | 32GB | 1TB> | SSD固态硬盘（PCIe4.0）> | 不支持触控 | IPS屏 | 17.3英寸17.3 | 16:9 | 1920x1080全高清屏 | 144Hz> |  | 3ms，DC调光，TUV低蓝光护眼认证，Eyesafe低蓝光认证 |  | 发烧级独立显卡 | NVIDIA GeForce RTX 3070Ti> | 8GB显示流畅 | GDDR6> | 150w | 支持 |  | 720p HD摄像头高清 | DTS：X Ultra | 立体声双扬声器（B&O） | 双阵列式麦克风 | WiFi6E，Intel AX211，支持802.11ax无线协议> | 1000Mbps以太网卡 | 支持，蓝牙5.2模块 | 3×USB3.0>，1×Thunderbolt4 | HDMI>，Mini DisplayPort> | 耳机/麦克风二合一接口 | RJ45（网络接口） | SD读卡器 | 触摸板 | 全尺寸键盘>，背光键盘（四分区RGB背光，26键无冲） | 不支持> | 不支持> | 6芯锂电池>，83瓦时 |  | 100V-240V 330W 自适应交流电源适配器 | 2.8Kg | 397.19mm | 262.07mm | 27mm |  | 暗影黑色 |  | 四热管，双风扇（12V，102片扇叶），两进风口，三出风口 | Office家庭和学生版
4641 | Acer ConceptD 7(CN715-71-768X) | 1.5万 |  | 2019年07月 | 商用 | 商务办公本创意设计PC | 预装Windows 10 Home Basic 64bit（64位家庭普通版）> | 英特尔 酷睿i7 9代系列 | Intel 酷睿i7 9750H高端机 | 2.6GHz | 4.5GHz运行流畅 | 六核心/十二线程多任务运行强 | DMI 8 GT/s | Coffee Lake> | 12MB | 14nm> | 45W耗电高 | 32GB（16GB×2）极速运行 | DDR4> |  |  | 1TB> | SSD固态硬盘> |  |  | 15.6英寸15.6游戏、便捷 | 16:9 | 3840x2160超高清屏 |  |  | ΔE＜2，100% Adobe RGB色域，PANTONE认证，UHD，IPS面板，4.95mm微边框 |  | 发烧级独立显卡 | NVIDIA GeForce RTX 2060> | 6GB显示流畅 | GDDR6> |  |  | 256bit> | 1280 x 720 解析度720P高清音频/视频录制支持SHDR高清 | 内置音效芯片（WAVES Nx 和 MaxxAudio 技术，Acer TrueHarmony 技术，Acer Purified.Voice 技术） | 内置2个扬声器 | 内置麦克风 | 杀手TM Wireless-AC 1550/1550iWIFI 5双频信号(2.4 GHz & 5 GHz)2x2 MU-MIMO 技术 |  | 支持，蓝牙5.0模块 | USB Type-C，3×USB3.1（其中一个接口支持关机充电） | HDMI2.0，Mini DisplayPort> | 耳机/麦克风二合一接口 | RJ45（网络接口），电源接口 |  | 触摸板（支持Windows手势指令，Precision精准触控板） | 背光键盘（琥珀色背光） |  |  | 84Wh | 8小时，视具体使用环境而定长续航笔记本> | 180W 自适应交流电源适配器 | 2.1Kg | 358.5mm | 255mm | 17.9mm |  | 白色 |  |  |  |  | 1年 | 1年整机保修，主要配件2年保修 | 全国联保，享受三包服务 |  | 笔记本主机 x1电源适配器 x1电源线 x1说明书 x1保修卡 x1
4642 | 七彩虹将星 X15 AT 2023(i5 13500HX/16GB/512GB/RTX4060) | 7999 |  | 2023年02月 | 家用 | 游戏本 | 预装Windows 11 Home Basic 64bit（64位家庭普通版）> | 英特尔 酷睿i5 13代系列 | Intel 酷睿i5 13500HX中端主流机 |  | 4.7GHz运行流畅 | 14核心/20线程 |  |  | 24MB | Intel 7（10nm） |  | 16GB极速运行热门游戏本> | DDR5 4800MHz> | 2xSO-DIMM | 64GB | 512GB> | SSD固态硬盘（PCIe4.0）> | 不支持触控 | IPS | 15.6英寸15.6游戏、便捷 | 16:9 | 1920x1080全高清屏 | 144Hz> |  |  |  | 发烧级独立显卡 | NVIDIA GeForce RTX 4060 | 8GB显示流畅 | GDDR6> | 140W | 支持 |  | 集成100万像素摄像头普清 | 内置音效芯片 | 内置扬声器 | 内置麦克风 | WiFi6E，支持802.11ax无线协议> | 1000Mbps以太网卡 | 支持蓝牙功能 | 左侧：1×USB2.0 Type-A，1×USB3.2 Type-A右侧：1×Thunderbolt4后置：1×USB3.2 Type-C | 后置：1×HDMI，1×DisplayPort | 左侧：1×麦克风输入接口，1×耳机/麦克风二合一接口 | 左侧：1×防盗锁右侧：1×RJ45（网络接口）后置：1×电源接口 | 右侧：1×Micro SD读卡器 | 触摸板 | 背光键盘，全尺寸键盘（包含独立数字键盘） |  |  | 锂电池，73瓦时 | 视具体使用环境而定长续航笔记本> | 100V-240V 280W 自适应交流电源适配器 | 2.35Kg |  |  |  | 金属> |  | 安全锁孔 | 双风扇，6热管，四出风口，疾风4.0散热架构 | Office家庭和学生版 |  | 2年 |  | 全国联保，享受三包服务 |  | 笔记本主机 x1电源适配器 x1说明书 x1保修卡 x1
4643 | 惠普ENVY 13 Wood 2020(R5 4500U/16GB/512GB/集显) | 6099 |  | 2020年10月 | 家用 | 轻薄笔记本 | 预装Windows 10 Home Basic 64bit（64位家庭普通版）> | AMD Ryzen 5 4000系列 | AMD Ryzen 5 4500U | 2.3GHz | 4GHz运行流畅 | 六核心/六线程多任务运行强 |  | Zen 2> | 8MB | 7nm> | 15W中等耗电 | 16GB（8GB×2）极速运行 | DDR4 3200MHz> | 2xSO-DIMM |  | 512GB> | SSD固态硬盘> | 支持多点触控 |  | 13.3英寸13.3移动、办公 | 16:9 | 1920x1080全高清屏 |  |  | FHD，LED背光>，400nits，IPS屏，防眩光屏>，100%sRGB，能耗1W，康宁大猩猩NBT玻璃保护屏 |  | 集成显卡> |  | 共享内存容量略显吃力 |  |  |  |  | 集成摄像头（物理防窥）普清 | B&O音效认证 | 内置扬声器 | 双阵列数字麦克风 | 内置无线网卡> |  | 支持蓝牙功能 | 2×USB3.1，1×USB Type-C |  | 耳机/麦克风二合一接口 | 电源接口 | SD读卡器 | 触摸板 | 全尺寸背光键盘 | 支持智能指纹识别功能 |  | 3芯锂电池，51瓦时 | 17.5小时左右，视具体使用环境而定长续航笔记本> | 100V-240V 65W 自适应交流电源适配器 | 1.3Kg | 306.5mm | 194.64mm | 16.4mm | 镁铝合金材质，掌托实木材质 | 暗夜灰木纹 |  |  | Office家庭和学生版，惠普控制中心 | BIOS智能恢复，快充技术 | 1年 | 整机1年，主要部件2年 | 全国联保，享受三包服务
4644 | Alienware X15 R2(ALWX15-R2988QW) | 3.4万 |  | 2022年02月 | 家用 | 游戏本 | 预装Windows 11 Home Basic 64bit（64位家庭普通版）> | 英特尔 酷睿i9 12代系列 | Intel 酷睿i9 12900H旗舰机 | 2.5GHz | 5GHz运行流畅 | 14核心/20线程 |  | Alder Lake> | 24MB | Intel 7（10nm） | 45W耗电高 | 32GB极速运行热门游戏本> | LPDDR5（低功耗版）5200MHz> | 2xSO-DIMM | 64GB | 2TB> | SSD固态硬盘> | 不支持触控 |  | 15.6英寸15.6游戏、便捷 | 16:9 | 2560x1440超高清屏 | 240Hz> |  | 杜比视界，莱茵TUV防蓝光认证 |  | 发烧级独立显卡 | NVIDIA GeForce RTX 3080Ti> | 16GB显示流畅 | GDDR6> |  | 支持 | 256bit> | 720p HD摄像头高清 | 杜比全景声 | 内置扬声器 | 内置麦克风 | 支持802.11ax无线协议> |  | 支持，蓝牙5.0模块 | 1×USB3.2，1×Thunderbolt4 | HDMI> | 耳机/麦克风二合一接口 | 电源接口 | Micro SD读卡器 | 触摸板 | 背光键盘 | 不支持> | 支持智能人脸识别功能 | 锂电池，87瓦时 | 视具体使用环境而定长续航笔记本> |  | 2.36Kg | 359.7mm | 277.33mm | 15.9mm | 复合材质> | 银色 |  | 四风扇，四热管，液金散热，四出风口 | AWCC外星人智动能技术平台 |  | 2年 | 2年先智服务（含上门服务+意外保护） | 全国联保，享受三包服务
4645 | 联想昭阳E5(i3 1115G4/16GB/256GB/集显) | 4099 |  |  | 商用 | 商务办公本 | 预装Windows 11 Home Basic 64bit（64位家庭普通版）> | 英特尔 酷睿i3 11代系列 | Intel 酷睿i3 1115G4主流机 | 3GHz | 4.1GHz运行流畅 | 双核心/四线程多任务运行弱 | OPI 4GT/s | Tiger Lake> | 6MB | 10nm> |  | 16GB极速运行 | DDR4 3200MHz> |  |  | 256GB> | SSD固态硬盘> | 不支持触控 | LED | 15.6英寸15.6游戏、便捷 | 16:9 | 1920x1080全高清屏 | 60Hz> |  |  |  | 集成显卡> |  | 共享内存容量略显吃力 |  |  |  |  | 集成摄像头普清 | 内置音效芯片 | 内置扬声器 | 内置麦克风 | WiFi6>，支持802.11ax无线协议> |  | 支持，蓝牙5.0模块 | 左侧：1×USB3.1 Type-A，1×USB3.2 Type-C，1×Thunderbolt4右侧：1×USB3.1 Type-A | 左侧：1×HDMI | 左侧：1×3.5mm耳机/麦克风二合一接口 | 右侧：1×RJ45（网络接口） | 右侧：1×SD读卡器 | 触摸板 |  |  |  | 锂电池，45瓦时 | 视具体使用环境而定长续航笔记本> | 100V-240V 自适应交流电源适配器 | 1.6Kg | 326mm | 229.8mm | 18.9mm |  |  | 安全锁孔
4646 | 雷神911MT黑武士3(i7 11800H/16GB/512GB/RTX3050Ti) | 7299 |  | 2021年05月> | 家用 | 游戏本 | 预装Windows 10 Home Basic 64bit（64位家庭普通版）> | 英特尔 酷睿i7 11代系列 | Intel 酷睿i7 11800H高端机 | 2.3GHz | 4.6GHz运行流畅 | 八核心/十六线程多任务运行强 |  | Tiger Lake-H> | 24MB | 10nm> | 45W耗电高 | 16GB（8GB×2）极速运行热门游戏本> | DDR4 3200MHz> | 2xSO-DIMM |  | 512GB> | SSD固态硬盘（PCIe 3.0） | 不支持触控 |  | 15.6英寸15.6游戏、便捷 | 16:9 | 1920x1080全高清屏 | 144Hz> |  | FHD，300nits，雾面屏，8bit，4ms响应时间，100%sRGB |  | 发烧级独立显卡 | NVIDIA Geforce RTX 3050Ti | 4GB正常 | GDDR6> |  |  | 128bit> | HD摄像头高清 | Sound Blaster | 内置扬声器 | 内置麦克风 | 支持802.11ax无线协议> | 1000Mbps以太网卡 | 支持，蓝牙5.0模块 | 1×USB2.0，1×USB3.0，1×USB3.1，1×USB3.1 Type-C | HDMI2.0 | 耳机输出接口，麦克风输入接口 | RJ45（网络接口），电源接口 | 六合1读卡器 | 触摸板 | 背光键盘 |  |  | 锂聚合物，41瓦时 | 视具体使用环境而定长续航笔记本> | 100V-240V 180W 自适应交流电源适配器 | 2.5Kg | 361mm | 258mm | 27.9mm |  | 黑色 | 安全锁孔 | 双风扇，四热管，三出风口 | 雷神控制中心 |  | 1年 | 整机1年，主要部件2年，电池1年 | 全国联保，享受三包服务 |  | 笔记本主机 x1电源适配器 x1电源线 x1说明书 x1保修卡 x1
4647 | 惠普战66 六代 15.6 锐龙版(R5 7530U/16GB/1TB/集显/高色域) | 3899 |  | 2023年03月 | 商用 | 轻薄笔记本商务办公本 | 预装Windows 11 Home Basic 64bit（64位家庭普通版）> | AMD Ryzen 5 7000系列 | AMD Ryzen 5 7530U | 2GHz | 4.5GHz运行流畅 | 六核心/十二线程多任务运行强 |  | Zen 3> |  |  |  | 16GB极速运行 | DDR4 3200MHz> | 2xSO-DIMM | 32GB | 1TB> | SSD固态硬盘> | 不支持触控 | IPS | 15.6英寸15.6游戏、便捷 | 16:9 | 1920x1080全高清屏 | 60Hz> | 100% | 防眩光屏>，HP Eye Ease低蓝光认证 |  | 集成显卡> |  | 共享内存容量略显吃力 |  |  |  |  | 500万像素摄像头（IR） | 内置音效芯片 | 内置扬声器 | 双阵列降噪麦克风 | WiFi6E，支持802.11ax无线协议> | 1000Mbps以太网卡 | 支持，蓝牙5.3模块 | 左侧：1×USB3.1右侧：2×USB3.1，1×USB3.2 Type-C | 右侧：1×HDMI2.1 | 右侧：1×3.5mm耳机/麦克风二合一接口 | 左侧：1×RJ45（网络接口）右侧：1×SIM卡槽（非4G版暂不可用） |  | 触摸板 | 防泼溅键盘>，背光键盘 | 支持智能指纹识别功能 | 支持智能人脸识别功能 | 3芯锂电池，51瓦时 | 视具体使用环境而定长续航笔记本> | 100V-240V 65W 自适应交流电源适配器 | 1.77Kg | 359.4mm | 233.9mm | 19.9mm | 金属> | 银色 | 通过MIL-STD-810H军标测试 |  |  | 三重立体防护盾，支持三屏联动 | 1年 |  | 全国联保，享受三包服务 |  | 笔记本主机 x1电源线 x1电源适配器 x1保修卡 x1
4648 | 惠普战66 六代 15.6 锐龙版(R5 7530U/32GB/1TB/集显/高色域) | 4399 |  | 2023年03月 | 商用 | 轻薄笔记本商务办公本 | 预装Windows 11 Home Basic 64bit（64位家庭普通版）> | AMD Ryzen 5 7000系列 | AMD Ryzen 5 7530U | 2GHz | 4.5GHz运行流畅 | 六核心/十二线程多任务运行强 |  | Zen 3> |  |  |  | 32GB极速运行 | DDR4 3200MHz> | 2xSO-DIMM | 32GB | 1TB> | SSD固态硬盘> | 不支持触控 | IPS | 15.6英寸15.6游戏、便捷 | 16:9 | 1920x1080全高清屏 | 60Hz> | 100% | 防眩光屏>，HP Eye Ease低蓝光认证 |  | 集成显卡> |  | 共享内存容量略显吃力 |  |  |  |  | 500万像素摄像头（IR） | 内置音效芯片 | 内置扬声器 | 双阵列降噪麦克风 | WiFi6E，支持802.11ax无线协议> | 1000Mbps以太网卡 | 支持，蓝牙5.3模块 | 左侧：1×USB3.1右侧：2×USB3.1，1×USB3.2 Type-C | 右侧：1×HDMI2.1 | 右侧：1×3.5mm耳机/麦克风二合一接口 | 左侧：1×RJ45（网络接口）右侧：1×SIM卡槽（非4G版暂不可用） |  | 触摸板 | 防泼溅键盘>，背光键盘 | 支持智能指纹识别功能 | 支持智能人脸识别功能 | 3芯锂电池，51瓦时 | 视具体使用环境而定长续航笔记本> | 100V-240V 65W 自适应交流电源适配器 | 1.77Kg | 359.4mm | 233.9mm | 19.9mm | 金属> | 银色 | 通过MIL-STD-810H军标测试 |  |  | 三重立体防护盾，支持三屏联动 | 1年 |  | 全国联保，享受三包服务 |  | 笔记本主机 x1电源线 x1电源适配器 x1保修卡 x1
4649 | 微软Surface Pro 9(i7 1255U/32GB/1TB/集显) | 1.9万 |  | 2022年10月 | 商用 | 二合一笔记本 | 预装Windows 11 Home Basic 64bit（64位家庭普通版）> | 英特尔 酷睿i7 12代系列 | Intel 酷睿i7 1255U高端机 | 1.7GHz | 4.7GHz运行流畅 | 10核心/12线程 |  | Alder Lake> | 12MB | Intel 7（10纳米）> |  | 32GB极速运行 | LPDDR5> |  |  | 1TB> | SSD固态硬盘> | 支持十点触控 |  | 13英寸13移动、办公 | 3:2> | 2880x1920超高清屏 | 120Hz> |  | PixelSense Flow触摸显示屏，自适应色彩调节功能，自动色彩管理，支持Dolby Vision IQ，第5代康宁大猩猩玻璃面板 |  | 集成显卡> | Intel Iris Xe Graphics> | 共享内存容量略显吃力 |  |  |  |  | 双摄像头（前置：500万像素1080p IR，后置：1000万像素4K） | 杜比认证音效 | 2W立体声扬声器 | 矩阵式远场双麦克风 | WiFi6E，支持802.11ax无线协议> |  | 支持，蓝牙5.1模块 | 2×Thunderbolt4 |  |  | 1×Surface Connect，1×Surface键盘端口 |  | 触摸板 | 兼容：Surface Pro特制版专业键盘盖 |  | 支持智能人脸识别功能 | 锂电池，47.7瓦时 | 视具体使用环境而定长续航笔记本> | 100V-240V 自适应交流电源适配器 | 879g | 287mm | 209mm | 9.3mm | 特制版阳极氧化铝 |  | 固件TPM2.0 |  | Office家庭和学生版 |  | 2年 |  | 全国联保，享受三包服务 |  | 笔记本主机 x1电源适配器 x1快速入门指南 x1安全、健康、符合性指南和有限保修条款等文件 x1
4650 | 微软Surface Laptop 5 13.5英寸(i7 1255U/16GB/512GB/集显) | 1.25万 |  | 2022年10月25日 | 商用 | 商务办公本轻薄笔记本 | 预装Windows 11 Home Basic 64bit（64位家庭普通版）> | 英特尔 酷睿i7 12代系列 | Intel 酷睿i7 1255U高端机 | 1.7GHz | 4.7GHz运行流畅 | 10核心/12线程 |  | Alder Lake> | 12MB | Intel 7（10纳米）> |  | 16GB极速运行 | LPDDR5X> |  |  | 512GB> | SSD固态硬盘> | 支持十点触控 | LCD | 13.5英寸13.5移动、办公 | 3:2> | 2256x1504超高清屏 |  |  | PixelSense触摸显示屏，支持Dolby Vision IQ，支持Surface触控笔，第3代康宁大猩猩玻璃面板 |  | 集成显卡> | Intel Iris Xe Graphics> | 共享内存容量略显吃力 |  |  |  |  | 720p HD摄像头（IR）高清 | 杜比全景声 | Omnisonic扬声器 | 矩阵式远场双麦克风 | WiFi6>，支持802.11ax无线协议> |  | 支持，蓝牙5.1模块 | 1×USB3.1 Type-A，1×Thunderbolt4 |  | 耳机/麦克风二合一接口 | 1×Surface Connect |  | 触摸板 | 欧缔兰材质键盘（背光键盘） |  | 支持智能人脸识别功能 | 锂电池，47.4瓦时 | 18小时左右，视具体使用环境而定长续航笔记本> | 100V-240V 自适应交流电源适配器 | 1.272Kg | 308mm | 223mm | 14.5mm | 铝质 |  | 固件TPM2.0芯片 |  | Office家庭和学生版 |  | 2年 | 2年有限硬件担保 | 全国联保，享受三包服务 |  | 笔记本主机 x1电源适配器 x1快速入门指南 x1安全、健康、符合性指南和有限保修条款等文件 x1
4651 | 联想昭阳X5-14 IRL(i5 13420H/16GB/2TB) | 5399 |  |  | 商用 | 轻薄笔记本商务办公本 | 预装Windows 11 Home Basic 64bit（64位家庭普通版）> | 英特尔 酷睿i5 13代系列 | Intel 酷睿i5 13420H中端主流机 |  | 4.6GHz运行流畅 | 八核心/十二线程多任务运行强 |  | Raptor Lake | 12MB | 7nm> |  | 16GB极速运行 | DDR5 5200MHz | 2xSO-DIMM | 32GB | 2TB> | SSD固态硬盘（PCIe4.0）> | 不支持触控 | IPS | 14英寸14游戏、便捷 | 16:10 | 2240x1400全高清屏 | 60Hz> | 100% |  |  | 核芯显卡> | Intel UHD Graphics for 13th Gen Intel Processors | 共享内存容量略显吃力 |  |  |  |  | 集成摄像头普清 | 杜比认证音效 | 内置扬声器 | 抗噪麦克风 | WiFi6>，支持802.11ax无线协议>，160MHz | 1000Mbps以太网卡 | 支持，蓝牙5.1模块 | 2×USB-A，1×USB Type-C，1×Thunderbolt4 | 1×HDMI> | 3.5mm耳机/麦克风二合一接口 | 电源接口 | 多合1读卡器 |  | 防泼溅键盘> |  |  | 锂电池，60瓦时 |  |  | 1g | 218mm | 323.9mm | 16.9mm | AD双面合金材质 | 颜色：曜石黑 | 通过MIL-STD-810H军标测试 |  |  | 智能语音，智能美颜
4652 | 联想昭阳X5-14 IRL(i7 13700H/16GB/2TB) | 6099 | ￥5999 |  | 商用 | 轻薄笔记本商务办公本 | 预装Windows 11 Home Basic 64bit（64位家庭普通版）> | 英特尔 酷睿i7 13代系列 | Intel 酷睿i7 13700H高端机 |  | 5GHz运行流畅 | 十四核心/二十线程多任务运行强 |  | Raptor Lake | 24MB | 7nm> |  | 16GB极速运行 | DDR5 5200MHz | 2xSO-DIMM | 32GB | 2TB> | SSD固态硬盘（PCIe4.0）> | 不支持触控 | IPS | 14英寸14游戏、便捷 | 16:10 | 2240x1400全高清屏 | 60Hz> | 100% |  |  | 核芯显卡> | Intel Iris Xe | 共享内存容量略显吃力 |  |  |  |  | 集成摄像头普清 | 杜比认证音效 | 内置扬声器 | 抗噪麦克风 | WiFi6>，支持802.11ax无线协议>，160MHz | 1000Mbps以太网卡 | 支持，蓝牙5.1模块 | 2×USB-A，1×USB Type-C，1×Thunderbolt4 | 1×HDMI> | 3.5mm耳机/麦克风二合一接口 | 电源接口 | 多合1读卡器 |  | 防泼溅键盘> |  |  | 锂电池，60瓦时 |  |  | 1g | 218mm | 323.9mm | 16.9mm | AD双面合金材质 | 颜色：曜石黑 | 通过MIL-STD-810H军标测试 |  |  | 智能语音，智能美颜
4653 | 神舟战神Z7-RA7 | 5499 |  | 2023年 | 家用 | 游戏本 | 预装Windows 11 Home Basic 64bit（64位家庭普通版）> | 英特尔 酷睿i7 13代系列 | Intel 酷睿i7 13700H高端机 |  | 5GHz运行流畅 | 14核心/20线程 |  |  | 24MB | 10nm> |  | 16GB极速运行热门游戏本> | DDR4 3200MHz> | 2xSO-DIMM | 64GB | 512GB> | SSD固态硬盘（PCIe4.0）> | 不支持触控 | IPS | 15.6英寸15.6游戏、便捷 | 16:9 | 1920x1080全高清屏 | 144Hz> |  |  |  | 发烧级独立显卡 | NVIDIA GeForce RTX 3050> | 4GB正常 | GDDR6> |  |  |  | 集成摄像头普清 | 内置音效芯片 | 内置扬声器 | 内置麦克风 | WiFi6>，支持802.11ax无线协议> | 1000Mbps以太网卡 | 支持蓝牙功能 | 左侧：1×USB2.0，1×USB3.2右侧：1×USB3.2后置：1×USB3.2 Type-C | 后置：1×HDMI2.1，1×Mini DisplayPort1.4 | 左侧：1×耳机/麦克风二合一接口，1×麦克风输入接口 | 右侧：1×RJ45（网络接口）后置：1×电源接口 |  | 触摸板 | 背光键盘，全尺寸键盘（包含独立数字键盘） | 不支持> | 不支持> | 4芯锂电池，53.35瓦时 | 视具体使用环境而定长续航笔记本> | 100V-240V 180W 自适应交流电源适配器 | 2.1Kg | 361mm | 241mm | 25mm |  | 黑色 | 安全锁孔 | 双风扇，5铜管 | Office家庭和学生版 |  | 1年 |  | 全国联保，享受三包服务 |  | 笔记本电脑 x1附件盒（内含电池、适配器） x1用户手册 x1
4654 | 联想昭阳X5-16 IRL(i7 13700H/32GB/1TB) | 6099 | ￥5899 | 2023年05月 | 商用 | 轻薄笔记本商务办公本 | 预装Windows 11 Home Basic 64bit（64位家庭普通版）> | 英特尔 酷睿i7 13代系列 | Intel 酷睿i7 13700H高端机 |  | 5GHz运行流畅 | 十四核心/二十线程多任务运行强 |  | Raptor Lake | 24MB | 7nm> |  | 32GB极速运行 | DDR5 5200MHz | 2xSO-DIMM | 32GB | 1TB> | SSD固态硬盘（PCIe4.0）> | 不支持触控 | IPS | 16英寸16 | 16:10 | 2240x1400全高清屏 | 60Hz> | 100% |  |  | 核芯显卡> | Intel Iris Xe | 共享内存容量略显吃力 |  |  |  |  | 集成摄像头普清 | 杜比认证音效 | 内置扬声器 | 抗噪麦克风 | WiFi6>，支持802.11ax无线协议>，160MHz | 1000Mbps以太网卡 | 支持，蓝牙5.1模块 | 2×USB-A，1×USB Type-C，1×Thunderbolt4 | 1×HDMI> | 3.5mm耳机/麦克风二合一接口 | 电源接口 | 多合1读卡器 |  | 防泼溅键盘> |  |  | 4芯锂电池，71瓦时 |  |  | 1.72Kg | 251mm | 356mm | 16.9mm | AD双面合金材质 | 颜色：曜石黑 | 通过MIL-STD-810H军标测试 |  |  | 智能语音，智能美颜
4655 | 联想昭阳X5-16 IRL(i7 13700H/16GB/512GB) | 5399 |  | 2023年05月 | 商用 | 轻薄笔记本商务办公本 | 预装Windows 11 Home Basic 64bit（64位家庭普通版）> | 英特尔 酷睿i7 13代系列 | Intel 酷睿i7 13700H高端机 |  | 5GHz运行流畅 | 十四核心/二十线程多任务运行强 |  | Raptor Lake | 24MB | 7nm> |  | 16GB极速运行 | DDR5 5200MHz | 2xSO-DIMM | 32GB | 512GB> | SSD固态硬盘（PCIe4.0）> | 不支持触控 | IPS | 16英寸16 | 16:10 | 2240x1400全高清屏 | 60Hz> | 100% |  |  | 核芯显卡> | Intel Iris Xe | 共享内存容量略显吃力 |  |  |  |  | 集成摄像头普清 | 杜比认证音效 | 内置扬声器 | 抗噪麦克风 | WiFi6>，支持802.11ax无线协议>，160MHz | 1000Mbps以太网卡 | 支持，蓝牙5.1模块 | 2×USB-A，1×USB Type-C，1×Thunderbolt4 | 1×HDMI> | 3.5mm耳机/麦克风二合一接口 | 电源接口 | 多合1读卡器 |  | 防泼溅键盘> |  |  | 4芯锂电池，71瓦时 |  |  | 1.72Kg | 251mm | 356mm | 16.9mm | AD双面合金材质 | 颜色：曜石黑 | 通过MIL-STD-810H军标测试 |  |  | 智能语音，智能美颜
4656 | 惠普战66 七代 锐龙版 14英寸(R5 7535U/16GB/1TB/120Hz) | 4999 |  | 2024年05月 | 商用 | 轻薄笔记本商务办公本 | 预装Windows 11 Home Basic 64bit（64位家庭普通版）> | AMD Ryzen 5 7000系列 | AMD Ryzen 5 7535U | 2.9GHz | 4.55GHz运行流畅 | 六核心/十二线程多任务运行强 |  | Zen 3+ |  | 6nm |  | 16GB极速运行 | DDR5 4800MHz> | 2xSO-DIMM | 32GB | 1TB> | SSD固态硬盘（PCIe4.0）> | 不支持触控 | IPS | 14英寸14游戏、便捷 | 16:10 | 2560x1600超高清屏 | 120Hz> |  |  |  | 核芯显卡> |  | 共享内存容量略显吃力 | [5 empty] | poly studio |  |  | WiFi6E，支持802.11ax无线协议> |  | 支持，蓝牙5.3模块 | 左侧：1×USB，2×USB Type-C右侧：1×USB | 1×HDMI> | 3.5mm耳机/麦克风二合一接口 | 1×RJ45（网络接口） |  | 触摸板 | 背光键盘 | 支持智能指纹识别功能 |  | 锂电池，56瓦时 |  | 65W USB Type-C电源适配器 | 1.39Kg |  |  | 10.9-17mm
4657 | 惠普星15 青春版 2022 锐龙版(R5 5625U/32GB/512GB/集显) | 3899 |  | 2022年 | 商用 | 轻薄笔记本商务办公本 | 预装Windows 11 Home Basic 64bit（64位家庭普通版）> | AMD Ryzen 5 5000系列 | AMD Ryzen 5 5625U | 2.3GHz | 4.3GHz运行流畅 | 六核心/十二线程多任务运行强 |  | Zen 3> | 16MB | 7nm> |  | 32GB（16GB×2）极速运行 | DDR4 3200MHz> | 2xSO-DIMM | 16GB | 512GB> | SSD固态硬盘（NVMe）> | 不支持触控 | IPS | 15.6英寸15.6游戏、便捷 | 16:9 | 1920x1080全高清屏 | 60Hz> | 100% | 178°可视角度，低蓝光护眼认证 |  | 集成显卡> | AMD Radeon Graphics> | 共享内存容量略显吃力 |  |  |  |  | 720p HD摄像头高清 | 内置音效芯片 | 内置双扬声器 | 双阵列数字麦克风 | WiFi6>，支持802.11ax无线协议> |  | 支持，蓝牙5.2模块 | 左侧：2×USB3.1 Type-A右侧：1×USB3.1 Type-C | 1×HDMI 1.4b | 耳机/麦克风二合一接口 |  | SD读卡器 | 触摸板 | 全尺寸键盘（包含独立数字键盘） > | 不支持> | 不支持> | 3芯锂电池，41瓦时 | 视具体使用环境而定长续航笔记本> | 100V-240V 45W 自适应交流电源适配器 | 1.69Kg | 358.5mm | 242mm | 17.9mm | A/D面喷漆工艺，C面拉丝纹理处理 | 天然银 |  |  | Office家庭和学生版 |  | 2年 | 整机1年，主要部件2年 | 全国联保，享受三包服务 |  | 笔记本主机 x1电源适配器 x1保修卡 x1
4658 | 惠普战66 七代 酷睿Ultra版 14英寸(Ultra7 155H/16GB/1TB/120Hz) | 6599 |  | 2024年05月 | 商用 | 轻薄笔记本商务办公本 | 预装Windows 11 Home Basic 64bit（64位家庭普通版）> | 英特尔 酷睿 Ultra 7系列 | 英特尔 酷睿Ultra 7 155H |  | 4.8GHz运行流畅 | 16核心/22线程 |  |  | 24MB | 7nm> |  | 16GB极速运行 | DDR5 5600MHz> | 2xSO-DIMM | 32GB | 512GB> | SSD固态硬盘（PCIe4.0）> | 不支持触控 | IPS | 14英寸14游戏、便捷 | 16:10 | 1920x1200全高清屏 | 60Hz> |  | DC调光，SGS低蓝光认证 |  | 核芯显卡> |  | 共享内存容量略显吃力 |  |  |  |  | 500万像素摄像头（IR） | poly studio |  |  | WiFi6E，支持802.11ax无线协议> |  | 支持，蓝牙5.3模块 | 左侧：1×USB，2×USB Type-C右侧：1×USB | 1×HDMI> | 3.5mm耳机/麦克风二合一接口 | 1×RJ45（网络接口） |  | 触摸板 | 背光键盘 | 支持智能指纹识别功能 | 支持智能人脸识别功能 | 锂电池，56瓦时 |  | 65W USB Type-C电源适配器 | 1.44Kg |  |  | 10.9-17mm
4659 | 惠普战66 七代 酷睿Ultra版 14英寸(Ultra5 125H/16GB/1TB/RTX2050/120Hz) | 6999 |  | 2024年05月 | 商用 | 轻薄笔记本商务办公本 | 预装Windows 11 Home Basic 64bit（64位家庭普通版）> | 英特尔 酷睿 Ultra 5系列 | Intel 酷睿 Ultra 5 125H |  | 4.5GHz运行流畅 | 14核心/18线程 |  |  | 18MB | 7nm> |  | 16GB极速运行 | DDR5 5600MHz> | 2xSO-DIMM | 32GB | 1TB> | SSD固态硬盘（PCIe4.0）> | 不支持触控 | IPS | 16英寸16 | 16:10 | 2560x1600超高清屏 | 120Hz> |  |  |  | 发烧级独立显卡 | NVIDIA GeForce RTX 2050> | 4GB正常 | GDDR6> |  |  |  | 500万像素摄像头（IR） | poly studio |  |  | WiFi6E，支持802.11ax无线协议> |  | 支持，蓝牙5.3模块 | 左侧：1×USB，2×USB Type-C右侧：1×USB | 1×HDMI> | 3.5mm耳机/麦克风二合一接口 | 1×RJ45（网络接口） |  | 触摸板 | 背光键盘 | 支持智能指纹识别功能 | 支持智能人脸识别功能 | 锂电池，56瓦时 |  | 100W USB Type-C电源适配器
4660 | 戴尔灵越 PLUS 14 7430(i7 13620H/32GB/1TB/RTX4050) | 9499 |  | 2023年 | 商用 | 轻薄笔记本商务办公本 | 预装Windows 11 Home Basic 64bit（64位家庭普通版）> | 英特尔 酷睿i7 13代系列 | Intel 酷睿 i7 13620H |  | 4.9GHz运行流畅 | 10核心/12线程 |  |  | 24MB | Intel 7（10纳米）> |  | 32GB（16GB×2）极速运行 | LPDDR5（低功耗版）4800MHz |  |  | 1TB> | SSD固态硬盘（NVMe）> | 不支持触控 |  | 14英寸14游戏、便捷 | 16:10 | 2560x1600超高清屏 | 90Hz | 100% | 莱茵TUV硬件级防蓝光认证，DC调光 |  | 发烧级独立显卡 | NVIDIA GeForce RTX 4050 | 6GB显示流畅 | GDDR6> |  |  |  | 1080P全高清前置摄像头 | 杜比全景声 | 2×2W立体声音响 | 阵列式麦克风 | WiFi6E，Intel AX211，支持802.11ax无线协议> |  |  | 左侧：1×USB3.1，1×Thunderbolt4右侧：1×USB3.1 | HDMI1.4> | 3.5mm耳机/麦克风二合一接口 | 电源接口 | Micro SD读卡器 | 触摸板 | 背光键盘 |  |  | 4芯锂电池，64瓦时 |  | 100V-240V 90W 自适应交流电源适配器 | 1.66Kg | 314mm | 226.6mm | 15.97-18.99mm | 金属> |  |  |  | Office家庭和学生版2021
4661 | ThinkPad T15 11代酷睿版(i7 1165G7/32GB/2TB/MX450) | 1.29万 |  | 2021年> | 商用 | 商务办公本 | 预装Windows 11 Home Basic 64bit（64位家庭普通版）> | 英特尔 酷睿i7 11代系列 | Intel 酷睿i7 1165G7高端机 | 2.8GHz | 4.7GHz运行流畅 | 四核心/八线程多任务运行强 | DMI3 4GT/s | Tiger Lake> | 12MB | 10nm> |  | 32GB极速运行 |  |  |  | 2TB> | SSD固态硬盘> | 不支持触控 | 15.6 |  | 16:9 | 1920x1080全高清屏 | 60Hz> |  | 杜比视界 |  | 性能级独立显卡 | NVIDIA Geforce MX450 | 2GB略显吃力 | GDDR6> |  |  |  | 1080p FHD摄像头（IR）高清 | 杜比认证音效 | 立体声扬声器 | 双远场降噪麦克风 | 支持802.11ax无线协议> | 1000Mbps以太网卡 | 支持蓝牙功能 | 左侧：1×USB3.0 Type-A，2×Thunderbolt4右侧：1×USB3.0 Type-A | 左侧：1×HDMI | 左侧：1×3.5mm耳机/麦克风二合一接口 | 右侧：1×RJ45（网络接口） | 左侧：1×Micro SD读卡器 | 触摸板，指点杆 | 背光键盘，全尺寸键盘（包含独立数字键盘） |  | 支持智能人脸识别功能 | 3芯锂电池，57瓦时 | 视具体使用环境而定长续航笔记本> | 100V-240V 自适应交流电源适配器 | 1.75Kg | 365.8mm | 248mm | 19.1mm |  |  | 通过MIL-STD-810H军标测试 |  | Office家庭和学生版
4662 | 雷神911MT暗杀星4代(i7 12700H/16GB/512GB/RTX3050/144Hz) | 7389 |  | 2022年03月 | 家用 | 游戏本 | 预装Windows 11 Home Basic 64bit（64位家庭普通版）> | 英特尔 酷睿i7 12代系列 | Intel 酷睿i7 12700H高端机 | 2.7GHz | 4.7GHz运行流畅 | 14核心/20线程 |  | Alder Lake> | 24MB | Intel 7（10nm） | 45W耗电高 | 16GB（8GB×2）极速运行热门游戏本> | DDR4 3200MHz> | 2xSO-DIMM | 32GB | 512GB> | SSD固态硬盘> | 不支持触控 | IPS屏 | 15.6英寸15.6游戏、便捷 | 16:9 | 1920x1080全高清屏 | 144Hz> |  | 5ms响应，1200：1对比度 |  | 发烧级独立显卡 | NVIDIA GeForce RTX 3050> | 4GB正常 | GDDR6> | 75w | 不支持 | 128bit> | 720p HD摄像头高清 | 内置音效芯片 | 内置扬声器 | 内置麦克风 | 支持802.11ax无线协议> | 1000Mbps以太网卡 | 支持，蓝牙5.0模块 | 1×USB2.0，1×USB3.2，1×USB3.2 Type-C | HDMI>，Mini DisplayPort> | 耳机/麦克风二合一接口，麦克风输入接口 | RJ45（网络接口），电源接口 |  | 触摸板 | 背光键盘 | 不支持> | 不支持> | 锂电池，41瓦时 | 视具体使用环境而定长续航笔记本> | 100V-240V 150W 自适应交流电源适配器 | 2.5Kg | 361mm | 241mm | 25mm | 复合材质> | 灰色 |  | 2风扇，4铜管，4出风口 | 神游游戏盒，WPS | 支持3屏输出 | 1年 | 整机1年，主要部件2年，电池1年 | 全国联保，享受三包服务 |  | 笔记本主机 x1保修卡 x1合格证 x1说明书 x1周边刮奖卡 x1装箱清单 x1
4663 | 戴尔灵越 14 PLUS 7440(Ultra5 125H/32GB/1TB) | 7199 |  | 2024年 | 商用 | 轻薄笔记本商务办公本 | 预装Windows 11 Home Basic 64bit（64位家庭普通版）> | 英特尔 酷睿 Ultra 5系列 | Intel 酷睿 Ultra 5 125H |  | 4.5GHz运行流畅 | 14核心/18线程 |  | Meteor Lake | 18MB | 7nm> |  | 32GB（16GB×2）极速运行 | LPDDR5X（低功耗版）6400MHz |  |  | 1TB> | SSD固态硬盘（NVMe）> | 不支持触控 |  | 14英寸14游戏、便捷 | 16:10 | 2880x1800超高清屏 | 90Hz | 100% | 莱茵TUV硬件级防蓝光认证，DC调光 |  | 核芯显卡> | [6 empty] | 1080P全高清前置摄像头 | 杜比全景声 | 2×2W立体声音响 | 阵列式麦克风 | WiFi6E，Intel AX211，支持802.11ax无线协议> |  |  | 左侧：1×USB3.1，1×Thunderbolt4右侧：1×USB3.1 | HDMI1.4> | 3.5mm耳机/麦克风二合一接口 | 电源接口 | Micro SD读卡器 | 触摸板 | 背光键盘 |  |  | 4芯锂电池，64瓦时 |  | 100V-240V 90W 自适应交流电源适配器 | 1.6Kg | 314mm | 226.56mm | 15.99-18.99mm | 金属> |  |  |  | Office家庭和学生版2021
4664 | 三星Galaxy Book Ion(i7 10510U/16GB/512GB) | 1.03万 |  | 2020年02月 | 家用 |  | 预装Windows 10 家庭版 | 英特尔 酷睿i7 10代系列 | Intel 酷睿i7 10510U高端机 |  |  |  |  | Comet Lake-H> |  |  | 电池：69.7WhAC 适配器：65W耗电高 | 16GB（16GB×1）极速运行 | LPDDR4> |  |  | 512GB> |  | 支持多点触控 |  | 13.3英寸13.3移动、办公 |  | 1920x1080全高清屏 |  |  | QLED显示屏 |  |  | Intel UHD Graphics | [5 empty] | 720p HD摄像头高清 | Smart Amp技术，SoundAlive™ | AKG立体声扬声器（Max 5Wx2） | 双阵列麦克风 | Wi-Fi 6（Gig+），802.11 ax 2x2 |  | 支持，蓝牙5.0模块 | 2×USB3.0 | HDMI>，Thunderbolt™，DC | 耳机/麦克风二合一接口 | [9 empty] | 970g | 305.7mm | 199.8mm | 12.9mm |  | 颜色：月光银 | TPM，指纹识别 |  |  | 格状键盘（背光） | 1年 | 整机1年，主要部件2年，电池12个月 | 全国联保，享受三包服务
4665 | 联想扬天V15 赛扬版(N4020/8GB/256GB/集显) | 2350 |  |  | 商用 | 轻薄笔记本商务办公本 | 预装Windows 10 Home Basic 64bit（64位家庭普通版）> | 英特尔 赛扬 N系列 | Intel 赛扬 N4020入门机 | 1.1GHz | 2.8GHz运行缓慢 | 双核心/双线程多任务运行弱 |  |  | 4MB | 14nm> |  | 8GB运行流畅 | DDR4 2400MHz |  | 8GB | 256GB> | SSD固态硬盘> | 不支持触控 | TN | 15.6英寸15.6游戏、便捷 | 16:9 | 1920x1080全高清屏 | 60Hz> |  | 防眩光屏> |  | 集成显卡> |  | 共享内存容量略显吃力 |  |  |  |  | 集成摄像头普清 | 杜比认证音效 | 内置扬声器 | 内置麦克风 | 支持802.11ax无线协议> |  | 支持蓝牙功能 | 左侧：1×USB2.0 Type-A，2×USB3.0 Type-A | 左侧：1×HDMI | 右侧：1×3.5mm耳机/麦克风二合一接口 | 左侧：1×电源接口 | 右侧：1×4合1读卡器（MMC，SD，SDHC，SDXC） | 触摸板 | 全尺寸键盘> |  |  | 锂电池，35瓦时 | 视具体使用环境而定长续航笔记本> | 100V-240V 45W 自适应交流电源适配器 | 1.9Kg | 362mm | 251mm | 19.9mm |  |  |  |  | Office家庭和学生版 | [5 empty] | 笔记本主机 x1电源适配器 x1电源线 x1说明书 x1保修卡 x1
4666 | 联想扬天V15 锐龙版(R7 5700U/16GB/512GB/集显) | 4099 |  |  | 商用 | 轻薄笔记本商务办公本 | 预装Windows 10 Home Basic 64bit（64位家庭普通版）> | AMD Ryzen 7 5000系列 | AMD Ryzen 7 5700U | 1.8GHz | 4.3GHz运行流畅 | 八核心/十六线程多任务运行强 |  | Zen 2> | 8MB | 7nm> |  | 16GB极速运行 | DDR4 3200MHz> |  |  | 512GB> | SSD固态硬盘> | 不支持触控 | IPS | 15.6英寸15.6游戏、便捷 | 16:9 | 1920x1080全高清屏 | 60Hz> |  | 防眩光屏> |  | 集成显卡> |  | 共享内存容量略显吃力 |  |  |  |  | 集成摄像头普清 | 杜比认证音效 | 内置扬声器 | 内置麦克风 | 支持802.11ax无线协议> | 1000Mbps以太网卡 | 支持蓝牙功能 | 左侧：1×USB3.0 Type-A，1×USB Type-C右侧：1×USB2.0 Type-A | 左侧：1×HDMI | 左侧：1×3.5mm耳机/麦克风二合一接口 | 左侧：1×电源接口右侧：1×RJ45（网络接口） |  | 触摸板 | 全尺寸键盘> |  |  | 锂电池，45瓦时 | 视具体使用环境而定长续航笔记本> | 100V-240V 自适应交流电源适配器 | 1.7Kg | 359mm | 236mm | 19.9mm |  |  | 安全锁孔 |  | Office家庭和学生版 | [5 empty] | 笔记本主机 x1电源适配器 x1电源线 x1说明书 x1保修卡 x1
4667 | 联想扬天V15 锐龙版(R7 5700U/8GB/256GB/集显) | 3450 |  |  | 商用 | 轻薄笔记本商务办公本 | 预装Windows 10 Home Basic 64bit（64位家庭普通版）> | AMD Ryzen 7 5000系列 | AMD Ryzen 7 5700U | 1.8GHz | 4.3GHz运行流畅 | 八核心/十六线程多任务运行强 |  | Zen 2> | 8MB | 7nm> |  | 8GB运行流畅 | DDR4 3200MHz> |  |  | 256GB> | SSD固态硬盘> | 不支持触控 | IPS | 15.6英寸15.6游戏、便捷 | 16:9 | 1920x1080全高清屏 | 60Hz> |  | 防眩光屏> |  | 集成显卡> |  | 共享内存容量略显吃力 |  |  |  |  | 集成摄像头普清 | 杜比认证音效 | 内置扬声器 | 内置麦克风 | 支持802.11ax无线协议> | 1000Mbps以太网卡 | 支持蓝牙功能 | 左侧：1×USB3.0 Type-A，1×USB Type-C右侧：1×USB2.0 Type-A | 左侧：1×HDMI | 左侧：1×3.5mm耳机/麦克风二合一接口 | 左侧：1×电源接口右侧：1×RJ45（网络接口） |  | 触摸板 | 全尺寸键盘> |  |  | 锂电池，45瓦时 | 视具体使用环境而定长续航笔记本> | 100V-240V 自适应交流电源适配器 | 1.7Kg | 359mm | 236mm | 19.9mm |  |  | 安全锁孔 |  | Office家庭和学生版 | [5 empty] | 笔记本主机 x1电源适配器 x1电源线 x1说明书 x1保修卡 x1
4668 | 联想扬天V15 锐龙版(R7 5700U/16GB/1TB/集显) | 4399 |  |  | 商用 | 轻薄笔记本商务办公本 | 预装Windows 10 Home Basic 64bit（64位家庭普通版）> | AMD Ryzen 7 5000系列 | AMD Ryzen 7 5700U | 1.8GHz | 4.3GHz运行流畅 | 八核心/十六线程多任务运行强 |  | Zen 2> | 8MB | 7nm> |  | 16GB极速运行 | DDR4 3200MHz> |  |  | 1TB> | SSD固态硬盘> | 不支持触控 | IPS | 15.6英寸15.6游戏、便捷 | 16:9 | 1920x1080全高清屏 | 60Hz> |  | 防眩光屏> |  | 集成显卡> |  | 共享内存容量略显吃力 |  |  |  |  | 集成摄像头普清 | 杜比认证音效 | 内置扬声器 | 内置麦克风 | 支持802.11ax无线协议> | 1000Mbps以太网卡 | 支持蓝牙功能 | 左侧：1×USB3.0 Type-A，1×USB Type-C右侧：1×USB2.0 Type-A | 左侧：1×HDMI | 左侧：1×3.5mm耳机/麦克风二合一接口 | 左侧：1×电源接口右侧：1×RJ45（网络接口） |  | 触摸板 | 全尺寸键盘> |  |  | 锂电池，45瓦时 | 视具体使用环境而定长续航笔记本> | 100V-240V 自适应交流电源适配器 | 1.7Kg | 359mm | 236mm | 19.9mm |  |  | 安全锁孔 |  | Office家庭和学生版 | [5 empty] | 笔记本主机 x1电源适配器 x1电源线 x1说明书 x1保修卡 x1
4669 | 联想扬天V14 2021 锐龙版(R3 3250U/8GB/512GB/集显) | 2599 |  | 2021年> | 商用 | 商务办公本校园学生本 | 预装Windows 10 Home Basic 64bit（64位家庭普通版）> | AMD Ryzen 3 3000系列 | AMD Ryzen 3 3250U | 2.6GHz | 3.5GHz运行流畅 | 双核心/四线程多任务运行弱 |  |  | 4MB | 14nm> |  | 8GB运行流畅 | DDR4 3200MHz> |  |  | 512GB> | SSD固态硬盘> | 不支持触控 |  | 14英寸14游戏、便捷 | 16:9 | 1920x1080全高清屏 | 60Hz> |  | 防眩光屏> |  | 集成显卡> |  | 共享内存容量略显吃力 |  |  |  |  | 集成摄像头（物理防窥）普清 | 杜比音效认证 | 内置扬声器 | 内置麦克风 |  | 1000Mbps以太网卡 |  | 1×USB2.0，1×USB3.0，1×USB Type-C | HDMI> | 耳机/麦克风二合一接口 | 电源接口 |  | 触摸板 | 背光键盘 |  |  | 2芯锂电池，45瓦时 | 6小时左右，视具体使用环境而定长续航笔记本> | 100V-240V 65W 自适应交流电源适配器 | 1.6Kg | 324mm | 215mm | 19.9mm |  |  | 安全锁孔 | 单风扇，单热管 | Office家庭和学生版 | Fn+Q模式切换 | 2年 | 整机免费保修2年，电池1年 | 全国联保，享受三包服务 |  | 主机 x1
4670 | 联想扬天V15 锐龙版(R3 3250U/8GB/256GB/集显) | 2700 |  |  | 商用 | 轻薄笔记本商务办公本 | 预装Windows 10 Home Basic 64bit（64位家庭普通版）> | AMD Ryzen 3 3000系列 | AMD Ryzen 3 3250U | 2.6GHz | 3.5GHz运行流畅 | 双核心/四线程多任务运行弱 |  |  | 4MB | 14nm> |  | 8GB运行流畅 | DDR4 2666MHz> |  | 32GB | 256GB> | SSD固态硬盘> | 不支持触控 | IPS | 15.6英寸15.6游戏、便捷 | 16:9 | 1920x1080全高清屏 | 60Hz> |  | 防眩光屏> |  | 集成显卡> |  | 共享内存容量略显吃力 |  |  |  |  | 集成摄像头普清 | 杜比认证音效 | 内置扬声器 | 内置麦克风 | 支持802.11ax无线协议> | 1000Mbps以太网卡 | 支持蓝牙功能 | 左侧：2×USB3.0 Type-A，1×USB2.0 Type-A右侧：1×USB2.0 Type-A | 左侧：1×HDMI | 右侧：1×3.5mm耳机/麦克风二合一接口 | 左侧：1×电源接口 | 右侧：4合1读卡器（MMC，SD，SDHC，SDXC） | 触摸板 | 全尺寸键盘> |  |  | 锂电池，45瓦时 | 视具体使用环境而定长续航笔记本> | 100V-240V 自适应交流电源适配器 | 1.8Kg | 359mm | 239mm | 19.9mm |  |  |  |  | Office家庭和学生版 | [5 empty] | 笔记本主机 x1电源适配器 x1电源线 x1说明书 x1保修卡 x1
4671 | 联想扬天V15 十代酷睿(i3 1005G1/16GB/512GB/MX330) | 3799 |  |  | 商用 | 轻薄笔记本商务办公本 | 预装Windows 10 Home Basic 64bit（64位家庭普通版）> | 英特尔 酷睿i3 10代系列 | Intel 酷睿i3 1005G1主流机 | 1.2GHz | 3.4GHz运行流畅 | 双核心/四线程多任务运行弱 | OPI 4GT/s | Ice Lake> | 4MB | 10nm> |  | 16GB极速运行 | DDR4 2666MHz> |  |  | 512GB> | SSD固态硬盘> | 不支持触控 | IPS | 15.6英寸15.6游戏、便捷 | 16:9 | 1920x1080全高清屏 | 60Hz> |  | 防眩光屏> |  | 性能级独立显卡 | NVIDIA GeForce MX330 | 2GB略显吃力 | GDDR5> |  |  | 64bit> | 集成摄像头普清 | 杜比认证音效 | 内置扬声器 | 内置麦克风 | 支持802.11ax无线协议> |  | 支持蓝牙功能 | 左侧：2×USB3.0 Type-A，1×USB2.0 Type-A | 左侧：1×HDMI | 右侧：1×3.5mm耳机/麦克风二合一接口 | 左侧：1×电源接口 | 右侧：1×4合1读卡器（MMC，SD，SDHC，SDXC） | 触摸板 | 全尺寸键盘> |  |  | 锂电池，45瓦时 | 视具体使用环境而定长续航笔记本> | 100V-240V 自适应交流电源适配器 | 1.9Kg | 359mm | 256mm | 19.5mm |  |  |  |  | Office家庭和学生版 | [5 empty] | 笔记本主机 x1电源适配器 x1电源线 x1说明书 x1保修卡 x1
4672 | 联想扬天V14 2021(i3 1115G4/8GB/256GB+1TB/集显) | 3299 |  | 2021年> | 商用 | 商务办公本校园学生本 | 预装Windows 10 Home Basic 64bit（64位家庭普通版）> | 英特尔 酷睿i3 11代系列 | Intel 酷睿i3 1115G4主流机 | 3GHz | 4.1GHz运行流畅 | 双核心/四线程多任务运行弱 | OPI 4GT/s | Tiger Lake> | 6MB | 10nm> | 15W中等耗电 | 8GB运行流畅 | DDR4 3200MHz> |  |  | 256GB+1TB | 混合硬盘（SSD+HDD）> | 不支持触控 |  | 14英寸14游戏、便捷 | 16:9 | 1920x1080全高清屏 | 60Hz> |  | 防眩光屏> |  | 集成显卡> |  | 共享内存容量略显吃力 |  |  |  |  | 集成摄像头（物理防窥）普清 | 杜比音效认证 | 2×1.5W立体声音响 | 内置麦克风 | 支持802.11ax无线协议> |  | 支持蓝牙功能 | 左侧：1×USB3.0 Type-A，1×USB Type-C右侧：1×USB2.0 Type-A | 左侧：1×HDMI | 左侧：1×3.5mm耳机/麦克风二合一接口 | 左侧：1×电源接口右侧：1×RJ45（网络接口） |  | 触摸板 | 防渗漏键盘> |  |  | 锂电池，45瓦时 | 6小时左右，视具体使用环境而定长续航笔记本> | 100V-240V 65W 自适应交流电源适配器 | 1.7Kg | 324mm | 215mm | 19.9mm |  |  |  |  | Office家庭和学生版 | Fn+Q模式切换 | 2年 | 整机免费保修2年，电池1年 | 全国联保，享受三包服务 |  | 笔记本主机 x1电源适配器 x1电源线 x1
4673 | 联想扬天V14 2021 锐龙版(R3 3250U/8GB/256GB/集显) | 2380 |  | 2021年> | 商用 | 商务办公本校园学生本 | 预装Windows 10 Home Basic 64bit（64位家庭普通版）> | AMD Ryzen 3 3000系列 | AMD Ryzen 3 3250U | 2.6GHz | 3.5GHz运行流畅 | 双核心/四线程多任务运行弱 |  |  | 4MB | 14nm> |  | 8GB运行流畅 | DDR4 3200MHz> |  |  | 256GB> | SSD固态硬盘> | 不支持触控 |  | 14英寸14游戏、便捷 | 16:9 | 1920x1080全高清屏 | 60Hz> |  | 防眩光屏> |  | 集成显卡> |  | 共享内存容量略显吃力 |  |  |  |  | 集成摄像头（物理防窥）普清 | 杜比音效认证 | 内置扬声器 | 内置麦克风 |  | 1000Mbps以太网卡 |  | 1×USB2.0，1×USB3.0，1×USB Type-C | HDMI> | 耳机/麦克风二合一接口 | 电源接口 |  | 触摸板 | 背光键盘 |  |  | 2芯锂电池，45瓦时 | 6小时左右，视具体使用环境而定长续航笔记本> | 100V-240V 65W 自适应交流电源适配器 | 1.6Kg | 324mm | 215mm | 19.9mm |  |  | 安全锁孔 | 单风扇，单热管 | Office家庭和学生版 | Fn+Q模式切换 | 2年 | 整机免费保修2年，电池1年 | 全国联保，享受三包服务 |  | 主机 x1
4674 | 联想扬天V14 2021(i3 1115G4/8GB/512GB/集显) | 3399 |  | 2021年> | 商用 | 商务办公本校园学生本 | 预装Windows 10 Home Basic 64bit（64位家庭普通版）> | 英特尔 酷睿i3 11代系列 | Intel 酷睿i3 1115G4主流机 | 3GHz | 4.1GHz运行流畅 | 双核心/四线程多任务运行弱 | OPI 4GT/s | Tiger Lake> | 6MB | 10nm> | 15W中等耗电 | 8GB运行流畅 | DDR4 3200MHz> |  |  | 512GB> | SSD固态硬盘> | 不支持触控 |  | 14英寸14游戏、便捷 | 16:9 | 1920x1080全高清屏 | 60Hz> |  | 防眩光屏> |  | 集成显卡> |  | 共享内存容量略显吃力 |  |  |  |  | 集成摄像头（物理防窥）普清 | 杜比音效认证 | 2×1.5W立体声音响 | 内置麦克风 | 支持802.11ax无线协议> |  | 支持蓝牙功能 | 左侧：1×USB3.0 Type-A，1×USB Type-C右侧：1×USB2.0 Type-A | 左侧：1×HDMI | 左侧：1×3.5mm耳机/麦克风二合一接口 | 左侧：1×电源接口右侧：1×RJ45（网络接口） |  | 触摸板 | 防渗漏键盘> |  |  | 锂电池，45瓦时 | 6小时左右，视具体使用环境而定长续航笔记本> | 100V-240V 65W 自适应交流电源适配器 | 1.7Kg | 324mm | 215mm | 19.9mm |  |  |  |  | Office家庭和学生版 | Fn+Q模式切换 | 2年 | 整机免费保修2年，电池1年 | 全国联保，享受三包服务 |  | 笔记本主机 x1电源适配器 x1电源线 x1
4675 | 机械革命深海泰坦 X10 Pro(i7 11800H/16GB/512GB/RTX3070) | 1.4万 |  | 2021年05月> | 家用 | 游戏本 | 预装Windows 10 Home Basic 64bit（64位家庭普通版）> | 英特尔 酷睿i7 11代系列 | Intel 酷睿i7 11800H高端机 | 2.3GHz | 4.6GHz运行流畅 | 八核心/十六线程多任务运行强 | DMI3 8GT/s | Tiger Lake-H> | 24MB | 10nm> | 45W耗电高 | 16GB（8GB×2）极速运行热门游戏本> | DDR4 3200MHz> | 2xSO-DIMM | 32GB | 512GB> | SSD固态硬盘> | 不支持触控 |  | 17.3英寸17.3 | 16:9 | 2560x1440超高清屏 | 165Hz> |  | 2K，左右5mm边框，100%sRGB，DC调光，8bit |  | 发烧级独立显卡 | NVIDIA GeForce RTX 3070> | 8GB显示流畅 | GDDR6> |  |  |  | 720p HD摄像头（IR）高清 | THX家庭影院音效 | 内置双扬声器 | 内置麦克风 | intel AX201，支持802.11ax无线协议> | 1000Mbps以太网卡 | 支持，蓝牙5.1模块 | 2×USB3.0，1×USB3.1，1×USB Type-C | HDMI> | 耳机输出接口，麦克风输入接口 | RJ45（网络接口），电源接口 | SD读卡器 | 触摸板 | 全尺寸键盘>，背光键盘，机械键盘（RGB背光，光轴） |  | 支持智能人脸识别功能 | 3芯锂电池，46.74瓦时 | 2-5小时，视具体使用环境而定长续航笔记本> | 100V-240V 180W 自适应交流电源适配器 | 2.5Kg | 395.7mm | 260.8mm | 27.45mm | A面镁铝合金材质 | 黑色 |  | 双风扇，五热管，四出风口，暴力熊液态金属（第五代双风扇智能散热） |  |  | 2年 | 整机1年 | 全国联保，享受三包服务 |  | 电源线 x1电源适配器 x1保修卡 x1用户手册 x1说明单页 x1
4676 | 荣耀猎人游戏本 V700(i7 10750H/16GB/1TB/RTX2060) | 9999 |  | 2020年09月 | 家用 | 游戏本 | 预装Windows 10 Home Basic 64bit（64位家庭普通版）> | 英特尔 酷睿i7 10代系列 | Intel 酷睿i7 10750H高端机 | 2.6GHz | 5GHz运行流畅 | 六核心/十二线程多任务运行强 | DMI 8 GT/s | Comet Lake-H> | 12MB | 14nm> | 45W耗电高 | 16GB极速运行热门游戏本> | DDR4 2666MHz> | 2xSO-DIMM | 32GB | 1TB> | SSD固态硬盘> | 不支持触控 |  | 16.1英寸16.1 | 16:9 | 1920x1080全高清屏 | 144Hz> |  | FHD，LED背光>，IPS，雾面屏，72%NTSC，100%sRGB，178°广视角，137PPI，300nits，81.1%屏占比，左右4.7mm边框 |  | 发烧级独立显卡 | NVIDIA GeForce RTX 2060> | 6GB显示流畅 | GDDR6> |  |  |  | 720p HD摄像头高清 | 纳美游戏音效 | 内置双扬声器 | 内置双麦克风 | 支持802.11ax无线协议>，2×2MiMO，支持双频（2.4GHz+5GHz）> | 1000Mbps以太网卡 | 支持，蓝牙5.1模块 | 1×USB2.0，2×USB3.1，1×USB3.1 Type-C（支持DP1.2） | HDMI2.0 | 耳机/麦克风二合一接口 | RJ45（网络接口），电源接口 |  | 触摸板 | 孤岛式键盘>，巧克力键盘>，背光键盘（四区RGB背光，29键无冲，包含独立数字键盘） | 支持智能指纹识别功能 |  | 锂电池，56瓦时 | 视具体使用环境而定长续航笔记本> | 100V-240V 200W 自适应交流电源适配器 | 2.45Kg | 369.7mm | 253mm | 21.5mm | A面铝合金材质，B面mylar材质，C/D面PC-ABS材质，E面铝镁合金材质，掌托树脂材质（亲肤涂层） | 幻夜黑 |  | 双风扇，三热管，四出风口，风扇除尘通道，升降式风谷设计（升降式风谷散热系统） | 华为管家，一键还原，华为一碰传，荣耀猎人智控游戏中心 | 一碰回录，多屏协同，Hunter键（性能模式） | 2年 | 整机免费保修2年 | 全国联保，享受三包服务
4677 | 华硕飞行堡垒8(i7 10870H/16GB/512GB/GTX1660Ti/龙珠定制版) | 8199 |  | 2020年09月 | 家用 | 游戏本影音娱乐本 | 预装Windows 10 Home Basic 64bit（64位家庭普通版）> | 英特尔 酷睿i7 10代系列 | Intel 酷睿i7 10870H高端机 | 2.2GHz | 5GHz运行流畅 | 八核心/十六线程多任务运行强 | DMI3 8GT/s | Comet Lake-H> | 16MB | 14nm> | 45W耗电高 | 16GB极速运行热门游戏本> | DDR4 2933MHz> | 2xSO-DIMM | 64GB | 512GB> | SSD固态硬盘> | 不支持触控 |  | 15.6英寸15.6游戏、便捷 | 16:9 | 1920x1080全高清屏 | 144Hz> |  | FHD，LED背光>，IPS，DC调光 |  | 发烧级独立显卡 | NVIDIA GeForce GTX 1660Ti | 6GB显示流畅 | GDDR6> |  | 不支持 | 192bit> | 集成摄像头普清 | DTS:X Ultra技术 | 内置扬声器 | 内置麦克风 | 支持802.11ax无线协议> | 1000Mbps以太网卡 | 支持，蓝牙5.0模块 | 1×USB3.2 Type-C（支持DP1.4），2×USB3.1，1×USB2.0 | HDMI> | 耳机/麦克风二合一接口 | RJ45（网络接口），电源接口 |  | 触摸板 | 背光键盘（WASD透明按键，闪击技术，RGB背光） |  |  | 3芯锂电池，48瓦时 | 2-5小时，视具体使用环境而定长续航笔记本> | 100V-240V 150W自适应交流电源适配器 | 2.3Kg | 359.8mm | 256mm | 24.9mm |  |  | 安全锁孔 | 双风扇，三出风口，防尘通道（冰川散热架构） |  | Fn+F5多场景模式 | 1年 | 1年全球联保，1年电池保修（需产品注册） | 全球联保 |  | 笔记本主机 x1电源适配器 x1电源线 x1说明书 x1保修卡 x1龙珠限定礼盒 x1
4678 | 惠普星15 2022(i5 1240P/16GB/512GB/集显) | 5399 |  | 2022年03月 | 商用 | 轻薄笔记本商务办公本 | 预装Windows 11 Home Basic 64bit（64位家庭普通版）> | 英特尔 酷睿i5 12代系列 | Intel 酷睿i5 1240P中端主流机 | 1.7GHz | 4.4GHz运行流畅 | 12核心/16线程 |  | Alder Lake> | 12MB | Intel 7（10nm） |  | 16GB（8GB×2）极速运行 | DDR4 3200MHz> |  |  | 512GB> | SSD固态硬盘（NVMe）> | 不支持触控 |  | 15.6英寸15.6游戏、便捷 | 16:9 | 1920x1080全高清屏 | 60Hz> |  | DC调光，莱茵TUV低蓝光认证 |  | 集成显卡> | Intel Iris Xe Graphics> | 共享内存容量略显吃力 |  |  |  |  | 720p HD摄像头高清 | B&O调校 | 内置双扬声器 | 集成双阵列数字麦克风 | WiFi6>，支持802.11ax无线协议> |  | 支持，蓝牙5.1模块 | 2×USB3.1，1×USB3.2 Type-C（全功能） | HDMI> | 耳机/麦克风二合一接口 | 电源接口 |  | 触摸板 | 全尺寸背光键盘（2级背光） | 支持智能指纹识别功能 | 不支持> | 3芯锂电池，41瓦时 | 视具体使用环境而定长续航笔记本> | 100V-240V 自适应交流电源适配器 | 1.75Kg | 360.2mm | 234mm | 17.9mm | A/C面金属材质 | 银色 |  |  | Office家庭和学生版 | 腾讯小微语音助手 | 1年 | 整机1年，主要部件2年 | 全国联保，享受三包服务 |  | 笔记本主机 x1电源适配器 x1保修卡 x1
4679 | 联想YOGA 14c 2022 锐龙版(R7 6800U/16GB/1TB/集显) | 6499 |  | 2022年08月 | 商用 | 轻薄笔记本商务办公本 | 预装Windows 11 Home Basic 64bit（64位家庭普通版）> | AMD Ryzen 7 6000系列 | AMD Ryzen 7 6800U | 2.7GHz | 4.7GHz运行流畅 | 八核心/十六线程多任务运行强 |  | Zen 3+ | 16MB | 6nm |  | 16GB极速运行 | LPDDR5（低功耗版）5200MHz> |  |  | 1TB> | SSD固态硬盘（PCIe4.0）> | 支持十点触控 | OLED | 14英寸14游戏、便捷 | 16:10 | 2240x1400全高清屏 | 60Hz> | 100% | DC调光，莱茵TUV硬件级低蓝光认证 |  | 集成显卡> |  | 共享内存容量略显吃力 |  |  |  |  | 1080p FHD摄像头（IR）高清 | 杜比全景声 | 内置扬声器 | 内置麦克风 | WiFi6>，支持802.11ax无线协议> |  | 支持，蓝牙5.2模块 | 左侧：1×USB4.0，1×USB Type-C右侧：1×USB3.1 | HDMI2.0 | 耳机/麦克风二合一接口 |  | Micro SD读卡器 | 触摸板，触控笔 | 背光键盘 | 不支持> | 支持智能人脸识别功能 | 锂电池，71瓦时 | 视具体使用环境而定长续航笔记本> | 100V-240V 65W 自适应交流电源适配器 | 1.5Kg | 316.66mm | 220.25mm | 17.35mm | 航空铝合金机身 |  |  |  | Office家庭和学生版 |  | 2年 |  | 全国联保，享受三包服务 |  | 笔记本主机 x1电源适配器 x1手写笔 x1三包凭证 x1说明书 x1
4680 | 联想YOGA 14c 2022 锐龙版(R5 6600U/16GB/1TB/集显) | 5566 |  | 2022年08月 | 商用 | 轻薄笔记本商务办公本 | 预装Windows 11 Home Basic 64bit（64位家庭普通版）> | AMD Ryzen 5 6000系列 | AMD Ryzen 5 6600U | 2.9GHz | 4.5GHz运行流畅 | 六核心/十二线程多任务运行强 |  | Rembrandt | 16MB | 6nm |  | 16GB极速运行 | LPDDR5（低功耗版）5200MHz> |  |  | 1TB> | SSD固态硬盘（PCIe4.0）> | 支持十点触控 | OLED | 14英寸14游戏、便捷 | 16:10 | 2240x1400全高清屏 | 60Hz> | 100% | DC调光，莱茵TUV硬件级低蓝光认证 |  | 集成显卡> |  | 共享内存容量略显吃力 |  |  |  |  | 1080p FHD摄像头（IR）高清 | 杜比全景声 | 内置扬声器 | 内置麦克风 | WiFi6>，支持802.11ax无线协议> |  | 支持，蓝牙5.2模块 | 左侧：1×USB4.0，1×USB Type-C右侧：1×USB3.1 | HDMI2.0 | 耳机/麦克风二合一接口 |  | Micro SD读卡器 | 触摸板，触控笔 | 背光键盘 | 不支持> | 支持智能人脸识别功能 | 锂电池，71瓦时 | 视具体使用环境而定长续航笔记本> | 100V-240V 65W 自适应交流电源适配器 | 1.5Kg | 316.66mm | 220.25mm | 17.35mm | 航空铝合金机身 |  |  |  | Office家庭和学生版 |  | 2年 |  | 全国联保，享受三包服务 |  | 笔记本主机 x1电源适配器 x1手写笔 x1三包凭证 x1说明书 x1
4681 | 联想扬天 S15 酷睿版(i5 1155G7/16GB/1TB/集显) | 5399 |  | 2021年06月> | 商用 | 商务办公本轻薄笔记本影音娱乐本 | 预装Windows 10 Home Basic 64bit（64位家庭普通版）> | 英特尔 酷睿i5 11代系列 | Intel 酷睿i5 1155G7中端主流机 | 2.5GHz | 4.5GHz运行流畅 | 四核心/八线程多任务运行强 | OPI 4GT/s | Tiger Lake> | 8MB | 10nm> |  | 16GB（8GB×2）极速运行 | DDR4 3200MHz> | 1xSO-DIMM | 16GB | 1TB> | SSD固态硬盘> | 不支持触控 | IPS | 15.6英寸15.6游戏、便捷 | 16:9 | 1920x1080全高清屏 | 60Hz> | 100% | 莱茵TUV低蓝光认证 |  | 集成显卡> |  | 共享内存容量略显吃力 |  |  |  |  | 720p HD摄像头（物理防窥）高清 | 杜比音效认证 | 双扬声器 | 内置麦克风 | 支持802.11ax无线协议> |  | 支持蓝牙功能 | 2×USB3.1，1×Type-C（全功能） | HDMI> | 耳机/麦克风二合一接口 | 电源接口 | SD读卡器 | 触摸板 | 背光键盘（白色背光，三挡背光，独立数字键盘） | 支持智能指纹识别功能 |  | 锂电池，45瓦时 | 视具体使用环境而定长续航笔记本> | 100V-240V 65W 自适应交流电源适配器 | 1.6Kg | 359mm | 236mm | 17.9mm | 金属材质 | 深空灰 |  |  | Office家庭和学生版 | Fn+Q性能模式 | 2年 | 整机免费保修2年，电池1年 | 全国联保，享受三包服务
4682 | 联想扬天V14 2020(i3 1005G1/8GB/256GB+1TB/MX330) | 2999 |  | 2020年08月 | 商用 | 商务办公本校园学生本 | 预装Windows 10 Home Basic 64bit（64位家庭普通版）> | 英特尔 酷睿i3 10代系列 | Intel 酷睿i3 1005G1主流机 | 1.2GHz | 3.4GHz运行流畅 | 双核心/四线程多任务运行弱 |  | Ice Lake> | 4MB | 10nm> |  | 8GB运行流畅 | DDR4 2666MHz> |  |  | 256GB+1TB | 混合硬盘（SSD+HDD）> | 不支持触控 |  | 14英寸14游戏、便捷 | 16:9 | 1920x1080全高清屏 | 60Hz> |  | 防眩光屏> |  | 性能级独立显卡 | NVIDIA GeForce MX 330 | 2GB略显吃力 |  |  |  |  | 集成摄像头普清 | 杜比音效认证 | 2×1.5W立体声音响 | 内置麦克风 | 内置无线网卡> |  | 支持蓝牙功能 | 1×USB2.0，2×USB3.0 | HDMI> | 耳机/麦克风二合一接口 | 电源接口 | 4合1读卡器（MMC，SD，SDHC，SDXC） | 触摸板 | 防渗漏键盘> |  |  | 锂电池，35瓦时 | 6小时左右，视具体使用环境而定长续航笔记本> | 100V-240V 自适应交流电源适配器 | 1.5Kg | 326mm | 229mm | 17.9mm |  | 银色，180°开合 |  |  | Office家庭和学生版 |  | 2年 | 整机免费保修2年，电池1年 | 全国联保，享受三包服务 |  | 主机 x1电源适配器 x1
4683 | 联想扬天 S14 酷睿版(i3 1115G4/8GB/256GB/集显) | 2999 |  | 2021年06月> | 商用 | 轻薄笔记本商务办公本 | 预装Windows 10 Home Basic 64bit（64位家庭普通版）> | 英特尔 酷睿i3 11代系列 | Intel 酷睿i3 1115G4主流机 | 3GHz | 4.1GHz运行流畅 | 双核心/四线程多任务运行弱 | OPI 4GT/s | Tiger Lake> | 6MB | 10nm> |  | 8GB运行流畅 | DDR4 3200MHz> |  |  | 256GB> | SSD固态硬盘> | 不支持触控 | IPS | 14英寸14游戏、便捷 | 16:9 | 1920x1080全高清屏 | 60Hz> | 100% | 莱茵TUV硬件级低蓝光认证 |  | 集成显卡> | Intel Iris Xe Graphics> | 共享内存容量略显吃力 |  |  |  |  | 集成摄像头普清 | 杜比音效认证 | 2×1.5W立体声音响 | 内置麦克风 | WiFi6>，支持802.11ax无线协议> |  | 支持蓝牙功能 | 左侧：1×USB3.0 Type-A，1×USB Type-C右侧：1×USB2.0 Type-A | 左侧：1×HDMI | 左侧：1×3.5mm耳机/麦克风二合一接口 | 左侧：1×电源接口 | 左侧：1×SD读卡器 | 触摸板 | 背光键盘 | 支持 |  | 3芯锂电池，45瓦时 | 6小时左右，视具体使用环境而定长续航笔记本> | 100V-240V 65W 自适应交流电源适配器 | 1.5Kg | 324mm | 215mm | 17.9mm |  | 银色 |  |  | Office家庭和学生版 | Fn+Q模式切换 | 2年 | 整机免费保修2年，电池1年 | 全国联保，享受三包服务 |  | 主机 x1电源适配器 x1
4684 | Acer 新蜂鸟 Fun+(i7 1165G7/16GB/512GB/集显) | 4599 |  | 2020年10月 | 家用 | 轻薄笔记本 | 预装Windows 10 Home Basic 64bit（64位家庭普通版）> | 英特尔 酷睿i7 11代系列 | Intel 酷睿i7 1165G7高端机 | 2.8GHz | 4.7GHz运行流畅 | 四核心/八线程多任务运行强 | OPI 4GT/s | Tiger Lake> | 12MB | 10nm> |  | 16GB（8GB×2）极速运行 | DDR4> | 2xSO-DIMM | 16GB | 512GB> | SSD固态硬盘> | 不支持触控 |  | 15.6英寸15.6游戏、便捷 | 16:9 | 1920x1080全高清屏 |  |  | FHD，LED背光>，IPS，防蓝光 |  | 集成显卡> |  | 共享内存容量略显吃力 |  |  |  |  | 集成摄像头普清 | 内置音效芯片 | 内置扬声器 | 内置麦克风 | 支持802.11ax无线协议> | 1000Mbps以太网卡 | 支持，蓝牙5.0模块 | 1×USB2.0，2×USB3.1，1×USB Type-C | HDMI2.0 | 耳机/麦克风二合一接口 | RJ45（网络接口），电源接口 |  | 触摸板 | 巧克力键盘> |  |  | 锂电池，48瓦时 | 8小时左右，视具体使用环境而定长续航笔记本> |  | 1.65Kg | 363.4mm | 238.5mm | 17.9mm | 铝合金材质 | 冰川蓝，流沙金，樱花粉，以太银 | 安全锁孔
4685 | Acer 新蜂鸟 Fun(i5 1135G7/8GB/512GB/集显) | 3699 |  | 2020年10月 | 家用 | 轻薄笔记本 | 预装Windows 10 Home Basic 64bit（64位家庭普通版）> | 英特尔 酷睿i5 11代系列 | Intel 酷睿i5 1135G7中端主流机 | 2.4GHz | 4.2GHz运行流畅 | 四核心/八线程多任务运行强 | OPI 4GT/s | Tiger Lake> | 8MB | 10nm> |  | 8GB运行流畅 | DDR4> | 2xSO-DIMM | 16GB | 512GB> | SSD固态硬盘> | 不支持触控 | IPS屏 | 14英寸14游戏、便捷 | 16:9 | 1920x1080全高清屏 |  |  | FHD，LED背光>，防蓝光 |  | 集成显卡> |  | 共享内存容量略显吃力 |  |  |  |  | 集成摄像头普清 | 内置音效芯片 | 内置扬声器 | 内置麦克风 | 支持802.11ax无线协议> | 1000Mbps以太网卡 | 支持，蓝牙5.0模块 | 1×USB2.0，2×USB3.1，1×USB Type-C | HDMI2.0 | 耳机/麦克风二合一接口 | RJ45（网络接口），电源接口 |  | 触摸板 | 巧克力键盘> |  |  | 锂电池，48瓦时 | 10小时左右，视具体使用环境而定长续航笔记本> |  | 1.45Kg | 328mm | 223mm | 17.9mm | 铝合金材质 | 冰川蓝，流沙金，樱花粉，以太银
4686 | Acer 新蜂鸟 Swift3(SF313-52G-59A5) | 6299 |  | 2020年03月 | 家用 | 轻薄笔记本 | 预装Windows 10 Home Basic 64bit（64位家庭普通版）> | 英特尔 酷睿i5 10代系列 | Intel 酷睿i5 1035G1中端主流机 | 1000MHz | 3.6GHz运行流畅 | 四核心/八线程多任务运行强 |  | Ice Lake> | 6MB | 10nm> | 15W中等耗电 | 16GB极速运行 | LPDDR4X（低功耗版） |  | 16GB | 1TB> | SSD固态硬盘> | 不支持触控 |  | 13.5英寸13.5移动、办公 | 3:2> | 2256x1504超高清屏 |  |  | 100%sRGB，84%屏占比，415尼特亮度 |  | 性能级独立显卡 | NVIDIA GeForce MX350 | 2GB略显吃力 | GDDR5> |  |  |  | 集成摄像头普清 |  | 内置扬声器 | 内置麦克风 | 支持802.11ac无线协议>，支持双频（2.4GHz+5GHz）> | 1000Mbps以太网卡 | 支持蓝牙功能 | 1×USB2.0，1×USB3.2 Gen1，1×Thunderbolt3接口 | HDMI> | 耳机/麦克风二合一接口 | 电源接口 |  | 触摸板 | 背光键盘 | 支持智能指纹识别功能 |  | 4芯-锂电池，56瓦时 | 16小时左右，视具体使用环境而定长续航笔记本> | 100V-240V 自适应交流电源适配器 | 1.19Kg | 302.5mm | 233.8mm | 15.95mm | 镁铝合金材质 | 银色 |  |  |  |  | 1年 | 1年整机保修，主要配件2年保修 | 全国联保，享受三包服务 |  | 笔记本主机 x1电源适配器 x1电源线 x1说明书 x1保修卡 x1
4687 | 联想拯救者 Y9000X 2022(i5 12500H/16GB/1TB/RTX3060) | 8288 |  | 2022年05月 | 家用 | 游戏本 | 预装Windows 11 Home Basic 64bit（64位家庭普通版）> | 英特尔 酷睿i5 12代系列 | Intel 酷睿i5 12500H中端主流机 | 2.5GHz | 4.5GHz运行流畅 | 12核心/16线程 |  | Alder Lake> | 18MB | Intel 7（10nm） |  | 16GB极速运行热门游戏本> | DDR5 4800MHz> |  |  | 1TB> | SSD固态硬盘（PCIe4.0）> | 不支持触控 | IPS屏 | 16英寸16 | 16:10 | 2560x1600超高清屏 | 165Hz> |  | DC调光，10bit，HDR400，杜比视界 | ＜1 | 发烧级独立显卡 | NVIDIA GeForce RTX 3060> | 6GB显示流畅 | GDDR6> | 100w | 支持 | 192bit> | 1080p FHD摄像头（物理防窥）高清 | Nahimic音效 | 2×立体声扬声器 | 阵列式麦克风 | 支持802.11ax无线协议（WiFi6 E） | 2.5Gbps以太网卡> | 支持，蓝牙5.1模块 | 3×USB3.2，2×USB3.2 Type-C，1×Thunderbolt4 | HDMI> | 耳机/麦克风二合一接口 | 电源接口 |  | 触摸板 | 背光键盘（1.3mm键程，全键无冲，2级背光） | 支持智能指纹识别功能 | 不支持> | 锂电池，99.99瓦时 | 视具体使用环境而定长续航笔记本> | 100V-240V 135W 自适应交流电源适配器 | 2.18Kg | 358mm | 260mm | 16.9mm | A/C/D面金属材质 | 钛晶灰 |  | 双风扇，5热管
4688 | 戴尔灵越 7000 13(Ins 13-7300-R1825S) | 7799 |  | 2020年10月 | 商用 | 商务办公本轻薄笔记本 | 预装Windows 10 Home Basic 64bit（64位家庭普通版）> | 英特尔 酷睿i7 11代系列 | Intel 酷睿i7 1165G7高端机 | 2.8GHz | 4.7GHz运行流畅 | 四核心/八线程多任务运行强 |  | Tiger Lake> | 12MB | 10nm> | 12-28W | 16GB（8GB×2）极速运行 | DDR4 3200MHz> | 2xSO-DIMM |  | 512GB> | SSD固态硬盘> | 不支持触控 |  | 13.3英寸13.3移动、办公 | 16:9 | 1920x1080全高清屏 |  |  | FHD，LED背光>，防眩目屏>，100%sRGB，300nits，88%屏占比 |  | 性能级独立显卡 | NVIDIA GeForce MX 350> | 2GB略显吃力 | GDDR5> |  |  |  | 集成摄像头普清 | 内置音效芯片 | 内置扬声器 | 内置麦克风 | 支持802.11ax无线协议>，2×2MiMO | 无 | 支持蓝牙功能 | 2×USB3.1，1×Thunderbolt4 | HDMI> | 耳机/麦克风二合一接口 | 电源接口 | Micro SD读卡器 | 触摸板 | 背光键盘 | 支持智能指纹识别功能 |  | 锂电池，53瓦时 | 视具体使用环境而定长续航笔记本> | 100V-240V 自适应交流电源适配器 | 995g |  |  | 14.9mm | 铝合金材质 |  |  |  | Office家庭和学生版，Dell Mobile Connect | Fn+t性能模式 | 2年 | 2年金牌服务（含2年全面意外保护服务+2年上门服务+2年24×7一线通服务） | 全国联保，享受三包服务 |  | 主机 x1适配器 x1电源线 x1
4689 | 联想昭阳 K14 锐龙版(R5 5600U/16GB/512GB/集显) | 3999 |  |  | 商用 | 轻薄笔记本商务办公本 | 预装Windows 11 Home Basic 64bit（64位家庭普通版）> | AMD Ryzen 5 5000系列 | AMD Ryzen 5 5600U | 2.3GHz | 4.2GHz运行流畅 | 六核心/十二线程多任务运行强 | OPI 4GT/s | Zen 3> | 16MB | 7nm> |  | 16GB极速运行 | DDR4 3200MHz> |  | 32GB | 512GB> | SSD固态硬盘> | 不支持触控 | IPS | 14英寸14游戏、便捷 | 16:9 | 1920x1080全高清屏 | 60Hz> |  | 防眩光屏> |  | 集成显卡> | Intel Iris Xe Graphics> | 共享内存容量略显吃力 |  |  |  |  | 集成摄像头普清 | 内置音效芯片 | 内置扬声器 | 内置麦克风 | WiFi6>，支持802.11ax无线协议> |  | 支持蓝牙功能 | 左侧：1×USB3.1，2×USB Type-C右侧：1×USB3.1 | 左侧：1×HDMI | 左侧：1×3.5mm耳机/麦克风二合一接口 | 右侧：1×RJ45（网络接口） |  | 触摸板 | 背光键盘 | 支持智能指纹识别功能 |  | 锂电池，45瓦时 | 视具体使用环境而定长续航笔记本> | 100V-240V 65W 自适应交流电源适配器 | 1.45Kg | 324mm | 215mm | 17.1mm |  |  | 安全锁孔
4690 | 联想昭阳 K14 锐龙版(R5 5600U/16GB/1TB/集显) | 4299 |  |  | 商用 | 轻薄笔记本商务办公本 | 预装Windows 11 Home Basic 64bit（64位家庭普通版）> | AMD Ryzen 5 5000系列 | AMD Ryzen 5 5600U | 2.3GHz | 4.2GHz运行流畅 | 六核心/十二线程多任务运行强 | OPI 4GT/s | Zen 3> | 16MB | 7nm> |  | 16GB极速运行 | DDR4 3200MHz> |  | 32GB | 1TB> | SSD固态硬盘> | 不支持触控 | IPS | 14英寸14游戏、便捷 | 16:9 | 1920x1080全高清屏 | 60Hz> |  | 防眩光屏> |  | 集成显卡> | Intel Iris Xe Graphics> | 共享内存容量略显吃力 |  |  |  |  | 集成摄像头普清 | 内置音效芯片 | 内置扬声器 | 内置麦克风 | WiFi6>，支持802.11ax无线协议> |  | 支持蓝牙功能 | 左侧：1×USB3.1，2×USB Type-C右侧：1×USB3.1 | 左侧：1×HDMI | 左侧：1×3.5mm耳机/麦克风二合一接口 | 右侧：1×RJ45（网络接口） |  | 触摸板 | 背光键盘 | 支持智能指纹识别功能 |  | 锂电池，45瓦时 | 视具体使用环境而定长续航笔记本> | 100V-240V 65W 自适应交流电源适配器 | 1.45Kg | 324mm | 215mm | 17.1mm |  |  | 安全锁孔
4691 | 联想昭阳K4e-ITL(i5 1155G7/16GB/512GB/集显) | 4499 |  |  | 商用 | 轻薄笔记本商务办公本 | 预装Windows 11 Home Basic 64bit（64位家庭普通版）> | 英特尔 酷睿i5 11代系列 | Intel 酷睿i5 1155G7中端主流机 | 2.5GHz | 4.5GHz运行流畅 | 四核心/八线程多任务运行强 | OPI 4GT/s | Tiger Lake> | 8MB | 10nm> |  | 16GB极速运行 | DDR4 3200MHz> |  | 32GB | 512GB> | SSD固态硬盘> | 不支持触控 | IPS | 14英寸14游戏、便捷 | 16:9 | 1920x1080全高清屏 |  |  |  |  | 集成显卡> |  | 共享内存容量略显吃力 |  |  |  |  | 集成摄像头普清 | 内置音效芯片 | 内置扬声器 | 内置麦克风 | WiFi6>，支持802.11ax无线协议> | 1000Mbps以太网卡 | 支持蓝牙功能 | 左侧：1×USB3.2 Type-A，2×USB3.2 Type-C右侧：1×USB3.2 Type-A | 左侧：1×HDMI | 左侧：1×3.5mm耳机/麦克风二合一接口 | 右侧：1×RJ45（网络接口） | 右侧：4合1读卡器（MMC，SD，SDHC，SDXC） | 触摸板 |  |  |  | 锂电池，45瓦时 | 视具体使用环境而定长续航笔记本> | 100V-240V 65W 自适应交流电源适配器 | 1.5Kg | 324mm | 233mm | 17.9mm |  |  | 安全锁孔 |  | Office家庭和学生版
4692 | 联想昭阳 K4e-IIL(i5 1035G1/8GB/256GB/MX450) | 3420 |  |  | 商用 | 商务办公本 | 预装Windows 10 Home Basic 64bit（64位家庭普通版）> | 英特尔 酷睿i5 10代系列 | Intel 酷睿i5 1035G1中端主流机 | 1000MHz | 3.6GHz运行流畅 | 四核心/八线程多任务运行强 |  | Ice Lake> | 6MB | 10nm> |  | 8GB运行流畅 | DDR4 2666MHz> | 2xSO-DIMM | 40GB | 256GB> | SSD固态硬盘> | 不支持触控 | IPS | 14英寸14游戏、便捷 | 16:9 | 1920x1080全高清屏 |  |  | 防眩光，雾面屏 |  | 性能级独立显卡 | NVIDIA Geforce MX450 | 2GB略显吃力 | GDDR6> |  |  |  | 720p HD摄像头（物理防窥）高清 | 内置音效芯片 | 内置哈曼卡顿扬声器 | 内置麦克风 | 支持802.11ac无线协议> |  | 支持蓝牙功能 | 1×USB2.0，3×USB3.1，1×USB3.1 Type-C | HDMI> | 耳机/麦克风二合一接口 | RJ45（网络接口），电源接口 | 4合1读卡器（MMC，SD，SDHC，SDXC） | 触摸板 | 防泼溅背光键盘（两级背光） | 支持智能指纹识别功能 |  | 4芯锂电池，57瓦时 | 视具体使用环境而定长续航笔记本> | 100V-240V 45W 自适应交流电源适配器 | 1.5Kg |  |  | 17.9mm | A/C面镁铝合金材质 |  |  |  |  | 180°开合 | 2年 | 整机免费保修2年，电池1年 | 全国联保，享受三包服务
4693 | 联想昭阳K4e-IAP(i5 1240P/16GB/512GB/集显) | 4470 |  |  | 商用 | 轻薄笔记本商务办公本 | 预装Windows 11 Home Basic 64bit（64位家庭普通版）> | 英特尔 酷睿i5 12代系列 | Intel 酷睿i5 1240P中端主流机 | 1.7GHz | 4.4GHz运行流畅 | 12核心/16线程 |  |  | 12MB | 10nm> |  | 16GB极速运行 | DDR4 3200MHz> |  | 32GB | 512GB> | SSD固态硬盘> | 不支持触控 | IPS | 14英寸14游戏、便捷 | 16:9 | 1920x1080全高清屏 | 60Hz> | 100% | 莱茵TUV硬件级低蓝光认证 |  | 集成显卡> | Intel Iris Xe Graphics> | 共享内存容量略显吃力 |  |  |  |  | 集成摄像头普清 | 内置音效芯片 | 内置扬声器 | 内置麦克风 | WiFi6E，支持802.11ax无线协议> | 1000Mbps以太网卡 | 支持蓝牙功能 | 左侧：1×USB3.2 Type-A，1×USB3.2 Type-C，1×Thunderbolt4右侧：1×USB3.2 Type-A | 左侧：1×HDMI | 左侧：1×3.5mm耳机/麦克风二合一接口 | 右侧：1×RJ45（网络接口） | 右侧：4合1读卡器（MMC，SD，SDHC，SDXC） | 触摸板 |  |  |  | 锂电池，45瓦时 | 视具体使用环境而定长续航笔记本> | 100V-240V 65W 自适应交流电源适配器 | 1.4Kg | 324mm | 233mm | 17.9mm |  |  | 安全锁孔 |  | Office家庭和学生版
4694 | 联想昭阳K4e-ITL(i5 1155G7/16GB/1TB/集显) | 4899 |  |  | 商用 | 轻薄笔记本商务办公本 | 预装Windows 11 Home Basic 64bit（64位家庭普通版）> | 英特尔 酷睿i5 11代系列 | Intel 酷睿i5 1155G7中端主流机 | 2.5GHz | 4.5GHz运行流畅 | 四核心/八线程多任务运行强 | OPI 4GT/s | Tiger Lake> | 8MB | 10nm> |  | 16GB极速运行 | DDR4 3200MHz> |  | 32GB | 1TB> | SSD固态硬盘> | 不支持触控 | IPS | 14英寸14游戏、便捷 | 16:9 | 1920x1080全高清屏 |  |  |  |  | 集成显卡> |  | 共享内存容量略显吃力 |  |  |  |  | 集成摄像头普清 | 内置音效芯片 | 内置扬声器 | 内置麦克风 | WiFi6>，支持802.11ax无线协议> | 1000Mbps以太网卡 | 支持蓝牙功能 | 左侧：1×USB3.2 Type-A，2×USB3.2 Type-C右侧：1×USB3.2 Type-A | 左侧：1×HDMI | 左侧：1×3.5mm耳机/麦克风二合一接口 | 右侧：1×RJ45（网络接口） | 右侧：4合1读卡器（MMC，SD，SDHC，SDXC） | 触摸板 |  |  |  | 锂电池，45瓦时 | 视具体使用环境而定长续航笔记本> | 100V-240V 65W 自适应交流电源适配器 | 1.5Kg | 324mm | 233mm | 17.9mm |  |  | 安全锁孔 |  | Office家庭和学生版
4695 | 联想昭阳 E4-IML(i5 10210U/16GB/512GB/集显) | 4499 |  | 2019年 | 商用 | 商务办公本 | 预装Windows 10 | 英特尔 酷睿i5 10代系列 | Intel 酷睿i5 10210U中端主流机 | 1.6GHz | 4.2GHz运行流畅 | 四核心/八线程多任务运行强 | OPI 4GT/s | Comet Lake | 6MB | 14nm> | 15W中等耗电 | 16GB极速运行 | DDR4 2666MHz> | 1xSO-DIMM |  | 512GB> | SSD固态硬盘> | 不支持触控 |  | 14英寸14游戏、便捷 | 16:9 | 1920x1080全高清屏 |  |  |  |  | 集成显卡> |  | 共享内存容量略显吃力 |  |  |  |  | 720p HD摄像头（物理防窥）高清 | 内置音效芯片 | 内置扬声器 | 内置麦克风 | 支持802.11ax无线协议> | 1000Mbps以太网卡 | 支持，蓝牙5.0模块 | 2×USB3.1，1×USB3.1 Type-C，1×USB3.0 Type-C（全功能） | HDMI> | 耳机/麦克风二合一接口 | RJ45（网络接口），电源接口 | 多合一读卡器（SD，SDHC，SDXC） | 触摸板 | 全尺寸键盘> | 支持智能指纹识别功能 |  | 3芯锂电池，45瓦时 | 2-5小时，视具体使用环境而定长续航笔记本> | 100V-240V 65W 自适应交流电源适配器 | 1.5Kg | 326mm | 229.8mm | 19.5mm | 金属材质，复合材质> | 黑色 | 安全锁孔 |  | 附带软件 |  | 1年 | 1年全保，1年上门 | 全国联保，享受三包服务 |  | 笔记本主机 x1电源适配器 x1电源线 x1说明书 x1保修卡 x1
4696 | 联想昭阳 E4-IAP(i5 1235U/16GB/1TB/集显) | 5099 | ￥4299 |  | 商用 | 轻薄笔记本商务办公本 | 预装Windows 11 Home Basic 64bit（64位家庭普通版）> | 英特尔 酷睿i5 12代系列 | Intel 酷睿i5 1235U中端主流机 | 1.3GHz | 4.4GHz运行流畅 | 10核心/12线程 |  |  | 12MB | 10nm> |  | 16GB极速运行 | DDR4 3200MHz> |  | 32GB | 1TB> | SSD固态硬盘> | 不支持触控 | LED | 14英寸14游戏、便捷 | 16:9 | 1920x1080全高清屏 | 60Hz> |  |  |  | 集成显卡> |  | 共享内存容量略显吃力 |  |  |  |  | 集成摄像头普清 | 内置音效芯片 | 内置扬声器 | 内置麦克风 | WiFi6E，支持802.11ax无线协议> | 1000Mbps以太网卡 | 支持蓝牙功能 | 左侧：1×USB3.2（支持关机充电），1×USB3.2 Type-C，1×Thunderbolt4右侧：1×USB3.2 | 左侧：1×HDMI | 左侧：1×3.5mm耳机/麦克风二合一接口 | 右侧：1×RJ45（网络接口） | 右侧：4合1读卡器（MMC，SD，SDHC，SDXC） | 触摸板 |  |  |  | 锂电池，45瓦时 | 视具体使用环境而定长续航笔记本> | 100V-240V 65W 自适应交流电源适配器 | 1.5Kg | 324mm | 233mm | 19.9mm |  |  | 安全锁孔 |  | Office家庭和学生版
4697 | 联想昭阳E4-ITL(i7 1195G7/16GB/256GB+1TB/MX450) | 价格面议 |  |  | 商用 | 商务办公本 | 预装Windows 11 Home Basic 64bit（64位家庭普通版）> | 英特尔 酷睿i7 11代系列 | Intel 酷睿i7 1195G7高端机 | 2.9GHz | 5GHz运行流畅 | 四核心/八线程多任务运行强 | DMI3 4GT/s | Tiger Lake> | 12MB | 10nm> |  | 16GB极速运行 | DDR4 3200MHz> |  | 32GB | 256GB+1TB | 混合硬盘（SSD+HDD）> | 不支持触控 | LED | 14英寸14游戏、便捷 | 16:9 | 1920x1080全高清屏 | 60Hz> |  |  |  | 性能级独立显卡 | NVIDIA Geforce MX450 | 2GB略显吃力 | GDDR6> |  |  |  | 集成摄像头普清 | 内置音效芯片 | 内置扬声器 | 内置麦克风 | WiFi6>，支持802.11ax无线协议> |  | 支持，蓝牙5.0模块 | 左侧：1×USB3.1 Type-A，1×USB3.2 Type-C，1×Thunderbolt4右侧：1×USB3.1 Type-A | 左侧：1×HDMI2.0 | 左侧：1×3.5mm耳机/麦克风二合一接口 | 右侧：1×RJ45（网络接口） | 右侧：4合1读卡器（MMC，SD，SDHC，SDXC） | 触摸板 |  |  |  | 锂电池，45瓦时 | 视具体使用环境而定长续航笔记本> | 100V-240V 自适应交流电源适配器 | 1.6Kg | 324mm | 233mm | 19.9mm |  |  | 安全锁孔
4698 | 联想昭阳E4-ITL(i5 1155G7/16GB/512GB/MX450) | 4370 | ￥5799 |  | 商用 | 商务办公本 | 预装Windows 11 Home Basic 64bit（64位家庭普通版）> | 英特尔 酷睿i5 11代系列 | Intel 酷睿i5 1155G7中端主流机 | 2.5GHz | 4.5GHz运行流畅 | 四核心/八线程多任务运行强 | OPI 4GT/s | Tiger Lake> | 8MB | 10nm> |  | 16GB极速运行 | DDR4 3200MHz> |  | 32GB | 512GB> | SSD固态硬盘> | 不支持触控 | LED | 14英寸14游戏、便捷 | 16:9 | 1920x1080全高清屏 | 60Hz> |  |  |  | 性能级独立显卡 | NVIDIA Geforce MX450 | 2GB略显吃力 | GDDR6> |  |  |  | 集成摄像头普清 | 内置音效芯片 | 内置扬声器 | 内置麦克风 | WiFi6>，支持802.11ax无线协议> |  | 支持，蓝牙5.0模块 | 左侧：1×USB3.1 Type-A，1×USB3.2 Type-C，1×Thunderbolt4右侧：1×USB3.1 Type-A | 左侧：1×HDMI2.0 | 左侧：1×3.5mm耳机/麦克风二合一接口 | 右侧：1×RJ45（网络接口） | 右侧：4合1读卡器（MMC，SD，SDHC，SDXC） | 触摸板 |  |  |  | 锂电池，45瓦时 | 视具体使用环境而定长续航笔记本> | 100V-240V 自适应交流电源适配器 | 1.6Kg | 324mm | 233mm | 19.9mm |  |  | 安全锁孔
4699 | ThinkBook 14+ 2023 酷睿版(21HW000GCD) | 7799 |  | 2023年03月 | 商用 | 轻薄笔记本商务办公本 | 预装Windows 11 Home Basic 64bit（64位家庭普通版）> | 英特尔 酷睿i7 13代系列 | Intel 酷睿i7 13700H高端机 | 2.4GHz | 5GHz运行流畅 | 14核心/20线程 |  |  | 24MB | 10nm> |  | 32GB极速运行 | LPDDR5（低功耗版）5200MHz> |  | 32GB | 512GB> | SSD固态硬盘（PCIe4.0）> | 不支持触控 | IPS | 14英寸14游戏、便捷 | 16:10 | 2880x1800超高清屏 | 90Hz | 100% | DC调光，莱茵TUV硬件级低蓝光认证，TUV Eyesafe护眼认证 |  | 发烧级独立显卡 | NVIDIA GeForce RTX 3050> | 4GB正常 | GDDR6> |  |  |  | 1080p FHD摄像头（IR）高清 | 杜比全景声 | 内置扬声器 | 抗噪麦克风 | WiFi6E，支持802.11ax无线协议> | 1000Mbps以太网卡 | 支持，蓝牙5.2模块 | 左侧：1×USB3.1，1×USB3.2 全功能Type-C，1×Thunderbolt4右侧：1×USB2.0（隐藏式），1×USB3.1 | 左侧：HDMI2.1 TMDS | 左侧：1×3.5mm耳机/麦克风二合一接口 | 右侧：1×RJ45（网络接口） | 右侧：1×Micro SD读卡器 | 触摸板 | 背光键盘 | 不支持> | 支持智能人脸识别功能 | 4芯锂电池，62瓦时 | 视具体使用环境而定长续航笔记本> | 100V-240V 100W 自适应交流电源适配器 | 1.4Kg | 312mm | 224mm | 15.9mm | 全金属机身 | 苍岩灰 | 通过MIL-STD-810H军标测试 | 双风扇，双出风口 | Office家庭和学生版 | Fn+Q性能模式 | 2年 |  | 全国联保，享受三包服务 |  | 笔记本主机 x1电源适配器 x1用户指南 x1
4700 | 惠普暗影精灵8(i7 12700H/16GB/1TB/RTX3070Ti/165Hz) | 1.07万 |  | 2022年03月 | 家用 | 游戏本 | 预装Windows 11 Home Basic 64bit（64位家庭普通版）> | 英特尔 酷睿i7 12代系列 | Intel 酷睿i7 12700H高端机 | 2.7GHz | 4.7GHz运行流畅 | 14核心/20线程 |  | Alder Lake> | 24MB | Intel 7（10nm） | 45W耗电高 | 16GB极速运行热门游戏本> | DDR5 4800MHz> | 2xSO-DIMM | 32GB | 1TB> | SSD固态硬盘（PCIe4.0）> | 不支持触控 | IPS屏 | 16.1英寸16.1 | 16:9 | 1920x1080全高清屏 | 144Hz> |  | 3ms，DC调光，TUV低蓝光护眼认证，Eyesafe低蓝光认证 |  | 发烧级独立显卡 | NVIDIA GeForce RTX 3070Ti> | 8GB显示流畅 | GDDR6> |  | 支持 |  | 720p HD摄像头高清 | DTS：X Ultra | 立体声双扬声器（B&O） | 双阵列式麦克风 | WiFi6E，Intel AX211，支持802.11ax无线协议> | 1000Mbps以太网卡 | 支持蓝牙功能 | 3×USB3.0>，1×Thunderbolt4 | HDMI>，Mini DisplayPort> | 耳机/麦克风二合一接口 | RJ45（网络接口） | SD读卡器 | 触摸板 | 全尺寸背光键盘（26键无冲突） | 不支持> | 不支持> | 4芯锂电池，70瓦时 |  | 100V-240V 200W 自适应交流电源适配器 | 2.3Kg | 369.23mm | 248mm | 22.5mm |  | 暗影黑色 |  | 四热管（双8mm主热管），双风扇（12V，97片扇叶），两进风口，三出风口
4701 | 联想昭阳E5-ITL(i5 1155G7/8GB/256GB/集显) | 4199 | ￥3699 |  | 商用 | 轻薄笔记本商务办公本 | 预装Windows 11 Home Basic 64bit（64位家庭普通版）> | 英特尔 酷睿i5 11代系列 | Intel 酷睿i5 1155G7中端主流机 | 2.5GHz | 4.5GHz运行流畅 | 四核心/八线程多任务运行强 | OPI 4GT/s | Tiger Lake> | 8MB | 10nm> |  | 8GB运行流畅 |  |  |  | 256GB> | SSD固态硬盘> | 不支持触控 | LED | 15.6英寸15.6游戏、便捷 | 16:9 | 1920x1080全高清屏 | 60Hz> |  |  |  | 集成显卡> | Intel Iris Xe Graphics> | 共享内存容量略显吃力 |  |  |  |  | 集成摄像头普清 | 内置音效芯片 | 内置扬声器 | 内置麦克风 | WiFi6>，支持802.11ax无线协议> | 1000Mbps以太网卡 | 支持蓝牙功能 | 左侧：1×USB3.1 Type-A，2×Thunderbolt4右侧：1×USB3.2 Type-A | 左侧：1×HDMI | 左侧：1×3.5mm耳机/麦克风二合一接口 | 右侧：1×RJ45（网络接口） | 右侧：1×SD读卡器 | 触摸板 |  |  |  | 锂电池，45瓦时 | 视具体使用环境而定长续航笔记本> | 100V-240V 自适应交流电源适配器 | 1.67Kg | 357mm | 235mm | 18.9mm |  |  | 安全锁孔 |  | Office家庭和学生版
4702 | ThinkPad E490(20N8A00KCD) | 4899 |  | 2018年12月 | 商用 | 轻薄笔记本商务办公本 | 预装Windows 10 | 英特尔 酷睿i5 8代系列 | Intel 酷睿i5 8265U中端主流机 | 1.6GHz | 3.9GHz运行流畅 | 四核心/八线程多任务运行强 | OPI 4 GT/s | Whiskey Lake> | 6MB | 14nm> | 15W中等耗电 | 8GB（8GB×1）运行流畅 | DDR4 2400MHz | 2xSO-DIMM | 32GB（单插槽最高支持16GB） | 1TB> |  | 不支持触控 |  | 14英寸14游戏、便捷 | 16:9 | 1366x768普通屏 |  |  | HD，LED背光>，6.9mm边框，180度开合 |  | 集成显卡> | Intel GMA HD（集成于处理器）> | 共享内存容量略显吃力 | 无 |  |  |  | 720p HD摄像头高清 | 内置音效芯片 | 立体声扬声器 | 双阵列数字麦克风 | 支持802.11ac无线协议> |  | 支持，蓝牙4.1模块 | 1×USB2.0，2×USB3.0，1×USB Type-C数据接口实拍图> | HDMI视频接口实拍图> | 耳机/麦克风二合一接口音频接口实拍图> | RJ45（网络接口），电源接口其它接口实拍图> | Micro SD读卡器 | 多点触摸板，Trackpoint指点杆 | 全尺寸键盘> |  |  | 锂聚合物电池，45瓦时 | 视具体使用环境而定长续航笔记本> | 100V-240V 自适应交流电源适配器 | 1.78Kg | 329mm | 242mm | 21.9mm | ABS塑料材质 | 黑色 | 安全锁孔 | 黑酷散热技术 | office家庭和学生版2016 |  | 1年 | 1年部件和人工，客户送修 | 全国联保，享受三包服务 |  | 笔记本主机 x1电池 x1电源适配器 x1说明书 x1保修卡 x1
4703 | 联想昭阳 E4-IML(i5 10210U/16GB/512GB/R620) | 6080 |  | 2019年 | 商用 | 商务办公本 | 预装Windows 10 | 英特尔 酷睿i5 10代系列 | Intel 酷睿i5 10210U中端主流机 | 1.6GHz | 4.2GHz运行流畅 | 四核心/八线程多任务运行强 | OPI 4GT/s | Comet Lake | 6MB | 14nm> | 15W中等耗电 | 16GB极速运行 | DDR4 2666MHz> | 1xSO-DIMM |  | 512GB> | SSD固态硬盘> | 不支持触控 |  | 14英寸14游戏、便捷 | 16:9 | 1920x1080全高清屏 |  |  |  |  | 入门级独立显卡 | AMD Radeon 620 | 2GB略显吃力 | GDDR5> |  |  |  | 720p HD摄像头（物理防窥）高清 | 内置音效芯片 | 内置扬声器 | 内置麦克风 | 支持802.11ax无线协议> | 1000Mbps以太网卡 | 支持，蓝牙5.0模块 | 2×USB3.1，1×USB3.1 Type-C，1×USB3.0 Type-C（全功能） | HDMI> | 耳机/麦克风二合一接口 | RJ45（网络接口），电源接口 | 多合一读卡器（SD，SDHC，SDXC） | 触摸板 | 全尺寸键盘> | 支持智能指纹识别功能 |  | 3芯锂电池，45瓦时 | 2-5小时，视具体使用环境而定长续航笔记本> | 100V-240V 65W 自适应交流电源适配器 | 1.5Kg | 326mm | 229.8mm | 19.5mm | 金属材质，复合材质> | 黑色 | 安全锁孔 |  | 附带软件 |  | 1年 | 1年全保，1年上门 | 全国联保，享受三包服务 |  | 笔记本主机 x1电源适配器 x1电源线 x1说明书 x1保修卡 x1
4704 | 联想昭阳E5-ITL(i5 1155G7/8GB/256GB+1TB/集显) | 3850 |  |  | 商用 | 轻薄笔记本商务办公本 | 预装Windows 11 Home Basic 64bit（64位家庭普通版）> | 英特尔 酷睿i5 11代系列 | Intel 酷睿i5 1155G7中端主流机 | 2.5GHz | 4.5GHz运行流畅 | 四核心/八线程多任务运行强 | OPI 4GT/s | Tiger Lake> | 8MB | 10nm> |  | 8GB运行流畅 |  |  |  | 256GB+1TB | 混合硬盘（SSD+HDD）> | 不支持触控 | LED | 15.6英寸15.6游戏、便捷 | 16:9 | 1920x1080全高清屏 | 60Hz> |  |  |  | 核芯显卡> | Intel Iris Xe Graphics> | 共享内存容量略显吃力 |  |  |  |  | 集成摄像头普清 | 内置音效芯片 | 内置扬声器 | 内置麦克风 | WiFi6>，支持802.11ax无线协议> | 1000Mbps以太网卡 | 支持蓝牙功能 | 左侧：1×USB3.1 Type-A，2×Thunderbolt4右侧：1×USB3.2 Type-A | 左侧：1×HDMI | 左侧：1×3.5mm耳机/麦克风二合一接口 | 右侧：1×RJ45（网络接口） | 右侧：1×SD读卡器 | 触摸板 |  |  |  | 锂电池，45瓦时 | 视具体使用环境而定长续航笔记本> | 100V-240V 自适应交流电源适配器 | 1.67Kg | 357mm | 235mm | 18.9mm |  |  | 安全锁孔 |  | Office家庭和学生版
4705 | 惠普PAVILION 13-b117TU(J8C76PA) | 3299 |  | 2014年10月 | 家用 | 轻薄笔记本 | 预装Windows 8.1（64bit） | 英特尔 酷睿i3 4代系列 | Intel 酷睿i3 4030U主流机 | 1.9GHz |  | 双核心/四线程多任务运行弱 | DMI 5 GT/s | Haswell> | 3MB | 22nm> | 15W中等耗电 | 4GB（4GB×1）操作吃力 | DDR3L（低电压版）1600MHz> |  |  | 500GB | 5400转> | 不支持触控 |  | 13.3英寸13.3移动、办公 | 16:9 | 1366x768普通屏 |  |  | LED背光> |  | 核芯显卡> | Intel GMA HD 4400 | 共享内存容量略显吃力 |  |  |  |  | 集成摄像头普清 | 内置音效芯片 | 双Beats Audio扬声器 | 内置麦克风 | 支持802.11b/g/n无线协议> | 100Mbps以太网卡 | 支持，蓝牙4.0模块 | 1×USB2.0+2×USB3.0 | VGA>，HDMI> | 耳机/麦克风二合一接口 | RJ45（网络接口），电源接口 | 多合1读卡器 | 一体化多点触控触摸板 | 全尺寸键盘> |  |  | 3芯锂电池，4300毫安 | 视具体使用环境而定长续航笔记本> | 100V-240V 65W 自适应交流电源适配器 | 1.7Kg | 333.2mm | 224.4mm | 21.4mm | 复合材质> | 天然银 | 安全锁孔，开机密码 |  |  |  | 1年 | 整机1年，主要部件2年 | 全球联保，享受三包服务 |  | 笔记本主机 x1电源适配器 x1电源线 x1说明书 x1保修卡 x1
4706 | 联想YOGA Air 14s 2022 特别款(i7 1280P/16GB/1TB/集显) | 1.3万 |  | 2022年11月7日 | 商用 | 轻薄笔记本商务办公本 | 预装Windows 11 Home Basic 64bit（64位家庭普通版）> | 英特尔 酷睿i7 12代系列 | Intel 酷睿i7 1280P高端机 | 1.8GHz | 4.8GHz运行流畅 | 14核心/20线程 |  |  | 24MB | 10nm> |  | 16GB极速运行 | LPDDR5（低功耗版）5600MHz |  |  | 1TB> | SSD固态硬盘（PCIe4.0）> | 支持十点触控 | OLED | 14英寸14游戏、便捷 | 16:10 | 2880x1800超高清屏 | 90Hz |  | 10bit（FRC算法实现），HDR500，杜比视界，莱茵TUV硬件级低蓝光认证，莱茵TUV Eyesafe护眼认证，莱茵TUV眼部舒适度认证，康宁大猩猩玻璃，环境光自适应，IF抗指纹涂层 | ＜1 | 集成显卡> |  | 共享内存容量略显吃力 |  |  |  |  | 1080p FHD摄像头（物理防窥）高清 | 杜比全景声 | 宝华韦健4扬声器（2高音+2低音） | 内置2麦克风 | WiFi6>，支持802.11ax无线协议> |  | 支持，蓝牙5.2模块 | 3×Thunderbolt4 |  | 耳机/麦克风二合一接口 |  |  | 触摸板 | 背光键盘 | 不支持> | 支持智能人脸识别功能 | 锂电池，75瓦时 |  | 65W USB Type-C电源适配器 | 1.37Kg | 315mm | 214mm | 14.9mm | 6000系航空级铝合金材质，3D玻璃顶盖
4707 | 联想昭阳K4e-IAPG i7 1260P/16GB/512GB/核显 | 5250 |  |  | 商用 | 轻薄笔记本商务办公本 | 预装Windows 11 Home Basic 64bit（64位家庭普通版）> | 英特尔 酷睿i7 12代系列 | Intel 酷睿i7 1260P高端机 | 2.1GHz | 4.7GHz运行流畅 | 12核心/16线程 |  |  | 18MB | 10nm> |  | 16GB极速运行 | DDR4 3200MHz> |  | 32GB | 512GB> | SSD固态硬盘> | 不支持触控 | IPS | 14英寸14游戏、便捷 | 16:9 | 1920x1080全高清屏 | 60Hz> | 100% | 莱茵TUV硬件级低蓝光认证 |  | 核芯显卡> | Intel Iris Xe Graphics> | 共享内存容量略显吃力 |  |  |  |  | 集成摄像头普清 | 内置音效芯片 | 内置扬声器 | 内置麦克风 | WiFi6E，支持802.11ax无线协议> | 1000Mbps以太网卡 | 支持蓝牙功能 | 左侧：1×USB3.2 Type-A，1×USB3.2 Type-C，1×Thunderbolt4右侧：1×USB3.2 Type-A | 左侧：1×HDMI | 左侧：1×3.5mm耳机/麦克风二合一接口 | 右侧：1×RJ45（网络接口） | 右侧：4合1读卡器（MMC，SD，SDHC，SDXC） | 触摸板 |  |  |  | 锂电池，45瓦时 | 视具体使用环境而定长续航笔记本> | 100V-240V 65W 自适应交流电源适配器 | 1.4Kg | 324mm | 233mm | 17.9mm |  |  | 安全锁孔 |  | Office家庭和学生版 |  | 1年 |  | 全国联保，享受三包服务 |  | 笔记本主机 x1保修卡 x1说明书 x1电源适配器 x1
4708 | 联想昭阳E5-ITLCA(i7 1195G7/16GB/512GB/MX450) | 5400 |  |  | 商用 | 轻薄笔记本商务办公本 | 预装Windows 11 Home Basic 64bit（64位家庭普通版）> | 英特尔 酷睿i7 11代系列 | Intel 酷睿i7 1195G7高端机 | 2.9GHz | 5GHz运行流畅 | 四核心/八线程多任务运行强 | DMI3 4GT/s | Tiger Lake> | 12MB | 10nm> |  | 16GB极速运行 |  |  |  | 512GB> | SSD固态硬盘> | 不支持触控 | LED | 15.6英寸15.6游戏、便捷 | 16:9 | 1920x1080全高清屏 | 60Hz> |  |  |  | 性能级独立显卡 | NVIDIA Geforce MX450 | 2GB略显吃力 | GDDR6> |  |  |  | 集成摄像头普清 | 内置音效芯片 | 内置扬声器 | 内置麦克风 | WiFi6>，支持802.11ax无线协议> | 1000Mbps以太网卡 | 支持蓝牙功能 | 左侧：1×USB3.1 Type-A，2×Thunderbolt4右侧：1×USB3.2 Type-A | 左侧：1×HDMI | 左侧：1×3.5mm耳机/麦克风二合一接口 | 右侧：1×RJ45（网络接口） | 右侧：1×SD读卡器 | 触摸板 |  |  |  | 锂电池，45瓦时 | 视具体使用环境而定长续航笔记本> | 100V-240V 自适应交流电源适配器 | 1.67Kg | 357mm | 235mm | 18.9mm |  |  | 安全锁孔 |  | Office家庭和学生版 |  | 1年 |  | 全国联保，享受三包服务 |  | 笔记本主机 x1保修卡 x1说明书 x1电源适配器 x1
4709 | 华硕天选4 13代酷睿版(i9 13900H/16GB/512GB/RTX4050) | 8999 |  | 2023年02月 | 家用 | 游戏本 | 预装Windows 11 Home Basic 64bit（64位家庭普通版）> | 英特尔 酷睿i9 13代系列 | Intel 酷睿i9 13900H旗舰机 | 2.6GHz | 5.4GHz运行流畅 | 14核心/20线程 |  |  | 24MB | 10nm> |  | 16GB（8GB×2）极速运行热门游戏本> | DDR5 4800MHz> | 2xSO-DIMM | 64GB | 512GB> | SSD固态硬盘（PCIe4.0）> | 不支持触控 | IPS | 15.6英寸15.6游戏、便捷 | 16:9 | 1920x1080全高清屏 | 144Hz> | 100% | DC调光，支持G-SYNC防撕裂技术 |  | 发烧级独立显卡 | NVIDIA GeForce RTX 4050 | 6GB显示流畅 | GDDR6> | 140W | 支持 |  | 720p HD摄像头高清 | 杜比认证音效 | 内置双扬声器 | 双阵列式降噪麦克风 | WiFi6>，支持802.11ax无线协议> | 1000Mbps以太网卡 | 支持，蓝牙5.2模块 | 左侧：1×USB Type-C（独显输出，支持DP1.4+PD充电），1×Thunderbolt4（集显输出），1×USB3.1 Type-A右侧：1×USB3.1 Type-A | 左侧：1×HDMI2.1 | 左侧：1×3.5mm耳机/麦克风二合一接口 | 左侧：1×RJ45（网络接口） |  | 触摸板 | 背光键盘（Mini LED灯珠），全尺寸键盘（包含独立数字键盘） | 不支持> | 不支持> | 4芯锂电池，90瓦时 | 视具体使用环境而定长续航笔记本> | 100V-240V 240W 自适应交流电源适配器 |  | 354.9mm | 251.9mm | 22.45-24.95mm | A面金属材质，B/C/D面高强度复合材质 | 魔幻青 | 安全锁孔 | 双风扇（Arc Flow绝生风扇，84叶片），5热管，四出风口，冰川散热系统 |  | Armoury Crate奥创智控中心 | 1年 |  | 全国联保，享受三包服务 |  | 笔记本主机 x1适配器 x1用户手册 x1保修卡 x1
4710 | 戴尔成就 5000 13(Vostro 13-5310-R1808N) | 6399 |  | 2021年04月> | 商用 | 商务办公本 | 预装Windows 10 Home Basic 64bit（64位家庭普通版）> | 英特尔 酷睿i7 11代系列 | Intel 酷睿i7 11370H高端机 | 3.3GHz | 4.8GHz运行流畅 | 四核心/八线程多任务运行强 |  | Tiger Lake-H> | 12MB | 10nm> | 35W | 16GB极速运行 | LPDDR4x（低功耗版）4267MHz | 2xSO-DIMM |  | 512GB> | SSD固态硬盘> | 不支持触控 |  | 13英寸13移动、办公 | 16:10 | 2560x1600超高清屏 |  |  | QHD，LED背光>，防眩光，1000:1，100%sRGB，300nits，88.54%，莱茵低蓝光认证 |  | 集成显卡> | Intel Iris Xe Graphics> | 共享内存容量略显吃力 |  |  |  |  | 720p HD摄像头（物理防窥）高清 | Waves MaxxAudio Pro技术 | 2×2W立体声音响 | 阵列式麦克风 | 支持802.11ax无线协议> | 1000Mbps以太网卡 | 支持，蓝牙5.0模块 | 1×USB3.1，2×Thunderbolt4 | HDMI1.4> | 耳机/麦克风二合一接口 |  |  | 触摸板 | 全尺寸背光键盘 | 支持智能指纹识别功能 |  | 4芯锂电池，54瓦时 | 5-8小时，视具体使用环境而定长续航笔记本> | 100V-240V 65W 自适应交流电源适配器 | 1.25Kg | 296.78mm | 210mm | 15.9mm | 金属材质 | 墨绿色 |  | 双风扇，双热管 | Office家庭和学生版，McAfee多设备安全15个月订阅 |  | 2年 | 2年金牌服务（含2年全面意外保护服务+2年上门服务+2年24×7一线通服务） | 全国联保，享受三包服务
4711 | 三星Galaxy Book S(8GB/256GB) | 暂无报价 |  | 2019年09月 | 家用 | 影音娱乐本 | 预装Windows 10 Home Basic 64bit（64位家庭普通版）> | [10 empty] | 8GB（8GB×1）运行流畅 | LPDDR4X> |  |  | 256GB> |  |  |  | 13英寸13移动、办公 | [17 empty] | 支持802.11a/b/g/n/ac无线协议（2.4/5GHz），VHT80 MU-MIMO |  | 支持，蓝牙5.0模块 | [9 empty] | 42Wh | 23小时长续航笔记本> |  | 960g | 305.2mm | 203.2mm | 6.2-11.8mm |  | 颜色：土黄金，水星灰 |  |  |  |  | 1年 | 整机1年，主要部件2年，电池12个月 | 全国联保，享受三包服务
4712 | 戴尔G5 15游戏本(G5 5500-R2646B) | 6199 |  | 2020年09月 | 家用 | 游戏本 | 预装Windows 10 Home （家庭普通版） | 英特尔 酷睿i5 10代系列 | Intel 酷睿i5 10200H中端主流机 | 2.4GHz | 4.1GHz运行流畅 | 四核心/八线程多任务运行强 | DMI3 8GT/s | Comet Lake-H> | 8MB | 14nm> | 45W耗电高 | 16GB（8GB×2）极速运行热门游戏本> | DDR4 2933MHz> |  |  | 512GB> | SSD固态硬盘> | 不支持触控 |  | 15.6英寸15.6游戏、便捷 | 16:9 | 1920x1080全高清屏 | 120Hz> |  | 72%NTSC，IPS屏 |  | 发烧级独立显卡 | NVIDIA GeForce GTX 1650Ti | 4GB正常 | GDDR6> |  |  |  | 集成100万像素摄像头普清 | 纳美3D音效系统 | 内置扬声器 | 双阵列数字麦克风 | 支持802.11ac无线协议>，支持双频（2.4GHz+5GHz）> |  | 支持，蓝牙5.0模块 | 2×USB2.0，1×USB3.1 | HDMI> | 耳机/麦克风二合一接口 | RJ45（网络接口），电源接口 | SD读卡器 | 触摸板 | 背光键盘 |  |  | 3芯锂电池，56瓦时 | 2-3小时，视具体使用环境而定长续航笔记本> | 100V-240V 自适应交流电源适配器 | 2.48Kg | 365.5mm | 254mm | 21.6mm | 复合材质> | 黑色 | 安全锁孔 | 双风翼散热架构 | McAfee杀毒软件15个月 |  | 2年 | 2年金牌服务（含2年全面意外保护服务+2年上门服务+2年24×7一线通服务） | 全国联保，享受三包服务 |  | 笔记本主机 x1电源适配器 x1电源线 x1说明书 x1保修卡 x1
4713 | 机械革命无界14(i7 12700H/16GB/512GB/集显/2.5K屏) | 4999 |  | 2022年05月 | 商用 | 轻薄笔记本商务办公本 | 预装Windows 11 Home Basic 64bit（64位家庭普通版）> | 英特尔 酷睿i7 12代系列 | Intel 酷睿i7 12700H高端机 | 2.7GHz | 4.7GHz运行流畅 | 14核心/20线程 |  | Alder Lake> | 24MB | Intel 7（10nm） | 45W耗电高 | 16GB（8GB×2）极速运行 | DDR4 3200MHz> |  |  | 512GB> | SSD固态硬盘（PCIe3.0 x4） | 不支持触控 | IPS镜面屏 | 14英寸14游戏、便捷 | 16:9 | 1920x1080全高清屏 | 60Hz> | 100% | DC调光 | ＜2 | 集成显卡> |  | 共享内存容量略显吃力 |  |  |  |  | 集成摄像头普清 | 内置音效芯片 | 立体声扬声器 |  | WiFi6E，支持802.11ax无线协议> |  | 支持，蓝牙5.2模块 | 左侧：1×USB3.0，1×USB3.0 Type-C右侧：1×USB3.0，1×USB3.0 Type-C | 左侧：HDMI | 右侧：耳机/麦克风二合一接口 | 左侧：电源接口 |  | 触摸板 | 背光键盘（三挡调光，白色背光） | 支持智能指纹识别功能 | 不支持> | 锂电池，50瓦时 |  | 100V-240V 90W 自适应交流电源适配器 | 1.4Kg | 323mm | 219mm | 17.8mm | 铝合金 | 银色 |  | 双风扇，双热管，双出风口 | [6 empty] | 笔记本电脑x1适配器x1用户手册x1保修卡x1
4714 | ThinkPad L490(i5-8265U/8GB/256GB/FHD屏 ) | 5555 |  | 2019年08月 | 商用 | 商务办公本 | 预装Windows 10 Home（家庭版） | 英特尔 酷睿i5 8代系列 | Intel 酷睿i5 8265U中端主流机 | 1.6GHz | 3.9GHz运行流畅 | 四核心/八线程多任务运行强 | QPI 4GT/s |  | 6MB | 14nm> | 15W中等耗电 | 8GB运行流畅 | DDR4 2666MHz> | 2xSO-DIMM | 64GB | 256GB> | SSD固态硬盘> |  |  | 14英寸14游戏、便捷 | 16:9 | 1920x1080全高清屏 |  |  | FHD |  | 集成显卡> | Intel UHD620 | 共享内存容量略显吃力 |  |  |  |  | 720p HD摄像头高清 | 杜比音效认证 |  | 内置麦克风 | Intel 9260 AC | 1000Mbps以太网卡 | 支持蓝牙功能 | 2×USB3.0，2×USB Type-C | HDMI> | 耳机/麦克风二合一接口 | RJ45（网络接口），电源接口 | 多合1读卡器（SDXC，SDHC） | 多点触控触摸板 Trackpoint指点杆 | 全尺寸键盘>，防泼溅键盘> | 支持智能指纹识别功能 |  | 3芯锂电池 | 2-5小时长续航笔记本> | 45W 自适应交流电源适配器 | 1.68Kg | 335mm | 235mm | 22.5mm |  | 黑色 | 开机密码 |  |  |  | 1年 | 1年部件和人工，客户送修 联想ThinkPad |  |  | 笔记本主机 x1电源适配器 x1电源线 x1用户指南 x1保修卡 x1
4715 | msi微星冲锋坦克2 GL65 10SER-055CN | 8299 |  | 2020年04月 | 家用 | 游戏本影音娱乐本 | 预装Windows 10 Home（家庭普通版） | 英特尔 酷睿i7 10代系列 | Intel 酷睿i7 10750H高端机 | 2.6GHz | 5GHz运行流畅 | 六核心/十二线程多任务运行强 | DMI3 8GT/s | Comet Lake-H> | 12MB | 14nm> | 45W耗电高 | 16GB（8GB×2）极速运行热门游戏本> | DDR4 2666MHz> | 2xSO-DIMM | 32GB | 512GB> | SSD固态硬盘> | 不支持触控 |  | 15.6英寸15.6游戏、便捷 | 16:9 | 1920x1080全高清屏 | 144Hz> |  | IPS屏，72%NTSC，5mm超窄边框，82%屏占比 |  | 发烧级独立显卡 | NVIDIA GeForce RTX 2060> | 6GB显示流畅 |  |  |  |  | 720p HD摄像头高清 | Nahimic 3音效软件 | 内置扬声器 | 内置麦克风 | 支持802.11ac无线协议> | 1000Mbps以太网卡 | 支持蓝牙功能 | 3×USB3.2，1×USB Type-C | HDMI>，Mini DisplayPort> | 耳机输出接口，麦克风输入接口 | RJ45（网络接口），电源接口 | SD读卡器 | 触摸板 | 背光键盘（红色背光） |  |  | 6芯锂电池> | 视具体使用环境而定长续航笔记本> | 100V-240V 180W 自适应交流电源适配器 | 2.3Kg | 357mm | 248mm | 27.5mm | 镁铝合金材质 | 黑色 | 安全锁孔 | 双风扇，七热管 |  |  | 1年 | 整机1年，主要部件2年，电池1年 | 全国联保，享受三包服务 |  | 笔记本主机 x1电池 x1电源适配器 x1电源线 x1说明书 x1保修卡 x1专业游戏包 x1专业游戏鼠标 x1
4716 | 戴尔G15 5520(i7 12700H/32GB/512GB/RTX3070Ti/240Hz) | 1.3万 |  | 2022年02月 | 家用 | 游戏本 | 预装Windows 11 Home Basic 64bit（64位家庭普通版）> | 英特尔 酷睿i7 12代系列 | Intel 酷睿i7 12700H高端机 | 2.7GHz | 4.7GHz运行流畅 | 14核心/20线程 |  | Alder Lake> | 24MB | Intel 7（10nm） |  | 32GB极速运行热门游戏本> | DDR5 4800MHz> | 2xSO-DIMM | 32GB | 512GB> | SSD固态硬盘> | 不支持触控 | IPS | 15.6英寸15.6游戏、便捷 | 16:9 | 1920x1080全高清屏 | 165Hz> |  | 莱茵TUV低蓝光护眼认证 |  | 发烧级独立显卡 | NVIDIA GeForce RTX 3070Ti> | 8GB显示流畅 | GDDR6> | 140w | 支持 |  | 720p HD摄像头高清 | Nahimic 3D音效 | 内置扬声器 | 内置麦克风 | 支持802.11ax无线协议> | 1000Mbps以太网卡 | 支持，蓝牙5.0模块 | 右侧：2×USB3.2，1×USB3.2 Type-C后置：1×USB3.2，1×USB Type-C | 后置：HDMI2.1 | 左侧：耳机/麦克风二合一接口 | 左侧：RJ45（网络接口）后置：电源接口 |  | 触摸板 | 背光键盘（珊瑚色背光） | 不支持> | 不支持> | 3芯锂电池，56瓦时 | 8小时左右，视具体使用环境而定长续航笔记本> | 100V-240V 180W 自适应交流电源适配器 | 2.672Kg | 357.26mm | 272.11mm | 26.9mm | 铝合金材质 | 黑色 | 安全锁孔 | 双风扇（194片），四出风口 | AWCC外星人智控中心，Office家庭和学生版，McAfee杀毒软件15个月 | Fn+1一键散热
4717 | 微星泰坦16 2024(i9 14900HX/32GB/1TB/RTX4060) | 1.2万 |  | 2024年01月 | 家用 | 游戏本 | 预装Windows 11 Home Basic 64bit（64位家庭普通版）> | 英特尔 酷睿i9 14代系列 | Intel 酷睿i9 14900HX旗舰机 |  | 5.8GHz运行流畅 | 24核心/32线程 |  | Raptor Lake | 36MB | Intel 7（10纳米）> |  | 32GB极速运行热门游戏本> | DDR5 5600MHz> | 2xSO-DIMM | 64GB | 1TB> | SSD固态硬盘> | 不支持触控 |  | 16英寸16 | 16:10 | 2560x1600超高清屏 | 240Hz> |  |  |  | 发烧级独立显卡 | NVIDIA GeForce RTX 4060 | 8GB显示流畅 | GDDR6> | 140W | 支持 |  | 集成摄像头普清 | Nahimic音效，Hi-Res Audio | 立体声扬声器 | 内置麦克风 | WiFi7 | 1000Mbps以太网卡 | 支持，蓝牙5.4模块 | 左侧：1×Thunderbolt4右侧：1×USB3.2 Gen2，1×USB3.2 Gen2，1×USB3.2 Gen2 Type-C后置：1×USB3.2 Gen2 Type-C | HDMI2.1 | 3.5mm耳机/麦克风二合一接口 | 1×RJ45（网络接口），电源接口 |  | 触摸板 | 背光键盘（单键RGB），全尺寸键盘> | 不支持> |  | 4锂电池，90瓦时 | 视具体使用环境而定长续航笔记本> | 100V-240V 280W 自适应交流电源适配器 | [7 empty] | 双风扇，6热管
4718 | 惠普光影精灵6 Max(i5 10200H/16GB/512GB/GTX1650Ti) | 5999 |  | 2020年11月 | 家用 | 游戏本 | 预装Windows 10 Home Basic 64bit（64位家庭普通版）> | 英特尔 酷睿i5 10代系列 | Intel 酷睿i5 10200H中端主流机 | 2.4GHz | 4.1GHz运行流畅 | 四核心/八线程多任务运行强 | DMI3 8GT/s | Comet Lake-H> | 8MB | 14nm> | 45W耗电高 | 16GB（8GB×2）极速运行热门游戏本> | DDR4 2933MHz> |  |  | 512GB> | SSD固态硬盘> | 不支持触控 |  | 16.1英寸16.1 | 16:9 | 1920x1080全高清屏 | 60Hz> |  | FHD，LED背光>，IPS，80.53%屏占比，左右5mm边框，72%NTSC |  | 发烧级独立显卡 | NVIDIA GeForce GTX 1650Ti | 4GB正常 | GDDR6> |  |  |  | 集成摄像头普清 | B&O认证音效 | 内置扬声器 | 内置麦克风 | 支持802.11ax无线协议> | 1000Mbps以太网卡 | 支持，蓝牙5.0模块 | 2×USB3.0（其中一个支持关机充电），1×USB3.0 Type-C（支持视频输出） | HDMI> | 耳机/麦克风二合一接口 | RJ45（网络接口），电源接口 | SD读卡器 | 触摸板 | 背光键盘（白色背光） |  |  | 3芯锂电池 | 2-3小时，视具体使用环境而定长续航笔记本> | 100V-240V 260W 自适应交流电源适配器 | 2.25Kg | 360mm | 256mm | 23.4mm |  | 黑色 |  | 双风扇 | Office家庭和学生版，惠普游戏控制中心 |  | 1年 | 整机1年，主要部件2年 | 全国联保，享受三包服务 |  | 笔记本 x1适配器 x1保修卡 x1
4719 | LG gram 16 2024(Ultra5 125H/16GB/512GB/黑色) | 9299 |  | 2024年01月 | 商用 | 轻薄笔记本商务办公本 | 预装Windows 11 Home Basic 64bit（64位家庭普通版）> | 英特尔 酷睿 Ultra 5系列 | Intel 酷睿 Ultra 5 125H |  | 4.5GHz运行流畅 | 14核心/18线程 |  |  | 18MB | 7nm> |  | 16GB极速运行 | LPDDR5X（低功耗版）7467MHz |  |  | 512GB> | SSD固态硬盘（NVMe）> | 不支持触控 |  | 16英寸16 | 16:10 | 2560x1600超高清屏 |  |  |  |  | 核芯显卡> |  | 共享内存容量略显吃力 |  |  |  |  | 集成摄像头普清 | 杜比全景声 | 内置扬声器 | 内置麦克风 | 内置无线网卡> |  | 支持蓝牙功能 | 左侧：2×Thunderbolt4右侧：2×USB3.2 | 1×HDMI> | 3.5mm耳机/麦克风二合一接口 |  | Micro SD读卡器 |  |  |  |  | 锂电池，77瓦时 | 24小时左右，视具体使用环境而定长续航笔记本> |  | 1.199Kg |  |  | 15.7mm |  |  |  | 单风扇，单热管
4720 | ThinkPad T14s 2023(i7 1360P/16GB/2TB) | 1.02万 |  | 2023年 | 商用 | 轻薄笔记本商务办公本 | 预装Windows 11 Home Basic 64bit（64位家庭普通版）> | 英特尔 酷睿i7 13代系列 | Intel 酷睿i7 1360P高端机 |  | 5GHz运行流畅 | 12核心/16线程 |  | Raptor Lake | 18MB | Intel 7（10纳米）> |  | 16GB极速运行 | LPDDR5 4800MHz |  |  | 2TB> | SSD固态硬盘（PCIe4.0）> | 不支持触控 |  | 14英寸14游戏、便捷 | 16:10 | 2240x1400全高清屏 |  | 100% | 低蓝光认证 |  | 核芯显卡> |  | 共享内存容量略显吃力 |  |  |  |  | 1080p FHD摄像头（IR）高清 | 杜比音效，杜比语音 |  |  | WiFi6>，AX211网卡 |  | 支持，蓝牙5.1模块 | [5 empty] | 触摸板，指点杆 | 背光键盘 |  | 支持智能人脸识别功能 | 锂电池，57瓦时
4721 | ThinkBook 14+ 2023 酷睿版(i5 13500H/16GB/2TB/RTX3050) | 7574 |  | 2023年 | 商用 | 轻薄笔记本商务办公本 | 预装Windows 11 Home Basic 64bit（64位家庭普通版）> | 英特尔 酷睿i5 13代系列 | Intel 酷睿i5 13500H中端主流机 | 2.6GHz | 4.7GHz运行流畅 | 12核心/16线程 |  |  | 18MB | 10nm> |  | 16GB极速运行 | LPDDR5（低功耗版）5200MHz> |  | 32GB | 2TB> | SSD固态硬盘（PCIe4.0）> | 不支持触控 | IPS | 14英寸14游戏、便捷 | 16:10 | 2880x1800超高清屏 | 90Hz | 100% | DC调光，莱茵TUV硬件级低蓝光认证，TUV Eyesafe护眼认证 |  | 集成显卡> | Intel Iris Xe Graphics> | 共享内存容量略显吃力 |  |  |  |  | 1080p FHD摄像头（IR）高清 | 杜比全景声 | 内置扬声器 | 抗噪麦克风 | WiFi6E，支持802.11ax无线协议> | 1000Mbps以太网卡 | 支持，蓝牙5.2模块 | 左侧：1×USB3.1，1×USB3.2 全功能Type-C，1×Thunderbolt4右侧：1×USB2.0（隐藏式），1×USB3.1 | 左侧：HDMI2.1 TMDS | 左侧：1×3.5mm耳机/麦克风二合一接口 | 右侧：1×RJ45（网络接口） | 右侧：1×Micro SD读卡器 | 触摸板 | 背光键盘 | 不支持> | 支持智能人脸识别功能 | 4芯锂电池，62瓦时 | 视具体使用环境而定长续航笔记本> | 100V-240V 100W 自适应交流电源适配器 | 1.4Kg | 312mm | 224mm | 15.9mm | 全金属机身 | 苍岩灰 | 通过MIL-STD-810H军标测试 | 双风扇，双出风口 | Office家庭和学生版 | Fn+Q性能模式 | 2年 |  | 全国联保，享受三包服务 |  | 笔记本主机 x1电源适配器 x1用户指南 x1
4722 | ThinkPad E14 AI 2024(Ultra5 125H/32GB/2TB/银色) | 6498 | ￥7699 | 2024年04月 | 商用 | 轻薄笔记本商务办公本 | 预装Windows 11 Home Basic 64bit（64位家庭普通版）> | 英特尔 酷睿 Ultra 5系列 | Intel 酷睿 Ultra 5 125H |  | 4.5GHz运行流畅 | 14核心/18线程 |  |  | 18MB | 7nm> |  | 32GB极速运行 | DDR5 5600MHz> | 2xSO-DIMM | 64GB | 2TB> | SSD固态硬盘（PCIe4.0）> | 不支持触控 | IPS | 14英寸14游戏、便捷 | 16:10 | 2240x1400全高清屏 |  | 100% | 莱茵TUV硬件级低蓝光认证 |  | 核芯显卡> |  | 共享内存容量略显吃力 |  |  |  |  | 1080p FHD摄像头（IR）高清 | 杜比全景声，哈曼卡顿音效 |  |  |  | 1000Mbps以太网卡 |  | 左侧：1×USB3.2，1×USB3.2 Type-C，1×Thunderbolt4右侧：1×USB3.1 | HDMI2.1 | 3.5mm耳机/麦克风二合一接口 | 1×RJ45（网络接口） |  | 触摸板，指点杆 | 防泼溅键盘>，背光键盘 |  | 支持智能人脸识别功能 | 锂电池，57瓦时 |  |  | 1.44Kg |  |  | 17.99mm |  |  |  | 全幅进风口
4723 | ThinkPad P1隐士 2023 酷睿版(i7 13700H/16GB/1TB/RTX2000 Ada) | 1.99万 |  | 2023年 | 商用 | 创意设计PC | 预装Windows 11 Home Basic 64bit（64位家庭普通版）> | 英特尔 酷睿i7 13代系列 | Intel 酷睿i3 13700H主流机 |  | 5GHz运行流畅 | 14核心/20线程 |  |  | 24MB | Intel 7（10纳米）> |  | 16GB极速运行 | DDR5 5600MHz> | 2xSO-DIMM | 96GB | 1TB> | SSD固态硬盘（PCIe4.0）> | 不支持触控 | IPS | 16英寸16 | 16:10 | 2560x1600超高清屏 | 165Hz> | 100% |  |  | 专业级独立显卡 | NVIDIA RTX 2000 Ada | 8GB显示流畅 | GDDR6> |  |  |  | 1080p FHD摄像头（IR）高清 | 杜比全景声 | [10 empty] | 触摸板 | 全尺寸键盘（包含独立数字键盘） >，背光键盘 | 支持智能指纹识别功能 | 支持智能人脸识别功能 |  |  |  | 1.78Kg
4724 | ThinkBook 16 2024 酷睿版(Ultra5 125H/32GB/1TB/WiFi6) | 5746 | ￥5999 | 2024年03月 | 商用 | 轻薄笔记本商务办公本 | 预装Windows 11 Home Basic 64bit（64位家庭普通版）> | 英特尔 酷睿 Ultra 5系列 | Intel 酷睿 Ultra 5 125H |  | 4.5GHz运行流畅 | 14核心/18线程 |  |  | 18MB | 7nm> | 40W | 32GB极速运行 | DDR5 5600MHz> | 2xSO-DIMM | 64GB | 1TB> | SSD固态硬盘（PCIe4.0）> | 不支持触控 |  | 16英寸16 | 16:10 | 2560x1600超高清屏 | 120Hz> | 100% | DC调光，莱茵TUV硬件级低蓝光 ， 莱茵TUV eyesafe护眼认证 |  | 核芯显卡> |  | 共享内存容量略显吃力 |  |  |  |  | 1080p FHD摄像头（IR）高清 |  |  |  | WiFi6>，支持802.11ax无线协议> |  |  | 左侧：1×USB3.1，1×USB3.2 Type-C，1×Thunderbolt4右侧：1×USB3.1 | HDMI2.1 | 3.5mm耳机/麦克风二合一接口 | 1×RJ45（网络接口） | SD读卡器 | 触摸板 | 背光键盘 |  | 支持智能人脸识别功能 | 锂电池，60瓦时 |  | 100W USB Type-C电源适配器 | [7 empty] | 单风扇，双热管
4725 | ThinkPad E14 AI 2024(Ultra7 155H/32GB/2TB/黑色) | 7698 | ￥8199 | 2024年04月 | 商用 | 轻薄笔记本商务办公本 | 预装Windows 11 Home Basic 64bit（64位家庭普通版）> | 英特尔 酷睿 Ultra 7系列 | 英特尔 酷睿Ultra 7 155H |  | 4.8GHz运行流畅 | 16核心/22线程 |  |  | 24MB | 7nm> |  | 32GB极速运行 | DDR5 5600MHz> | 2xSO-DIMM | 64GB | 2TB> | SSD固态硬盘（PCIe4.0）> | 不支持触控 | IPS | 14英寸14游戏、便捷 | 16:10 | 2240x1400全高清屏 |  | 100% | 莱茵TUV硬件级低蓝光认证 |  | 核芯显卡> |  | 共享内存容量略显吃力 |  |  |  |  | 1080p FHD摄像头（IR）高清 | 杜比全景声，哈曼卡顿音效 |  |  |  | 1000Mbps以太网卡 |  | 左侧：1×USB3.2，1×USB3.2 Type-C，1×Thunderbolt4右侧：1×USB3.1 | HDMI2.1 | 3.5mm耳机/麦克风二合一接口 | 1×RJ45（网络接口） |  | 触摸板，指点杆 | 防泼溅键盘>，背光键盘 |  | 支持智能人脸识别功能 | 锂电池，57瓦时 |  |  | 1.44Kg |  |  | 17.99mm |  |  |  | 全幅进风口
4726 | 戴尔Latitude 3510(赛扬5205U/8GB/256GB+1TB/集显) | 3499 |  |  | 商用 | 商务办公本 | 预装Windows 10 Home Basic 64bit（64位家庭普通版）> | 英特尔 赛扬双核 | Intel 赛扬双核 5205U入门机 | 1.9GHz |  | 双核心/双线程多任务运行弱 |  |  | 2MB | 14nm> |  | 8GB（8GB×1）运行流畅 | DDR4> |  |  | 256GB+1TB | 混合硬盘（SSD+HDD）> | 不支持触控 |  | 15.6英寸15.6游戏、便捷 | 16:9 | 1920x1080全高清屏 |  |  | 防眩目屏> |  | 集成显卡> |  | 共享内存容量略显吃力 |  |  |  |  | 720p HD摄像头高清 | 内置音效芯片 | 内置扬声器 | 内置麦克风 | Intel AX201，支持802.11ax无线协议> | 1000Mbps以太网卡 | 支持，蓝牙5.1模块 | 1×USB2.0，2×USB3.1，1×USB3.1 Type-C（支持PD3.0，DP1.2） | HDMI1.4> | 耳机/麦克风二合一接口 | RJ45（网络接口），电源接口 | Micro SD读卡器 | 触摸板 | 巧克力键盘> |  |  | 3芯锂电池，40瓦时 | 视具体使用环境而定长续航笔记本> | 100V-240V 65W 自适应交流电源适配器 | 1.9Kg | 361.4mm | 247.85mm | 17.97mm |  |  | 安全锁孔 |  |  |  | 2年 | 2年金牌服务（含2年全面意外保护服务+2年上门服务+2年24×7一线通服务） | 全国联保，享受三包服务
4727 | 戴尔XPS 13(xps 13-9300-D1701TS) | 1.5万 |  | 2020年02月 | 家用 | 轻薄笔记本商务办公本 | 预装Windows 10 Home | 英特尔 酷睿i7 10代系列 | Intel 酷睿i7 1065G7高端机 | 1.3GHz | 3.9GHz运行流畅 | 四核心/八线程多任务运行强 |  | Ice Lake> | 8MB | 10nm> | 15W中等耗电 | 8GB运行流畅 | LPDDR4（低功耗版）3733MHz |  | 32GB | 512GB> | SSD固态硬盘> | 支持多点触控 |  | 13.4英寸13.4移动、办公 |  | 3840*2400超高清屏 |  |  | 500尼特 |  | 集成显卡> |  | 共享内存容量略显吃力 | [5 empty] | 内置音效芯片 | 内置扬声器 | 内置麦克风 | 支持802.11ac无线协议> |  | 支持，蓝牙5.0模块 | 1×Type-C转USB-A，2×Thunderbolt 3接口 |  | 耳机/麦克风二合一接口 | 电源接口 | Micro SD读卡器 | 触摸板 | 背光键盘 | 支持智能指纹识别功能 | 支持智能人脸识别功能 | 4芯锂电池，52瓦时 | 12小时左右，视具体使用环境而定长续航笔记本> | 100V-240V 45W 自适应交流电源适配器 | 1.27Kg | 296mm | 199mm | 14.8mm | 航空铝材质 | 冰河银 |  |  | 预装Office家庭和学生版，内置McAfee杀毒软件 |  | 3年 | 3年工作日上门服务，电池1年保修 | 全国联保，享受三包服务
4728 | ThinkPad P16 2023 酷睿版(i7 13700HX/32GB/1TB/RTX3500Ada) | 2.8万 |  | 2023年 | 商用 | 创意设计PC | 预装Windows 11 Home Basic 64bit（64位家庭普通版）> | 英特尔 酷睿i7 13代系列 | Intel 酷睿i7 13700HX高端机 | 5GHz |  | 16核心/24线程 |  |  | 30MB | Intel 7（10纳米）> |  | 32GB极速运行 | DDR5 5600MHz> |  |  | 1TB> | SSD固态硬盘（PCIe4.0）> | 不支持触控 |  | 16英寸16 | 16:10 | 2560x1600超高清屏 |  |  |  |  | 专业级独立显卡 | NVIDIA RTX 3500 Ada | 12GB显示流畅 | GDDR6> |  |  |  | 1080p FHD摄像头（IR）高清 | 杜比全景声 |  |  | WiFi6E，Intel AX211，支持802.11ax无线协议> | 1000Mbps以太网卡 | 支持，蓝牙5.1模块 | [5 empty] | 触摸板，指点杆 | 全尺寸键盘（包含独立数字键盘）， 背光键盘 | 支持智能指纹识别功能 | 支持智能人脸识别功能 | 锂电池，94瓦时
4729 | 惠普战X 14 锐龙版 2021(R5 5600U/16GB/512GB/集显) | 5699 |  | 2021年06月> | 商用 | 商务办公本轻薄笔记本 | 预装Windows 10 Home Basic 64bit（64位家庭普通版）> | AMD Ryzen 5 5000系列 | AMD Ryzen 5 5600U | 2.3GHz | 4.2GHz运行流畅 | 六核心/十二线程多任务运行强 |  | Zen 3> | 16MB | 7nm> | 15W中等耗电 | 16GB极速运行 | DDR4 3200MHz> | 2xSO-DIMM | 64GB | 512GB> | SSD固态硬盘> | 不支持触控 |  | 14英寸14游戏、便捷 | 16:9 | 1920x1080全高清屏 |  |  | FHD，LED背光>，防眩光，85%屏占比，400nits，100%sRGB，自动光感调节，1W超低功耗 |  | 集成显卡> |  | 共享内存容量略显吃力 |  |  |  |  | 集成摄像头（IR，88°广角，物理防窥）普清 | B&O音效调教 | 双扬声器 | 三麦克风 | 支持802.11ax无线协议> | 无 | 支持，蓝牙5.0模块 | 2×USB3.1（其中一个支持关机充电），2×Type-C（全功能） | HDMI2.0b | 耳机/麦克风二合一接口 | 电源接口 |  | 触摸板 | 全尺寸背光键盘，防泼溅键盘（可编程按键） | 支持智能指纹识别功能 | 支持智能人脸识别功能 | 3芯锂电池，53瓦时 | 视具体使用环境而定长续航笔记本> | 100V-240V 65W 自适应交流电源适配器 | 1.37Kg | 323.4mm | 214.6mm | 17.9mm | 铝合金材质 | 银色，CNC一体成型 |  |  | Office家庭和学生版 |  | 1年 | 整机1年，主要部件2年 | 全国联保，享受三包服务 |  | 主机 x1电源线 x1电源适配器 x1保修卡 x1
4730 | 联想昭阳 K4e 11代酷睿版(i5 1135G7/16GB/512GB/核显) | 4299 |  |  | 商用 | 轻薄笔记本商务办公本 | 预装Windows 10 Professional 64bit（64位专业版）> | 英特尔 酷睿i5 11代系列 | Intel 酷睿i5 1135G7中端主流机 | 2.4GHz | 4.2GHz运行流畅 | 四核心/八线程多任务运行强 | OPI 4GT/s | Tiger Lake> | 8MB | 10nm> |  | 16GB极速运行 | DDR4 3200MHz> |  |  | 512GB> | SSD固态硬盘> | 不支持触控 | IPS | 14英寸14游戏、便捷 | 16:9 | 1920x1080全高清屏 |  |  |  |  | 核芯显卡> | Intel Iris Xe Graphics> | 共享内存容量略显吃力 |  |  |  |  | 集成摄像头普清 | 内置音效芯片 | 内置扬声器 | 内置麦克风 | 支持802.11a/b/g/n/ac无线协议> |  | 支持蓝牙功能 | 左侧：1×USB3.2 Type-A，2×USB3.2 Type-C右侧：1×USB3.2 Type-A | 左侧：1×HDMI | 左侧：1×耳机/麦克风二合一接口 | 右侧：1×RJ45（网络接口） | 右侧：4合1读卡器（MMC，SD，SDHC，SDXC） | 触摸板 |  |  |  | 锂电池，45瓦时 | 视具体使用环境而定长续航笔记本> | 100V-240V 自适应交流电源适配器 | 1.5Kg | 324mm | 218mm | 17.9mm |  |  | 安全锁孔 |  | Office家庭和学生版
4731 | 惠普星 Book Pro 14 锐龙版（R7 7840H/16GB/1TB/集显/2.8K/银） | 5339 |  | 2023年 | 商用 | 轻薄笔记本商务办公本 | 预装Windows 11 Home Basic 64bit（64位家庭普通版）> | AMD Ryzen 7 7000系列 | AMD Ryzen 7 7840H | 3.8GHz | 5.1GHz运行流畅 | 八核心/十六线程多任务运行强 |  | Zen 4 | 16MB | 7nm> |  | 16GB极速运行 | LPDDR5（低功耗版）5200MHz> |  |  | 1TB> | SSD固态硬盘（NVMe）> | 不支持触控 | OLED | 14英寸14游戏、便捷 | 16:10 | 2880x1800超高清屏 | 120Hz> | 100% | VRR可变刷新率 |  | 集成显卡> | Intel Iris Xe Graphics> | 共享内存容量略显吃力 |  |  |  |  | 500万像素摄像头 | B&O调校音响系统 | 立体声双扬声器 | 双阵列降噪麦克风 | WiFi6E，支持802.11ax无线协议> |  | 支持，蓝牙5.3模块 | 左侧：1×USB3.1右侧：1×USB3.1，2×USB3.2 Type-C | 右侧：1×HDMI | 左侧：1×3.5mm耳机/麦克风二合一接口 |  | 左侧：1×SD读卡器 | 触摸板 | 背光键盘 | 支持智能指纹识别功能 |  | 4芯锂电池，68瓦时 | 视具体使用环境而定长续航笔记本> |  | 1.45Kg | 314mm | 227mm | 18.9mm | 金属机身 |  |  |  | Office家庭和学生版 | 智能语音助手 | 1年 |  | 全国联保，享受三包服务 |  | 笔记本主机 x1电源线 x1电源适配器 x1保修卡 x1
4732 | 惠普EliteBook 840 G9(i7 1260P/16GB/512GB/集显) | 8399 |  | 2022年11月 | 商用 | 轻薄笔记本商务办公本 | 预装Windows 11 Home Basic 64bit（64位家庭普通版）> | 英特尔 酷睿i7 12代系列 | Intel 酷睿i7 1260P高端机 | 2.1GHz | 4.7GHz运行流畅 | 12核心/16线程 |  | Alder Lake> | 18MB | Intel 7（10纳米）> |  | 16GB极速运行 | DDR5 4800MHz> | 2xSO-DIMM | 64GB | 512GB> | SSD固态硬盘（PCIe4.0）> | 不支持触控 | IPS | 14英寸14游戏、便捷 | 16:10 | 1920x1200全高清屏 | 60Hz> |  | 防眩光屏> |  | 集成显卡> | Intel Iris Xe Graphics> | 共享内存容量略显吃力 |  |  |  |  | 集成500万像素摄像头（IR）普清 | 内置音效芯片 | 双立体声扬声器 | 双阵列式后置麦克风 | WiFi6E，支持802.11ax无线协议> |  | 支持，蓝牙5.2模块 | 左侧：1×USB3.1 Type-A，2×Thunderbolt4右侧：1×USB3.1 Type-A | 1×HDMI2.0 | 1×耳机/麦克风二合一接口 | 1×安全锁口，1×NANO SIM卡槽 |  | 触摸板 | 背光键盘 | 支持智能指纹识别功能 | 支持智能人脸识别功能 | 3芯锂电池，51瓦时 | 视具体使用环境而定长续航笔记本> | 100V-240V 65W 自适应交流电源适配器 | 1.36Kg | 300mm | 215mm | 19.2mm | 金属材质 | 银色 | 通过MIL-STD-810H军标测试
4733 | 惠普EliteBook 830 G9(i7 1255U/16GB/1TB/集显) | 9199 |  | 2022年11月 | 商用 | 轻薄笔记本商务办公本 | 预装Windows 11 Home Basic 64bit（64位家庭普通版）> | 英特尔 酷睿i7 12代系列 | Intel 酷睿i7 1255U高端机 | 1.7GHz | 4.7GHz运行流畅 | 10核心/12线程 |  | Alder Lake> | 12MB | Intel 7（10纳米）> |  | 16GB极速运行 | DDR5 4800MHz> |  | 16GB | 1TB> | SSD固态硬盘（PCIe4.0）> | 不支持触控 | IPS | 13.3英寸13.3移动、办公 | 16:10 | 1920x1200全高清屏 | 60Hz> |  | 防眩光屏> |  | 集成显卡> | Intel Iris Xe Graphics> | 共享内存容量略显吃力 |  |  |  |  | 集成500万像素摄像头（IR）普清 | Bang&Olufsen音频认证音效 | 双立体声扬声器 | 双阵列式后置麦克风 | WiFi6E，支持802.11ax无线协议> |  | 支持，蓝牙5.2模块 | 左侧：1×USB3.1 Type-A，2×Thunderbolt4右侧：1×USB3.1 Type-A | 1×HDMI2.0 | 1×耳机/麦克风二合一接口 | 1×安全锁口 |  | 触摸板 | 背光键盘，防泼溅键盘> | 支持智能指纹识别功能 | 支持智能人脸识别功能 | 3芯锂电池，51瓦时 | 视具体使用环境而定长续航笔记本> | 100V-240V 65W 自适应交流电源适配器 | 1.27Kg | 300.1mm | 214.8mm | 19.2mm | 金属材质 | 银色 | 通过MIL-STD-810H军标测试
4734 | 戴尔灵越 5000 13(Ins 13-5310-R1628p) | 6099 |  | 2021年04月> | 家用 | 轻薄笔记本 | 预装Windows 10 Home Basic 64bit（64位家庭普通版）> | 英特尔 酷睿i5 11代系列 | Intel 酷睿i5 11300H中端主流机 | 3.1GHz | 4.4GHz运行流畅 | 四核心/八线程多任务运行强 |  | Tiger Lake-H> | 8MB | 10nm> | 35W | 16GB极速运行 | LPDDR4x（低功耗版）4267MHz |  |  | 512GB> | SSD固态硬盘（PCIe） | 不支持触控 |  | 13.3英寸13.3移动、办公 | 16:10 | 2560x1600超高清屏 |  |  | 防眩光屏>，LED背光>，窄边框>，WVA显示器，300nits，莱茵低蓝光认证 |  | 性能级独立显卡 | NVIDIA GeForce MX450 | 2GB略显吃力 | GDDR5> |  |  |  | 720p HD摄像头高清 | 内置音效芯片，Waves MaxxAudio Pro | 2×2.5W立体声音响 | 2×阵列式麦克风 | 支持802.11ax无线协议>，2×2MiMO |  | 支持，蓝牙5.1模块 | 2×USB3.1，2×Thunderbolt4 | HDMI1.4b | 耳机/麦克风二合一接口 |  |  | 触摸板 | 背光键盘 |  |  | 4芯锂电池，54瓦时 | 视具体使用环境而定长续航笔记本> | 100V-240V 自适应交流电源适配器 | 1.26Kg | 296.78mm | 210mm | 17.2mm | 铝合金材质 | 桃金玫瑰（玫瑰金色） |  | 双风扇，双热管 | Microsoft® Office 家庭和学生版 2019 (中国) | Dell Mobile Connect | 2年 | 2年消费者基本保修服务计划，整机保修2年，电池1年 | 全国联保，享受三包服务 |  | 笔记本主机 x1电源适配器 x1电源线 x1说明书 x1保修卡 x1
4735 | 戴尔灵越 15 3000系列(Ins 15-3585-D1505S) | 3999 |  | 2019年02月 | 家用 | 影音娱乐本校园学生本 | 预装Windows 10 Home Basic 64bit（64位家庭普通版）> | AMD Ryzen 5 2000系列 | AMD Ryzen 5 2500U | 2GHz | 3.6GHz运行流畅 | 四核心/八线程多任务运行强 |  |  | 6MB | 14nm> | 15W中等耗电 | 4GB（4GB×1）操作吃力 | DDR4 2666MHz> |  |  | 1TB> | 5400转> | 不支持触控 |  | 15.6英寸15.6游戏、便捷 | 16:9 | 1366x768普通屏 |  |  | HD，LED背光>，防眩光屏> |  | 核芯显卡> | AMD Radeon Vega 8 Graphics | 共享内存容量略显吃力 | 无 |  |  |  | 720p HD摄像头高清 | 内置音效芯片，采用Waves MaxxAudio处理技术 | 双调谐扬声器 | 单数字麦克风 | 支持802.11ac无线协议>，支持双频（2.4GHz+5GHz）> |  | 支持，蓝牙4.1模块 | 1×USB2.0，2×USB3.1 | HDMI> | 耳机/麦克风二合一接口 | RJ45（网络接口），电源接口 | SD读卡器 | 一体化多点触控触摸板 | 全尺寸防泼溅键盘 |  |  | 3芯锂电池，42瓦时 | 视具体使用环境而定长续航笔记本> | 100V-240V 45W 自适应交流电源适配器 | 2.11Kg | 380mm | 258mm | 19.9mm | 复合材质> | 银色 | 安全锁孔 |  | Office家庭和学生版2019，McAfee多设备安全15个月订阅 |  | 2年 | 2年消费者基本保修服务计划，整机保修2年，电池1年 | 全国联保，享受三包服务 |  | 笔记本主机 x1电源适配器 x1电源线 x1说明书 x1保修卡 x1
4736 | 惠普星 14 青春版 2020(i7 1165G7/16GB/512GB/集显) | 5399 |  | 2020年11月 | 商用 | 轻薄笔记本商务笔记本校园学生本 | 预装Windows 10 Home Basic 64bit（64位家庭普通版）> | 英特尔 酷睿i7 11代系列 | Intel 酷睿i7 1165G7高端机 | 2.8GHz | 4.7GHz运行流畅 | 四核心/八线程多任务运行强 |  | Tiger Lake> | 12MB | 10nm> |  | 32GB（16GB×2）极速运行 | DDR4> |  |  | 512GB> | SSD固态硬盘> | 不支持触控 |  | 14英寸14游戏、便捷 | 16:9 | 1920x1080全高清屏 | 60Hz> |  | FHD，LED背光>，IPS，左右6.5mm边框，178°广视角 |  | 集成显卡> |  | 共享内存容量略显吃力 |  |  |  |  | 720p HD摄像头高清 | 内置音效芯片 | 内置扬声器 | 内置双麦克风 | 支持802.11ac无线协议>，支持双频（2.4GHz+5GHz）> | 无 | 支持蓝牙功能 | 2×USB3.0，1×USB Type-C | HDMI> | 耳机/麦克风二合一接口 | 电源接口 | 多合1读卡器 | 触摸板 | 巧克力键盘> | 不支持> | 不支持> | 3芯锂电池，41瓦时 | 11.5小时左右，视具体使用环境而定长续航笔记本> | 100V-240V 45W 自适应交流电源适配器 | 1.46Kg | 324mm | 225mm | 17.9mm | 镁铝合金材质（A面磨砂工艺，C面拉丝纹理） | 银色 |  |  | Office家庭和学生版 | E管家在线服务3年 | 1年 | 整机1年，主要部件2年 | 全国联保，享受三包服务 |  | 主机 x1适配器 x1保修卡 x1
4737 | ThinkBook 16p 锐龙版 2021(R9 5900H/32GB/1TB/RTX3060/2.5K) | 9800 |  | 2021年06月> | 商用 | 商务办公本轻薄笔记本 | 预装Windows 11 Home Basic 64bit（64位家庭普通版）> | AMD Ryzen 9 5000系列 | AMD Ryzen 9 5900H | 3GHz | 4.5GHz运行流畅 | 八核心/十六线程多任务运行强 |  | Zen 3> | 16MB | 7nm> | 35W | 32GB（16GB×2）极速运行 | DDR4 3200MHz> |  |  | 1TB> | SSD固态硬盘（PCIe） | 不支持触控 |  | 16英寸16 | 16:10 | 2560x1600超高清屏 |  |  | 防眩光，支持杜比视界 |  | 发烧级独立显卡 | NVIDIA GeForce RTX 3060> | 6GB显示流畅 | GDDR6> |  |  | 192bit> | 集成摄像头（物理防窥）普清 | 支持杜比视界，哈曼卡顿音效 | 内置扬声器 | 内置麦克风 | 支持802.11ax无线协议> |  | 支持，蓝牙5.0模块 | 2×USB3.1，2×全功能Type-C |  | 耳机/麦克风二合一接口 | 电源接口 | SD读卡器 | 触摸板 | 全尺寸背光键盘 | 支持智能指纹识别功能 |  | 4芯锂电池，71瓦时 | 3小时左右，视具体使用环境而定长续航笔记本> | 100V-240V 95W 自适应交流电源适配器 | 1.99Kg | 356mm | 252mm | 16.4mm | 铝合金材质 | 深空灰 | 安全锁孔 | 双风扇，4热管，4出风口，潮汐散热系统 | Office家庭和学生版 | Fn+Q性能模式 | 1年 | 1年部件和人工，客户送修 | 全国联保，享受三包服务 |  | 笔记本 x1电源适配器 x1电源线 x1用户指南 x1
4738 | a豆adolbook14s 增强版(i5 1135G7/16GB/512GB/MX350/腾讯怪奇鹅版) | 5299 |  | 2020年11月 | 家用 | 轻薄笔记本 | 预装Windows 10 Home Basic 64bit（64位家庭普通版）> | 英特尔 酷睿i5 11代系列 | Intel 酷睿i5 1135G7中端主流机 | 2.4GHz | 4.2GHz运行流畅 | 四核心/八线程多任务运行强 | OPI 4GT/s | Tiger Lake> | 8MB | 10nm> |  | 16GB极速运行 | DDR4 3200MHz> |  |  | 512GB> | SSD固态硬盘> | 不支持触控 |  | 14英寸14游戏、便捷 | 16:9 | 1920x1080全高清屏 |  |  | FHD，LED背光>，IPS防眩光屏，100%sRGB，85%屏占比 |  | 性能级独立显卡 | NVIDIA GeForce MX350 | 2GB略显吃力 | GDDR5> |  |  |  | 集成摄像头普清 | 内置音效芯片 | 内置扬声器 | 内置麦克风 | 支持802.11ax无线协议> |  | 支持，蓝牙5.0模块 | 3×USB3.1，1×Thunderbolt4 | HDMI> | 耳机/麦克风二合一接口 | 电源接口 | Micro SD读卡器 | 触摸板 | 背光键盘 |  |  | 锂电池，50瓦时 | 12小时左右，视具体使用环境而定长续航笔记本> | 100V-240V 自适应交流电源适配器 | 1.4Kg | 324.9mm | 213.5mm | 14.9mm | 镁铝合金材质 | 潮夜森林颜色 |  |  | Office家庭和学生版 |  | 2年 | 二年国际联保 | 全国联保，享受三包服务 |  | 笔记本电脑 x1电源适配器 x1用户手册 x1保修卡 x1a豆x怪奇鹅无线鼠标 x1a豆x怪奇鹅无线充电鼠标垫 x1a豆x怪奇鹅PVC袋子 x1
4739 | 雷神911 Pro 钛空2代(i7 10750H/8GB/512GB/RTX2060) | 9179 |  | 2020年04月 | 家用 | 游戏本 | 预装Windows 10 Home（家庭版） | 英特尔 酷睿i7 10代系列 | Intel 酷睿i7 10750H高端机 | 2.6GHz | 5GHz运行流畅 | 六核心/十二线程多任务运行强 |  | Comet Lake-H> | 12MB | 14nm> | 45W耗电高 | 8GB（8GB×1）运行流畅热门游戏本> | DDR4 2933MHz> | 2xSO-DIMM | 32GB | 512GB> | SSD固态硬盘> | 不支持触控 |  | 15.6英寸15.6游戏、便捷 | 16:9 | 1920x1080全高清屏 | 144Hz> |  | 300nits亮度，IPS屏，对比度1200:1，72%NTSC |  | 发烧级独立显卡 | NVIDIA Geforce RTX 2060 | 6GB显示流畅 | GDDR6> |  |  | 192bit> | HD视频摄像头高清 | 纳美音效 | 内置双扬声器 | 内置麦克风 | 支持802.11a/b/g/n/ax/ac无线协议，支持双频（2.4GHz+5GHz）> | 1000Mbps以太网卡 | 支持，蓝牙5.0模块 | 3×USB3.0>，1×USB3.1 Type-C | HDMI>，Mini DisplayPort> | 耳机/麦克风二合一接口 | RJ45（网络接口），电源接口 | 4合1读卡器（MMC，SD，SDHC，SDXC） | 触摸板 | 全尺寸背光键盘（孤岛式，三区RGB背光） |  |  | 3-芯锂电池，47瓦时 | 视具体使用环境而定长续航笔记本> | 100V-240V 180W 自适应交流电源适配器 | 2.05Kg | 361mm | 246mm | 21mm |  | 银蓝 |  | 双风扇，五热管 |  |  | 1年 | 整机1年，主要部件2年，电池1年 | 全国联保，享受三包服务 |  | 笔记本主机 x1电源适配器 x1电源线 x1说明书 x1保修卡 x1
4740 | 惠普ELITEBOOK 735 G6(R7 PRO 3700U/8GB/512GB/集显) | 5399 |  | 2019年 | 商用 | 商务办公本 | 预装Windows 10 Home Basic 64bit（64位家庭普通版）> | AMD Ryzen 7 3000系列 | AMD Ryzen 7 Pro 3700U | 2.3GHz | 4GHz运行流畅 | 四核心/八线程多任务运行强 |  |  | 6MB | 12nm |  | 8GB运行流畅 | DDR4 2400MHz | 2xSO-DIMM | 32GB | 512GB> | SSD固态硬盘> | 不支持触控 |  | 13.3英寸13.3移动、办公 | 16:9 | 1920x1080全高清屏 |  |  | FHD，LED背光>，IPS，72%NTSC，400nits，左右7mm边框 |  | 集成显卡> |  | 共享内存容量略显吃力 | 无 |  |  |  | 720p HD摄像头（红外，物理防窥）高清 | 内置音效芯片 | 内置扬声器 | 阵列式麦克风 | 支持802.11ac无线协议> | 1000Mbps以太网卡 | 支持蓝牙功能 | 1×USB3.1，2×USB Type-C | HDMI2.0 | 耳机/麦克风二合一接口 | RJ45（网络接口），电源接口 |  | 触摸板，指点杆 | 防泼溅背光键盘 | 支持智能指纹识别功能 |  | 3芯锂电池，50瓦时 | 14小时左右，视具体使用环境而定长续航笔记本> | 100V-240V 65W 自适应交流电源适配器 | 1.33Kg | 310.4mm | 229.3mm | 17.7mm | 铝合金材质 | 银色 | 安全锁孔 |  | Office家庭和学生版 |  | 3年 | 3年标准部件和人工有限保修，3年原装电池有限保修 | 全球联保，享受三包服务 |  | 笔记本主机 x1电池 x1电源适配器 x1电源线 x1说明书 x1保修卡 x1
4741 | 神舟战神Z8-CU5NA | 6799 |  | 2020年04月 | 家用 | 游戏本 | 预装Windows 10 | 英特尔 酷睿i5 10代系列 | Intel 酷睿i5 10300H中端主流机 | 2.5GHz | 4.5GHz运行流畅 | 四核心/八线程多任务运行强 | DMI3 8GT/s | Comet Lake-H> | 8MB | 14nm> | 45W耗电高 | 8GB运行流畅热门游戏本> | DDR4> | 2xSO-DIMM | 64GB | 512GB> | SSD固态硬盘> | 不支持触控 |  | 15.6英寸15.6游戏、便捷 | 16:9 | 1920x1080全高清屏 | 144Hz> |  | 45%NTSC |  | 发烧级独立显卡 | NVIDIA Geforce RTX 2060 | 6GB显示流畅 | GDDR6> |  |  | 192bit> | 集成摄像头普清 | 内置音效芯片 | 内置扬声器 | 内置麦克风 | 内置无线网卡> | 1000Mbps以太网卡 | 支持蓝牙功能 | 1×USB2.0，3×USB3.2，1×USB Type-C | HDMI>，Mini DisplayPort1.4 | 耳机输出接口，麦克风输入接口 | RJ45（网络接口），电源接口 | 多合1读卡器 | 触摸板 | 背光键盘 |  |  | 4芯锂电池 | 视具体使用环境而定长续航笔记本> | 100V-240V 150W 自适应交流电源适配器 | [7 empty] | 双风扇，四铜管 | 控制中心 | 一键还原，Fn+1一键强冷 | 2年 | 主要部件2年，电池6个月，其它部件1年免费保修 | 全国联保，享受三包服务 |  | 笔记本主机 x1电池 x1电源适配器 x1电源线 x1说明书 x1保修卡 x1
4742 | 惠普暗影精灵6 Plus(i7 10870H/16GB/1TB/RTX2070) | 9999 |  | 2020年05月 | 家用 | 游戏本 | 预装Windows 10 | 英特尔 酷睿i7 10代系列 | Intel 酷睿i7 10870H高端机 | 2.2GHz | 5GHz运行流畅 | 八核心/十六线程多任务运行强 | DMI3 8GT/s | Comet Lake-H> | 16MB | 14nm> | 45W耗电高 | 16GB极速运行热门游戏本> | DDR4 2933MHz> | 2xSO-DIMM | 64GB | 1TB> | SSD固态硬盘> | 不支持触控 |  | 17.3英寸17.3 | 16:9 | 1920x1080全高清屏 | 144Hz> |  | 100%sRGB |  | 发烧级独立显卡 | NVIDIA GeForce RTX 2070> | 8GB显示流畅 | GDDR6> |  |  | 256bit> | 集成摄像头普清 | B&O音效 | 内置扬声器 | 内置麦克风 | 支持802.11ax无线协议> | 1000Mbps以太网卡 | 支持，蓝牙5.0模块 | 3×USB3.0>，Thunderbolt3接口 | HDMI>，Mini DisplayPort> | 耳机输出接口，麦克风输入接口 | RJ45（网络接口），电源接口 | 多合1读卡器 | 触摸板 | 四区RGB背光键盘 |  |  | 锂电池 | 2-5小时，视具体使用环境而定长续航笔记本> | 100V-240V 自适应交流电源适配器 |  | 404.9mm | 279.9mm |  |  | 黑色 |  | 双风扇，四热管 |  |  | 1年 | 整机1年，主要部件2年 | 全国联保，享受三包服务 |  | 笔记本主机 x1电池 x1电源适配器 x1电源线 x1说明书 x1保修卡 x1
4743 | 苹果MacBook Pro 14 2023新款(8核M3/16GB/512GB/10核集显) | 1.45万 |  | 2023年10月 | 商用 | 轻薄笔记本商务办公本 | Mac OS | 苹果 ARM系列 | Apple M3 |  |  | 八核心多任务运行强 | [5 empty] | 16GB极速运行 |  |  |  | 512GB> | SSD固态硬盘> | 不支持触控 | Liquid视网膜XDR显示屏 | 14.2英寸14.2游戏、便捷 |  | 3024x1964超高清屏 | 120Hz> |  | 原彩显示技术，ProMotion自适应刷新率技术，10亿色彩，P3广色域 |  | 核芯显卡> | 10核图形处理器 | 共享内存容量略显吃力 |  |  |  |  | 1080p FaceTime高清摄像头 | 支持的格式包括 AAC、MP3、Apple 保真压缩、FLAC、杜比数字、杜比数字+、杜比全景声 | 高保真六扬声器 | 三麦克风阵列 | WiFi6E，支持802.11ax无线协议> |  | 支持，蓝牙5.3模块 | 左侧：2×雷雳/USB 4 | 右侧：1×HDMI | 左侧：1×3.5mm耳机输出接口 | 左侧：1×MagSafe3端口 | 右侧：1×SDXC卡槽 | 力度触摸板 | 背光妙控键盘 | 支持智能指纹识别功能 | 不支持> | 锂聚合物电池，70瓦时 | 视具体使用环境而定：最长可达 22 小时的 Apple TV app 影片播放，最长可达 15 小时的无线上网长续航笔记本> | 100V-240V 70W USB-C 电源适配器 | 1.55Kg | 312.6mm | 221.2mm | 15.5mm | 铝金属材质 | 深空灰，银色 |  |  |  |  | 2年 | 2年主要部件保修，90天免费电话技术支持（1年有限来自Apple保修服务） | 全国联保，享受三包服务 |  | 笔记本主机 x1电源适配器 x1充电线 x1说明书 x1保修卡 x1
4744 | 联想E4 酷睿i5(i5 1155G7/20GB/1TB) | 3799 |  | 2023年 | 商用 | 轻薄笔记本 | 预装Windows 10 Home Basic 64bit（64位家庭普通版）> | 英特尔 酷睿i5 11代系列 | Intel 酷睿i5 1155G7中端主流机 | 2.5GHz | 4.5GHz运行流畅 | 四核心/八线程多任务运行强 | OPI 4GT/s | Tiger Lake> | 8MB | 10nm> |  | 20GB极速运行 | DDR4> |  |  | 1TB> | SSD固态硬盘> | 不支持触控 | IPS屏 | 14英寸14游戏、便捷 | 16:9 | 1920*1080全高清屏 |  |  |  |  | 核芯显卡> |  | 共享内存容量略显吃力 |  |  |  |  | 有摄像头 |  |  | 内置麦克风 | WiFi5 |  | 支持蓝牙功能 | 2×USB3.2 Gen1，1×Thunderbolt4，1×USB Type-C | 1×HDMI> | 耳机/麦克风二合一接口 | 1×千兆网口，电源接口 | 1×SD读卡器 | 触摸板 | 防泼溅键盘> |  |  | 锂电池，45瓦时 | 视具体使用环境而定长续航笔记本> | 100V-240V 65W 自适应交流电源适配器 | 1.67Kg | 324mm | 218mm | 19.5mm | 金属材质 | 180°大角度开合 |  | 大体积风扇及双热管高效散热 |  |  | 2年 | 整机免费保修2年，电池1年 | 全国联保，享受三包服务 |  | 笔记本主机 x1电源适配器 x1说明书 x1装机清单 x1
4745 | 华硕灵耀13s(i7 1165G7/16GB/1TB/集显/大明宫版) | 8199 |  | 2020年11月 | 商用 | 商务办公本轻薄笔记本 | 预装Windows 10 Home Basic 64bit（64位家庭普通版）> | 英特尔 酷睿i7 11代系列 | Intel 酷睿i7 1165G7高端机 | 2.8GHz | 4.7GHz运行流畅 | 四核心/八线程多任务运行强 |  | Tiger Lake> | 12MB | 10nm> | 12-28W | 16GB极速运行 | LPDDR4X（低功耗版）4266MHz> |  |  | 1TB> | SSD固态硬盘> | 不支持触控 |  | 13.3英寸13.3移动、办公 | 16:9 | 1920x1080全高清屏 |  |  | FHD，LED背光>，Splendid靓彩技术，88%屏占比，DC调光，100%sRGB |  | 集成显卡> |  | 共享内存容量略显吃力 |  |  |  |  | 集成红外摄像头普清 | 华硕金耳朵，哈曼卡顿音效认证 | 2×立体声扬声器 | 2×阵列式麦克风 | 支持802.11ax无线协议> |  | 支持，蓝牙5.0模块 | 1×USB3.1，2×Thunderbolt4 | HDMI2.0 |  |  | Micro SD读卡器 | 触摸板（NumberPad2.0） | 背光键盘 |  | 支持智能人脸识别功能 | 4芯锂电池，67瓦时 | 16.5小时左右，视具体使用环境而定长续航笔记本> | 100V-240V 65W 自适应交流电源适配器 | 1.14Kg | 302mm | 199mm | 13.5mm | 金属材质 | 丁香银，松木青 |  | 单风扇，单热管 | MyASUS，Office家庭和学生版 | Fn+F模式切换，华硕闪传 | 1年 | 1年全球联保，1年电池保修（需产品注册） | 全球联保 |  | 笔记本电脑 x1保修卡 x1用户手册 x1音频转接线 x1华韵快速氮化镓充电头 x1鸾鸣书签 x1金阙无线鼠标垫 x1龙吟记事本 x1凤舞双模无线鼠标 x1
4746 | ROG 枪神4Plus(i9 10980HK/32GB/2TB/RTX2080Super) | 3.18万 |  | 2020年05月 | 家用 | 游戏本 | 预装Windows 10 | 英特尔 酷睿i9 10代系列 | Intel 酷睿i9 10980HK旗舰机 | 2.4GHz | 5.3GHz运行流畅 | 八核心/十六线程多任务运行强 | DMI 8 GT/s | Comet Lake-H> | 16MB | 14nm> | 45W耗电高 | 32GB（16GB×2）极速运行热门游戏本> | DDR4 3200MHz> | 2xSO-DIMM | 64GB | 2TB> | SSD固态硬盘> | 不支持触控 |  | 17.3英寸17.3 | 16:9 | 1920x1080全高清屏 | 300Hz> |  | 81.5屏占比，3ms响应时间，100%srgb广色域，300尼特亮度 |  | 发烧级独立显卡 | NVIDIA GeForce RTX 2080 Super> | 8GB显示流畅 | GDDR6> |  | 不支持 |  |  | 内置音效芯片 | 双侧面扬声器 |  | 支持802.11ax无线协议> | 1000Mbps以太网卡 | 支持蓝牙功能 | 1×USB3.0 Type-C，3×USB3.1 | DisplayPort1.4，HDMI2.0b | 耳机/麦克风二合一接口 | RJ45（网络接口），电源接口 |  | 触摸板 | 背光巧克力键盘 |  |  | 4芯锂电池 | 2-5小时，视具体使用环境而定长续航笔记本> | 100V-240V 230W 自适应交流电源适配器 |  | 399mm | 293mm | 26.5mm | [5 empty] | 一键超频，暗影储存区 | 2年 | 2年全球联保，1年电池保修（需产品注册） | 全球联保 |  | 1080p FHD摄像头 x1主机 x1适配器 x1说明书 x1保修卡 x1Keystone x1
4747 | Alienware M15 R6(i7 11800H/32GB/1TB/RTX3060/165Hz/黑) | 1.7万 |  | 2021年05月> | 家用 | 游戏本影音娱乐本 | 预装Windows 10 Home Basic 64bit（64位家庭普通版）> | 英特尔 酷睿i7 11代系列 | Intel 酷睿i7 11800H高端机 | 2.3GHz | 4.6GHz运行流畅 | 八核心/十六线程多任务运行强 | DMI3 8GT/s | Tiger Lake-H> | 24MB | 10nm> | 45W耗电高 | 32GB极速运行热门游戏本> | DDR4 3200MHz> | 2xSO-DIMM | 32GB | 1TB> | SSD固态硬盘> | 不支持触控 |  | 15.6英寸15.6游戏、便捷 | 16:9 | 1920x1080全高清屏 | 165Hz> |  | FHD，3ms，300nits，100%sRGB，FreeSync，莱茵TUV低蓝光认证 |  | 发烧级独立显卡 | NVIDIA GeForce RTX 3060> | 6GB显示流畅 | GDDR6> |  |  | 192bit> | 720p HD摄像头高清 | 内置音效芯片 | 内置扬声器 | 阵列式麦克风 | Killer AX1650，支持802.11ax无线协议> | Killer E2600，1000Mbps以太网卡 | 支持，蓝牙5.2模块 | 2×USB3.1，1×USB3.2，1×USB3.2 Type-C | HDMI2.1 | 耳机/麦克风二合一接口 | RJ45（网络接口），电源接口 | Micro SD读卡器 | 玻璃触摸板 | 背光键盘，全尺寸键盘（4区域RGB背光） |  |  | 6芯锂电池>，86瓦时 | 视具体使用环境而定长续航笔记本> | 100V-240V 自适应交流电源适配器 | 2.11Kg | 356.2mm | 272.5mm | 22.85mm | A/C面镁合金材质 | 月球暗面（黑色），INFINITE环形灯带，定制光效 | 安全锁孔 | 双风扇，四热管，双进气口，四排气口，CPU均热板（Cryo Tech 3.0超级散热架构） | McAfee LiveSafe12个月订阅，Office家庭和学生版 | 高级显示切换技术，外星人智动能平台 | 2年 | 2年先智服务（含上门服务+意外保护） | 全国联保，享受三包服务 |  | 笔记本电脑(内置电池) x1电源适配器 x1电源线 x1说明书 x1
4748 | 惠普ENVY X360 13-ay0059AU | 6699 |  | 2020年05月 | 家用 | 影音娱乐本轻薄笔记本 | 预装Windows 10 Home Basic 64bit（64位家庭普通版）> | AMD Ryzen 7 4000系列 | AMD Ryzen 7 4700U | 2GHz | 4.1GHz运行流畅 | 八核心/八线程多任务运行强 |  | Zen 2> | 12MB | 7nm> | 15W中等耗电 | 16GB（8GB×2）极速运行 | DDR4> | 2xSO-DIMM |  | 512GB> | SSD固态硬盘> | 支持触控 |  | 13.3英寸13.3移动、办公 | 16:9 | 1920x1080全高清屏 | 60Hz> |  | 88%屏占比，72NTSC |  | 集成显卡> | AMD Radeon Vega 8 Graphics | 共享内存容量略显吃力 | 无 |  |  |  | 集成摄像头普清 | B&O专业音箱 | 内置扬声器 | 内置麦克风 | 内置无线网卡> |  | 支持蓝牙功能 | 2×USB3.1，1×USB Type-C |  | 耳机/麦克风二合一接口 | 电源接口 | SD读卡器 | 一体化多点触控触摸板 | 全尺寸背光键盘 | 支持智能指纹识别功能 |  | 锂电池 | 8小时左右，视具体使用环境而定长续航笔记本> | 100V-240V 65W 自适应交流电源适配器 | 1.3Kg | 306.5mm | 194.64mm | 16.4mm | 镁铝合金材质 | 大马士革刀纹，黑色 | 安全锁孔 |  | 预装Office家庭和学生版2016 |  | 1年 | 整机1年，主要部件2年 | 全国联保，享受三包服务 |  | 笔记本主机 x1电源适配器 x1电源线 x1说明书 x1保修卡 x1