4749 | msi微星冲锋坦克ⅡGL65 9SD-018CN | 8999 |  | 2019年08月 | 家用 | 游戏本 | 预装Windows 10（家庭版） | 英特尔 酷睿i7 9代系列 | Intel 酷睿i7 9750H高端机 | 2.6GHz | 4.5GHz运行流畅 | 六核心/十二线程多任务运行强 | DMI3 8 GT/s |  | 12MB | 14nm> | 45W耗电高 | 8GB（8GB×1）运行流畅热门游戏本> | DDR4 2666MHz> | 2xSO-DIMM | 64GB | 512GB> | Nvme Pcie固态硬盘 |  |  | 15.6英寸15.6游戏、便捷 | 16:9 | 1920x1080全高清屏 | 120Hz> |  | IPS屏幕，5mm窄边框，屏占比82% |  | 双显卡（发烧级独立显卡＋集成显卡） | NVIDIA GeForce GTX 1660Ti | 6GB显示流畅 | GDDR6> |  |  |  | 720p HD摄像头高清 | 内置音效芯片 | 2×2W立体声音响 | 内置麦克风 | Intel 9560无线网卡 | killer E2400有线网卡 |  | 3×USB3.2，Type-C接口 | HDMI>，Mini DisplayPort> | 耳机输出接口，麦克风输入接口 | RJ45（网络接口），电源接口 |  |  | 红色键盘 |  |  | 6芯锂电池> | 2-5小时，视具体使用环境而定长续航笔记本> | 180W 自适应交流电源适配器 | 2.3Kg | 357.7mm | 248mm | 27.5mm |  | 黑色 |  |  |  |  | 1年 | 整机1年，主要部件2年，电池1年 | 全国联保，享受三包服务 |  | 主机 x1电源适配器 x1说明书 x1保修卡 x1
4750 | Acer 非凡 S3 Pro(i5 1135G7/16GB/512GB/集显) | 4799 |  | 2021年06月> | 商用 | 轻薄笔记本商务办公本 | 预装Windows 10 Home Basic 64bit（64位家庭普通版）> | 英特尔 酷睿i5 11代系列 | Intel 酷睿i5 1135G7中端主流机 | 2.4GHz | 4.2GHz运行流畅 | 四核心/八线程多任务运行强 | OPI 4GT/s | Tiger Lake> | 8MB | 10nm> |  | 16GB（8GB×2）极速运行 | LPDDR4X（低功耗版）4266MHz> | 2xSO-DIMM | 16GB | 512GB> | SSD固态硬盘> | 不支持触控 |  | 13.5英寸13.5移动、办公 | 3:2> | 2256x1504超高清屏 |  |  | 2K，415nits，DC调光，100%sRGB |  | 集成显卡> | Intel Iris Xe Graphics> | 共享内存容量略显吃力 |  |  |  |  | 集成摄像头普清 | 内置音效芯片 | 内置扬声器 | 内置麦克风 | 支持802.11ax无线协议> |  | 支持，蓝牙5.1模块 | 2×USB3.1（其中一个支持关机充电），1×Thunderbolt4 | HDMI> | 耳机/麦克风二合一接口 | 电源接口 |  | 触摸板 | 背光键盘 | 支持智能指纹识别功能 |  | 4芯锂电池，56瓦时 | 14小时左右，视具体使用环境而定长续航笔记本> | 100V-240V 自适应交流电源适配器 | 1.19Kg | 302.5mm | 233.8mm | 15.95mm | 铝合金材质 | 银色 | 安全锁孔 | 双热管 |  | Fn+F模式切换 |  |  |  |  | 笔记本电脑 x1电池 x1电源适配器 x1说明书 x1保修卡 x1
4751 | ThinkPad E490(20N8A02JCD) | 4300 |  | 2018年12月 | 商用 | 轻薄笔记本商务办公本 | 预装Windows 10 | 英特尔 酷睿i5 8代系列 | Intel 酷睿i5 8265U中端主流机 | 1.6GHz | 3.9GHz运行流畅 | 四核心/八线程多任务运行强 | OPI 4 GT/s | Whiskey Lake> | 6MB | 14nm> | 15W中等耗电 | 8GB（8GB×1）运行流畅 | DDR4> | 2xSO-DIMM | 32GB（单插槽最高支持16GB） | 128GB+1TB | 混合硬盘（SSD+HDD）> | 不支持触控 |  | 14英寸14游戏、便捷 | 16:9 | 1366x768普通屏 |  |  | FHD，LED背光>，6.9mm边框，180度开合 |  | 性能级独立显卡 | AMD Radeon RX 550X | 2GB略显吃力 | GDDR5> |  |  | 128bit> | 720p HD摄像头高清 | 内置音效芯片 | 内置扬声器 | 内置麦克风 | 内置无线网卡> | 1000Mbps以太网卡 | 支持蓝牙功能 | 1×USB2.0，2×USB3.0，1×USB Type-C数据接口实拍图> | HDMI视频接口实拍图> | 耳机/麦克风二合一接口音频接口实拍图> | RJ45（网络接口），电源接口其它接口实拍图> | Micro SD读卡器 | 多点触摸板，Trackpoint指点杆 | 全尺寸键盘> |  |  | 锂电池，45瓦时 | 视具体使用环境而定长续航笔记本> | 100V-240V 自适应交流电源适配器 | 1.78Kg | 329mm | 242mm | 21.9mm | ABS塑料材质 | 冰原银 | 安全锁孔 | 黑酷散热技术 | Office家庭和学生版 |  | 1年 | 1年部件和人工，客户送修 | 全国联保，享受三包服务 |  | 笔记本主机 x1电池 x1电源适配器 x1说明书 x1保修卡 x1
4752 | 雷神911MT黑武士(旗舰版) | 5999 |  | 2018年08月 | 家用 | 游戏本 | DOS> | 英特尔 酷睿i7 8代系列 | Intel 酷睿i7 8750H高端机 | 2.2GHz | 4.1GHz运行流畅 | 六核心/十二线程多任务运行强 | DMI 8 GT/s | Coffee Lake> | 9MB | 14nm> | 45W耗电高 | 16GB（16GB×1）极速运行热门游戏本> | DDR4 2400MHz | 2xSO-DIMM | 32GB（单插槽最高支持16GB） | 128GB+1TB | 混合硬盘（SSD+5400转HDD）> | 不支持触控 |  | 15.6英寸15.6游戏、便捷 | 16:9 | 1920x1080全高清屏 |  |  | FHD，LED背光>，IPS广视角屏，A+无亮点屏，防眩光 |  | 性能级独立显卡 | NVIDIA GeForce GTX 1050 | 4GB正常 | GDDR5> |  |  | 128bit> | 集成100万像素摄像头普清 | Sound Blaster，3D模拟环绕音效 | 内置扬声器 | 内置麦克风 | Intel 9462 AC，支持802.11a/b/g/n/ac无线协议>，支持双频（2.4GHz+5GHz）> | 1000Mbps以太网卡 | 支持，蓝牙5.0模块 | 2×USB3.1，2×USB3.1 Type-C接口 | HDMI>，2×Mini DisplayPort | 耳机输出接口，麦克风输入接口 | RJ45（网络接口），电源接口 | 4合1读卡器（MMC，SD，SDHC，SDXC） | 一体化多点触控触摸板 | 1680万色RGB全彩背光键盘 |  |  | 6芯锂聚合物，47瓦时 | 视具体使用环境而定长续航笔记本> | 100V-240V 自适应交流电源适配器 | 2.3Kg | 378mm | 267mm | 26.5mm |  | 黑色 | 安全锁孔 | 双风扇+四铜管散热 | 附带软件 |  | 1年 | 整机1年，主要部件2年，电池1年 | 全国联保，享受三包服务 |  | 笔记本主机 x1电源适配器 x1电源线 x1说明书 x1保修卡 x1
4753 | 惠普战66 Pro 14 G4(i7 1165G7/16GB/1TB/MX450) | 6799 |  | 2020年10月 | 商用 | 商务办公本轻薄笔记本 | 预装Windows 10 Home Basic 64bit（64位家庭普通版）> | 英特尔 酷睿i7 11代系列 | Intel 酷睿i7 1165G7高端机 | 2.8GHz | 4.7GHz运行流畅 | 四核心/八线程多任务运行强 |  | Tiger Lake> | 12MB | 10nm> |  | 16GB（8GB×2）极速运行 | DDR4 3200MHz> | 2xSO-DIMM | 32GB | 1TB> | SSD固态硬盘> | 不支持触控 |  | 14英寸14游戏、便捷 | 16:9 | 1920x1080全高清屏 |  |  | FHD，LED背光>，防眩光屏>，87.5%屏占比，400nits，100%sRGB |  | 性能级独立显卡 | NVIDIA GeForce MX450 | 2GB略显吃力 |  |  |  |  | 集成摄像头（物理防窥）普清 | 内置音效芯片 | 内置扬声器 | 内置麦克风 | 支持802.11ax无线协议>，2×2MiMO | 1000Mbps以太网卡 | 支持，蓝牙5.0模块 | 3×USB3.0（其中一个支持关机充电），1×USB3.1 Type-C | HDMI> | 耳机/麦克风二合一接口 | RJ45（网络接口），电源接口 | Micro SD读卡器 | 触摸板 | 全尺寸背光键盘，防泼溅键盘（包含数字小键盘） | 支持智能指纹识别功能 |  | 3芯锂电池，45瓦时 | 视具体使用环境而定长续航笔记本> | 100V-240V 65W 自适应交流电源适配器 | 1.38Kg | 321.9mm | 213.9mm | 19.9mm | 铝合金材质 |  | 安全锁孔 | 单风扇，双热管 | Office家庭和学生版 |  | 1年 | 整机1年，主要部件2年 | 全国联保，享受三包服务 |  | 主机 x1适配器 x1保修卡 x1
4754 | 联想扬天 威6 15 2021(i5 1135G7/16GB/512GB/集显) | 5699 |  | 2021年> | 家用 | 轻薄笔记本 | 预装Windows 10 Home Basic 64bit（64位家庭普通版）> | 英特尔 酷睿i5 11代系列 | Intel 酷睿i5 1135G7中端主流机 | 2.4GHz | 4.2GHz运行流畅 | 四核心/八线程多任务运行强 | OPI 4GT/s | Tiger Lake> | 8MB | 10nm> |  | 16GB极速运行 | DDR4 3200MHz> | 1xSO-DIMM |  | 512GB> | SSD固态硬盘> | 不支持触控 |  | 15.6英寸15.6游戏、便捷 | 16:9 | 1920x1080全高清屏 |  |  | FHD，防眩光雾面屏，IPS，5.5mm边框，250nits，85%屏占比 |  | 集成显卡> | Intel Iris Xe Graphics> | 共享内存容量略显吃力 |  |  |  |  | 集成摄像头普清 | 杜比认证音效 | 内置双扬声器 | 内置麦克风 | 支持802.11ax无线协议> | 1000Mbps以太网卡 | 支持，蓝牙5.0模块 | 2×USB3.1，2×USB Type-C | HDMI> | 耳机/麦克风二合一接口 | RJ45（网络接口），电源接口 | SD读卡器 | 触摸板 | 全尺寸背光键盘（1.3mm长键程） | 支持智能指纹识别功能 |  | 4芯锂电池，60瓦时 | 5-8小时，视具体使用环境而定长续航笔记本> | 100V-240V 65W 自适应交流电源适配器 | 1.7Kg | 357mm | 235mm | 18.9mm |  | 虹光银 |  | 双热管，TYPHOON散热系统 | 正版Windows和Office |  | 1年 | 整机（含随机电池）免费保修1年 | 全国联保，享受三包服务 |  | 笔记本主机 x1电源适配器 x1
4755 | 戴尔成就5620(Vostro 16-5620-R1625A) | 5999 |  | 2022年04月 | 商用 | 轻薄笔记本商务办公本 | 预装Windows 11 Home Basic 64bit（64位家庭普通版）> | 英特尔 酷睿i5 12代系列 | Intel 酷睿i5 1240P中端主流机 | 1.7GHz | 4.4GHz运行流畅 | 12核心/16线程 |  | Alder Lake> | 12MB | Intel 7（10nm） |  | 16GB极速运行 | DDR4 3200MHz> |  |  | 512GB> | SSD固态硬盘> | 不支持触控 | WVA防眩光屏 | 16英寸16 | 16:10 | 1920x1200全高清屏 | 60Hz> |  | DC调光，莱茵TUV Method2低蓝光认证 |  | 性能级独立显卡 | NVIDIA GeForce MX 570> | 2GB略显吃力 | GDDR6> |  |  |  | 1080p FHD摄像头（物理防窥）高清 | Waves Maxx Audio | 内置扬声器 | 2麦克风 | WiFi6E，支持802.11ax无线协议> | 1000Mbps以太网卡 | 支持蓝牙功能 | 左侧：1×USB3.2，1×全功能Type-C右侧：1×USB3.2 | 左侧：HDMI1.4 | 右侧：耳机/麦克风二合一接口 | 左侧：电源接口右侧：RJ45（网络接口） | SD读卡器 | 触摸板 | 背光键盘，全尺寸键盘>，防泼溅键盘> | 不支持> | 不支持> | 4芯锂电池，54瓦时 |  | 65W USB Type-C电源适配器 | 1.91Kg | 356.78mm | 251.9mm | 18.3mm | 铝合金材质 |  | 通过MIL-STD-810H军标测试 | 双风扇，双热管 | Office家庭和学生版
4756 | 联想扬天 威6 14 2021(i5 1135G7/8GB/512GB/集显) | 5499 |  | 2021年> | 商用 | 轻薄笔记本 | 预装Windows 10 Home Basic 64bit（64位家庭普通版）> | 英特尔 酷睿i5 11代系列 | Intel 酷睿i5 1135G7中端主流机 | 2.4GHz | 4.2GHz运行流畅 | 四核心/八线程多任务运行强 | OPI 4GT/s | Tiger Lake> | 8MB | 10nm |  | 8GB运行流畅 | DDR4 3200MHz |  |  | 512GB> | SSD固态硬盘> | 不支持触控 |  | 14英寸14游戏、便捷 | 16:9 | 1920x1080全高清屏 |  |  | FHD，LED背光>，85%屏占比，5.5mm边框，IPS |  | 集成显卡 | Intel Iris Xe Graphics | 共享内存容量略显吃力 |  |  |  |  | 集成摄像头普清 | 杜比认证音效 | 内置扬声器 | 内置麦克风 | 支持802.11ax无线协议 | 1000Mbps以太网卡 | 支持，蓝牙5.0模块 | 2×USB3.2，1×Thunderbolt4，1×USB Type-C | HDMI> | 耳机/麦克风二合一接口 | RJ45（网络接口） | SD读卡器 | 触摸板 | 背光键盘 | 支持智能指纹识别功能 |  | 4芯锂电池，60瓦时 | 2-5小时，视具体使用环境而定长续航笔记本> | 100V-240V 65W 自适应交流电源适配器 | 1.4Kg | 323mm | 218mm | 17.9mm | 金属材质 | 银色 |  | 单风扇，双热管 | Office家庭和学生版 | Fn+Q模式切换 | 2年 | 整机免费保修2年，电池1年 | 全国联保，享受三包服务 |  | 笔记本主机 x1电源适配器 x1
4757 | 联想扬天 威6 15 2021(i3 1115G4/16GB/512GB/集显) | 5199 |  | 2021年> | 家用 | 轻薄笔记本 | 预装Windows 10 Home Basic 64bit（64位家庭普通版）> | 英特尔 酷睿i5 11代系列 | Intel 酷睿i3 1115G4主流机 | 3GHz | 4.1GHz运行流畅 | 双核心/四线程多任务运行弱 | OPI 4GT/s | Tiger Lake> | 6MB | 10nm> |  | 16GB极速运行 | DDR4 3200MHz> | 1xSO-DIMM |  | 512GB> | SSD固态硬盘> | 不支持触控 |  | 15.6英寸15.6游戏、便捷 | 16:9 | 1920x1080全高清屏 |  |  | FHD，防眩光雾面屏，IPS，5.5mm边框，250nits，85%屏占比 |  | 集成显卡> | Intel Iris Xe Graphics> | 共享内存容量略显吃力 |  |  |  |  | 集成摄像头普清 | 杜比认证音效 | 内置双扬声器 | 内置麦克风 | 支持802.11ax无线协议> | 1000Mbps以太网卡 | 支持，蓝牙5.0模块 | 2×USB3.1，2×USB Type-C | HDMI> | 耳机/麦克风二合一接口 | RJ45（网络接口），电源接口 | SD读卡器 | 触摸板 | 全尺寸背光键盘（1.3mm长键程） | 支持智能指纹识别功能 |  | 4芯锂电池，60瓦时 | 5-8小时，视具体使用环境而定长续航笔记本> | 100V-240V 65W 自适应交流电源适配器 | 1.7Kg | 357mm | 235mm | 18.9mm |  | 虹光银 |  | 双热管，TYPHOON散热系统 | 正版Windows和Office |  | 1年 | 整机（含随机电池）免费保修1年 | 全国联保，享受三包服务 |  | 笔记本主机 x1电源适配器 x1
4758 | 戴尔XPS 17(XPS 17-9710-R1745TS) | 2.2万 |  | 2021年> | 商用 | 轻薄笔记本商务办公本 | 预装Windows 10 Home Basic 64bit（64位家庭普通版）> | 英特尔 酷睿i7 11代系列 | Intel 酷睿i7 11800H高端机 | 2.4GHz | 4.6GHz运行流畅 | 八核心/十六线程多任务运行强 | DMI 8 GT/s | Tiger Lake-H> | 24MB | 10nm> |  | 16GB（8GB×2）极速运行 | DDR4 3200MHz> | 2xSO-DIMM | 64GB | 512GB> | SSD固态硬盘（M.2 PCIe NVMe） | 不支持触控 |  | 17英寸17 | 16:10 | 3840x2400超高清屏 |  |  | FHD，InfinityEdge屏，防眩光，500nits，93.7%屏占比，99%DCI-P3，100%Adobe RGB，VESA认证HDR 400，Dolby Vision，Eyesafe，4K触控屏 |  | 发烧级独立显卡 | NVIDIA GeForce RTX 3050> | 4GB正常 | GDDR6> |  |  | 128bit> | 720p HD摄像头（红外摄像头）高清 | 内置音效芯片 | 四扬声器(超7600个音孔阵列) | 阵列式麦克风 | Killer AX1650，支持802.11ax无线协议> |  | 支持，蓝牙5.1模块 | 4×Thunderbolt4 |  | 耳机/麦克风二合一接口 |  | SD读卡器 | Precision玻璃材质精准触控板 | 背光键盘 | 支持智能指纹识别功能 | 支持智能人脸识别功能 | 6芯锂电池>，97瓦时 | 视具体使用环境而定长续航笔记本> | 100V-240V 90W 自适应交流电源适配器 | 2.42Kg | 374.45mm | 248.05mm | 19.5mm | 6000系航空铝材质 | 白金银外观，黑色碳纤维复合材料掌托 | 安全锁孔 | 双边双出散热系统，真空均热板，GORE隔热膜 | McAfee 12个月订阅，Office家庭和学生版 |  | 2年 | 2年金牌服务（含2年全面意外保护服务+2年上门服务+2年24×7一线通服务） | 全国联保，享受三包服务 |  | 笔记本 x1适配器 x1电源线 x1电池 x1保修卡 x1
4759 | 联想小新 Pro 13s(i7 1065G7/16GB/1TB/集显/故宫版) | 1.2万 |  | 2019年12月 | 家用 | 轻薄笔记本 | 预装Windows 10 | 英特尔 酷睿i7 10代系列 | Intel 酷睿i7 1065G7高端机 | 1.3GHz | 3.9GHz运行流畅 | 四核心/八线程多任务运行强 |  | Ice Lake> | 8MB | 10nm | 15W中等耗电 | 16GB极速运行 | DDR4 |  |  | 1TB> | SSD固态硬盘> |  |  | 13.3英寸13.3移动、办公 | 16:10 | 2560*1600超高清屏 |  |  | 90%屏占比，2.86mm边框，300尼特亮度，100%sRGB |  | 集成显卡 |  | 共享内存容量略显吃力 |  |  |  |  | 720p HD摄像头高清 | 杜比音效认证 | 内置扬声器 | 内置麦克风 | 支持802.11ac无线协议 |  | 支持蓝牙功能 | 2×USB Type-C接口（全功能），1×USB 3.1 Gen1 |  | 耳机/麦克风二合一接口 |  |  | 触摸板 |  |  | TOF人脸识别系统 | 56瓦时 | 9小时左右，视具体使用环境而定长续航笔记本> | 100V-240V 自适应交流电源适配器 | 1.5Kg | 297.2mm | 208.4mm | 15.95mm |  | 银色 |  | 0.15mm叶片 |  |  | 2年 | 整机免费保修2年，电池1年 | 全国联保，享受三包服务 |  | 笔记本主机 x1电源适配器 x1
4760 | 苹果MacBook Pro 16 2023(12核M2 Max/32GB/1TB/38核集显) | 2.75万 |  | 2023年02月 | 商用 | 轻薄笔记本商务办公本 | Mac OS | 苹果 ARM系列 | Apple M2 Max |  |  | 十二核心多任务运行强 |  |  |  | 5nm> |  | 32GB极速运行 |  |  |  | 1TB> | SSD固态硬盘> | 不支持触控 | Liquid视网膜XDR显示屏 | 16.2英寸16.2 |  | 3456x2234超高清屏 | 120Hz> |  | 原彩显示技术，ProMotion自适应刷新率技术，10亿色彩，P3广色域 |  | 核芯显卡> | 38核图形处理器 | 共享内存容量略显吃力 |  |  |  |  | 1080p FaceTime高清摄像头 | 宽广的立体声音效，支持杜比全景声播放 | 高保真六扬声器 | 三麦克风阵列 | WiFi6E，支持802.11ax无线协议> |  | 支持，蓝牙5.3模块 | 左侧：2×雷雳4右侧：1×雷雳4 | 右侧：1×HDMI | 左侧：1×3.5mm耳机输出接口 | 左侧：1×MagSafe3端口 | 右侧：1×SD读卡器 | 力度触摸板 | 背光妙控键盘 | 支持智能指纹识别功能 | 不支持> | 锂聚合物电池，100瓦时 | 视具体使用环境而定长续航笔记本> | 100V-240V 140W 自适应交流电源适配器 | 2.16Kg | 355.7mm | 248.1mm | 16.8mm | 铝金属材质 | 深空灰，银色 |  |  |  |  | 2年 | 2年主要部件保修，90天免费电话技术支持（1年有限来自Apple保修服务） | 全国联保，享受三包服务 |  | 笔记本主机 x1电源适配器 x1充电线 x1说明书 x1保修卡 x1
4761 | Razer 灵刃13 潜行版(i7 1165G7/16GB/512GB/GTX1650Ti MQ/触控屏) | 1.8万 |  | 2020年12月 | 家用 | 影音娱乐本Ultrabook笔记本轻薄笔记本 | 预装Windows 10 Home Basic 64bit（64位家庭普通版）> | 英特尔 酷睿i7 11代系列 | Intel 酷睿i7 1165G7高端机 | 2.8GHz | 4.7GHz运行流畅 | 四核心/八线程多任务运行强 | OPI 4GT/s | Tiger Lake> | 12MB | 10nm | 15W中等耗电 | 16GB（8GB×2）极速运行 | LPDDR4X（低功耗版）3799MHz |  | 16GB | 512GB> | SSD固态硬盘> | 支持多点触控 |  | 13.3英寸13.3移动、办公 | 16:9 | 1920x1080全高清屏 |  |  | FHD，LED背光>，OLED，100%DCI-P3，左右4.9mm边框，康宁大猩猩玻璃 |  | 发烧级独立显卡 | NVIDIA GeForce GTX 1650Ti Max-Q | 4GB正常 | GDDR6 |  |  | 128bit | 720p HD摄像头高清 | THX空间音效 | 4×阵列式音响 | 内置麦克风 | Intel AX201，支持802.11ax无线协议 | 1000Mbps以太网卡 | 支持，蓝牙5.1模块 | 2×USB3.1，2×Thunderbolt4 |  | 耳机/麦克风二合一接口 |  |  | 玻璃触摸板 | 背光键盘（单键RGB可控，防冲突） | 支持智能指纹识别功能 | 支持智能人脸识别功能 | 锂电池，53.1瓦时 | 6小时左右，视具体使用环境而定长续航笔记本> | 100V-240V 100W 自适应交流电源适配器 | 1.48Kg | 304.6mm | 210mm | 15.3mm | 铝合金材质 | 黑色 | 安全锁孔 |  | RAZER SYNAPSE雷云3 |  | 1年 | 整机（含随机电池）免费保修1年 | 全国联保，享受三包服务 |  | 笔记本主机 x1电源适配器 x1电源线 x1说明书 x1保修卡 x1使用指南 x11Razer（雷蛇）贴纸 x1
4762 | 戴尔Inspiron 灵越 13 5000系列(ins 13-5391-D1305L) | 4099 |  | 2019年10月 | 商用 | 商务办公本 | 预装Windows 10 Home Basic 64bit（64位家庭普通版）> | 英特尔 酷睿i3 10代系列 | Intel 酷睿i3 10110U主流机 | 2.1GHz | 4.1GHz运行流畅 | 双核心/四线程多任务运行弱 | OPI 4 GT/s | Comet Lake | 4MB | 14nm> | 15W中等耗电 | 4GB操作吃力 | LPDDR3（低功耗版）2133MHz> |  |  | 128GB> | M.2 PCIe NVMe 固态硬盘 | 不支持触控 |  | 13.3英寸13.3移动、办公 | 16:9 | 1920x1080全高清屏 |  |  | FHD，LED背光>，防眩光屏>，窄边框>，IPS屏 |  | 核芯显卡> | Intel GMA UHD 620 | 共享内存容量略显吃力 | 无 |  |  |  | 720p HD摄像头高清 | 2个调谐扬声器，采用Waves MaxxAudio Pro技术 | 内置双扬声器 | 双数字麦克风阵列 | 支持802.11ac无线协议> |  | 支持蓝牙功能 | 1×USB3.1，1×USB Type-C | HDMI> | 耳机/麦克风二合一接口 | 电源接口 | Micro SD读卡器 | 触摸板 | 全尺寸防泼溅键盘 |  |  | 4芯锂电池，52瓦时 | 视具体使用环境而定长续航笔记本> | 100V-240V 65W 自适应交流电源适配器 | 1.18Kg | 307.6mm | 204.7mm | 14.9-16.8mm | 镁铝合金材质 | 冷光紫色 | 安全锁孔 |  | Office家庭和学生版2019McAfee多设备安全15个月订阅 |  | 2年 | 2年基础上门服务 | 全国联保，享受三包服务 |  | 笔记本主机 x1电源适配器 x1电源线 x1说明书 x1保修卡 x1
4763 | 戴尔灵越 7000 13(Ins 13-7300-R1505S) | 5999 |  | 2020年10月 | 商用 | 商务办公本轻薄笔记本 | 预装Windows 10 Home Basic 64bit（64位家庭普通版）> | 英特尔 酷睿i5 11代系列 | Intel 酷睿i5 1135G7中端主流机 | 2.4GHz | 4.2GHz运行流畅 | 四核心/八线程多任务运行强 |  | Tiger Lake> | 8MB | 10nm> |  | 8GB运行流畅 | LPDDR4X（低功耗版）4267MHz | 2xSO-DIMM |  | 512GB> | SSD固态硬盘> | 不支持触控 |  | 13.3英寸13.3移动、办公 | 16:9 | 1920x1080全高清屏 |  |  | FHD，LED背光>，防眩目屏>，100%sRGB，300nits，88%屏占比 |  | 集成显卡> |  | 共享内存容量略显吃力 |  |  |  |  | 720p HD摄像头高清 | Waves MaxxAudio Pro | 2×2.5W立体声音响 | 内置麦克风 | 支持802.11ax无线协议>，2×2MiMO | 无 | 支持蓝牙功能 | 2×USB3.1，1×Thunderbolt4 | HDMI> | 耳机/麦克风二合一接口 | 电源接口 | Micro SD读卡器 | 触摸板 | 背光键盘 | 支持智能指纹识别功能 |  | 4芯锂电池，53瓦时 | 视具体使用环境而定长续航笔记本> | 100V-240V 自适应交流电源适配器 | 995g | 304.1mm | 197.65mm | 16.5mm | 铝合金材质 |  |  |  | Office家庭和学生版，Dell Mobile Connect，McAfee15个月订阅 | Fn+t性能模式 | 2年 | 2年金牌服务（含2年全面意外保护服务+2年上门服务+2年24×7一线通服务） | 全国联保，享受三包服务 |  | 主机 x1适配器 x1电源线 x1
4764 | 戴尔灵越 7000 13(Ins 13-7300-R1605S) | 6599 |  | 2020年10月 | 商用 | 商务办公本轻薄笔记本 | 预装Windows 10 Home Basic 64bit（64位家庭普通版）> | 英特尔 酷睿i5 11代系列 | Intel 酷睿i5 1135G7中端主流机 | 2.4GHz | 4.2GHz运行流畅 | 四核心/八线程多任务运行强 |  | Tiger Lake> | 8MB | 10nm> |  | 16GB极速运行 | LPDDR4X（低功耗版）4267MHz | 2xSO-DIMM |  | 512GB> | SSD固态硬盘> | 不支持触控 |  | 13.3英寸13.3移动、办公 | 16:9 | 1920x1080全高清屏 |  |  | FHD，LED背光>，防眩目屏>，100%sRGB，300nits，88%屏占比 |  | 集成显卡> |  | 共享内存容量略显吃力 |  |  |  |  | 720p HD摄像头高清 | Waves MaxxAudio Pro | 2×2.5W立体声音响 | 内置麦克风 | 支持802.11ax无线协议>，2×2MiMO | 无 | 支持蓝牙功能 | 2×USB3.1，1×Thunderbolt4 | HDMI> | 耳机/麦克风二合一接口 | 电源接口 | Micro SD读卡器 | 触摸板 | 背光键盘 | 支持智能指纹识别功能 |  | 4芯锂电池，53瓦时 | 视具体使用环境而定长续航笔记本> | 100V-240V 自适应交流电源适配器 | 995g | 304.1mm | 197.65mm | 16.5mm | 铝合金材质 |  |  |  | Office家庭和学生版，Dell Mobile Connect，McAfee15个月订阅 | Fn+t性能模式 | 2年 | 2年金牌服务（含2年全面意外保护服务+2年上门服务+2年24×7一线通服务） | 全国联保，享受三包服务 |  | 主机 x1适配器 x1电源线 x1
4765 | 戴尔灵越 5000 Urban 13(Ins 13-5301-R1608s) | 4999 |  | 2020年10月 | 商用 | 商务办公本轻薄笔记本 | 预装Windows 10 Home Basic 64bit（64位家庭普通版）> | 英特尔 酷睿i5 11代系列 | Intel 酷睿i5 1135G7中端主流机 | 2.4GHz | 4.2GHz运行流畅 | 四核心/八线程多任务运行强 |  | Tiger Lake> | 8MB | 10nm> |  | 16GB极速运行 | LPDDR4X（低功耗版）4267MHz |  |  | 512GB> | SSD固态硬盘> | 不支持触控 |  | 13.3英寸13.3移动、办公 | 16:9 | 1920x1080全高清屏 |  |  | FHD，LED背光>，防眩目屏>，IPS，85%屏占比，72%NTSC，300nits |  | 集成显卡> |  | 共享内存容量略显吃力 |  |  |  |  | 集成摄像头普清 | 内置音效芯片 | 2×2W立体声音响 | 双阵列式麦克风 | 支持802.11ac无线协议>，2×2MiMO | 无 | 支持蓝牙功能 | 2×USB3.1，1×USB3.2 Type-C（支持DP1.2） | HDMI1.4> | 耳机/麦克风二合一接口 | 电源接口 | Micro SD读卡器 | 触摸板 | 背光键盘 |  |  | 3芯锂电池，40瓦时 | 视具体使用环境而定长续航笔记本> | 100V-240V 65W 自适应交流电源适配器 | 1.08Kg | 305.96mm | 203.4mm | 15.85mm | 镁铝合金材质 | 白金银 |  |  | Office家庭和学生版，McAfee多设备安全15个月订阅，Dell Mobile Connect |  | 2年 | 2年金牌服务（含2年全面意外保护服务+2年上门服务+2年24×7一线通服务） | 全国联保，享受三包服务 |  | 主机 x1适配器 x1电源线 x1
4766 | 戴尔G7 15游戏本(G7 7500-R1763B) | 1.1万 |  | 2020年06月 | 家用 | 游戏本 | 预装Windows 10 Home Basic 64bit（64位家庭普通版）> | 英特尔 酷睿i7 10代系列 | Intel 酷睿i7 10750H高端机 | 2.6GHz | 5GHz运行流畅 | 六核心/十二线程多任务运行强 | DMI 8 GT/s | Comet Lake-H> | 12MB | 14nm> | 45W耗电高 | 16GB（8GB×2）极速运行热门游戏本> | DDR4 2933MHz> | 2xSO-DIMM |  | 1TB> | SSD固态硬盘> | 不支持触控 |  | 15.6英寸15.6游戏、便捷 | 16:9 | 1920x1080全高清屏 | 300Hz> |  | FHD，LED背光>，防炫目屏，300nits |  | 发烧级独立显卡 | NVIDIA GeForce GTX 1660Ti | 6GB显示流畅 | GDDR6> |  |  |  | 集成摄像头普清 | Nahimic 3D音效系统 | 内置扬声器 | 内置麦克风 | Killer AX1650，支持802.11ax无线协议> | 1000Mbps以太网卡 | 支持，蓝牙5.1模块 |  |  |  | RJ45（网络接口），电源接口 |  | 玻璃触摸板 | 背光键盘 |  |  | 6芯锂电池>，86瓦时 | 视具体使用环境而定长续航笔记本> | 100V-240V 自适应交流电源适配器 |  |  |  | 20.5mm |  |  |  | 四区域散热，两处独立出风口 | Office家庭和学生版，McAfee多设备安全 15 个月订阅 | Game Profile功能
4767 | 戴尔G7 15游戏本(G7 7500-R1862B) | 1.35万 |  | 2020年06月 | 家用 | 游戏本 | 预装Windows 10 Home Basic 64bit（64位家庭普通版）> | 英特尔 酷睿i7 10代系列 | Intel 酷睿i7 10750H高端机 | 2.6GHz | 5GHz运行流畅 | 六核心/十二线程多任务运行强 | DMI 8 GT/s | Comet Lake-H> | 12MB | 14nm> | 45W耗电高 | 16GB（8GB×2）极速运行热门游戏本> | DDR4 2933MHz> | 2xSO-DIMM |  | 512GB> | SSD固态硬盘> | 不支持触控 |  | 15.6英寸15.6游戏、便捷 | 16:9 | 1920x1080全高清屏 | 144Hz> |  | FHD，LED背光>，防炫目屏，300nits |  | 发烧级独立显卡 | NVIDIA GeForce RTX 2060> | 6GB显示流畅 | GDDR6> |  |  |  | 集成摄像头普清 | Nahimic 3D音效系统 | 内置扬声器 | 内置麦克风 | Killer AX1650，支持802.11ax无线协议> | 1000Mbps以太网卡 | 支持，蓝牙5.1模块 |  |  |  | RJ45（网络接口），电源接口 |  | 玻璃触摸板 | 背光键盘 |  |  | 6芯锂电池>，86瓦时 | 视具体使用环境而定长续航笔记本> | 100V-240V 自适应交流电源适配器 |  |  |  | 20.5mm |  |  |  | 四区域散热，两处独立出风口 | Office家庭和学生版，McAfee多设备安全 15 个月订阅 | Game Profile功能
4768 | Alienware M17 2020版(ALW17M-R5758W) | 2.7万 |  | 2020年05月 | 家用 | 游戏本 | 预装Windows 10 Home Basic 64bit（64位家庭普通版）> | 英特尔 酷睿i7 10代系列 | Intel 酷睿i7 10750H高端机 | 2.6GHz | 5GHz运行流畅 | 六核心/十二线程多任务运行强 |  | Comet Lake-H> | 12MB | 14nm> | 45W耗电高 | 32GB极速运行热门游戏本> | DDR4 2666MHz> |  |  | 1TB> | SSD固态硬盘> | 不支持触控 |  | 17.3英寸17.3 | 16:9 | 1920x1080全高清屏 | 144Hz> |  | 300-nits，72%NTSC |  | 发烧级独立显卡 | NVIDIA GeForce RTX 2070 Super> | 8GB显示流畅 | GDDR6> |  |  | 256bit> |  |  | 内置扬声器 | 内置麦克风 |  | 1000Mbps以太网卡 |  | 3×USB3.1 | HDMI>，Mini DisplayPort> | 耳机/麦克风二合一接口 | RJ45（网络接口），电源接口 |  | 触摸板 | 背光键盘 |  |  | 锂电池，86瓦时 | 视具体使用环境而定长续航笔记本> | 100V-240V 自适应交流电源适配器 | 2.97Kg | 399.8mm | 294.3mm | 22.5mm |  | 星辰 |  |  |  |  | 2年 | 2年先智服务（含上门服务+意外保护） | 全国联保，享受三包服务 |  | 笔记本主机 x1电池 x1电源适配器 x1电源线 x1说明书 x1保修卡 x1
4769 | 惠普Elitebook 640 G9(i5 1235U/16GB/512GB/2G独显) | 5899 |  | 2022年 | 商用 | 轻薄笔记本商务办公本 | 预装Windows 11 Home Basic 64bit（64位家庭普通版）> | 英特尔 酷睿i5 12代系列 | Intel 酷睿i5 1235U中端主流机 | 1.3GHz | 4.4GHz运行流畅 | 10核心/12线程 |  | Alder Lake> | 12MB | Intel 7（10纳米）> |  | 16GB极速运行 | DDR4 3200MHz> |  | 64GB | 512GB> | SSD固态硬盘（PCIe4.0）> | 不支持触控 | IPS | 14英寸14游戏、便捷 | 16:9 | 1920x1080全高清屏 | 60Hz> | 100% | 180度开合 |  | 入门级独立显卡 | NVIDIA MX570A | 2GB略显吃力 | GDDR6> |  |  |  | 720p FHD摄像头高清 |  | 双立体声扬声器 | 双阵列式后置麦克风 | WiFi6E，支持802.11ax无线协议> |  | 支持，蓝牙5.2模块 | 左侧：2×USB3.2 Type-A，1×Thunderbolt4右侧：1×USB3.2 Type-A | 1×HDMI2.1 | 1×耳机/麦克风二合一接口 | 1×RJ45（网络接口），电源接口 |  | 触摸板 | 背光键盘，防泼溅键盘> | 支持智能指纹识别功能 | 支持智能人脸识别功能 | 3芯锂电池，51.3瓦时 | 视具体使用环境而定长续航笔记本> | 100V-240V 65W 自适应交流电源适配器 | 1.37Kg | 321.9mm | 213.95mm | 19.95mm | 金属材质 | 银色 | [8 empty] | 笔记本主机 x1 电源适配器 x1 电源线 x1 说明书 x1
4770 | 惠普Elitebook 640 G9(i7 1255U/16GB/1TB/2G独显) | 6799 |  | 2022年 | 商用 | 轻薄笔记本商务办公本 | 预装Windows 11 Home Basic 64bit（64位家庭普通版）> | 英特尔 酷睿i7 12代系列 | Intel 酷睿i7 1255U高端机 | 1.7GHz | 4.7GHz运行流畅 | 10核心/12线程 |  | Alder Lake> | 12MB | Intel 7（10纳米）> |  | 16GB极速运行 | DDR4 3200MHz> |  | 64GB | 1TB> | SSD固态硬盘（PCIe4.0）> | 不支持触控 | IPS | 14英寸14游戏、便捷 | 16:9 | 1920x1080全高清屏 | 60Hz> | 100% | 180度开合 |  | 入门级独立显卡 | NVIDIA MX570A | 2GB略显吃力 | GDDR6> |  |  |  | 720p FHD摄像头高清 |  | 双立体声扬声器 | 双阵列式后置麦克风 | WiFi6E，支持802.11ax无线协议> |  | 支持，蓝牙5.2模块 | 左侧：2×USB3.2 Type-A，1×Thunderbolt4右侧：1×USB3.2 Type-A | 1×HDMI2.1 | 1×耳机/麦克风二合一接口 | 1×RJ45（网络接口），电源接口 |  | 触摸板 | 背光键盘，防泼溅键盘> | 支持智能指纹识别功能 | 支持智能人脸识别功能 | 3芯锂电池，51.3瓦时 | 视具体使用环境而定长续航笔记本> | 100V-240V 65W 自适应交流电源适配器 | 1.37Kg | 321.9mm | 213.95mm | 19.95mm | 金属材质 | 银色 | [8 empty] | 笔记本主机 x1 电源适配器 x1 电源线 x1 说明书 x1
4771 | 联想开天N80z G2e(兆芯KX-7000/16GB/512GB/集显/激活版银河麒麟(国防版)V10+WPS+OFD) | 9799 | ￥9799 |  | 商用 | 商务办公本 | 激活版银河麒麟(国防版)V10+WPS+OFD> |  | 兆芯 KX-7000 |  | 3.5GHz运行流畅 | 八核心/八线程多任务运行强 |  |  |  | 16nm |  | 16GB极速运行 | DDR5 4800MHz> |  |  | 512GB> | SSD固态硬盘> | 不支持触控 | LCD | 14.5英寸14.5游戏、便捷 | 16:10 | 2560x1600超高清屏 | 90Hz | 100% |  |  | 集成显卡> |  | 共享内存容量略显吃力 |  |  |  |  | 集成摄像头普清 | 内置音效芯片 | 内置2W*2扬声器 | 内置麦克风 | WiFi6>，支持802.11ax无线协议> | 1000Mbps以太网卡 | 支持，蓝牙5.2模块 | 左侧：2×USB 3.0 Type-C，1×USB 3.0右侧：1×USB 3.0，1×USB 2.0 | 1×HDMI2.1 |  | 1×RJ45（网络接口），电源接口 |  | 触摸板 | 全尺寸键盘> |  |  | 锂电池，85瓦时 | 视具体使用环境而定长续航笔记本> | 100V-240V 自适应交流电源适配器 | 1.5Kg | 323mm | 228mm | 16.9mm | 全金属机身 |  |  | 双风扇，双水冷液管
4772 | 联想开天N80z G2e(兆芯KX-7000/16GB/1TB/集显/激活版国产系统银河麒麟(国防版)V10) | 8199 | ￥8199 |  | 商用 | 商务办公本 | 激活版国产系统银河麒麟(国防版)V10> |  | 兆芯 KX-7000 |  | 3.5GHz运行流畅 | 八核心/八线程多任务运行强 |  |  |  | 16nm |  | 16GB极速运行 | DDR5 4800MHz> |  |  | 1TB> | SSD固态硬盘> | 不支持触控 | LCD | 14.5英寸14.5游戏、便捷 | 16:10 | 2560x1600超高清屏 | 90Hz | 100% |  |  | 集成显卡> |  | 共享内存容量略显吃力 |  |  |  |  | 集成摄像头普清 | 内置音效芯片 | 内置2W*2扬声器 | 内置麦克风 | WiFi6>，支持802.11ax无线协议> | 1000Mbps以太网卡 | 支持，蓝牙5.2模块 | 左侧：2×USB 3.0 Type-C，1×USB 3.0右侧：1×USB 3.0，1×USB 2.0 | 1×HDMI2.1 |  | 1×RJ45（网络接口），电源接口 |  | 触摸板 | 全尺寸键盘> |  |  | 锂电池，85瓦时 | 视具体使用环境而定长续航笔记本> | 100V-240V 自适应交流电源适配器 | 1.5Kg | 323mm | 228mm | 16.9mm | 全金属机身 |  |  | 双风扇，双水冷液管
4773 | 联想开天N80z G2e(兆芯KX-7000/16GB/512GB/集显/政企版系统银河麒麟/统信UOS+WPS) | 7399 | ￥7399 |  | 商用 | 商务办公本 | 政企版系统银河麒麟/统信UOS+WPS> |  | 兆芯 KX-7000 |  | 3.5GHz运行流畅 | 八核心/八线程多任务运行强 |  |  |  | 16nm |  | 16GB极速运行 | DDR5 4800MHz> |  |  | 512GB> | SSD固态硬盘> | 不支持触控 | LCD | 14.5英寸14.5游戏、便捷 | 16:10 | 2560x1600超高清屏 | 90Hz | 100% |  |  | 集成显卡> |  | 共享内存容量略显吃力 |  |  |  |  | 集成摄像头普清 | 内置音效芯片 | 内置2W*2扬声器 | 内置麦克风 | WiFi6>，支持802.11ax无线协议> | 1000Mbps以太网卡 | 支持，蓝牙5.2模块 | 左侧：2×USB 3.0 Type-C，1×USB 3.0右侧：1×USB 3.0，1×USB 2.0 | 1×HDMI2.1 |  | 1×RJ45（网络接口），电源接口 |  | 触摸板 | 全尺寸键盘> |  |  | 锂电池，85瓦时 | 视具体使用环境而定长续航笔记本> | 100V-240V 自适应交流电源适配器 | 1.5Kg | 323mm | 228mm | 16.9mm | 全金属机身 |  |  | 双风扇，双水冷液管
4774 | 联想开天N80z G2e(兆芯KX-7000/16GB/2TB/集显/激活版银河麒麟(国防版)V10+WPS+OFD) | 1.07万 | ￥10699 |  | 商用 | 商务办公本 | 激活版银河麒麟(国防版)V10+WPS+OFD> |  | 兆芯 KX-7000 |  | 3.5GHz运行流畅 | 八核心/八线程多任务运行强 |  |  |  | 16nm |  | 16GB极速运行 | DDR5 4800MHz> |  |  | 2TB> | SSD固态硬盘> | 不支持触控 | LCD | 14.5英寸14.5游戏、便捷 | 16:10 | 2560x1600超高清屏 | 90Hz | 100% |  |  | 集成显卡> |  | 共享内存容量略显吃力 |  |  |  |  | 集成摄像头普清 | 内置音效芯片 | 内置2W*2扬声器 | 内置麦克风 | WiFi6>，支持802.11ax无线协议> | 1000Mbps以太网卡 | 支持，蓝牙5.2模块 | 左侧：2×USB 3.0 Type-C，1×USB 3.0右侧：1×USB 3.0，1×USB 2.0 | 1×HDMI2.1 |  | 1×RJ45（网络接口），电源接口 |  | 触摸板 | 全尺寸键盘> |  |  | 锂电池，85瓦时 | 视具体使用环境而定长续航笔记本> | 100V-240V 自适应交流电源适配器 | 1.5Kg | 323mm | 228mm | 16.9mm | 全金属机身 |  |  | 双风扇，双水冷液管
4775 | 联想开天N80z G2e(兆芯KX-7000/32GB/512GB/集显/试用版国产系统银河麒麟/统信UOS) | 6899 | ￥6899 |  | 商用 | 商务办公本 | 试用版国产系统银河麒麟/统信UOS> |  | 兆芯 KX-7000 |  | 3.5GHz运行流畅 | 八核心/八线程多任务运行强 |  |  |  | 16nm |  | 32GB极速运行 | DDR5 4800MHz> |  |  | 512GB> | SSD固态硬盘> | 不支持触控 | LCD | 14.5英寸14.5游戏、便捷 | 16:10 | 2560x1600超高清屏 | 90Hz | 100% |  |  | 集成显卡> |  | 共享内存容量略显吃力 |  |  |  |  | 集成摄像头普清 | 内置音效芯片 | 内置2W*2扬声器 | 内置麦克风 | WiFi6>，支持802.11ax无线协议> | 1000Mbps以太网卡 | 支持，蓝牙5.2模块 | 左侧：2×USB 3.0 Type-C，1×USB 3.0右侧：1×USB 3.0，1×USB 2.0 | 1×HDMI2.1 |  | 1×RJ45（网络接口），电源接口 |  | 触摸板 | 全尺寸键盘> |  |  | 锂电池，85瓦时 | 视具体使用环境而定长续航笔记本> | 100V-240V 自适应交流电源适配器 | 1.5Kg | 323mm | 228mm | 16.9mm | 全金属机身 |  |  | 双风扇，双水冷液管
4776 | 联想开天N80z G2e(兆芯KX-7000/16GB/1TB/集显/激活版银河麒麟(国防版)V10+WPS+OFD) | 1.02万 | ￥10199 |  | 商用 | 商务办公本 | 激活版银河麒麟(国防版)V10+WPS+OFD> |  | 兆芯 KX-7000 |  | 3.5GHz运行流畅 | 八核心/八线程多任务运行强 |  |  |  | 16nm |  | 16GB极速运行 | DDR5 4800MHz> |  |  | 1TB> | SSD固态硬盘> | 不支持触控 | LCD | 14.5英寸14.5游戏、便捷 | 16:10 | 2560x1600超高清屏 | 90Hz | 100% |  |  | 集成显卡> |  | 共享内存容量略显吃力 |  |  |  |  | 集成摄像头普清 | 内置音效芯片 | 内置2W*2扬声器 | 内置麦克风 | WiFi6>，支持802.11ax无线协议> | 1000Mbps以太网卡 | 支持，蓝牙5.2模块 | 左侧：2×USB 3.0 Type-C，1×USB 3.0右侧：1×USB 3.0，1×USB 2.0 | 1×HDMI2.1 |  | 1×RJ45（网络接口），电源接口 |  | 触摸板 | 全尺寸键盘> |  |  | 锂电池，85瓦时 | 视具体使用环境而定长续航笔记本> | 100V-240V 自适应交流电源适配器 | 1.5Kg | 323mm | 228mm | 16.9mm | 全金属机身 |  |  | 双风扇，双水冷液管
4777 | 联想开天N80z G2e(兆芯KX-7000/32GB/1TB/集显/激活版系统银河麒麟(国防版)V10+WPS) | 9899 | ￥9899 |  | 商用 | 商务办公本 | 激活版系统银河麒麟(国防版)V10+WPS> |  | 兆芯 KX-7000 |  | 3.5GHz运行流畅 | 八核心/八线程多任务运行强 |  |  |  | 16nm |  | 32GB极速运行 | DDR5 4800MHz> |  |  | 1TB> | SSD固态硬盘> | 不支持触控 | LCD | 14.5英寸14.5游戏、便捷 | 16:10 | 2560x1600超高清屏 | 90Hz | 100% |  |  | 集成显卡> |  | 共享内存容量略显吃力 |  |  |  |  | 集成摄像头普清 | 内置音效芯片 | 内置2W*2扬声器 | 内置麦克风 | WiFi6>，支持802.11ax无线协议> | 1000Mbps以太网卡 | 支持，蓝牙5.2模块 | 左侧：2×USB 3.0 Type-C，1×USB 3.0右侧：1×USB 3.0，1×USB 2.0 | 1×HDMI2.1 |  | 1×RJ45（网络接口），电源接口 |  | 触摸板 | 全尺寸键盘> |  |  | 锂电池，85瓦时 | 视具体使用环境而定长续航笔记本> | 100V-240V 自适应交流电源适配器 | 1.5Kg | 323mm | 228mm | 16.9mm | 全金属机身 |  |  | 双风扇，双水冷液管
4778 | 联想开天N80z G2e(兆芯KX-7000/32GB/1TB/集显/激活版银河麒麟(国防版)V10+WPS+OFD) | 1.07万 | ￥10699 |  | 商用 | 商务办公本 | 激活版银河麒麟(国防版)V10+WPS+OFD> |  | 兆芯 KX-7000 |  | 3.5GHz运行流畅 | 八核心/八线程多任务运行强 |  |  |  | 16nm |  | 32GB极速运行 | DDR5 4800MHz> |  |  | 1TB> | SSD固态硬盘> | 不支持触控 | LCD | 14.5英寸14.5游戏、便捷 | 16:10 | 2560x1600超高清屏 | 90Hz | 100% |  |  | 集成显卡> |  | 共享内存容量略显吃力 |  |  |  |  | 集成摄像头普清 | 内置音效芯片 | 内置2W*2扬声器 | 内置麦克风 | WiFi6>，支持802.11ax无线协议> | 1000Mbps以太网卡 | 支持，蓝牙5.2模块 | 左侧：2×USB 3.0 Type-C，1×USB 3.0右侧：1×USB 3.0，1×USB 2.0 | 1×HDMI2.1 |  | 1×RJ45（网络接口），电源接口 |  | 触摸板 | 全尺寸键盘> |  |  | 锂电池，85瓦时 | 视具体使用环境而定长续航笔记本> | 100V-240V 自适应交流电源适配器 | 1.5Kg | 323mm | 228mm | 16.9mm | 全金属机身 |  |  | 双风扇，双水冷液管
2396 | 联想小新 Pro 16 超能本 2023(i5 13500H/16GB/1TB/RTX4050) | 7999 |  | 2023年03月 | 商用 | 轻薄笔记本商务办公本 | 预装Windows 11 Home Basic 64bit（64位家庭普通版）> | 英特尔 酷睿i5 13代系列 | Intel 酷睿i5 13500H中端主流机 |  | 4.7GHz运行流畅 | 12核心/16线程 |  |  | 18MB | 10nm> |  | 16GB极速运行 | LPDDR5（低功耗版）5200MHz> |  |  | 1TB> | SSD固态硬盘（PCIe4.0）> | 不支持触控 | IPS | 16英寸16 | 16:10 | 2560x1600超高清屏 | 120Hz> | 100% | DC调光，莱茵TUV硬件级低蓝光认证，Eyesafe认证，10.7亿色，雾面屏 |  | 发烧级独立显卡 | NVIDIA GeForce RTX 4050 | 6GB显示流畅 | GDDR6> |  |  |  | 1080p FHD摄像头（IR）高清 | 杜比认证音效 | 2×2W立体声音响 | 隐藏式矩阵麦克风 | WiFi6E，支持802.11ax无线协议> |  | 支持，蓝牙5.2模块 | 左侧：1×USB Type-C，1×Thunderbolt4右侧：2×USB3.1 Type-A | 左侧：1×HDMI2.0 | 右侧：1×3.5mm耳机/麦克风二合一接口 |  | 右侧：1×SD读卡器 | 触摸板 | 背光键盘（四档背光，1.3mm键程） |  | 支持智能人脸识别功能 | 4芯锂电池，75瓦时 | 视具体使用环境而定长续航笔记本> | 100V-240V 170W 自适应交流电源适配器 | 1.95Kg |  |  | 17.5mm | 金属机身 | 鸽子灰 |  | 双风扇，双热管，极·风神散热系统 |  | Fn+Q性能调节，联想智能引擎，联想语音 | 1年 |  | 全国联保，享受三包服务 |  | 笔记本主机 x1电源适配器 x1三包凭证 x1说明书 x1
2711 | 联想小新 Pro 14 超能本 2023(i7 13700H/16GB/1TB/RTX3050 6G) | 7999 |  | 2023年02月22日> | 商用 | 轻薄笔记本商务办公本 | 预装Windows 11 Home Basic 64bit（64位家庭普通版）> | 英特尔 酷睿i7 13代系列 | Intel 酷睿i7 13700H高端机 |  | 5GHz运行流畅 | 14核心/20线程 |  |  | 24MB | 10nm> |  | 16GB极速运行 | LPDDR5（低功耗版）5200MHz> |  |  | 1TB> | SSD固态硬盘（PCIe4.0）> | 不支持触控 | IPS | 14英寸14游戏、便捷 | 16:10 | 2880x1800超高清屏 | 120Hz> | 100% | DC调光，莱茵TUV硬件级低蓝光认证，Eyesafe认证，10.7亿色，雾面屏 |  | 发烧级独立显卡 | NVIDIA GeForce RTX 3050> | 6GB显示流畅 | GDDR6> |  |  |  | 1080p FHD摄像头（IR）高清 | 杜比认证音效 | 2×2W立体声音响 | 隐藏式矩阵麦克风 | WiFi6E，支持802.11ax无线协议> |  | 支持，蓝牙5.2模块 | 左侧：1×USB Type-C，1×Thunderbolt4右侧：2×USB3.1 Type-A | 左侧：1×HDMI2.0 | 右侧：1×3.5mm耳机/麦克风二合一接口 |  | 右侧：SD读卡器 | 触摸板 | 背光键盘（四档背光，1.3mm键程） |  | 支持智能人脸识别功能 | 4芯锂电池，75瓦时 | 视具体使用环境而定长续航笔记本> | 100V-240V 100W 自适应交流电源适配器 | 1.46Kg | 312mm | 221mm | 15.99mm | 金属机身 | 鸽子灰 |  | 双风扇，双热管，极·风神散热系统 |  | Fn+Q性能调节，联想智能引擎，联想语音 | 1年 |  | 全国联保，享受三包服务 |  | 笔记本主机 x1电源适配器 x1三包凭证 x1说明书 x1
4781 | 联想开天N60z(兆芯KX-6000G/8GB/512GB/集显/GF版麒麟/统信系统) | 5859 | ￥5859 |  | 商用 |  | GF版麒麟/统信系统> | 兆芯KX-6000G系列 |  |  | 3.3GHz运行流畅 | 4核心/4线程多任务运行强 | [5 empty] | 8GB运行流畅 | DDR4 3200MHz> |  | 32GB | 512GB> | SSD固态硬盘> |  |  | 14英寸14游戏、便捷 |  |  |  |  | FHD IPS |  | 集成显卡> | 集显C-1080，支持3D图形加速引擎，4K@60Hz分辨率 | 最大支持2G显存 |  |  |  |  | 内置720P/百万像素级，支持物理遮闭 |  | 2W x2 | 内置阵列麦克风 | Wifi6 | 内置千兆自适应网卡 | 支持，蓝牙5.2模块 | USB 3.0 Type-C x2，USB 3.0 Type-A x2 | HDMI2.0 x1 | 3.5mm2合1音频接口 x1 | 1×RJ45（网络接口） |  | 触摸板 |  | 支持 |  | 4芯60WH |  | 65W,USB Type-C接口 |  | 324mm | 218mm | 17.9mm | 铝合金 |  | OKR一键恢复数据、硬盘加密,USB智能保护
4782 | 联想开天N60z(兆芯KX-6000G/8GB/512GB/集显/正版麒麟/统信系统) | 4959 | ￥4959 |  | 商用 |  | 正版麒麟/统信系统> | 兆芯KX-6000G系列 |  |  | 3.3GHz运行流畅 | 4核心/4线程多任务运行强 | [5 empty] | 8GB运行流畅 | DDR4 3200MHz> |  | 32GB | 512GB> | SSD固态硬盘> |  |  | 14英寸14游戏、便捷 |  |  |  |  | FHD IPS |  | 集成显卡> | 集显C-1080，支持3D图形加速引擎，4K@60Hz分辨率 | 最大支持2G显存 |  |  |  |  | 内置720P/百万像素级，支持物理遮闭 |  | 2W x2 | 内置阵列麦克风 | Wifi6 | 内置千兆自适应网卡 | 支持，蓝牙5.2模块 | USB 3.0 Type-C x2，USB 3.0 Type-A x2 | HDMI2.0 x1 | 3.5mm2合1音频接口 x1 | 1×RJ45（网络接口） |  | 触摸板 |  | 支持 |  | 4芯60WH |  | 65W,USB Type-C接口 |  | 324mm | 218mm | 17.9mm | 铝合金 |  | OKR一键恢复数据、硬盘加密,USB智能保护
4783 | 联想开天N60z(兆芯KX-6000G/32GB/2TB/集显/试用版系统) | 5759 | ￥6059 |  | 商用 |  | 试用版系统> | 兆芯KX-6000G系列 |  |  | 3.3GHz运行流畅 | 4核心/4线程多任务运行强 | [5 empty] | 32GB极速运行 | DDR4 3200MHz> |  | 32GB | 2TB> | SSD固态硬盘> |  |  | 14英寸14游戏、便捷 |  |  |  |  | FHD IPS |  | 集成显卡> | 集显C-1080，支持3D图形加速引擎，4K@60Hz分辨率 | 最大支持2G显存 |  |  |  |  | 内置720P/百万像素级，支持物理遮闭 |  | 2W x2 | 内置阵列麦克风 | Wifi6 | 内置千兆自适应网卡 | 支持，蓝牙5.2模块 | USB 3.0 Type-C x2，USB 3.0 Type-A x2 | HDMI2.0 x1 | 3.5mm2合1音频接口 x1 | 1×RJ45（网络接口） |  | 触摸板 |  | 支持 |  | 4芯60WH |  | 65W,USB Type-C接口 |  | 324mm | 218mm | 17.9mm | 铝合金 |  | OKR一键恢复数据、硬盘加密,USB智能保护
4784 | 联想开天N60z(兆芯KX-6000G/16GB/1TB/集显/试用版系统) | 5149 | ￥5149 |  | 商用 |  | 试用版系统> | 兆芯KX-6000G系列 |  |  | 3.3GHz运行流畅 | 4核心/4线程多任务运行强 | [5 empty] | 16GB极速运行 | DDR4 3200MHz> |  | 32GB | 1TB> | SSD固态硬盘> |  |  | 14英寸14游戏、便捷 |  |  |  |  | FHD IPS |  | 集成显卡> | 集显C-1080，支持3D图形加速引擎，4K@60Hz分辨率 | 最大支持2G显存 |  |  |  |  | 内置720P/百万像素级，支持物理遮闭 |  | 2W x2 | 内置阵列麦克风 | Wifi6 | 内置千兆自适应网卡 | 支持，蓝牙5.2模块 | USB 3.0 Type-C x2，USB 3.0 Type-A x2 | HDMI2.0 x1 | 3.5mm2合1音频接口 x1 | 1×RJ45（网络接口） |  | 触摸板 |  | 支持 |  | 4芯60WH |  | 65W,USB Type-C接口 |  | 324mm | 218mm | 17.9mm | 铝合金 |  | OKR一键恢复数据、硬盘加密,USB智能保护
4785 | 联想开天N80Z(KX U6780A/16GB/1TB/激活版系统) | 6199 | ￥6199 |  | 商用 | 商务办公本 | 麒麟KOS> |  | 兆芯KX U6780A | [8 empty] | 16GB（4GB×4）极速运行 |  |  |  | 1TB> | SSD固态硬盘> |  | IPS | 14英寸14游戏、便捷 |  | 2240x1400全高清屏 | [19 empty] | 1×HDMI> | [7 empty] | 锂电池，27瓦时 |  |  | 1.29Kg |  | 14.6mm
4786 | lenovo（联想）开天X1 兆芯KX-6000G/32GB/1TB/集显 KOS试用版 | 1.06万 | ￥10599 |  | 商用 | 商务办公本 | KOS试用版> | 兆芯KX-6000G系列 |  |  | 3.3GHz运行流畅 | 4核心/4线程多任务运行强 | [5 empty] | 16GB极速运行 |  |  | 32GB | 1TB> | SSD固态硬盘> |  | OLED屏 | 14英寸14游戏、便捷 |  | 2800x1800超高清屏 | 120Hz> |  |  |  | 集成显卡> | 集显C-1080，支持3D图形加速引擎，4K@60Hz分辨率 | 最大支持2G显存 |  |  |  |  | 内置720P/百万像素级，支持物理遮闭 |  | 2W x2 | 内置阵列麦克风 | Wifi6 | 内置千兆自适应网卡 | 支持，蓝牙5.2模块 | 左侧：2×USB Type-C右侧：1×USB Type-C，1×USB | HDMI2.0 x1 | 3.5mm2合1音频接口 x1 |  |  | 触摸板 |  | 支持 |  | 67瓦时 | 8小时长续航笔记本> | USB Type-C接口 | 990g |  |  | 13.9mm | 铝合金 |  | OKR一键恢复数据、硬盘加密,USB智能保护
4787 | lenovo（联想）开天X1 兆芯KX-6000G/16GB/512GB/集显 麒麟/统信GF版系统 | 9999 | ￥9999 |  | 商用 | 商务办公本 | 麒麟/统信GF版系统> | 兆芯KX-6000G系列 |  |  | 3.3GHz运行流畅 | 4核心/4线程多任务运行强 | [5 empty] | 16GB极速运行 |  |  | 32GB | 512GB> | SSD固态硬盘> |  | OLED屏 | 14英寸14游戏、便捷 |  | 2800x1800超高清屏 | 120Hz> |  |  |  | 集成显卡> | 集显C-1080，支持3D图形加速引擎，4K@60Hz分辨率 | 最大支持2G显存 |  |  |  |  | 内置720P/百万像素级，支持物理遮闭 |  | 2W x2 | 内置阵列麦克风 | Wifi6 | 内置千兆自适应网卡 | 支持，蓝牙5.2模块 | 左侧：2×USB Type-C右侧：1×USB Type-C，1×USB | HDMI2.0 x1 | 3.5mm2合1音频接口 x1 |  |  | 触摸板 |  | 支持 |  | 67瓦时 | 8小时长续航笔记本> | USB Type-C接口 | 990g |  |  | 13.9mm | 铝合金 |  | OKR一键恢复数据、硬盘加密,USB智能保护
4788 | lenovo（联想）开天X1 兆芯KX-6000G/16GB/1TB/集显 KOS试用版 | 9199 | ￥9199 |  | 商用 | 商务办公本 | KOS试用版> | 兆芯KX-6000G系列 |  |  | 3.3GHz运行流畅 | 4核心/4线程多任务运行强 | [5 empty] | 16GB极速运行 |  |  | 32GB | 1TB> | SSD固态硬盘> |  | OLED屏 | 14英寸14游戏、便捷 |  | 2800x1800超高清屏 | 120Hz> |  |  |  | 集成显卡> | 集显C-1080，支持3D图形加速引擎，4K@60Hz分辨率 | 最大支持2G显存 |  |  |  |  | 内置720P/百万像素级，支持物理遮闭 |  | 2W x2 | 内置阵列麦克风 | Wifi6 | 内置千兆自适应网卡 | 支持，蓝牙5.2模块 | 左侧：2×USB Type-C右侧：1×USB Type-C，1×USB | HDMI2.0 x1 | 3.5mm2合1音频接口 x1 |  |  | 触摸板 |  | 支持 |  | 67瓦时 | 8小时长续航笔记本> | USB Type-C接口 | 990g |  |  | 13.9mm | 铝合金 |  | OKR一键恢复数据、硬盘加密,USB智能保护
4789 | lenovo（联想）开天X1 兆芯KX-6000G/32GB/2TB/集显 正版麒麟/统信系统 | 1.19万 | ￥11899 |  | 商用 | 商务办公本 | 正版麒麟/统信系统> | 兆芯KX-6000G系列 |  |  | 3.3GHz运行流畅 | 4核心/4线程多任务运行强 | [5 empty] | 32GB极速运行 |  |  | 32GB | 2TB> | SSD固态硬盘> |  | OLED屏 | 14英寸14游戏、便捷 |  | 2800x1800超高清屏 | 120Hz> |  |  |  | 集成显卡> | 集显C-1080，支持3D图形加速引擎，4K@60Hz分辨率 | 最大支持2G显存 |  |  |  |  | 内置720P/百万像素级，支持物理遮闭 |  | 2W x2 | 内置阵列麦克风 | Wifi6 | 内置千兆自适应网卡 | 支持，蓝牙5.2模块 | 左侧：2×USB Type-C右侧：1×USB Type-C，1×USB | HDMI2.0 x1 | 3.5mm2合1音频接口 x1 |  |  | 触摸板 |  | 支持 |  | 67瓦时 | 8小时长续航笔记本> | USB Type-C接口 | 990g |  |  | 13.9mm | 铝合金 |  | OKR一键恢复数据、硬盘加密,USB智能保护
4790 | 神舟战神S8(i7 13620H/16GB/512GB/RTX4060/144Hz) | 5499 |  | 2023年 | 家用 | 游戏本 | 预装Windows 11 Home Basic 64bit（64位家庭普通版）> | 英特尔 酷睿i7 13代系列 | Intel 酷睿i7 13620H高端机 | 2.4GHz | 4.9GHz运行流畅 | 10核心/16线程 |  | Raptor Lake | 24MB | 7nm> | 115W耗电高 | 16GB极速运行热门游戏本> | DDR4 3200MHz> | 2xSO-DIMM | 64GB | 512GB> | SSD固态硬盘（PCIe4.0）> | 不支持触控 | IPS | 15.6英寸15.6游戏、便捷 | 16:9 | 1920x1080全高清屏 | 144Hz> |  |  |  | 双显卡（发烧级独立显卡＋集成显卡） | NVIDIA GeForce RTX4060 | 8GB显示流畅 | GDDR6> | 105W | 支持 |  | 集成摄像头普清 | 内置音效芯片 | 内置扬声器 | 内置麦克风 | WiFi6>，支持802.11ax无线协议> | 1000Mbps以太网卡 | 支持，蓝牙5.4模块 | 左侧：2×USB3.1右侧：1×USB3.1，1×USB Type-C | 右侧：1×HDMI | 左侧：1×3.5mm耳机/麦克风二合一接口 | 左侧：1×电源接口右侧：1×RJ45（网络接口） |  | 触摸板 | 背光键盘（白色背光灯效），全尺寸键盘（包含独立数字键盘） | 不支持> | 不支持> | 4芯锂电池，63瓦时 | 视具体使用环境而定长续航笔记本> | 100V-240V 180W 自适应交流电源适配器 | 2.29Kg | 358.9mm | 257.5mm | 26.5mm | 金属+复合材料 | 黑色 |  | 双风扇，2铜管 | Office家庭和学生版 |  | 1年 |  | 全国联保，享受三包服务 |  | 笔记本电脑 x1附件盒（内含电池、适配器） x1用户手册 x1
4791 | 微软Surface Laptop 第7版 商用版 13.8英寸(骁龙X Elite/16GB/512GB) | 1.16万 | ￥9788 | 2024年06月 | 商用 | 轻薄笔记本商务办公本 | 预装Windows 11 Professional 64bit（64位专业版） | 高通 骁龙 X Elite系列 | 高通 骁龙 X Elite |  |  | 12核心 |  |  | 42MB | 4nm |  | 16GB极速运行 | LPDDR5X（低功耗版） |  |  | 512GB> | SSD固态硬盘（PCIe4.0）> | 支持多点触控 | LCD | 13.8英寸13.8移动、办公 | 3:2> | 2340x1536超高清屏 | 120Hz> |  | 杜比视界IQ，康宁第五代大猩猩玻璃 |  | 核芯显卡> |  | 共享内存容量略显吃力 |  |  |  |  | 1080p FHD摄像头（IR）高清 | 杜比全景声 | Omnisonic立体声音响 | 双麦克风 | WiFi7，支持802.11be无线协议 |  | 支持，蓝牙5.3模块 | 1×USB3.1，2×Thunderbolt4 |  | 3.5mm耳机/麦克风二合一接口 | Surface Connect |  | 触摸板 |  |  | 支持智能人脸识别功能 | 锂电池，54瓦时 | 支持长达20小时的本地视频播放支持长达13小时的网页浏览长续航笔记本> | 100V-240V 39W 自适应交流电源适配器 | 1.34Kg | 301mm | 220mm | 17.5mm | 特制版阳极氧化铝
4792 | 惠普战66 六代 14 酷睿版(i7 1360P/16GB/1TB/集显) | 5499 |  | 2023年04月11日 | 商用 | 轻薄笔记本商务办公本 | 预装Windows 11 Home Basic 64bit（64位家庭普通版）> | 英特尔 酷睿i7 13代系列 | Intel 酷睿i7 1360P高端机 |  | 5GHz运行流畅 | 12核心/16线程 |  |  | 18MB | 10nm> |  | 16GB极速运行 | DDR4 3200MHz> | 2xSO-DIMM | 32GB | 1TB> | SSD固态硬盘（PCIe4.0）> | 不支持触控 | IPS | 14英寸14游戏、便捷 | 16:9 | 1920x1080全高清屏 | 60Hz> | 100% | 防眩光屏>，HP Eye Ease低蓝光 |  | 集成显卡> |  | 共享内存容量略显吃力 |  |  |  |  | 500万像素摄像头（IR） | 内置音效芯片 | 内置扬声器 | 双阵列降噪麦克风 | WiFi6E，支持802.11ax无线协议> | 1000Mbps以太网卡 | 支持，蓝牙5.3模块 | 左侧：1×USB3.1右侧：1×USB3.1（支持关机充电），2×USB Type-C | 右侧：1×HDMI2.1 | 右侧：1×3.5mm耳机/麦克风二合一接口 | 左侧：1×RJ45（网络接口）右侧：1×电源接口，1×SIM卡槽（非4G版暂不可用） |  | 触摸板 | 防泼溅键盘>，背光键盘 |  | 支持智能人脸识别功能 | 3芯锂电池，51瓦时 | 视具体使用环境而定长续航笔记本> | 100V-240V 65W 自适应交流电源适配器 | 1.42Kg | 321.9mm | 213.9mm | 19.9mm | 金属> | 银色 | 通过MIL-STD-810H军标测试，安全锁孔 | 低噪风扇 |  | 三重立体防护盾，支持三屏联动 | 1年 |  | 全国联保，享受三包服务 |  | 笔记本主机 x1电源线 x1电源适配器 x1保修卡 x1
4793 | 微软Surface Laptop 5 13.5英寸(i5 1235U/8GB/256GB/集显) | 7888 |  | 2022年10月25日 | 商用 | 商务办公本轻薄笔记本 | 预装Windows 11 Home Basic 64bit（64位家庭普通版）> | 英特尔 酷睿i5 12代系列 | Intel 酷睿i5 1235U中端主流机 | 1.3GHz | 4.4GHz运行流畅 | 10核心/12线程 |  | Alder Lake> | 12MB | Intel 7（10纳米）> |  | 8GB运行流畅 | LPDDR5X> |  |  | 256GB> | SSD固态硬盘> | 支持十点触控 | LCD | 13.5英寸13.5移动、办公 | 3:2> | 2256x1504超高清屏 |  |  | PixelSense触摸显示屏，支持Dolby Vision IQ，支持Surface触控笔，第3代康宁大猩猩玻璃面板 |  | 集成显卡> | Intel Iris Xe Graphics> | 共享内存容量略显吃力 |  |  |  |  | 720p HD摄像头（IR）高清 | 杜比全景声 | Omnisonic扬声器 | 矩阵式远场双麦克风 | WiFi6>，支持802.11ax无线协议> |  | 支持，蓝牙5.1模块 | 1×USB3.1 Type-A，1×Thunderbolt4 |  | 耳机/麦克风二合一接口 | 1×Surface Connect |  | 触摸板 | 欧缔兰材质键盘（背光键盘） |  | 支持智能人脸识别功能 | 锂电池，47.4瓦时 | 18小时左右，视具体使用环境而定长续航笔记本> | 100V-240V 自适应交流电源适配器 | 1.272Kg | 308mm | 223mm | 14.5mm | 铝质 |  | 固件TPM2.0芯片 |  | Office家庭和学生版 |  | 2年 | 2年有限硬件担保 | 全国联保，享受三包服务 |  | 笔记本主机 x1电源适配器 x1快速入门指南 x1安全、健康、符合性指南和有限保修条款等文件 x1
4794 | 雷神911MT黑武士3(i7 10870H/16GB/512GB/RTX3060) | 8699 |  | 2021年02月 | 家用 | 游戏本 | 预装Windows 10 Home Basic 64bit（64位家庭普通版）> | 英特尔 酷睿i7 10代系列 | Intel 酷睿i7 10870H高端机 | 2.2GHz | 5GHz运行流畅 | 八核心/十六线程多任务运行强 | DMI3 8GT/s | Comet Lake-H> | 16MB | 14nm> | 45W耗电高 | 16GB（8GB×2）极速运行热门游戏本> | DDR4 2933MHz> | 2xSO-DIMM |  | 512GB> | SSD固态硬盘> | 不支持触控 |  | 15.6英寸15.6游戏、便捷 | 16:9 | 1920x1080全高清屏 | 240Hz> |  | FHD，300nits，雾面屏，8bit，4ms响应时间，100%sRGB |  | 发烧级独立显卡 | NVIDIA Geforce RTX 3060 | 6GB显示流畅 | GDDR6> |  |  | 192bit> | HD摄像头高清 | Sound Blaster | 内置扬声器 | 内置麦克风 | 支持802.11ax无线协议> | 1000Mbps以太网卡 | 支持，蓝牙5.0模块 | 1×USB2.0，1×USB3.0，1×USB3.1，1×USB3.1 Type-C | HDMI2.0 | 耳机输出接口，麦克风输入接口 | RJ45（网络接口），电源接口 | 六合1读卡器 | 触摸板 | 背光键盘 |  |  | 6芯锂聚合物，47瓦时 | 视具体使用环境而定长续航笔记本> | 100V-240V 180W 自适应交流电源适配器 | 2.5Kg | 361mm | 258mm | 27.9mm |  | 黑色 | 安全锁孔 | 双风扇，四热管，三出风口 | 雷神控制中心 |  | 1年 | 整机1年，主要部件2年，电池1年 | 全国联保，享受三包服务 |  | 笔记本主机 x1电源适配器 x1电源线 x1说明书 x1保修卡 x1
4795 | 华硕灵耀X Fold(i7 1250U/16GB/1TB/集显) | 2万 |  | 2022年09月 | 家用 | 轻薄笔记本 | 预装Windows 11 Home Basic 64bit（64位家庭普通版）> | 英特尔 酷睿i7 12代系列 | Intel 酷睿i7 1250U高端机 | 1.1GHz | 4.7GHz运行流畅 | 10核心/12线程 |  | Alder Lake> | 12MB | Intel 7（10纳米）> |  | 16GB极速运行 | LPDDR5（低功耗版）4800MHz |  |  | 1TB> | SSD固态硬盘（PCIe4.0）> | 支持多点触控 | OLED |  | 展开：4:3折叠：3:2 | 展开：2560x1920 折叠：1920x1280超高清屏 |  |  | DC调光，约10.7亿，莱茵TUV硬件级低蓝光认证，杜比视界，Pantone色彩认证 |  | 集成显卡> |  | 共享内存容量略显吃力 |  |  |  |  | 集成500万像素摄像头（IR）普清 | 杜比认证音效 | 内置4扬声器 | 4阵列式降噪麦克风 | WiFi6E，支持802.11ax无线协议> |  | 支持，蓝牙5.3模块 | 左侧：1×Thunderbolt4右侧：1×Thunderbolt4 |  | 耳机/麦克风二合一接口 |  |  | 触摸板 | 全尺寸键盘> |  | 支持智能人脸识别功能 | 锂电池，75瓦时 | 视具体使用环境而定长续航笔记本> | 100V-240V 65W 自适应交流电源适配器 | 1.6Kg | 378.5mm | 287.6mm | 12.9mm | A面镁合金，人造皮革人体工学支架；B面镜面屏覆盖 |  |  |  | Office家庭和学生版 | 华硕管家My ASUS，华硕闪传，多屏中心GlideX，ScreenXpert 3，色彩传感器
4796 | 联想小新 14(i5 8265U/8GB/1TB) | 5699 |  | 2019年02月 | 家用 | 轻薄笔记本 | 预装Windows 10 Home Basic 64bit（64位家庭普通版）> | 英特尔 酷睿i5 8代系列 | Intel 酷睿i5 8265U中端主流机 | 1.6GHz | 3.9GHz运行流畅 | 四核心/八线程多任务运行强 | OPI 4 GT/s | Whiskey Lake> | 6MB | 14nm> | 15W中等耗电 | 8GB（4GB×2）运行流畅 | DDR4> |  |  | 1TB> | SSD固态硬盘> | 不支持触控 |  | 14英寸14游戏、便捷 | 16:9 | 1920x1080全高清屏 |  |  | FHD，LED背光>，4.5mm窄边框，178广视角IPS屏，180度开合 |  | 性能级独立显卡 | NVIDIA GeForce MX230 | 2GB略显吃力 | GDDR5> |  |  | 64bit> | 720p HD摄像头高清 | 杜比音效认证 |  |  | 1*1 AC无线局域网卡 |  |  | 2×USB3.0，1×USB Type-C数据接口实拍图> | HDMI视频接口实拍图> | 耳机/麦克风二合一接口音频接口实拍图> | 电源接口其它接口实拍图> | 4合1读卡器（MMC，SD，SDHC，SDXC） |  |  |  |  | 锂电池，52.5瓦时 | 10小时左右，视具体使用环境而定长续航笔记本> | 100V-240V 自适应交流电源适配器 | 1.55Kg |  |  | 17.9mm | 镁铝合金材质 | 渣渣灰，仙女粉 |  |  | Office家庭和学生版 |  | 2年 | 整机免费保修2年，电池1年 | 全国联保，享受三包服务 | 笔记本礼包（需另行购买） | 笔记本主机 x1电源适配器 x1电源线 x1说明书 x1保修卡 x1
4797 | 神舟战神TX9-CU5DS | 7099 |  | 2020年03月 | 家用 | 游戏本 | 预装Windows 10 Home Basic 64bit（64位家庭普通版）> | 英特尔 酷睿i5 10代系列 | Intel 酷睿i5 10400中端主流机 | 2.9GHz | 4.3GHz运行流畅 | 六核心/十二线程多任务运行强 | DMI3 8GT/s | Comet Lake-S> | 12MB | 14nm> | 65W耗电高 | 16GB（8GB×2）极速运行热门游戏本> | DDR4> | 2xSO-DIMM | 64GB | 512GB> | SSD固态硬盘> | 不支持触控 |  | 16.1英寸16.1 | 16:9 | 1920x1080全高清屏 | 144Hz> |  | FHD，LED背光>，IPS窄边框，72%NTSC，170°广视角 |  | 发烧级独立显卡 | NVIDIA GeForce RTX 2070> | 8GB显示流畅 | GDDR6> |  |  | 256bit> | 集成摄像头普清 | 内置音效芯片 | 内置扬声器 | 内置麦克风 | 内置无线网卡> | 1000Mbps以太网卡 | 支持蓝牙功能 | [5 empty] | 触摸板 | 背光键盘 |  |  | 6芯锂电池> | 视具体使用环境而定长续航笔记本> | 100V-240V 自适应交流电源适配器 | 2.7Kg | [6 empty] | 双风扇，六铜管 | 控制中心 | 一键还原，Fn+1一键强冷 | 2年 | 主要部件2年，电池6个月，其它部件1年免费保修 | 全国联保，享受三包服务 |  | 笔记本电脑 x1电源适配器 x1用户手册 x1
4798 | ThinkPad L15 2022(i7 1260P/16GB/512GB/MX550) | 6250 |  | 2022年 | 商用 | 商务办公本 | 预装Windows 11 Home Basic 64bit（64位家庭普通版）> | 英特尔 酷睿i7 12代系列 | Intel 酷睿i7 1260P高端机 | 2.1GHz | 4.7GHz运行流畅 | 12核心/16线程 |  |  | 18MB | 10nm> |  | 16GB极速运行 | DDR4 3200MHz> | 2xSO-DIMM | 64GB | 512GB> | SSD固态硬盘> | 不支持触控 | IPS | 15.6英寸15.6游戏、便捷 | 16:9 | 1920x1080全高清屏 | 60Hz> |  |  |  | 性能级独立显卡 | NVIDIA GeForce MX550 | 2GB略显吃力 | GDDR6> |  |  |  | 1080p FHD摄像头高清 | 杜比认证音效 | 内置扬声器 | 抗噪麦克风 | WiFi6>，支持802.11ax无线协议> | 1000Mbps以太网卡 | 支持，蓝牙5.1模块 | 左侧：1×USB3.1 Type-A，1×USB3.1 Type-C，1×Thunderbolt4右侧：1×USB3.1 Type-A | 左侧：1×HDMI | 左侧：1×3.5mm耳机/麦克风二合一接口 | 左侧：1×RJ45（网络接口） | 右侧：1×Micro SD读卡器 | 触摸板，指点杆 | 全尺寸键盘（包含独立数字键盘） > |  |  | 锂电池，42瓦时 | 视具体使用环境而定长续航笔记本> | 100V-240V 65W 自适应交流电源适配器 | 1.76Kg | 367mm | 250mm | 19.9mm |  |  | 通过MIL-STD-810H军标测试 |  | Office家庭和学生版
4799 | 联想IdeaPad 15 2022(i3 1215U/8GB/512GB/集显) | 3446 |  | 2022年08月 | 商用 | 轻薄笔记本商务办公本 | 预装Windows 11 Home Basic 64bit（64位家庭普通版）> | 英特尔 酷睿i3 12代系列 | Intel 酷睿i3 1215U主流机 | 1.2GHz | 4.4GHz运行流畅 | 六核心/八线程多任务运行强 |  |  | 10MB | Intel 7（10纳米）> |  | 8GB运行流畅 | DDR4 3200MHz> |  |  | 512GB> | SSD固态硬盘> | 不支持触控 |  | 15.6英寸15.6游戏、便捷 | 16:9 | 1920x1080全高清屏 | 60Hz> |  | 防眩光屏> |  | 集成显卡> |  | 共享内存容量略显吃力 |  |  |  |  | 集成摄像头普清 | 杜比认证音效 | 立体声双扬声器 | 内置麦克风 | WiFi5，支持802.11ax无线协议> |  | 支持蓝牙功能 | 左侧：1×USB3.1 Type-A，1×USB3.1 Type-C右侧：1×USB2.0 | HDMI> | 耳机/麦克风二合一接口 | 电源接口 | SD读卡器 | 触摸板 | 全尺寸键盘（包含独立数字键盘） | 支持智能指纹识别功能 |  | 3芯锂电池，42瓦时 | 视具体使用环境而定长续航笔记本> | 100V-240V 自适应交流电源适配器 | 1.6Kg | 360.2mm | 236mm | 17.9mm |  |  |  |  | Office家庭和学生版 | Fn+Q性能模式切换 | 2年 |  | 全国联保，享受三包服务 |  | 笔记本主机 x1电源适配器 x1说明书 x1
4800 | 惠普光影精灵8Victus(i7 12700H/16GB/512GB/RTX3050Ti/144Hz) | 7999 |  | 2022年08月 | 家用 | 游戏本 | 预装Windows 11 Home Basic 64bit（64位家庭普通版）> | 英特尔 酷睿i7 12代系列 | Intel 酷睿i7 12700H高端机 | 2.7GHz | 4.7GHz运行流畅 | 14核心/20线程 |  | Alder Lake> | 24MB | Intel 7（10nm） | 45W耗电高 | 16GB极速运行热门游戏本> | DDR5 4800MHz> | 2xSO-DIMM | 32GB | 512GB> | SSD固态硬盘（PCIe 4.0） | 不支持触控 | IPS屏 | 16.1英寸16.1 | 16:9 | 1920x1080全高清屏 | 144Hz> | 100% | FHD，DC调光 |  | 发烧级独立显卡 | NVIDIA GeForce RTX 3050Ti> | 4GB正常 | GDDR6> |  |  | 128bit> | 集成摄像头普清 | Bang&Olufsen音效，DTS:Ultra 3D模拟环绕效果 | 内置扬声器 | 内置麦克风 | 支持802.11ax无线协议> | 1000Mbps以太网卡 | 支持蓝牙功能 | 3×USB3.0>，1×USB Type-C | HDMI> | 耳机/麦克风二合一接口 | RJ45（网络接口），电源接口 | SD读卡器 | 触摸板 | 背光键盘（26键无冲突） | 不支持> | 不支持> | 4芯锂电池，70瓦时 | 视具体使用环境而定长续航笔记本> | 100V-240V 自适应交流电源适配器 | 2.49Kg | 370mm | 260mm | 23.5mm |  |  |  | 双风扇（83扇叶，12V马达），3热管，五出风口 | 惠普游戏控制中心，Office家庭和学生版 |  | 1年 | 整机1年，主要部件2年 | 全国联保，享受三包服务 |  | 笔记本 x1适配器 x1保修卡 x1
4801 | 惠普光影精灵8Victus 锐龙版(R7 6800H/16GB/512GB/RTX3050Ti/60Hz) | 7899 |  | 2022年08月 | 家用 | 游戏本 | 预装Windows 11 Home Basic 64bit（64位家庭普通版）> | AMD Ryzen 7 6000系列 | AMD Ryzen 7 6800H | 3.2GHz | 4.7GHz运行流畅 | 八核心/十六线程多任务运行强 |  | Zen 3+ | 16MB | 6nm |  | 16GB极速运行热门游戏本> | DDR5 4800MHz> |  | 32GB | 512GB> | SSD固态硬盘（PCIe4.0）> | 不支持触控 | IPS | 16.1英寸16.1 | 16:9 | 1920x1080全高清屏 | 144Hz> | 100% | DC调光 |  | 发烧级独立显卡 | NVIDIA GeForce RTX 3050Ti> | 4GB正常 | GDDR6> |  |  | 128bit> | 集成摄像头普清 | 内置音效芯片 | 内置扬声器 | 内置麦克风 | WiFi6E，支持802.11ax无线协议> | 1000Mbps以太网卡 | 支持蓝牙功能 | 左侧：1×USB3.0 Type-A，1×USB Type-C右侧：2×USB3.0 Type-A | HDMI> | 耳机/麦克风二合一接口 | RJ45（网络接口），电源接口 | SD读卡器 | 触摸板 | 全尺寸背光键盘（包含独立数字键盘） | 不支持> | 不支持> | 4芯锂电池，70瓦时 | 视具体使用环境而定长续航笔记本> | 100V-240V 自适应交流电源适配器 | 2.47Kg | 270mm | 260mm | 23.5mm |  |  |  | 双风扇（83扇叶），双热管（双8mm） | Office家庭和学生版 | 惠普游戏控制中心
4802 | 惠普ELITEBOOK 850 G8(i5 1135G7/32GB/512GB/MX450) | 8299 |  | 2021年10月 | 商用 | 商务办公本 | 预装Windows 10 Home Basic 64bit（64位家庭普通版）> | 英特尔 酷睿i5 11代系列 | Intel 酷睿i5 1135G7中端主流机 | 2.4GHz | 4.2GHz运行流畅 | 四核心/八线程多任务运行强 | OPI 4GT/s | Tiger Lake> | 8MB | 10nm> |  | 32GB极速运行 | DDR4 3200MHz> | 2xSO-DIMM | 64GB | 512GB> | SSD固态硬盘> | 不支持触控 | IPS屏 | 15.6英寸15.6游戏、便捷 | 16:9 | 1920x1080全高清屏 |  |  | FHD，防眩光 |  | 性能级独立显卡 | NVIDIA GeForce MX450 | 2GB略显吃力 | GDDR6> |  |  | 64bit> | 720p HD摄像头（可调节开关）高清 | Bang & Olufsen | 双立体声扬声器 | 1×WorldFacing麦克风，2×阵列式麦克风 | Intel AX201，支持802.11ax无线协议>，2×2MiMO | 1000Mbps以太网卡 | 支持，蓝牙5.0模块 | 2×USB3.0（其中一个支持关机充电），2×Thunderbolt4 | HDMI1.4a | 耳机/麦克风二合一接口 | 电源接口 |  | 触摸板 | 防渗漏背光键盘（带导水孔，两档背光） | 支持智能指纹识别功能 | 支持智能人脸识别功能 | 3芯锂电池，56瓦时 | 视具体使用环境而定长续航笔记本> | 100V-240V 65W （USB Type-C接口）自适应交流电源适配器 | 1.69Kg | 359mm | 223.8mm | 19.2mm | 镁铝合金材质 | 银色 | 安全锁孔 |  |  |  | 3年 | 3年标准部件和人工有限保修，3年原装电池有限保修 | 全球联保，享受三包服务 |  | 笔记本主机 x1电源适配器 x1电源线 x1说明书 x1保修卡 x1
4803 | 戴尔灵越 5000 15(Ins 15-5510-d2828s) | 6499 |  | 2021年> | 家用 | 轻薄笔记本 | 预装Windows 11 Home Basic 64bit（64位家庭普通版）> | 英特尔 酷睿i7 11代系列 | Intel 酷睿i7 11390H高端机 | 3.4GHz | 5GHz运行流畅 | 四核心/八线程多任务运行强 |  | Tiger Lake-Refresh | 12MB | 10nm> |  | 16GB（8GB×2）极速运行 | DDR4 3200MHz> | 2xSO-DIMM | 32GB | 512GB> | SSD固态硬盘> | 不支持触控 |  | 15.6英寸15.6游戏、便捷 | 16:9 | 1920x1080全高清屏 | 60Hz> |  | 防眩光屏>，LED背光> |  | 性能级独立显卡 | NVIDIA GeForce MX450 | 2GB略显吃力 | GDDR6> |  |  |  | 内置摄像头（物理防窥） | 内置音效芯片 | 内置扬声器 | 内置麦克风 | 支持802.11ax无线协议> | 1000Mbps以太网卡 | 支持，蓝牙5.1模块 | 2×USB3.2，1×Thunderbolt4 | HDMI接口 | 耳机/麦克风二合一接口 | 电源接口 | Micro SD读卡器 | 触摸板 | 背光键盘 |  |  | 4芯锂电池，54瓦时 | 视具体使用环境而定长续航笔记本> | 100V-240V 65W 自适应交流电源适配器 | 1.63Kg | 356mm | 228mm | 18.9mm | 铝合金材质 | 银河星迹 |  |  | Microsoft® Office 家庭和学生版 | Dell Mobile Connect | 2年 | 2年消费者基本保修服务计划，整机保修2年，电池1年 | 全国联保，享受三包服务 |  | 笔记本主机 x1电源适配器 x1电源线 x1说明书 x1保修卡 x1
4804 | 机械革命极光Air(i5 12450H/16GB/512GB/RTX3050/144Hz) | 5499 |  | 2022年01月 | 家用 | 游戏本 | 预装Windows 11 Home Basic 64bit（64位家庭普通版）> | 英特尔 酷睿i5 12代系列 | Intel 酷睿i5 12450H中端主流机 | 2GHz | 4.4GHz运行流畅 | 八核心/十二线程多任务运行强 |  | Alder Lake> | 12MB | Intel 7（10nm） |  | 16GB极速运行热门游戏本> | DDR5 4800MHz> | 2xSO-DIMM | 64GB | 512GB> | SSD固态硬盘（PCIe4.0）> | 不支持触控 | IPS | 15.6英寸15.6游戏、便捷 | 16:9 | 2560x1440超高清屏 | 165Hz> |  |  |  | 发烧级独立显卡 | NVIDIA GeForce RTX 3050> | 4GB正常 | GDDR6> | 95w |  | 128bit> | 集成摄像头普清 | 内置音效芯片 | 内置扬声器 | 阵列式麦克风 | WiFi6>，Intel AX201，支持802.11ax无线协议> | 1000Mbps以太网卡 | 支持，蓝牙5.0模块 | 左侧：1×USB3.1右侧：2×USB3.0后置：1×USB Type-C | 后置：HDMI2.1 | 左侧：耳机输出接口，麦克风输入接口 | RJ45（网络接口），电源接口 | 右侧：SD读卡器 | 触摸板 | 背光键盘 | 不支持> | 不支持> | 3芯锂电池，46.74瓦时 | 2-5小时，视具体使用环境而定长续航笔记本> |  | 1.96Kg | 360.2mm | 243.5mm | 20.4mm | A面航空级镁铝合金材质 | 黑色 |  | 双风扇，四出风口 | [6 empty] | 电源线×1电源适配器×1保修卡×1说明单页×1
4805 | ThinkPad E15 2021酷睿版(i7 1165G7/8GB/512GB/MX450) | 6499 |  | 2020年11月 | 商用 | 商务办公本轻薄笔记本 | 预装Windows 10 Home Basic 64bit（64位家庭普通版）> | 英特尔 酷睿i7 11代系列 | Intel 酷睿i7 1165G7高端机 | 2.8GHz | 4.7GHz运行流畅 | 四核心/八线程多任务运行强 | OPI 4GT/s | Tiger Lake> | 12MB | 10nm |  | 8GB运行流畅 | DDR4 3200MHz | 2xSO-DIMM | 32GB | 512GB> | SSD固态硬盘> | 不支持触控 |  | 15.6英寸15.6游戏、便捷 | 16:9 | 1920x1080全高清屏 |  |  | FHD，DC调光，左右7.6mm边框，85%屏占比 |  | 性能级独立显卡 | NVIDIA GeForce MX450 | 2GB略显吃力 |  |  |  |  | 集成摄像头（物理防窥）普清 | 杜比音效认证 | 哈曼调校扬声器 | 内置麦克风 | 支持802.11ax无线协议，2×2MiMO | 1000Mbps以太网卡 | 支持蓝牙功能 | 1×USB2.0，1×USB3.0，1×Thunderbolt4 | HDMI> | 耳机/麦克风二合一接口 | RJ45（网络接口） |  | 触摸板，指点杆 | 背光键盘 |  |  | 锂电池，45瓦时 | 视具体使用环境而定长续航笔记本> | 100V-240V 65W 自适应交流电源适配器 | 1.7Kg | 365mm | 240mm | 18.9mm | 镁铝合金材质 |  | 安全锁孔 |  | 定制版电脑管家，Office家庭和学生版 |  | 2年 | 2年金牌服务（含2年全面意外保护服务+2年上门服务+2年24×7一线通服务） | 全国联保，享受三包服务 |  | 主机 x1适配器 x1电源线 x1
4806 | ThinkPad E15 锐龙版(R5 Pro 4650U/8GB/256GB/集显) | 5099 |  | 2020年07月 | 商用 | 商务办公本 | 预装Windows 10 Home Basic 64bit（64位家庭普通版）> | AMD Ryzen 5 4000系列 | AMD Ryzen 5 PRO 4650U | 2.1GHz | 4GHz运行流畅 | 六核心/十二线程多任务运行强 |  | Zen 2> | 8MB | 7nm> | 15W中等耗电 | 8GB运行流畅 | DDR4 3200MHz> |  | 24GB | 256GB> | SSD固态硬盘> | 不支持触控 |  | 15.6英寸15.6游戏、便捷 | 16:9 | 1920x1080全高清屏 |  |  | FHD，LED背光>，85%屏占比，左右7mm边框 |  | 集成显卡> |  | 共享内存容量略显吃力 |  |  |  |  | 720p HD摄像头高清 | 内置音效芯片，支持杜比音效 | 内置扬声器（哈曼调校） | 内置麦克风 | 内置无线网卡> | 1000Mbps以太网卡 | 支持蓝牙功能 | 1×USB2.0，2×USB3.0，1×USB Type-C（全功能） | HDMI> | 耳机/麦克风二合一接口 | RJ45（网络接口） |  | 多点触摸板，Trackpoint指点杆 | 全尺寸防渗漏键盘（包含独立数字键盘） |  |  | 锂电池 | 视具体使用环境而定长续航笔记本> | 100V-240V 65W自适应交流电源适配器 | 1.7Kg |  |  | 18.9mm | A面金属材质 | 黑色 | 安全锁孔 | 黑库散热技术，纤薄风扇扇叶 | Office家庭和学生版，定制版电脑管家 |  | 1年 | 1年部件和人工，客户送修 | 全国联保，享受三包服务 |  | 笔记本主机 x1电源适配器 x1电源线 x1用户指南 x1保修卡 x1
4807 | 戴尔灵越 5000 Fit 15(Ins 15-5509-R1608C) | 4999 |  | 2020年10月 | 商用 | 商务办公本轻薄笔记本 | 预装Windows 10 Home Basic 64bit（64位家庭普通版）> | 英特尔 酷睿i5 11代系列 | Intel 酷睿i5 1135G7中端主流机 | 2.4GHz | 4.2GHz运行流畅 | 四核心/八线程多任务运行强 |  | Tiger Lake> | 8MB | 10nm> |  | 16GB（8GB×2）极速运行 | DDR4 3200MHz> | 2xSO-DIMM | 32GB | 512GB> | SSD固态硬盘> | 不支持触控 |  | 15.6英寸15.6游戏、便捷 | 16:9 | 1920x1080全高清屏 |  |  | 防眩目屏>，IPS，72%NTSC，84.5%屏占比，300nits |  | 集成显卡> |  | 共享内存容量略显吃力 |  |  |  |  | 集成摄像头普清 | 内置音效芯片 | 内置扬声器 | 内置麦克风 | 支持802.11ac无线协议>，2×2MiMO | 无 | 支持蓝牙功能 | 2×USB3.1，1×Thunderbolt4 | HDMI> | 耳机/麦克风二合一接口 | 电源接口 | Micro SD读卡器 | 触摸板 | 背光键盘 |  |  | 4芯锂电池，53瓦时 | 视具体使用环境而定长续航笔记本> | 100V-240V 65W 自适应交流电源适配器 | 1.74Kg | 356.1mm | 234.5mm | 17.8mm | 镁铝合金材质 | 幻绿 |  |  | Office家庭和学生版，McAfee多设备安全15个月订阅，Dell Mobile Connect | Fn+t性能模式 | 2年 | 2年金牌服务（含2年全面意外保护服务+2年上门服务+2年24×7一线通服务） | 全国联保，享受三包服务 |  | 主机 x1适配器 x1电源线 x1
4808 | ThinkPad X1 Carbon 2019 WiFi版(20QD002BCD) | 1.3万 |  | 2019年07月 | 商用 | 轻薄笔记本商务办公本Ultrabook笔记本 | 预装Windows 10（家庭中文版） | 英特尔 酷睿i7 8代系列 | Intel 酷睿i7 8565U高端机 | 1.8GHz | 4.6GHz运行流畅 | 四核心/八线程多任务运行强 | OPI 4 GT/s | Whiskey Lake> | 8MB | 14nm> | 15W中等耗电 | 8GB（8GB×1）运行流畅 | LPDDR3 2133MHz |  |  | 512GB> | SSD固态硬盘> |  |  | 14英寸14游戏、便捷 | 16:9 | 2560x1440超高清屏 |  |  | 2K，LED背光>，IPS屏 |  | 集成显卡> | Intel GMA UHD 620 | 共享内存容量略显吃力 | 无 |  |  |  | 720p HD摄像头高清 | 内置音效芯片，杜比音效 | 内置扬声器 | 内置麦克风 | Intel 9560AC |  | 支持，蓝牙5.0模块 | 2×USB3.0，2×Thunderbolt3 | HDMI> | 耳机/麦克风二合一接口 | 电源接口 |  | 触摸板，指点杆 | 背光键盘 | 支持智能指纹识别功能 |  | 51WHr电池 | 视具体使用环境而定长续航笔记本> | 100V-240V 65W自适应交流电源适配器 | 1.09Kg | 323.5mm | 217.1mm | 14.95mm |  | 黑色 |  | 鹰翼风扇 | Office家庭和学生版 |  | 1年 | 1年部件和人工，客户送修，网上注册送1年意外保护 | 全国联保，享受三包服务 |  | 笔记本主机 x1电源适配器 x1电源线 x1说明书 x1保修卡 x1
4809 | 联想扬天V14(i5 8265U/8GB/128GB+1TB/MX110) | 4799 |  | 2019年12月 | 商用 | 商务办公本 | 预装Windows 10 Home Basic 64bit（64位家庭普通版）> | 英特尔 酷睿i5 8代系列 | Intel 酷睿i5 8265U中端主流机 | 1.6GHz | 3.9GHz运行流畅 | 四核心/八线程多任务运行强 | OPI 4 GT/s | Whiskey Lake> | 6MB | 14nm> | 15W中等耗电 | 8GB运行流畅 | DDR4 2400MHz |  | 8GB | 128GB+1TB | 混合硬盘（SSD+5400转HDD）> | 不支持触控 |  | 14英寸14游戏、便捷 | 16:9 | 1920x1080全高清屏 |  |  | 7.5mm边框，45%NTSC，LED背光>，FHD全高清防眩光屏 |  | 入门级独立显卡 | NVIDIA GeForce MX110 | 2GB略显吃力 |  |  |  |  | 720p HD摄像头高清 | 杜比音效认证 | 内置扬声器 | 内置麦克风 | 支持802.11ac无线协议> | 1000Mbps以太网卡 | 支持，蓝牙4.0模块 | 1×USB2.0，2×USB3.0 | HDMI> | 耳机/麦克风二合一接口 | 电源接口 | 多合1读卡器 | 一体式触摸板 | 防渗漏键盘> | 支持智能指纹识别功能 |  | 锂电池，双电池 | 2-5小时，视具体使用环境而定长续航笔记本> | 100V-240V 65W自适应交流电源适配器 | 1.9Kg | 327mm | 241mm | 19.9mm | 复合材质> | 黑色 |  |  | office家庭和学生版 |  | 1年 | 整机（含随机电池）免费保修1年 | 全国联保，享受三包服务 |  | 笔记本主机 x1电源适配器 x1说明书 x1保修卡 x1
4810 | 联想IdeaPad 14s 2022(i5 1155G7/16GB/512GB/集显) | 3699 |  |  | 商用 | 轻薄笔记本商务办公本 | 预装Windows 11 Home Basic 64bit（64位家庭普通版）> | 英特尔 酷睿i5 11代系列 | Intel 酷睿i5 1155G7中端主流机 | 2.5GHz | 4.5GHz运行流畅 | 四核心/八线程多任务运行强 | OPI 4 GT/s | Tiger Lake> | 8MB | 10nm> |  | 16GB极速运行 | DDR4 3200MHz> |  |  | 512GB> | SSD固态硬盘> | 不支持触控 |  | 14英寸14游戏、便捷 | 16:9 | 1920x1080全高清屏 | 60Hz> |  | 防眩光屏> |  | 集成显卡> |  | 共享内存容量略显吃力 |  |  |  |  | 720p HD摄像头（物理防窥）高清 | 杜比认证音效 | 立体声双扬声器 | 内置麦克风 | WiFi5，支持802.11ax无线协议> |  | 支持蓝牙功能 | 左侧：1×USB3.1 Type-A，1×USB3.1 Type-C右侧：1×USB2.0 | HDMI> | 耳机/麦克风二合一接口 | 电源接口 | SD读卡器 | 触摸板 |  | 支持智能指纹识别功能 |  | 锂电池，38瓦时 | 视具体使用环境而定长续航笔记本> | 100V-240V 自适应交流电源适配器 | 1.41Kg | 324.2mm | 215.7mm | 19.9mm | 金属材质 |  |  |  | Office家庭和学生版 |  | 2年 |  | 全国联保，享受三包服务 |  | 笔记本主机 x1电源适配器 x1三包凭证 x1
4811 | ThinkPad E15 2021酷睿版(i7 1165G7/16GB/512GB/集显) | 5699 |  | 2020年11月 | 商用 | 商务办公本轻薄笔记本 | 预装Windows 10 Home Basic 64bit（64位家庭普通版）> | 英特尔 酷睿i7 11代系列 | Intel 酷睿i7 1165G7高端机 | 2.8GHz | 4.7GHz运行流畅 | 四核心/八线程多任务运行强 | OPI 4GT/s | Tiger Lake> | 12MB | 10nm |  | 16GB极速运行 | DDR4 3200MHz | 2xSO-DIMM | 32GB | 512B | SSD固态硬盘> | 不支持触控 |  | 15.6英寸15.6游戏、便捷 | 16:9 | 1920x1080全高清屏 | 60Hz |  | FHD，DC调光，左右7.6mm边框，85%屏占比 |  | 集成显卡 |  | 共享内存容量略显吃力 |  |  |  |  | 集成摄像头（物理防窥）普清 | 杜比音效认证 | 哈曼调校扬声器 | 内置麦克风 | 支持802.11ax无线协议，2×2MiMO | 1000Mbps以太网卡 | 支持蓝牙功能 | 1×USB2.0，1×USB3.0，1×Thunderbolt4 | HDMI> | 耳机/麦克风二合一接口 | RJ45（网络接口） |  | 触摸板，指点杆 | 背光键盘 | 支持智能指纹识别功能 | 支持智能人脸识别功能 | 锂电池，45瓦时 | 视具体使用环境而定长续航笔记本> | 100V-240V 65W 自适应交流电源适配器 | 1.7Kg | 365mm | 240mm | 18.9mm | 镁铝合金材质 |  | 安全锁孔 |  | 定制版电脑管家，Office家庭和学生版 |  | 2年 | 2年金牌服务（含2年全面意外保护服务+2年上门服务+2年24×7一线通服务） | 全国联保，享受三包服务 |  | 主机 x1适配器 x1电源线 x1
4812 | ThinkPad E15 2021酷睿版(i5 1135G7/16GB/512GB/集显) | 4699 |  | 2020年11月 | 商用 | 商务办公本轻薄笔记本 | 预装Windows 10 Home Basic 64bit（64位家庭普通版）> | 英特尔 酷睿i5 11代系列 | Intel 酷睿i5 1135G7中端主流机 | 2.4GHz | 4.2GHz运行流畅 | 四核心/八线程多任务运行强 | OPI 4GT/s | Tiger Lake> | 8MB | 10nm |  | 16GB极速运行 | DDR4 3200MHz | 2xSO-DIMM | 32GB | 512GB> | SSD固态硬盘> | 不支持触控 |  | 15.6英寸15.6游戏、便捷 | 16:9 | 1920x1080全高清屏 | 60Hz |  | FHD，100%sRGB，DC调光，左右7.6mm边框，85%屏占比 |  | 集成显卡 |  | 共享内存容量略显吃力 |  |  |  |  | 集成摄像头（物理防窥）普清 | 内置音效芯片，支持杜比音效 | 哈曼调校扬声器 | 内置麦克风 | 支持802.11ax无线协议，2×2MiMO | 1000Mbps以太网卡 | 支持蓝牙功能 | 1×USB2.0，1×USB3.0，1×Thunderbolt4 | HDMI> | 耳机/麦克风二合一接口 | RJ45（网络接口） |  | 触摸板，指点杆 | 全尺寸键盘（包含独立数字键盘），防渗漏键盘> | 支持智能指纹识别功能 | 支持智能人脸识别功能 | 锂电池，45瓦时 | 视具体使用环境而定长续航笔记本> | 100V-240V 65W 自适应交流电源适配器 | 1.7Kg | 365mm | 240mm | 18.9mm | 金属材质A面 |  | 安全锁孔 |  | 定制版电脑管家，Office家庭和学生版 | [5 empty] | 主机 x1适配器 x1电源线 x1
4813 | 联想IdeaPad 15 2022(i3 1215U/16GB/1TB/集显) | 3490 |  | 2022年08月 | 商用 | 轻薄笔记本商务办公本 | 预装Windows 11 Home Basic 64bit（64位家庭普通版）> | 英特尔 酷睿i3 12代系列 | Intel 酷睿i3 1215U主流机 | 1.2GHz | 4.4GHz运行流畅 | 六核心/八线程多任务运行强 |  |  | 10MB | Intel 7（10纳米）> |  | 16GB极速运行 | DDR4 3200MHz> |  |  | 1TB> | SSD固态硬盘> | 不支持触控 |  | 15.6英寸15.6游戏、便捷 | 16:9 | 1920x1080全高清屏 | 60Hz> |  | 防眩光屏> |  | 集成显卡> |  | 共享内存容量略显吃力 |  |  |  |  | 集成摄像头普清 | 杜比认证音效 | 立体声双扬声器 | 内置麦克风 | WiFi5，支持802.11ax无线协议> |  | 支持蓝牙功能 | 左侧：1×USB3.1 Type-A，1×USB3.1 Type-C右侧：1×USB2.0 | HDMI> | 耳机/麦克风二合一接口 | 电源接口 | SD读卡器 | 触摸板 | 全尺寸键盘（包含独立数字键盘） | 支持智能指纹识别功能 |  | 3芯锂电池，42瓦时 | 视具体使用环境而定长续航笔记本> | 100V-240V 自适应交流电源适配器 | 1.6Kg | 360.2mm | 236mm | 17.9mm |  |  |  |  | Office家庭和学生版 | Fn+Q性能模式切换 | 2年 |  | 全国联保，享受三包服务 |  | 笔记本主机 x1电源适配器 x1说明书 x1
4814 | 惠普星11 x2(奔腾N6000/8GB/256GB/集显) | 4999 |  | 2022年 | 商用 | 二合一笔记本 | 预装Windows 11 Home Basic 64bit（64位家庭普通版）> | 英特尔 奔腾四核 | Intel 奔腾四核 N6000入门机 | 1.11GHz | 3.27GHz运行流畅 | 四核心/四线程多任务运行强 |  |  | 4MB | 10nm> |  | 8GB（8GB×1）运行流畅 | DDR4 3200MHz> |  |  | 256GB> | SSD固态硬盘> | 支持多点触控 |  | 11英寸11 |  | 2160x1440超高清屏 | 60Hz> | [10 empty] | 235° 可旋转1300W摄像头 | 内置音效芯片 | 3×音响 | 2×内置麦克风 | 支持802.11ax无线协议> |  | 支持，蓝牙5.0模块 | [6 empty] | 可拆卸键盘> | 支持智能指纹识别功能 | [8 empty] | 铝合金材质
4815 | 戴尔灵越 13 5330n(Ultra7 155H/16GB/1TB) | 7274 | ￥7269 | 2024年 | 商用 | 轻薄笔记本商务办公本 | 预装Windows 11 Home Basic 64bit（64位家庭普通版）> | 英特尔 酷睿 Ultra 7系列 | 英特尔 酷睿Ultra 7 155H |  | 4.8GHz运行流畅 | 16核心/22线程 |  | Meteor Lake | 24MB | 7nm> |  | 16GB极速运行 | LPDDR5X（低功耗版）6400MHz |  |  | 1TB> | SSD固态硬盘（NVMe）> | 不支持触控 |  | 13.3英寸13.3移动、办公 | 16:10 | 2560x1600超高清屏 |  | 100% | 莱茵TUV硬件级防蓝光认证，DC调光 |  | 核芯显卡> | [6 empty] | 1080P全高清前置摄像头 | 杜比全景声 | 2×2W立体声音响 | 阵列式麦克风 | WiFi6E，Intel AX211，支持802.11ax无线协议> |  |  | 左侧：2×Thunderbolt4右侧：1×USB3.2 | HDMI1.4> | 3.5mm耳机/麦克风二合一接口 |  |  | 触摸板 | 背光键盘 | 支持 |  | 4芯锂电池，54瓦时 |  | 65W USB Type-C电源适配器 | 1.24Kg | 296.68mm | 213.5mm | 14.35-15.65mm | 金属> |  |  |  | Office家庭和学生版2021
4816 | 神舟战神GX8-CT7DK | 7188 |  | 2019年04月 | 家用 | 游戏本 | 预装Windows 10 | 英特尔 酷睿i7 9代系列 | Intel 酷睿i7 9700高端机 | 3GHz | 4.7GHz运行流畅 | 八核心/八线程多任务运行强 | DMI3 8 GT/s | Coffee Lake> | 12MB | 14nm> | 65W耗电高 | 16GB极速运行热门游戏本> | DDR4> | 2xSO-DIMM | 32GB | 256GB+1TB | 混合硬盘（SSD+HDD）> | 不支持触控 |  | 17.3英寸17.3 | 16:9 | 1920x1080全高清屏 | 120Hz> |  | FHD，LED背光>，94%色域 |  | 发烧级独立显卡 | NVIDIA GeForce RTX 2060> | 6GB显示流畅 | GDDR6> |  |  | 192bit> | 集成摄像头普清 | 内置音效芯片 | 内置扬声器 | 内置麦克风 | 内置无线网卡> | 1000Mbps以太网卡 | 支持蓝牙功能 |  |  | 耳机输出接口，麦克风输入接口 | RJ45（网络接口），电源接口 |  | 触摸板 | 背光键盘 |  |  | 锂电池 | 2-3小时，视具体使用环境而定长续航笔记本> | 100V-240V 自适应交流电源适配器 | 3.5Kg |  |  |  | 复合材质> | 黑色 | 安全锁孔 |  |  |  | 2年 | 主要部件2年，电池6个月，其它部件1年免费保修 | 全国联保，享受三包服务 |  | 笔记本主机 x1电池 x1电源适配器 x1电源线 x1说明书 x1保修卡 x1
4817 | 微软Surface Laptop 4 13.5英寸(i7 1185G7/32GB/1TB/集显) | 1.85万 |  | 2021年04月> | 商用 | 商务办公本 | 预装Windows 10 家庭版（20H2版本） | 英特尔 酷睿i7 11代系列 | Intel 酷睿i7 1185G7高端机 | 3GHz | 4.8GHz运行流畅 | 四核心/八线程多任务运行强 | OPI 4GT/s | Tiger Lake> | 12MB | 10nm> |  | 32GB极速运行 | LPDDR4X（低功耗版） |  |  | 1TB> | SSD固态硬盘> | 支持十点触控 |  | 13.5英寸13.5移动、办公 | 3:2> | 2256x1504超高清屏 |  |  | PixelSense触摸显示屏，201PPI，支持Surface触控笔 |  | 集成显卡> |  | 共享内存容量略显吃力 |  |  |  |  | 720p HD摄像头高清 | 杜比全景声 | Omnisonic扬声器 | 双阵列式麦克风 | 支持802.11ax无线协议> |  | 支持，蓝牙5.0模块 | 1×USB，1×USB Type-C |  | 耳机/麦克风二合一接口 | Surface Connect |  | 触摸板 | 背光键盘， 金属键盘 |  | 支持智能人脸识别功能 | 锂电池，47.4瓦时 | 17小时左右，视具体使用环境而定长续航笔记本> |  | 1.288Kg | 308mm | 223mm | 14.5mm | 铝合金材质 | 典雅黑 | TPM2.0芯片 |  | Office家庭和学生版2019 |  | 2年 | 2年有限硬件担保 | 全国联保，享受三包服务 |  | 笔记本主机 x1电源适配器 x1快速入门指南 x1安全和保修文件 x1
4818 | 微软Surface Laptop 4 15英寸(R7 4980U/16GB/512GB/集显) | 1.35万 |  | 2021年04月> | 商用 | 商务办公本 | 预装Windows 10 家庭版（20H2版本） | AMD Ryzen 7 4000系列 | AMD Ryzen 7 4980U | 2GHz | 4.4GHz运行流畅 | 八核心/十六线程多任务运行强 |  | Zen 2> |  | 7nm> |  | 16GB极速运行 | LPDDR4X（低功耗版） |  |  | 512GB> | SSD固态硬盘> | 支持十点触控 |  | 15英寸15游戏、便捷 | 3:2> | 2496x1664超高清屏 |  |  | PixelSense触摸显示屏，201PPI，支持Surface触控笔 |  | 集成显卡> |  | 共享内存容量略显吃力 |  |  |  |  | 720p HD摄像头高清 | 杜比全景声 | Omnisonic扬声器 | 双阵列式麦克风 | 支持802.11ax无线协议> |  | 支持，蓝牙5.0模块 | 1×USB，1×USB Type-C |  | 耳机/麦克风二合一接口 | Surface Connect |  | 触摸板 | 背光键盘， 金属键盘 |  | 支持智能人脸识别功能 | 锂电池，47.4瓦时 | 17.5小时左右，视具体使用环境而定长续航笔记本> |  | 1.542Kg | 339.5mm | 244mm | 14.7mm | 铝合金材质 | 典雅黑 | TPM2.0芯片 |  | Office家庭和学生版2019 |  | 2年 | 2年有限硬件担保 | 全国联保，享受三包服务 |  | 笔记本主机 x1电源适配器 x1快速入门指南 x1安全和保修文件 x1
4819 | msi微星冲锋坦克 Pro GP76 2022(i7 12700H/16GB/1TB/RTX3080/240Hz) | 1.52万 |  | 2022年01月 | 家用 | 游戏本影音娱乐本 | 预装Windows 11 Home Basic 64bit（64位家庭普通版）> | 英特尔 酷睿i7 12代系列 | Intel 酷睿i7 12700H高端机 | 2.7GHz | 4.7GHz运行流畅 | 14核心/20线程 |  | Alder Lake> | 24MB | Intel 7（10nm） | 45W耗电高 | 16GB（8GB×2）极速运行热门游戏本> | DDR4 3200MHz> | 2xSO-DIMM | 64GB | 1TB> | SSD固态硬盘（PCIe 4.0） | 不支持触控 | IPS屏 | 17.3英寸17.3 | 16:9 | 2560x1440超高清屏 | 240Hz> |  | FHD，LED背光> |  | 发烧级显卡 | NVIDIA GeForce RTX 3080> | 16GB显示流畅 | GDDR6> |  |  | 256bit> | 720p HD摄像头高清 | Nahimic3音效 | 内置扬声器 | 内置麦克风 | WiFi6E，支持802.11ax无线协议> | 1000Mbps以太网卡 | 支持，蓝牙5.0模块 | 3×USB3.1 | 1×Mini DisplayPort1.4，1×HDMI> | 耳机/麦克风二合一接口 | RJ45（网络接口），电源接口 |  | 触摸板 | 背光键盘（赛睿单键多彩RGB） | 不支持> | 不支持> | 4芯锂电池，65瓦时 | 2-5小时，视具体使用环境而定长续航笔记本> | 100V-240V 230W 自适应交流电源适配器 | 2.9Kg | 397mm | 284mm | 25.9mm | 镁铝合金材质 | 黑色 |  | 双风扇，6热管 | 龙盾控制中心 |  | 2年 | 整机2年，主要部件2年，电池2年 | 全国联保，享受三包服务 |  | 笔记本主机 x1电源适配器 x1电源线 x1说明书 x1保修卡 x1
4820 | 机械师F117-7(i7 12700H/16GB/1TB/RTX3050Ti/144Hz) | 8199 |  | 2022年01月 | 家用 | 游戏本影音娱乐本 | 预装Windows 11 Home Basic 64bit（64位家庭普通版）> | 英特尔 酷睿i7 12代系列 | Intel 酷睿i7 12700H高端机 | 2.7GHz | 4.7GHz运行流畅 | 14核心/20线程 |  | Alder Lake> | 24MB | Intel 7（10nm） | 45W耗电高 | 16GB（8GB×2）极速运行热门游戏本> | DDR4 3200MHz> | 2xSO-DIMM | 64B | 1TB> | SSD固态硬盘（PCIe 3.0） | 不支持触控 | IPS屏 | 15.6英寸15.6游戏、便捷 | 16:9 | 1920x1080全高清屏 | 144Hz> |  | FHD，LED背光>，170°广视角 |  | 发烧级独立显卡 | NVIDIA GeForce RTX 3050Ti> | 4GB正常 | GDDR6> |  |  | 128bit> | 集成摄像头普清 | Sound Blaster Cinema6音效认证 | 内置扬声器 | 内置麦克风 | 支持802.11ax无线协议>，MU-MIMO | 1000Mbps以太网卡 | 支持，蓝牙5.0模块 | 1×USB2.0，2×USB3.2，2×USB3.2Type-C | HDMI>，Mini DisplayPort1.4 | 耳机输出接口，麦克风输入接口 | RJ45（网络接口），电源接口 | SD读卡器 | 触摸板 | 全尺寸背光键盘（16种色彩） |  | 不支持> | 锂电池，54瓦时 | 2-5小时，视具体使用环境而定长续航笔记本> | 100V-240V 自适应交流电源适配器 | 1.99Kg | 359.5mm | 238mm | 22.7mm | A面合金材质 | 蓝光灯带，双向拉丝 |  | 双风扇（铜制散热鳍片），四热管，三出风口，铜制散热盖板 | 控制中心3.0 |  | 1年 | 整机免费保修1年，主要部分保修2年 | 全国联保，享受三包服务 |  | 整机（内置电池） x1电源适配器 x1电源线 x1保修卡 x1合格证 x1说明书 x1
4821 | 戴尔XPS 13(XPS 13-9300-D1708TW) | 1.5万 |  | 2020年02月 | 家用 | 轻薄笔记本 | 预装Windows 10 Home | 英特尔 酷睿i7 10代系列 | Intel 酷睿i7 1065G7高端机 | 1.3GHz | 3.9GHz运行流畅 | 四核心/八线程多任务运行强 |  | Ice Lake> | 8MB | 10nm> | 15W中等耗电 | 8GB运行流畅 | LPDDR4（低功耗版）3733MHz |  | 32GB | 512GB> | SSD固态硬盘> | 不支持触控 |  | 13.4英寸13.4移动、办公 | 16:10 | 3840x2160超高清屏 |  |  | 91.5%屏占比，InfinityEdge，500尼特亮度，100sRGB，90%DCI-P3 |  | 集成显卡> | Intel Iris Plus Gen11 | 共享内存容量略显吃力 | [5 empty] | 内置音效芯片 | 内置扬声器 | 内置麦克风 | 支持802.11ac无线协议> |  | 支持，蓝牙5.0模块 | 2×Thunderbolt 3接口 |  | 耳机/麦克风二合一接口 |  | Micro SD读卡器 | 触摸板 | 背光键盘 | 支持智能指纹识别功能 | 支持智能人脸识别功能 | 4芯锂电池，52瓦时 | 12小时左右，视具体使用环境而定长续航笔记本> | 100V-240V 45W 自适应交流电源适配器 | 1.27Kg | 295.7mm | 198.8mm | 14.8mm | 航空铝材质 | 颜色：霜露白 |  |  | 预装Office家庭和学生版，内置McAfee杀毒软件 |  | 2年 | 2年全智服务（硬件上门维修+7x24小时电话支持） | 全国联保，享受三包服务
4822 | 微软Surface Laptop 3 13.5英寸(i7 1065G7/16GB/1TB/集显) | 1.95万 |  | 2019年11月 | 商用 | 商务办公本轻薄笔记本 | 预装Windows 10 Home（家庭版） | 英特尔 酷睿i7 10代系列 | Intel 酷睿i7 1065G7高端机 | 1.3GHz | 3.9GHz运行流畅 | 四核心/八线程多任务运行强 | OPI 4GT/s | Ice Lake> | 8MB | 10nm> | 15W中等耗电 | 16GB极速运行 | DDR4x 3733MHz |  |  | 1TB> | SSD固态硬盘> | 支持十点触控 |  | 13.5英寸13.5移动、办公 | 3:2> | 2256x1504超高清屏 |  |  | PixelSense触摸显示屏 |  | 集成显卡> | Intel Iris Plus Graphics | 共享内存容量略显吃力 | 无 |  |  |  | 720p HD摄像头高清 | Dolby Audio Premium | 内置双扬声器 | 内置麦克风 | 支持802.11ac无线协议> |  | 支持，蓝牙5.0模块 | 1×USB Type-A，1×USB Type-C |  | 耳机/麦克风二合一接口 | Surface Connect |  | 触摸板 | Alcantara键盘 |  | 支持智能人脸识别功能 | 聚合物电池 | 11.5小时左右，视具体使用环境而定长续航笔记本> | 65W 自适应交流电源适配器 | 1.288Kg | 308mm | 223mm | 14.51mm | 铝合金材质 | 典雅黑 |  |  | office 家庭学生版2019 |  | 2年 | 2年有限硬件担保 | 全国联保，享受三包服务 |  | 笔记本主机 x1电源适配器 x1快速入门指南 x1安全和保修文件 x1
4823 | Alienware X14 R1(ALWX14-R1755W) | 1.5万 |  | 2022年 | 家用 | 游戏本 | 预装Windows 11 Home Basic 64bit（64位家庭普通版）> | 英特尔 酷睿i7 12代系列 | Intel 酷睿i7 12700H高端机 | 2.7GHz | 4.7GHz运行流畅 | 14核心/20线程 |  | Alder Lake> | 24MB | Intel 7（10纳米）> | 35W | 16极速运行热门游戏本> | DDR5 4800MHz> | 1xSO-DIMM | 32GB | 1TB> | SSD固态硬盘> | 不支持触控 | LCD屏 | 14英寸14游戏、便捷 | 16:9 | 1920x1080全高清屏 | 144Hz> |  | 杜比视界，3ms响应，DDS动态显示切换 |  | 发烧级独立显卡 | NVIDIA GeForce RTX 3050Ti> | 4GB正常 | GDDR6> | 65w | 支持 | 128bit> | 720p HD摄像头高清 | 杜比全景音效 | 内置扬声器 | 内置麦克风 | 支持802.11ax无线协议> | 1000Mbps以太网卡 | 支持，蓝牙5.0模块 | 1×USB3.2，1×USB3.2 Type-C，2×Thunderbolt4 | HDMI2.1 | 耳机/麦克风二合一接口 |  | Micro SD读卡器 | 触摸板 | 背光键盘 | 不支持> | 支持智能人脸识别功能 | 锂电池，80瓦时 | 11小时左右，视具体使用环境而定长续航笔记本> | 100V-240V 130W （USB Type-C接口）自适应交流电源适配器 | 1.841Kg | 321.5mm | 262.77mm | 14.5mm | CNC切割铝合金 | 白色 |  | 双风扇，液金导热层，CPU均热板 | [6 empty] | 笔记本电脑(内置电池) x1适配器 x1电源线 x1说明书(电子版) x1
4824 | 神舟优雅X4-2020S2 | 3299 |  | 2020年 | 商用 | 轻薄笔记本商务办公本 | 预装Windows 10 Home Basic 64bit（64位家庭普通版）> | 英特尔 酷睿i7 7代系列 | Intel 酷睿i7 7567U高端机 | 3.5GHz | 4GHz运行流畅 | 双核心/四线程多任务运行弱 | OPI 4GT/s | Kaby Lake> | 4MB | 14nm> | 28W | 8GB运行流畅 | LPDDR4X（低功耗版）4266MHz> | 2xSO-DIMM |  | 512GB> | SSD固态硬盘> | 不支持触控 | IPS屏 | 14英寸14游戏、便捷 | 16:10 | 1920x1080全高清屏 |  |  |  |  | 集成显卡> |  | 共享内存容量略显吃力 |  |  |  |  | 集成720万像素摄像头普清 |  | 内置扬声器 | 内置阵列式麦克风 | 支持802.11a/b/g/n/ac无线协议> |  | 支持，蓝牙 | 3×USB3.1 | HDMI> | 耳机/麦克风二合一接口 | 电源接口 | SD读卡器 | 触摸板 | 背光键盘（白色背光） |  |  | 锂电池，80瓦时 | 11小时左右，视具体使用环境而定长续航笔记本> | 100V-240V 130W （USB Type-C接口）自适应交流电源适配器 | 1.3Kg | 322.5mm | 216mm | 16.6mm | A/C/D面金属材质 | 灰色 |  |  | Office家庭和学生版 |  | 1年 | 整机1年，主要部件2年 | 全国联保，享受三包服务 |  | 笔记本电脑 x1电源适配器 x1
4825 | 戴尔灵越 5000 14(Ins 14-5410-R1808s) | 7199 |  | 2021年04月> | 家用 | 轻薄笔记本 | 预装Windows 10 Home Basic 64bit（64位家庭普通版）> | 英特尔 酷睿i7 11代系列 | Intel 酷睿i7 11370H高端机 | 3.3GHz | 4.8GHz运行流畅 | 四核心/八线程多任务运行强 |  | Tiger Lake-H> | 12MB | 10nm> | 35W | 16GB（8GB×2）极速运行 | DDR4 3200MHz> | 2xSO-DIMM |  | 512GB> | SSD固态硬盘> | 不支持触控 |  | 14英寸14游戏、便捷 | 16:9 | 1920x1080全高清屏 |  |  | 防眩光屏>，LED背光>，窄边框>，WVA显示器，300nits，莱茵低蓝光认证 |  | 集成显卡> |  | 共享内存容量略显吃力 |  |  |  |  | 720p HD摄像头高清 | 内置音效芯片，Waves MaxxAudio Pro | 2×2W立体声音响 | 2×阵列式麦克风 | 支持802.11ax无线协议>，2×2MiMO |  | 支持，蓝牙5.1模块 | 2×USB3.1，1×USB3.2 Type-C | HDMI1.4> | 耳机/麦克风二合一接口 | 电源接口 | Micro SD读卡器 | 触摸板 | 背光键盘 |  |  | 4芯锂电池，54瓦时 | 视具体使用环境而定长续航笔记本> | 100V-240V 自适应交流电源适配器 | 1.461Kg | 321.27mm | 212.8mm | 17.99mm | 铝合金材质 | 银河星迹 | 安全锁孔 |  | Microsoft® Office 家庭和学生版 2019 (中国) | Dell Mobile Connect | 2年 | 2年消费者基本保修服务计划，整机保修2年，电池1年 | 全国联保，享受三包服务 |  | 笔记本主机 x1电源适配器 x1电源线 x1说明书 x1保修卡 x1
4826 | 戴尔XPS 17(XPS 17-9700-D2968TS) | 4万 |  | 2020年06月 | 家用 | 轻薄笔记本商务办公本 | 预装Windows 10 Home Basic 64bit（64位家庭普通版）> | 英特尔 酷睿i9 10代系列 | Intel 酷睿i9 10885H旗舰机 | 2.4GHz | 5.3GHz运行流畅 | 八核心/十六线程多任务运行强 | DMI3 8GT/s | Comet Lake-H> | 16MB | 14nm> | 45W耗电高 | 64GB（32GB×2）极速运行 | DDR4 2933MHz> | 2xSO-DIMM | 64GB | 4TB> | 混合硬盘（2×2TB SSD） | 支持多点触控 |  | 17英寸17 | 16:10 | 3840x2400超高清屏 |  |  | IPS防眩光屏，100%Adobe RGB，物理防蓝光，100%Adobe RGB，94%DCI-P3 |  | 发烧级独立显卡 | NVIDIA GeForce RTX 2060 Max-Q | 6GB显示流畅 | GDDR6> |  |  |  | 集成摄像头普清 | 内置音效芯片 | 4×2W音响 | 内置麦克风 | Killer AX1650，支持802.11ax无线协议> |  | 支持，蓝牙5.0模块 | 4×Thunderbolt3 |  | 耳机/麦克风二合一接口 |  | SD读卡器 | Precision玻璃材质精准触控板 | 背光键盘 | 支持智能指纹识别功能 | 支持智能人脸识别功能 | 6芯锂电池>，97瓦时 | 23小时左右，视具体使用环境而定长续航笔记本> | 100V-240V 90W 自适应交流电源适配器 | 2.51Kg | 374.45mm | 248.05mm | 19.5mm | 6000系航空铝材质，黑色亲肤掌托碳纤维材质 | 冰河银 | 安全锁孔 | 双边双出散热系统，真空均热板，GORE隔热膜 | SupportAssist，McAfee 12个月订阅，Office家庭和学生版 |  | 2年 | 2年金牌服务（含2年全面意外保护服务+2年上门服务+2年24×7一线通服务） | 全国联保，享受三包服务 |  | 笔记本电脑（内置电池） x1适配器 x1电源线 x1
4827 | 华为擎云 G740（i7 1360P/16GB/1TB） | 1.03万 |  |  | 商用 | 商务办公本轻薄笔记本 | 麒麟试用版系统 | 英特尔 酷睿i7 13代系列 | Intel 酷睿 i7 1360P |  | 5GHz运行流畅 | 12核心/16线程 |  |  | 18MB | 10nm> | 28W | 16GB极速运行 |  |  |  | 1TB> | SSD固态硬盘> | 支持十点触控 | IPS屏幕 | 14英寸14游戏、便捷 | 3:2> | 2160x1440超高清屏 | 60Hz> |  | IPS广视角屏幕>，莱茵低蓝光认证，莱茵无频闪认证 |  | 核芯显卡> | Intel GMA HD> | 共享内存容量略显吃力 |  |  |  |  | 集成摄像头，隐藏式按压摄像头普清 | 内置音效芯片，Huawei Histen音效，支持三种场景音效 | 内置双扬声器 | 内置四麦克风，支持AI降噪，声纹识别，高清保真 | 华为超材料天线，支持802.11a/b/g/n/ac/ax无线协议，支持双频（2.4GHz+5GHz）> |  | 支持蓝牙功能 | 1×USB-C（全功能），2×USB3.2 Gen1 | 1×HDMI1.4 | 3.5mm耳机/麦克风二合一接口 |  |  | 触摸板 | 背光键盘，全尺寸键盘> | 支持>，指纹电源键 |  | 锂电池，56瓦时 | 12小时左右，视具体使用环境而定长续航笔记本> | 65W USB Type-C电源适配器 | 1.49Kg |  |  | 15.9mm | 金属> | 银灰色
4828 | HUAWEI MateBook B5-440（i5 1240P/16GB/2TB） | 5799 |  |  | 商用 | 商务办公本轻薄笔记本 | 预装Windows 11 Home Basic 64bit（64位家庭普通版）> | 英特尔 酷睿i5 12代系列 | Intel 酷睿 i5 1240P | 1.7GHz | 4.4GHz运行流畅 | 12核心/16线程 |  |  | 12MB | 10nm> | 28W | 16GB极速运行 |  |  |  | 2TB> | SSD固态硬盘（NVMe）> | 不支持触控 | IPS防眩光屏 | 14英寸14游戏、便捷 | 3:2> | 2160x1440超高清屏 | 60Hz> |  | IPS广视角屏幕>，莱茵低蓝光认证，莱茵无频闪认证 |  | 核芯显卡> | Intel GMA HD> | 共享内存容量略显吃力 |  |  |  |  | 集成摄像头普清 | 内置音效芯片，环绕立体声音效 | 内置扬声器 | 内置麦克风 | 华为超材料天线，支持802.11a/b/g/n/ac/ax无线协议，支持双频（2.4GHz+5GHz）> |  | 支持蓝牙功能 | 1×USB-C（全功能），2×USB3.2 Gen1 | 1×HDMI> | 3.5mm耳机/麦克风二合一接口 | 1×Mini RJ45（网络接口） |  | 触摸板 | 背光键盘，全尺寸键盘> | 支持>，指纹电源键 |  | 锂电池，56瓦时 | 12小时左右，视具体使用环境而定长续航笔记本> | 65W USB Type-C电源适配器 | 1.49Kg | 307.5mm | 223.8mm | 15.9mm | 金属> | 深空灰
4829 | HUAWEI MateBook B5-440（i7 1260P/16GB/1TB） | 6189 |  |  | 商用 | 商务办公本轻薄笔记本 | 预装Windows 11 Home Basic 64bit（64位家庭普通版）> | 英特尔 酷睿i7 12代系列 | Intel 酷睿 i7 1260P | 2.1GHz | 4.7GHz运行流畅 | 12核心/16线程 |  |  | 18MB | 10nm> | 28W | 16GB极速运行 |  |  |  | 1TB> | SSD固态硬盘（NVMe）> | 不支持触控 | IPS防眩光屏 | 14英寸14游戏、便捷 | 3:2> | 2160x1440超高清屏 | 60Hz> |  | IPS广视角屏幕>，莱茵低蓝光认证，莱茵无频闪认证 |  | 核芯显卡> | Intel GMA HD> | 共享内存容量略显吃力 |  |  |  |  | 集成摄像头普清 | 内置音效芯片，环绕立体声音效 | 内置扬声器 | 内置麦克风 | 华为超材料天线，支持802.11a/b/g/n/ac/ax无线协议，支持双频（2.4GHz+5GHz）> |  | 支持蓝牙功能 | 1×USB-C（全功能），2×USB3.2 Gen1 | 1×HDMI> | 3.5mm耳机/麦克风二合一接口 | 1×Mini RJ45（网络接口） |  | 触摸板 | 背光键盘，全尺寸键盘> | 支持>，指纹电源键 |  | 锂电池，56瓦时 | 12小时左右，视具体使用环境而定长续航笔记本> | 65W USB Type-C电源适配器 | 1.49Kg | 307.5mm | 223.8mm | 15.9mm | 金属> | 深空灰
4830 | HUAWEI MateBook B5-440（i7 1260P/16GB/2TB） | 6789 |  |  | 商用 | 商务办公本轻薄笔记本 | 预装Windows 11 Home Basic 64bit（64位家庭普通版）> | 英特尔 酷睿i7 12代系列 | Intel 酷睿 i7 1260P | 2.1GHz | 4.7GHz运行流畅 | 12核心/16线程 |  |  | 18MB | 10nm> | 28W | 16GB极速运行 |  |  |  | 2TB> | SSD固态硬盘（NVMe）> | 不支持触控 | IPS防眩光屏 | 14英寸14游戏、便捷 | 3:2> | 2160x1440超高清屏 | 60Hz> |  | IPS广视角屏幕>，莱茵低蓝光认证，莱茵无频闪认证 |  | 核芯显卡> | Intel GMA HD> | 共享内存容量略显吃力 |  |  |  |  | 集成摄像头普清 | 内置音效芯片，环绕立体声音效 | 内置扬声器 | 内置麦克风 | 华为超材料天线，支持802.11a/b/g/n/ac/ax无线协议，支持双频（2.4GHz+5GHz）> |  | 支持蓝牙功能 | 1×USB-C（全功能），2×USB3.2 Gen1 | 1×HDMI> | 3.5mm耳机/麦克风二合一接口 | 1×Mini RJ45（网络接口） |  | 触摸板 | 背光键盘，全尺寸键盘> | 支持>，指纹电源键 |  | 锂电池，56瓦时 | 12小时左右，视具体使用环境而定长续航笔记本> | 65W USB Type-C电源适配器 | 1.49Kg | 307.5mm | 223.8mm | 15.9mm | 金属> | 深空灰
4831 | HUAWEI MateBook B5-430 (i5 1135G7/16GB/512GB/集显/Win11) | 4999 |  |  | 商用 | 商务办公本轻薄笔记本 | 预装Windows 11 Home Basic 64bit（64位家庭普通版）> | 英特尔 酷睿i5 11代系列 | Intel 酷睿i5 1135G7中端主流机 | 2.4GHz | 4.2GHz运行流畅 | 四核心/八线程多任务运行强 |  | Tiger Lake> | 8MB | 10nm> |  | 16GB极速运行 | DDR4> |  |  | 512GB> | SSD固态硬盘> | 不支持触控 |  | 14英寸14游戏、便捷 | 3:2> | 2160x1440超高清屏 | 60Hz> |  | 莱茵无频闪认证，莱茵低蓝光认证 |  | 集成显卡> |  | 共享内存容量略显吃力 |  |  |  |  | 集成摄像头普清 | 沉浸式环绕立体声 | 内置扬声器 | 内置麦克风 | 支持802.11ax无线协议>，支持双频（2.4GHz+5GHz）> |  | 支持，蓝牙5.1模块 | 1×USB-C，2×USB3.2 Gen1 | 1×HDMI> | 3.5mm耳机接口 | 1×Mini RJ45（网络接口） |  | 触摸板 | 全尺寸背光键盘（1.5mm键程） | 支持智能指纹识别功能 | 支持智能人脸识别功能 | 3芯锂电池，56瓦时 | 5-8小时左右，视具体使用环境而定长续航笔记本> | 100V-240V 65W 自适应交流电源适配器 | 1.49Kg | 307.5mm | 223.8mm | 15.9mm | 镁铝合金材质 | 灰色 |  |  | Office家庭和学生版，华为电脑管家，一键还原，华为分享，华为云空间，华为应用市场，华为浏览器，HMS | 支持安装安卓软件 | 3年 | 主机2年保修 | 全国联保，享受三包服务 |  | 笔记本电脑主机 x1HUAWEI USB-C电源适配器 x1电源适配器线（Type C） x1快速入门 x1保修卡 x1
4832 | 联想IdeaPad Gaming 3i | 概念产品 |  | 2022年 | 家用 | 轻薄笔记本 | 预装Windows 11 Home Basic 64bit（64位家庭普通版）> | 英特尔 酷睿i7 12代系列 | Intel 酷睿i7 12700H高端机 | 2.7GHz | 4.7GHz运行流畅 | 14核心/20线程 |  | Alder Lake> | 24MB | Intel 7（10nm） |  | 16GB极速运行 | DDR5 4800MHz> | 2xSO-DIMM | 32GB | 512GB> | SSD固态硬盘> | 不支持触控 | IPS | 15.6英寸15.6游戏、便捷 | 16:9 | 1920x1080全高清屏 | 165Hz> |  | 莱茵TUV低蓝光护眼认证 |  | 发烧级独立显卡 | NVIDIA GeForce RTX 3060> | 6GB显示流畅 | GDDR6> | 130w | 支持 |  | 720p HD摄像头高清 | Nahimic 3D音效 | 内置扬声器 | 内置麦克风 | 支持802.11ax无线协议> | 1000Mbps以太网卡 | 支持，蓝牙5.0模块 | 右侧：2×USB3.2，1×USB3.2 Type-C后置：1×USB3.2，1×USB Type-C | 后置：HDMI2.1 | 左侧：耳机/麦克风二合一接口 | 左侧：RJ45（网络接口）后置：电源接口 |  | 触摸板 | 背光键盘 |  |  | 3芯锂电池，86瓦时 | 视具体使用环境而定长续航笔记本> | 100V-240V 自适应交流电源适配器 | 2.672Kg | 357.26mm | 272.11mm | 26.9mm |  | 黑色 | 安全锁孔 | 双风扇（194片），四出风口
4833 | 戴尔Latitude 14(N012L7490-D1546CN) | 8148 |  | 2018年01月 | 商用 | 商务办公本 | 预装Windows 10 Home Basic 64bit（64位家庭普通版）> | 英特尔 酷睿i5 7代系列 | Intel 酷睿i5 7300U中端主流机 | 2.6GHz | 3.5GHz运行流畅 | 双核心/四线程多任务运行弱 | OPI 4 GT/s | Kaby Lake> | 3MB | 14nm> | 15W中等耗电 | 8GB（8GB×1）运行流畅 | DDR4 2400MHz |  |  | 512GB> | SSD固态硬盘> | 不支持触控 |  | 14英寸14游戏、便捷 | 16:9 | 1366x768普通屏 |  |  | HD，LED背光>，防眩光屏> |  | 核芯显卡> | Intel GMA HD 620 | 共享内存容量略显吃力 | 无 |  |  |  | 红外线摄像头 | 内置音效芯片 | 内置扬声器 | 内置麦克风 | Intel 8265 AC，支持双频（2.4GHz+5GHz）> |  | 支持，蓝牙4.2模块 | 3×USB3.1，1×USB Type-C | HDMI> | 耳机/麦克风二合一接口 | RJ45（网络接口），电源接口 | uSD4.0读卡器 | 触摸板 | 背光键盘 |  |  | 4芯锂电池，60瓦时 | 视具体使用环境而定长续航笔记本> | 100V-240V 65W 自适应交流电源适配器 | 1.4Kg | 331mm | 220.9mm | 17.47-17.9mm | 复合材质> | 黑色 | 安全锁孔 |  |  |  | 3年 | 3年工作日上门服务，电池1年保修 | 全国联保，享受三包服务 |  | 笔记本主机 x1电源适配器 x1电源线 x1说明书 x1保修卡 x1
4834 | 联想扬天V15 十代酷睿(i3 1005G1/12GB/512GB+1TB/MX330) | 3899 |  |  | 商用 | 轻薄笔记本商务办公本 | 预装Windows 10 Home Basic 64bit（64位家庭普通版）> | 英特尔 酷睿i3 10代系列 | Intel 酷睿i3 1005G1主流机 | 1.2GHz | 3.4GHz运行流畅 | 双核心/四线程多任务运行弱 | OPI 4GT/s | Ice Lake> | 4MB | 10nm> |  | 12GB | DDR4 2666MHz> |  |  | 512GB+1TB> | 混合硬盘（SSD+HDD）> | 不支持触控 | IPS | 15.6英寸15.6游戏、便捷 | 16:9 | 1920x1080全高清屏 | 60Hz> |  | 防眩光屏> |  | 性能级独立显卡 | NVIDIA GeForce MX330 | 2GB略显吃力 | GDDR5> |  |  | 64bit> | 集成摄像头普清 | 杜比认证音效 | 内置扬声器 | 内置麦克风 | 支持802.11ax无线协议> |  | 支持蓝牙功能 | 左侧：2×USB3.0 Type-A，1×USB2.0 Type-A | 左侧：1×HDMI | 右侧：1×3.5mm耳机/麦克风二合一接口 | 左侧：1×电源接口 | 右侧：1×4合1读卡器（MMC，SD，SDHC，SDXC） | 触摸板 | 全尺寸键盘> |  |  | 锂电池，45瓦时 | 视具体使用环境而定长续航笔记本> | 100V-240V 自适应交流电源适配器 | 1.9Kg | 359mm | 256mm | 19.5mm |  |  |  |  | Office家庭和学生版 | [5 empty] | 笔记本主机 x1电源适配器 x1电源线 x1说明书 x1保修卡 x1
4835 | 荣耀MagicBook X 14 2023(i5 13420H/16GB/512GB/集显) | 4299 |  | 2023年12月 | 商用 | 轻薄笔记本商务办公本 | 预装Windows 11 Home Basic 64bit（64位家庭普通版）> | 英特尔 酷睿i5 13代系列 | Intel 酷睿i5 13420H中端主流机 |  | 4.6GHz运行流畅 | 八核心/十二线程多任务运行强 |  | Alder Lake> | 12MB | 10nm> |  | 16GB极速运行 | LPDDR4X（低功耗版）4266MHz> |  |  | 512GB> | SSD固态硬盘> |  | IPS | 14英寸14游戏、便捷 | 16:10 | 1920x1200全高清屏 | 60Hz> | 100% | 178°广视角，DC调光，防眩光屏>，莱茵硬件低蓝光护眼认证，莱茵无频闪护眼认证 |  | 集成显卡> | Intel Iris Xe Graphics> | 共享内存容量略显吃力 |  |  |  |  | 720p HD摄像头高清 | Nahimic音效 | 立体声双扬声器 | 抗噪麦克风 | 支持双频（2.4GHz+5GHz）>，2×2MiMO |  | 支持，蓝牙5.1模块 | 左侧：1×USB Type-C，1×USB3.1 Type-A右侧：1×USB3.1 Type-A | 左侧：1×HDMI | 右侧：1×3.5mm耳机/麦克风二合一接口 |  |  | 触摸板 | 全尺寸背光键盘 | 支持智能指纹识别功能 |  | 锂电池，60瓦时 | 视具体使用环境而定长续航笔记本> | 100V-240V 65W 自适应交流电源适配器 | 1.4Kg | 313.2mm | 221.6mm | 16.5mm | A/C/D为铝合金，B面为塑胶 | 冰河银 |  | 单风扇，高密度S型纤薄扇叶 | Office家庭和学生版 | 多屏协同（支持PC与手机协同，PC与大屏协同，PC与平板协同），换机克隆，荣耀分享，智能/高能模式，电脑管家，显示管理，一键还原 | 2年 | 整机免费保修2年 | 全国联保，享受三包服务 |  | 笔记本主机 x1适配器 x1数据线 x1快速入门 x1保修卡 x1
4836 | 三星Galaxy Book Flex2 Alpha(i7 1165G7/16GB/512GB/集显) | 即将上市 |  | 2021年08月 | 商用 | 二合一笔记本商务办公本 | 预装Windows 10 Home Basic 64bit（64位家庭普通版）> | 英特尔 酷睿i7 11代系列 | Intel 酷睿i7 1165G7高端机 | 2.8GHz | 4.7GHz运行流畅 | 四核心/八线程多任务运行强 | OPI 4GT/s | Tiger Lake> | 12MB | 10nm> |  | 16GB极速运行 | LPDDR4x（低功耗版）4266MHz |  |  | 512GB> | SSD固态硬盘> | 支持多点触控 |  | 13.3英寸13.3移动、办公 |  |  |  |  | QLED，600nits |  | 集成显卡> |  | 共享内存容量略显吃力 |  |  |  |  | 720p HD摄像头高清 |  | 2×1.5W立体声音响 |  | 支持802.11ax无线协议>，2×2MiMO |  | 支持，蓝牙5.1模块 | 2×USB3.2，2×USB3.2 Type-C | HDMI> | 耳机/麦克风二合一接口 |  |  | 触摸板 | 背光键盘 | 支持智能指纹识别功能 |  | 锂电池，54瓦时 |  |  | 1.17Kg | 304.8mm | 203mm | 13.97mm | [6 empty] | 1年 | 整机1年，主要部件2年，电池12个月 | 全国联保，享受三包服务
4837 | 华为擎云G540-065 （i7 1260P/32GB/1TB/高色域） | 8999 | ￥7999 |  | 家用 | 校园学生本 | 预装Windows 11 Home Basic 64bit（64位家庭普通版）> | 英特尔 酷睿i7 12代系列 | Intel 酷睿i7 1260P高端机 | 2.1GHz | 4.7GHz运行流畅 | 十二核心/十六线程多任务运行强 |  |  | 18MB | 10nm> |  | 32GB（16GB×2）极速运行 |  |  |  | 1TB> |  | 支持多点触控 |  | 14英寸14游戏、便捷 | [20 empty] | 1×USB-C，1×雷电4，2×USB 3.2（Gen1） | 1×HDMI> | 3.5mm耳机/麦克风二合一接口 | [6 empty] | 锂电池，56瓦时 | 11.5小时长续航笔记本>
4838 | 火影众颜U6 2023 锐龙版(R7 7735H/16GB/1TB/680M) | 3999 | ￥2999 | 2023年05月31日 | 商用 | 轻薄笔记本商务办公本 | 预装Windows 11 Home Basic 64bit（64位家庭普通版）> | AMD Ryzen 7 7000系列 | AMD Ryzen 7 7735H | 3.2GHz | 4.75GHz运行流畅 | 八核心/十六线程多任务运行强 |  | Zen 3+ | 16MB | 6nm |  | 16GB极速运行 | DDR5 4800MHz> |  | 64GB | 1TB> | SSD固态硬盘> | 不支持触控 | IPS | 16英寸16 | 16:10 | 2560x1600超高清屏 | 120Hz> | 100% |  |  | 集成显卡> | AMD Radeon 680M | 共享内存容量略显吃力 |  |  |  |  | 1080p FHD摄像头高清 | 内置音效芯片 | 立体声双扬声器 | 内置麦克风 | WiFi6>，支持802.11ax无线协议>，双频（2.4GHz+5GHz） |  | 支持，蓝牙5.2模块 | 左侧：2×USB 全功能Type-C右侧：2×USB3.1 | 左侧：1×HDMI2.0 | 右侧：1×3.5mm耳机/麦克风二合一接口 | 左侧：1×电源接口 |  | 触摸板 | 背光键盘，全尺寸键盘（包含独立数字键盘） | 不支持> | 不支持> | 锂电池，83瓦时 | 视具体使用环境而定长续航笔记本> | 100V-240V 100W 自适应交流电源适配器 | 1.95Kg | 356.5mm | 247.5mm | 19.5mm | 铝合金 |  |  | 双风扇，双铜管 |  | Fn+Q性能切换 |  |  |  |  | 笔记本主机 x1电源适配器 x1电源线 x1保修卡 x1
4839 | 华为擎云G540-065 （i5 1240P/16GB/1TB/低色域） | 6299 | ￥5299 |  | 家用 | 校园学生本 | 预装Windows 11 Home Basic 64bit（64位家庭普通版）> | 英特尔 酷睿i5 12代系列 | Intel 酷睿i5 1240P中端主流机 | 1.7GHz | 4.4GHz运行流畅 | 十二核心/十六线程多任务运行强 |  |  | 12MB | 10nm> |  | 16GB（8GB×2）极速运行 |  |  |  | 1TB> |  | 支持多点触控 |  | 14英寸14游戏、便捷 | [20 empty] | 1×USB-C，1×雷电4，2×USB 3.2（Gen1） | 1×HDMI> | 3.5mm耳机/麦克风二合一接口 | [6 empty] | 锂电池，56瓦时 | 11.5小时长续航笔记本>
4840 | 华硕灵耀14 Air(Ultra5 226V/16GB/1TB) | 8499 | ￥8499 | 2024年9月 | 商用 | 轻薄笔记本商务办公本 | 预装Windows 11 Home Basic 64bit（64位家庭普通版）> | 英特尔 酷睿 Ultra 5 200系列 | Intel 酷睿 Ultra 5 226V | 2.1GHz | 4.5GHz运行流畅 | 8核心/8线程多任务运行强 |  | Lunar Lake | 8MB | 3nm |  | 16GB极速运行 | LPDDR5X（低功耗版）8533MHz |  |  | 1TB> | SSD固态硬盘（PCIe4.0）> | 不支持触控 | OLED |  | 16:10 | 2880x1800超高清屏 | 120Hz> | 133% | 杜比视界 | ＜1 | [7 empty] | 双摄像头（1080p FHD摄像头+IR摄像头）高清 | 杜比全景声 | 4×立体声音响 |  | WiFi7，支持802.11be无线协议 |  |  | 左侧：2×Thunderbolt4右侧：1×USB | HDMI2.1 | 3.5mm耳机/麦克风二合一接口 |  |  | 触摸板 | 背光键盘 |  | 支持智能人脸识别功能 | 锂电池，72瓦时
4841 | 华硕无畏 二合一(奔腾 N6000/8GB/128GB) | 4499 |  | 2022年1月09日 | 商用 | 二合一笔记本 | 预装Windows 11 Home Basic 64bit（64位家庭普通版）> | 英特尔 奔腾四核 | Intel 奔腾四核 N6000入门机 | 1.1GHz | 3.3GHz运行流畅 | 四核心/四线程多任务运行强 |  |  | 4MB | 10nm> |  | 8GB运行流畅 | DDR4 2933MHz> |  |  | 128GB> | SSD固态硬盘> | 支持多点触控 | OLED屏 | 13.3英寸13.3移动、办公 | 16:9 | 1920x1080全高清屏 | 60Hz> | [10 empty] | 双摄像头（前置：500万像素，后置：1300万像素） | 杜比认证音效 | 4×6W Smart AMP扬声器 |  | 支持802.11ax无线协议>，2×2MiMO |  |  | 2×USB3.2 Type-C |  | 耳机/麦克风二合一接口 |  | Micro SD读卡器 |  | 磁吸键盘> | 不支持> | 不支持> | 锂电池，50瓦时 | 9小时左右，视具体使用环境而定长续航笔记本> | 支持5-20V宽幅输入电压 | 785g |  |  | 7.9mm
4842 | 戴尔Latitude 7430(i7 1255U/16GB/256GB/集显) | 8799 |  | 2022年 | 商用 | 轻薄笔记本商务办公本 | 预装Windows 11 Home Basic 64bit（64位家庭普通版）> | 英特尔 酷睿i7 12代系列 | Intel 酷睿i7 1255U高端机 | 1.7GHz | 4.7GHz运行流畅 | 10核心/12线程 |  |  | 12MB | 10nm> |  | 16GB极速运行 | DDR4 3200MHz> |  |  | 256GB> | SSD固态硬盘（NVMe）> | 不支持触控 | WVA | 14英寸14游戏、便捷 | 16:9 | 1920x1080全高清屏 | 60Hz> |  | 防眩光屏> |  | 集成显卡> | Intel Iris Xe Graphics> | 共享内存容量略显吃力 |  |  |  |  | 1080p FHD摄像头（IR）高清 | 内置音效芯片 | 2×2W立体声音响 | 抗噪麦克风 | WiFi6E，Intel AX211，支持802.11ax无线协议> |  | 支持，蓝牙5.2模块 | 左侧：1×Thunderbolt4右侧：1×USB Type-A，1×Thunderbolt4 | 右侧：1×HDMI2.0 | 左侧：1×耳机/麦克风二合一接口 | 右侧：1×SIM卡卡槽 | 右侧：1×SD读卡器 | 触摸板 |  | 不支持> | 支持智能人脸识别功能 | 3芯锂电池，41瓦时 | 视具体使用环境而定长续航笔记本> | 100V-240V 65W 自适应交流电源适配器 | 1.22Kg | 321.8mm | 208.6mm | 17.2mm |  |  | 安全锁孔 | 单风扇，双热管 | Office家庭和学生版 |  | 3年 |  | 全国联保，享受三包服务 |  | 笔记本主机 x1适配器 x1
4843 | 戴尔Latitude 7430(i7 1270P/32GB/1TB/集显) | 1.29万 |  | 2022年 | 商用 | 轻薄笔记本商务办公本 | 预装Windows 11 Home Basic 64bit（64位家庭普通版）> | 英特尔 酷睿i7 12代系列 | Intel 酷睿i7 1270P高端机 | 2.2GHz | 4.8GHz运行流畅 | 12核心/16线程 |  |  | 18MB | 10nm> |  | 32GB极速运行 | DDR4 3200MHz> |  |  | 1TB> | SSD固态硬盘（NVMe）> | 不支持触控 | WVA | 14英寸14游戏、便捷 | 16:9 | 1920x1080全高清屏 | 60Hz> |  | 防眩光屏> |  | 集成显卡> | Intel Iris Xe Graphics> | 共享内存容量略显吃力 |  |  |  |  | 1080p FHD摄像头（IR）高清 | 内置音效芯片 | 2×2W立体声音响 | 抗噪麦克风 | WiFi6E，Intel AX211，支持802.11ax无线协议> |  | 支持，蓝牙5.2模块 | 左侧：1×Thunderbolt4右侧：1×USB Type-A，1×Thunderbolt4 | 右侧：1×HDMI2.0 | 左侧：1×耳机/麦克风二合一接口 | 右侧：1×SIM卡卡槽 | 右侧：1×SD读卡器 | 触摸板 |  | 不支持> | 支持智能人脸识别功能 | 3芯锂电池，41瓦时 | 视具体使用环境而定长续航笔记本> | 100V-240V 65W 自适应交流电源适配器 | 1.22Kg | 321.8mm | 208.6mm | 17.2mm |  |  | 安全锁孔 | 单风扇，双热管 | Office家庭和学生版 |  | 3年 |  | 全国联保，享受三包服务 |  | 笔记本主机 x1适配器 x1
4844 | 戴尔Latitude 7430(i7 1265U/16GB/512GB/集显) | 9689 |  | 2022年 | 商用 | 轻薄笔记本商务办公本 | 预装Windows 11 Home Basic 64bit（64位家庭普通版）> | 英特尔 酷睿i7 12代系列 | Intel 酷睿i7 1265U高端机 | 1.8GHz | 4.8GHz运行流畅 | 10核心/12线程 |  |  | 12MB | 10nm> |  | 16GB极速运行 | DDR4 3200MHz> |  |  | 512GB> | SSD固态硬盘（NVMe）> | 不支持触控 | WVA | 14英寸14游戏、便捷 | 16:9 | 1920x1080全高清屏 | 60Hz> |  | 防眩光屏> |  | 集成显卡> | Intel Iris Xe Graphics> | 共享内存容量略显吃力 |  |  |  |  | 1080p FHD摄像头（IR）高清 | 内置音效芯片 | 2×2W立体声音响 | 抗噪麦克风 | WiFi6E，Intel AX211，支持802.11ax无线协议> |  | 支持，蓝牙5.2模块 | 左侧：1×Thunderbolt4右侧：1×USB Type-A，1×Thunderbolt4 | 右侧：1×HDMI2.0 | 左侧：1×耳机/麦克风二合一接口 | 右侧：1×SIM卡卡槽 | 右侧：1×SD读卡器 | 触摸板 |  | 不支持> | 支持智能人脸识别功能 | 3芯锂电池，41瓦时 | 视具体使用环境而定长续航笔记本> | 100V-240V 65W 自适应交流电源适配器 | 1.22Kg | 321.8mm | 208.6mm | 17.2mm |  |  | 安全锁孔 | 单风扇，双热管 | Office家庭和学生版 |  | 3年 |  | 全国联保，享受三包服务 |  | 笔记本主机 x1适配器 x1
4845 | 戴尔Latitude 7430(i7 1270P/32GB/2TB/集显) | 1.37万 |  | 2022年 | 商用 | 轻薄笔记本商务办公本 | 预装Windows 11 Home Basic 64bit（64位家庭普通版）> | 英特尔 酷睿i7 12代系列 | Intel 酷睿i7 1270P高端机 | 2.2GHz | 4.8GHz运行流畅 | 12核心/16线程 |  |  | 18MB | 10nm> |  | 32GB极速运行 | DDR4 3200MHz> |  |  | 2TB> | SSD固态硬盘（NVMe）> | 不支持触控 | WVA | 14英寸14游戏、便捷 | 16:9 | 1920x1080全高清屏 | 60Hz> |  | 防眩光屏> |  | 集成显卡> | Intel Iris Xe Graphics> | 共享内存容量略显吃力 |  |  |  |  | 1080p FHD摄像头（IR）高清 | 内置音效芯片 | 2×2W立体声音响 | 抗噪麦克风 | WiFi6E，Intel AX211，支持802.11ax无线协议> |  | 支持，蓝牙5.2模块 | 左侧：1×Thunderbolt4右侧：1×USB Type-A，1×Thunderbolt4 | 右侧：1×HDMI2.0 | 左侧：1×耳机/麦克风二合一接口 | 右侧：1×SIM卡卡槽 | 右侧：1×SD读卡器 | 触摸板 |  | 不支持> | 支持智能人脸识别功能 | 3芯锂电池，41瓦时 | 视具体使用环境而定长续航笔记本> | 100V-240V 65W 自适应交流电源适配器 | 1.22Kg | 321.8mm | 208.6mm | 17.2mm |  |  | 安全锁孔 | 单风扇，双热管 | Office家庭和学生版 |  | 3年 |  | 全国联保，享受三包服务 |  | 笔记本主机 x1适配器 x1
4846 | 华硕G58JM4710(8GB/1TB) | 8599 |  | 2014年11月 | 家用 | 游戏本影音娱乐本 | 预装Windows 8 64bit（64位简体中文版） | 英特尔 酷睿i7 4代系列 | Intel 酷睿i7 4710HQ高端机 | 2.5GHz | 3.5GHz运行流畅 | 四核心/八线程多任务运行强 | DMI 5 GT/s | Haswell> | 6MB | 22nm> | 47W耗电高 | 8GB（4GB×2）运行流畅热门游戏本> | DDR3L（低电压版）1600MHz> | 2xSO-DIMM | 16GB | 1TB> | 7200转> | 不支持触控 |  | 15.6英寸15.6游戏、便捷 | 16:9 | 1920x1080全高清屏 |  |  | FHD，LED背光>，IPS全高清屏幕 |  | 双显卡（发烧级独立显卡＋集成显卡） | NVIDIA GeForce GTX 860M＋Intel GMA HD 4600 | 4GB正常 | GDDR5> |  | 不支持 | 128bit> | 集成摄像头普清 | 内置音效芯片 | 内置扬声器 | 内置麦克风 | 支持802.11b/g/n无线协议> | 1000Mbps以太网卡 | 支持，蓝牙4.0模块 | 3×USB3.0> | HDMI>，Mini DisplayPort> | 耳机输出接口，麦克风输入接口 | RJ45（网络接口），电源接口 | 多合1读卡器 | 触摸板 | 背光键盘，全尺寸键盘（包含独立数字键盘） |  |  | 6芯锂电池>，5200毫安 | 视具体使用环境而定长续航笔记本> | 100V-240V 120W 自适应交流电源适配器 | 2.7Kg | 382mm | 255mm | 27.1-31.5mm | 复合材质> | 黑色 | 安全锁孔 |  | 附带软件 |  | 2年 | 2年全球联保，1年电池保修（需产品注册） | 全球联保 |  | 笔记本主机 x1电源适配器 x1电源线 x1说明书 x1保修卡 x1
4847 | 神舟战神S8-DA7NS | 5587 |  |  | 家用 | 游戏本 | 预装Windows 11 Home Basic 64bit（64位家庭普通版）> | 英特尔 酷睿i7 12代系列 | Intel 酷睿i7 12650H高端机 | 2.3GHz | 4.7GHz运行流畅 | 10核心/16线程 |  | Alder Lake> | 24MB | Intel 7（10纳米）> |  | 16GB极速运行热门游戏本> | DDR4 3200MHz> | 2xSO-DIMM | 32GB | 512GB> | SSD固态硬盘（PCIe4.0）> | 不支持触控 | IPS | 15.6英寸15.6游戏、便捷 | 16:9 | 1920x1080全高清屏 | 144Hz> |  |  |  | 发烧级独立显卡 | NVIDIA GeForce RTX 3060> | 8GB显示流畅 | GDDR6> |  | 支持 |  | 集成摄像头普清 | 内置音效芯片 | 内置扬声器 | 内置麦克风 | WiFi6>，支持802.11ax无线协议> | 1000Mbps以太网卡 | 支持蓝牙功能 | 左侧：2×USB3.1右侧：1×USB3.1，1×USB Type-C | 右侧：1×HDMI | 左侧：1×3.5mm耳机/麦克风二合一接口 | 左侧：1×电源接口右侧：1×RJ45（网络接口） |  | 触摸板 | 背光键盘（白色背光灯效），全尺寸键盘（包含独立数字键盘） | 不支持> | 不支持> | 4芯锂电池，63瓦时 | 视具体使用环境而定长续航笔记本> | 100V-240V 180W 自适应交流电源适配器 | 2.36Kg | 358.9mm | 257.5mm | 26.5mm |  | 黑色 |  | 双风扇，2铜管 | Office家庭和学生版 |  | 1年 |  | 全国联保，享受三包服务 |  | 笔记本电脑 x1附件盒（内含电池、适配器） x1用户手册 x1
4848 | 戴尔Latitude 7420(i5 1135G7/16GB/1TB/集显) | 7799 |  | 2021年> | 商用 | 商务办公本 | 预装Windows 11 Home Basic 64bit（64位家庭普通版）> | 英特尔 酷睿i5 11代系列 | Intel 酷睿i5 1135G7中端主流机 | 2.4GHz | 4.2GHz运行流畅 | 四核心/八线程多任务运行强 |  | Tiger Lake> | 8MB | 10nm> | 35W | 16GB极速运行 | DDR4> |  |  | 1TB> | SSD固态硬盘> | 不支持触控 |  | 14英寸14游戏、便捷 | 16:9 | 1920x1080全高清屏 |  |  | FHD，LED背光>，防眩光，250nits |  | 集成显卡> |  | 共享内存容量略显吃力 |  |  |  |  | 720p HD摄像头（物理防窥）高清 | 内置音效芯片 | 2×2W立体声音响 | 内置麦克风 | 支持802.11ax无线协议> |  | 支持，蓝牙5.1模块 | 1×USB3.1，1×Thunderbolt4 | HDMI2.0 | 耳机/麦克风二合一接口 |  | Micro SD读卡器 | 触摸板 | 背光键盘 |  |  | 4芯锂电池，52瓦时 | 视具体使用环境而定长续航笔记本> | 100V-240V 65W 自适应交流电源适配器 | 1.22Kg | 321.35mm | 208.69mm | 17.27mm | 碳纤维材质 |  | 安全锁孔 |  |  |  | 2年 | 2年金牌服务（含2年全面意外保护服务+2年上门服务+2年24×7一线通服务） | 全国联保，享受三包服务
4849 | 惠普战66 AMD版 15(7RE39PC) | 3999 |  | 2019年04月 | 商用 | 商务办公本轻薄笔记本 | 预装Windows 10 Home Basic 64bit（64位家庭普通版）> | AMD Ryzen 5 3000系列 | AMD Ryzen 5 3500U | 2.1GHz | 3.7GHz运行流畅 | 四核心/八线程多任务运行强 |  |  | 4MB | 12nm | 15W中等耗电 | 8GB（8GB×1）运行流畅 | DDR4 2400MHz | 2xSO-DIMM | 16GB | 1TB> | Turbo PCIe SSD固态硬盘 | 不支持触控 |  | 15.6英寸15.6游戏、便捷 | 16:9 | 1920x1080全高清屏 |  |  | FHD，超窄边框，IPS广角雾面屏，180度开合，100%sRGB广色域 |  | 集成显卡> | AMD Radeon HD（集成于处理器）> | 共享内存容量略显吃力 | 无 |  |  |  | 720p HD摄像头高清 | 内置音效芯片 | 内置扬声器 | 集成数字双阵列降噪麦克风 | Intel 9560 AC |  | 支持，蓝牙5.0模块 | 1×USB2.0，2×USB3.1，1×USB Type-C | HDMI> | 耳机/麦克风二合一接口 | RJ45（网络接口），电源接口 | SD读卡器 | 触摸板 | 全尺寸防泼溅巧克力键盘 | 支持智能指纹识别功能 |  | 3芯锂电池 | 13小时左右，视具体使用环境而定长续航笔记本> | 100V-240V 自适应交流电源适配器 | 1.6Kg | 324.2mm | 237.7mm | 17.95mm | 镁铝合金材质 | 银色 | 安全锁孔 |  | office家庭和学生版2016 |  | 1年 | 整机1年，原装电池1年有限保修 | 全国联保，享受三包服务
4850 | 惠普战99 2023酷睿版 (i7 13700H/32GB/1TB/RTX2000Ada) | 1.4万 |  | 2023年 | 商用 | 轻薄笔记本商务办公本 | 预装Windows 11 Home Basic 64bit（64位家庭普通版）> | 英特尔 酷睿i7 13代系列 | Intel 酷睿i7 13700H高端机 |  | 5GHz运行流畅 | 十四核心/二十线程多任务运行强 |  |  | 24MB | 10纳米 | 45W耗电高 | 32GB极速运行 | DDR5> |  | 64GB | 1TB> | SSD固态硬盘（PCIe4.0）> | 不支持触控 | LCD | 15.6英寸15.6游戏、便捷 | 16:9 | 2560x1440超高清屏 | 120Hz> | 100% | 低蓝光 |  | 发烧级独立显卡 | NVIDIA GeForce RTX 20000Ada | 8GB显示流畅 | GDDR6> |  |  |  | 500万像素摄像头（IR） | 内置音效芯片 | 内置扬声器 | 双阵列降噪麦克风 | WiFi6E，支持802.11ax无线协议> | 1000Mbps以太网卡 | 支持，蓝牙5.3模块 | 左侧：1×USB3.1右侧：2×USB3.1，1×USB3.2 Type-C | 右侧：1×HDMI2.1 | 右侧：1×3.5mm耳机/麦克风二合一接口 | 左侧：1×RJ45（网络接口）右侧：1×SIM卡槽（非4G版暂不可用） |  | 触摸板 | 防泼溅键盘>，背光键盘 |  | 支持智能人脸识别功能 | 6芯锂电池>，83瓦时 | 视具体使用环境而定长续航笔记本> | 100V-240V 自适应交流电源适配器 | 2Kg | 359.4mm | 233.9mm | 22.8mm | 金属> |  |  | 双风扇和三散热管组成的高效散热系统 |  |  | 1年 |  | 全国联保，享受三包服务 |  | 笔记本主机 x1电源线 x1电源适配器 x1保修卡 x1
4851 | 戴尔G3 pro 15游戏本(Ins 15PR-1865BR) | 9099 |  | 2019年09月 | 家用 | 游戏本 | 预装Windows 10 Home Basic 64bit（64位家庭普通版）> | 英特尔 酷睿i7 9代系列 | Intel 酷睿i7 9750H高端机 | 2.6GHz | 4.5GHz运行流畅 | 六核心/十二线程多任务运行强 | DMI3 8GT/s |  | 12MB | 14nm> | 45W耗电高 | 8GB运行流畅热门游戏本> | DDR4 2666MHz> | 2xSO-DIMM | 32GB | 512GB> | SSD固态硬盘> | 不支持触控 |  | 15.6英寸15.6游戏、便捷 | 16:9 | 1920x1080全高清屏 | 144Hz> |  | FHD，LED背光>，IPS防眩光屏，72%色域 |  | 发烧级独立显卡 | NVIDIA GeForce RTX 2060> | 6GB显示流畅 | GDDR6> |  |  |  | 集成摄像头普清 | Waves MaxxAudio Pro技术 | 内置扬声器 | 内置麦克风 | 支持802.11ac无线协议>，支持双频（2.4GHz+5GHz）> |  | 支持，蓝牙5.0模块 | 2×USB2.0，USB Type-C接口>，1×USB3.1 | HDMI> | 耳机/麦克风二合一接口 | RJ45（网络接口），电源接口 | SD读卡器 | 触摸板 | 全尺寸防泼溅键盘 |  |  | 4芯锂电池，56瓦时 | 视具体使用环境而定长续航笔记本> | 100V-240V 自适应交流电源适配器 | 2.53Kg | 380mm | 258mm | 22.7mm | 复合材质> | 黑色 | 安全锁孔 | 双风扇+双铜管散热 | Office家庭和学生版，McAfee LiveSafe 15个月订阅 |  | 2年 | 2年金牌服务（含2年全面意外保护服务+2年上门服务+2年24×7一线通服务） | 全国联保，享受三包服务 |  | 笔记本主机 x1电源适配器 x1电源线 x1说明书 x1保修卡 x1
4852 | 攀升MaxBook P1 2021款(J4125/8GB/256GB/集显) | 1799 |  | 2021年> | 商用 | 轻薄笔记本 | 预装Windows 10 Home Basic 64bit（64位家庭普通版）> | 英特尔 赛扬四核 | 英特尔 赛扬四核 J4125入门机 | 2GHz | 2.7GHz运行缓慢 | 四核心/四线程多任务运行强 |  | Gemini Lake Refresh | 4MB | 14nm> | 10W | 8GB运行流畅 | DDR4 2400MHz |  |  | 256GB> | SSD固态硬盘> | 不支持触控 |  | 15.6英寸15.6游戏、便捷 | 16:9 | 1920x1080全高清屏 |  |  | IPS，FHD |  | 集成显卡> |  | 共享内存容量略显吃力 |  |  |  |  | 1080p HD摄像头高清 | 四音响 | 内置双扬声器 | 内置麦克风 | 支持802.11ax无线协议>，支持双频 | 1000Mbps以太网卡 | 支持，蓝牙5.1模块 | 2×USB3.0 | 1×miniHDMI | 耳机/麦克风二合一接口 | RJ45（网络接口），电源接口 | Micro SD读卡器 | 触摸板 |  |  |  | 45.2瓦时 | 10小时左右，视具体使用环境而定长续航笔记本> | 100V-240V 自适应交流电源适配器 | 1.9Kg | 375mm | 243mm | 16.9mm | A/D面金属材质，C面ABS树脂材质 | 灰色 |  | 加厚铜板，铝片散热 | [6 empty] | 笔记本主机 x1
4853 | 惠普Pavilion X360 14(i5 1135G7/16GB/512GB/集显) | 5999 |  | 2020年12月 | 商用 | 商务办公本 | 预装Windows 10 Home Basic 64bit（64位家庭普通版）> | 英特尔 酷睿i5 11代系列 | Intel 酷睿i5 1135G7中端主流机 | 2.4GHz | 4.2GHz运行流畅 | 四核心/八线程多任务运行强 | OPI 4GT/s | Tiger Lake> | 8MB | 10nm> |  | 16GB（8GB×2）极速运行 | DDR4 3200MHz> | 2xSO-DIMM |  | 512GB> | SSD固态硬盘> | 支持多点触控 |  | 14英寸14游戏、便捷 | 16:9 | 1920x1080全高清屏 |  |  | FHD，LED背光>，防炫目屏 |  | 集成显卡> |  | 共享内存容量略显吃力 |  |  |  |  | 集成摄像头普清 | 内置音效芯片 | 内置扬声器 | 内置麦克风 | 支持802.11ax无线协议> |  | 支持，蓝牙5.0模块 | 2×USB3.0，1×USB3.1 Type-C | HDMI> | 耳机/麦克风二合一接口 | 电源接口 | SD读卡器 | 触摸板 | 背光键盘 |  |  | 3芯锂电池，43瓦时 | 视具体使用环境而定长续航笔记本> | 100V-240V 65W 自适应交流电源适配器 | 1.61Kg | 324mm | 221mm | 18mm | 铝合金材质 | 银色 |  |  | Office家庭和学生版 | 内置腾讯教育应用平台 | 1年 | 整机1年，主要部件2年 | 全国联保，享受三包服务
4854 | 攀升MaxBook P2 (N5095/8GB/256GB/集显) | 1999 |  | 2021年> | 家用 | 轻薄笔记本 | 预装Windows 10 Home Basic 64bit（64位家庭普通版）> | 英特尔 赛扬N系列 | Intel 赛扬四核 N5100入门机 | 2GHz | 2.9GHz运行缓慢 | 四核心/四线程多任务运行强 |  |  | 4MB | 10nm> | 10W | 8GB运行流畅 | DDR4> |  |  | 256GB> | SSD固态硬盘> | 不支持触控 | IPS屏 | 15.6英寸15.6游戏、便捷 | 16:9 | 1920x1080全高清屏 |  |  | 180°翻转 |  | 集成显卡> | Intel UHD Graphics | 共享内存容量略显吃力 |  |  |  |  | 防窥摄像头 | 四喇叭立体声环绕 | 内置扬声器 |  | 支持802.11ax无线协议>，支持双频（2.4GHz+5GHz）> | 1000Mbps以太网卡 | 支持，蓝牙4.2模块 | 2×USB2.0，1×USB3.0，1×USB Type-C， | 1×miniHDMI | 耳机/麦克风二合一接口 | RJ45（网络接口），电源接口 |  | 触摸板 | 静音键盘 | 支持智能指纹识别功能 |  | 2芯锂电池，45.6瓦时 | 2-5小时，视具体使用环境而定长续航笔记本> | 100V-240V 45W （USB Type-C接口）自适应交流电源适配器 | 1.5Kg | 375.4mm | 228.6mm | 16.8mm | 金属材质，复合材质> | 灰色 | [8 empty] | 笔记本电脑 x1
4855 | Acer EX215-51G-56GA | 3799 |  | 2019年09月 | 家用 | 轻薄笔记本校园学生本 | 预装Windows 10 | 英特尔 酷睿i5 8代系列 | Intel 酷睿i5 8265U中端主流机 | 1.6GHz | 3.9GHz运行流畅 | 四核心/八线程多任务运行强 | OPI 4 GT/s | Whiskey Lake> | 6MB | 14nm> | 15W中等耗电 | 4GB操作吃力 | DDR4> | 2xSO-DIMM | 16GB | 1TB> | HDD | 不支持触控 |  | 15.6英寸15.6游戏、便捷 | 16:9 | 1920x1080全高清屏 |  |  | FHD防眩光3雾面屏，LED背光> |  | 入门级独立显卡 | NVIDIA Geforce MX230 | 2GB略显吃力 | GDDR5> |  |  | 64bit> | 集成130万像素摄像头普清 | 内置音效芯片 | 内置双扬声器 | 内置麦克风 | 内置无线网卡> | 1000Mbps以太网卡 | 支持蓝牙功能 | 2×USB2.0，1×USB3.0 | HDMI> | 耳机/麦克风二合一接口 | RJ45（网络接口），电源接口 |  |  | 全尺寸键盘> |  |  | 2芯锂电池 | 5-8小时，视具体使用环境而定长续航笔记本> | 65W 自适应交流电源适配器 | 1.9Kg | 363.4mm | 247.5mm | 19.9mm |  | 黑色 |  |  |  |  | 1年 | 1年整机保修，主要配件2年保修 | 全国联保，享受三包服务 |  | 笔记本主机 x1电源适配器 x1电源线 x1说明书 x1保修卡 x1
4856 | 戴尔XPS 13微边框(XPS 13-7390-D1605W) | 1.1万 |  | 2019年09月 | 家用 | 轻薄笔记本 | 预装Windows 10（64位简体中文版） | 英特尔 酷睿i5 10代系列 | Intel 酷睿i5 10210U中端主流机 | 1.6GHz | 4.2GHz运行流畅 | 四核心/八线程多任务运行强 | OPI 4GT/s | Comet Lake | 6MB | 14nm> | 15W中等耗电 | 8GB运行流畅 | LPDDR3 2133MHz |  |  | 1TB> | 固态硬盘 | 不支持触控 |  | 13.3英寸13.3移动、办公 | 16:10 | 1920x1200全高清屏 |  |  | 微边框 |  | 核芯显卡> | Intel UHD | 共享内存容量略显吃力 |  |  |  |  | 720p HD摄像头高清 | Waves MaxxAudio Pro | 立体声扬声器 | 内置麦克风 | Killer AX1650 |  | 支持，蓝牙5.0模块 | 1×USB3.1 |  | 耳机/麦克风二合一接口 | 2×Thunderbolt3 | microSD卡 |  | 全尺寸键盘> | 支持智能指纹识别功能 |  | 4芯锂电池，52瓦时 | 视具体使用环境而定长续航笔记本> |  | 1.23Kg | 302mm | 199mm | 7.8-11.6mm | 加工铝 | 霜露白 |  |  |  |  | 2年 | 2年金牌服务（含2年全面意外保护服务+2年上门服务+2年24×7一线通服务） | 全国联保，享受三包服务 |  | 笔记本主机 x1电源适配器 x1电源线 x1说明书 x1保修卡 x1
4857 | ThinkPad R490(i5 8265U/4GB/256GB/Radeon540X) | 5999 |  |  | 商用 | 商务办公本 | 预装Windows 10 | 英特尔 酷睿i5 8代系列 | Intel 酷睿i5 8265U中端主流机 | 1.6GHz | 3.9GHz运行流畅 | 四核心/八线程多任务运行强 | OPI 4 GT/s | Whiskey Lake> | 6MB | 14nm> | 15W中等耗电 | 4GB（4GB×1）操作吃力 | DDR4 2400MHz | 2xSO-DIMM | 32GB | 256GB> | SSD固态硬盘> | 不支持触控 |  | 14英寸14游戏、便捷 | 16:9 | 1920x1080全高清屏 |  |  | FHD，LED背光>，IPS屏 |  | 入门级独立显卡 | AMD Radeon 540X | 2GB略显吃力 | GDDR5> |  |  | 128bit> | 720p HD摄像头高清 | 内置音效芯片 | 内置扬声器 | 内置麦克风 | Intel 3165 AC | 1000Mbps以太网卡 | 支持，蓝牙4.1模块 | 1×USB2.0，2×USB3.0，1×USB Type-C | HDMI> | 耳机/麦克风二合一接口 | RJ45（网络接口），电源接口 | Micro SD读卡器 | 触摸板，指点杆 | 全尺寸键盘> | 支持智能指纹识别功能 |  | 锂电池，45瓦时 | 2-5小时，视具体使用环境而定长续航笔记本> | 100V-240V 自适应交流电源适配器 | 1.75Kg | 329mm | 242mm | 19.9mm | 镁铝合金材质 | 黑色 | 安全锁孔 |  | Office家庭和学生版2019 |  | 1年 | 1年部件和人工，客户送修，网上注册送1年意外保护 | 全国联保，享受三包服务 |  | 笔记本主机 x1电池 x1电源适配器 x1电源线 x1说明书 x1保修卡 x1
4858 | 未来人类X811(i9 14900HX/32GB/2TB/RTX4060) | 1.18万 |  | 2024年02月 | 家用 | 游戏本 | 预装Windows 11 Home Basic 64bit（64位家庭普通版）> | 英特尔 酷睿i9 14代系列 | Intel 酷睿i9 14900HX旗舰机 |  | 5.8GHz运行流畅 | 24核心/32线程 |  | Raptor Lake | 36MB | Intel 7（10纳米）> |  | 32GB（16GB×2）极速运行热门游戏本> | DDR5 5600MHz> | 2xSO-DIMM | 96GB | 2TB> | SSD固态硬盘（PCIe4.0）> | 不支持触控 |  | 17.3英寸17.3 | 16:9 | 2560x1440超高清屏 | 240Hz> |  | G-SYNC |  | 发烧级独立显卡 | NVIDIA GeForce RTX 4060 | 8GB显示流畅 | GDDR6> | 140W | 支持 |  | 集成100万像素摄像头普清 | 魔音音效 |  |  | WiFi6E，Intel AX211，支持802.11ax无线协议> |  | 支持，蓝牙5.3模块 | 左侧：2×USB3.1右侧：1×USB（支持DP1.4），1×Thunderbolt4 | HDMI>，Mini DisplayPort> | 数字音频接口，3.5mm耳机/麦克风二合一接口 | 1×RJ45（网络接口），电源接口 | SD读卡器 | 触摸板 | 全尺寸键盘（包含独立数字键盘） >，背光键盘 |  |  | 锂电池，80瓦时 |  | 100V-240V 280W 自适应交流电源适配器 |  | 396mm | 262mm | 24.9mm |  |  |  | 双风扇，6热管
4859 | 机械革命苍龙16 Ultra(R9-9955HX/32GB/2TB/RTX5070Ti) | 1.35万 |  |  | 家用 | 游戏本 | 预装Windows 11 Home Basic 64bit（64位家庭普通版）> | AMD Ryzen 9000 | AMD Ryzen 9 9955HX | 2.5GHz | 5.4GHz运行流畅 | 16核心/32线程 |  | Zen 5 | 64MB | 4nm |  | 32GB极速运行热门游戏本> | DDR5 5600MHz> |  |  | 2TB> | SSD固态硬盘（NVMe）> |  | 迅影屏 | 16英寸16 | 16:10 | 2560x1600超高清屏 | 300Hz> | 100% |  | <1 | 双显卡（发烧级独立显卡＋集成显卡） | NVIDIA GeForce RTX5070Ti | 12GB显示流畅 | GDDR7> | 140W | 支持 |  | 1080p FHD摄像头（IR）高清 | Nahimic音效 | 内置扬声器 | 内置麦克风 | WiFi6E，支持802.11ax无线协议> |  | 支持蓝牙功能 | 2×USB-C，2×USB-A | 1×HDMI2.1，1×Mini DisplayPort2.1 | 3.5mm耳机/麦克风二合一接口 | 1×RJ45（网络接口），电源接口，水冷接口，肯辛通防盗锁孔 |  |  | 背光键盘，人体工程学键盘>，全尺寸键盘（包含独立数字键盘） > |  | 支持 | 锂电池，99瓦时 |  | 330W SIC适配器 |  | 356.6mm | 254.7mm | 25.7mm | 金属> |  |  | 三风扇+五热管
4860 | ThinkPad X13 2022 锐龙版(21CMA001CD) | 6999 |  | 2022年08月 | 商用 | 轻薄笔记本商务办公本 | 预装Windows 11 Home Basic 64bit（64位家庭普通版）> | AMD Ryzen 7 PRO 6000系列 | AMD Ryzen 7 PRO 6850U | 2.7GHz | 4.7GHz运行流畅 | 八核心/十六线程多任务运行强 |  |  | 16MB | 6nm |  | 16GB极速运行 | LPDDR5（低功耗版）6400MHz> |  | 16GB | 512GB> | SSD固态硬盘> | 不支持触控 | LED | 13.3英寸13.3移动、办公 | 16:10 | 1920x1200全高清屏 | 60Hz> |  | 防眩光屏> |  | 集成显卡> |  | 共享内存容量略显吃力 |  |  |  |  | 集成摄像头普清 | 杜比认证音效 | 内置扬声器 | 抗噪麦克风 | WiFi6E，支持802.11ax无线协议> | 1000Mbps以太网卡 | 支持，蓝牙5.2模块 | 左侧：1×USB4.0，1×USB3.2，1×USB3.1右侧：1×USB3.1 | HDMI 2.0b | 耳机/麦克风二合一接口 |  |  | 触摸板，指点杆 | 全尺寸键盘> | 支持智能指纹识别功能 |  | 锂电池，54.7瓦时 | 视具体使用环境而定长续航笔记本> | 100V-240V 自适应交流电源适配器 | 1.3Kg | 305.8mm | 217.9mm | 17.9mm |  |  | 通过MIL-STD-810H军标测试 |  | Office家庭和学生版 |  | 1年 |  | 全国联保，享受三包服务 |  | 笔记本主机 x1电源适配器 x1产品保修卡 x1
4861 | 神舟战神Z7T-CU5NS | 5599 |  |  | 家用 | 游戏本 | 预装Windows 10 Home Basic 64bit（64位家庭普通版）> | 英特尔 酷睿i5 10代系列 | Intel 酷睿i5 10300H中端主流机 | 2.5GHz | 4.5GHz运行流畅 | 四核心/八线程多任务运行强 | DMI 8 GT/s | Comet Lake-H> | 8MB | 14nm> | 45W耗电高 | 16GB（8GB×2）极速运行热门游戏本> | DDR4> | 2xSO-DIMM | 32GB | 512GB> | SSD固态硬盘> | 不支持触控 |  | 15.6英寸15.6游戏、便捷 | 16:9 | 1920x1080全高清屏 | 144Hz> |  | FHD，LED背光>，IPS屏 |  | 发烧级独立显卡 | NVIDIA GeForce GTX 1650Ti | 4GB正常 |  |  |  |  | 集成摄像头普清 | 内置音效芯片 | 内置扬声器 | 内置麦克风 | 内置无线网卡> | 集成网卡 | 支持蓝牙功能 | 1×USB2.0，2×USB3.0，1×USB Type-C | HDMI>，Mini DisplayPort> | 耳机输出接口，麦克风输入接口 | RJ45（网络接口），电源接口 | 多合1读卡器 | 触摸板 | 全尺寸背光键盘 |  |  | 4芯锂电池 | 2-3小时，视具体使用环境而定长续航笔记本> | 100V-240V 120W 自适应交流电源适配器 | 2.2Kg |  |  |  | 复合材质> | 黑色 |  | 双风扇四铜管 | 智能中枢 | 一键还原 | 2年 | 主要部件2年，电池6个月，其它部件1年免费保修 | 全国联保，享受三包服务 |  | 笔记本电脑 x1电池 x1电源适配器 x1用户手册 x1
2721 | 戴尔灵越 PLUS 14 7430(i7 13620H/16GB/1TB/RTX4050) | 7999 |  | 2023年 | 商用 | 轻薄笔记本商务办公本 | 预装Windows 11 Home Basic 64bit（64位家庭普通版）> | 英特尔 酷睿i7 13代系列 | Intel 酷睿 i7 13620H |  | 4.9GHz运行流畅 | 10核心/12线程 |  |  | 24MB | Intel 7（10纳米）> |  | 16GB极速运行 | LPDDR5（低功耗版）4800MHz |  |  | 1TB> | SSD固态硬盘（NVMe）> | 不支持触控 |  | 14英寸14游戏、便捷 | 16:10 | 2560x1600超高清屏 | 90Hz | 100% | 莱茵TUV硬件级防蓝光认证，DC调光 |  | 发烧级独立显卡 | NVIDIA GeForce RTX 4050 | 6GB显示流畅 | GDDR6> |  |  |  | 1080P全高清前置摄像头 | 杜比全景声 | 2×2W立体声音响 | 阵列式麦克风 | WiFi6E，Intel AX211，支持802.11ax无线协议> |  |  | 左侧：1×USB3.1，1×Thunderbolt4右侧：1×USB3.1 | HDMI1.4> | 3.5mm耳机/麦克风二合一接口 | 电源接口 | Micro SD读卡器 | 触摸板 | 背光键盘 |  |  | 4芯锂电池，64瓦时 |  | 100V-240V 90W 自适应交流电源适配器 | 1.66Kg | 314mm | 226.6mm | 15.97-18.99mm | 金属> |  |  |  | Office家庭和学生版2021
4863 | 荣耀MagicBook 15 2020(R5 4500U/8GB/256GB/集显) | 3599 |  | 2020年07月 | 家用 | 轻薄笔记本 | 预装Windows 10 Home Basic 64bit（64位家庭普通版）> | AMD Ryzen 5 4000系列 | AMD Ryzen 5 4500U | 2.3GHz | 4GHz运行流畅 | 六核心/六线程多任务运行强 |  | Zen 2> | 8MB | 7nm> | 15W中等耗电 | 8GB运行流畅 | DDR4 2666MHz> |  |  | 256GB> | SSD固态硬盘> | 不支持触控 |  | 15.6英寸15.6游戏、便捷 | 16:9 | 1920x1080全高清屏 |  |  | IPS屏，雾面屏，5.3mm边框，87%屏占比，178°广视角，莱茵无频闪认证，莱茵低蓝光认证 |  | 集成显卡> |  | 共享内存容量略显吃力 |  |  |  |  | 隐藏式高清摄像头 | Dolby Atmos Sound System音效技术 | 内置双扬声器 | 内置双麦克风 | 内置无线网卡> |  | 支持蓝牙功能 | 1×USB2.0，1×USB3.1，1×USB Type-C | HDMI> | 耳机/麦克风二合一接口 |  |  | 触摸板 | 全尺寸背光键盘，巧克力键盘>，孤岛式键盘> | 支持智能指纹识别功能 |  | 聚合物电池 | 视具体使用环境而定长续航笔记本> | 100V-240V 65W 超级快充电源适配器 | 1.53Kg | 357mm | 229.9mm | 16.9mm | 镁铝合金材质 | 冰河银，星空灰 |  | 高密度纤薄扇叶 | Office家庭和学生版 | 多屏协同（文件互相拖拽，无感连接，跨设备文件编辑，音视频通话连接） | 2年 | 整机免费保修2年 | 全国联保，享受三包服务 |  | 笔记本主机 x1适配器 x1数据线 x1快速入门 x1保修卡 x1
4370 | 华硕天选Air 2024(R7-8845H/16GB/1TB/RTX4060) | 7999 |  | 2024年07月 | 家用 | 轻薄笔记本游戏本 | 预装Windows 11 Home Basic 64bit（64位家庭普通版）> | AMD Ryzen 7 8000系列 | AMD Ryzen 7 8845H | 3.8GHz | 5.1GHz运行流畅 | 8核心/16线程多任务运行强 |  | Hawk Point | 16MB | 4nm | 45W耗电高 | 16GB极速运行热门游戏本> | LPDDR5X（低功耗版）7500MHz |  |  | 1TB> | SSD固态硬盘（PCIe4.0）>，双M.2接口（可自行扩展） | 不支持触控 | IPS广视角屏幕 | 14英寸14游戏、便捷 | 16:10 | 2560x1600超高清屏 | 165Hz> |  | IPS广视角屏幕>，支持G-SYNC技术 |  | 性能级独立显卡 | NVIDIA GeForce RTX4060 | 8GB显示流畅 | GDDR6> | 100W |  | 128bit> | 1080p FHD摄像头（IR）高清 | 杜比全景声，Hi-Res认证，支持双向AI智能降噪 | 内置双扬声器 | 阵列式麦克风 |  |  |  | 1×USB4（支持DP2.1和100w PD充电，兼容雷电协议），1×USB Type-C（支持DP1.4），2×USB3.2（Gen2 ） | HDMI2.1 | 3.5mm耳机/麦克风二合一接口 | 电源接口 | Micro SD读卡器 | 玻璃触控板，240Hz触控采样率 | 白色背光键盘 |  | 支持智能人脸识别功能 | 锂电池，73瓦时 |  | 100W USB Type-C电源适配器 | 1.46Kg |  |  | 16.9mm | AD面金属> | 月光银 |  | 冰川散热架构新升级，内吹技术，后出风设计，0.1mm纯铜鳍片 |  | 80TOPS总AI算力，奥创智控中心，天选姬桌面宠物
4779 | 联想开天N60d G1d(龙芯3A6000/16GB/1TB/4G显存/正版麒麟/统信系统+wps+杀毒) | 7999 | ￥7999 |  | 商用 | 商务办公本 | 正版麒麟/统信系统+wps+杀毒> |  | 龙芯3A6000 | 2.5GHz |  | 四核心/八线程多任务运行强 |  |  |  | 12nm |  | 16GB极速运行 | DDR5 4800MHz> |  |  | 1TB> | SSD固态硬盘> | 不支持触控 | IPS | 14英寸14游戏、便捷 | 16:10 | 1920x1200全高清屏 |  | 100% |  |  | 入门级独立显卡 |  | 4GB正常 |  |  |  |  | 集成摄像头普清 | 内置音效芯片 | 内置扬声器 | 内置麦克风 | WiFi6>，支持802.11ax无线协议> | 1000Mbps以太网卡 | 支持蓝牙功能 | 左侧：1×USB 3.0 Type-C右侧：2×USB 3.0，1×USB 3.0 Type-C | 1×HDMI2.1 |  | 1×RJ45（网络接口），电源接口 |  | 触摸板 | 全尺寸键盘> |  |  | 锂电池，70瓦时 | 视具体使用环境而定长续航笔记本> | 100V-240V 自适应交流电源适配器 | 1.5Kg | 323mm | 228mm | 16.9mm | 全金属机身
4866 | 机械革命极光Pro(i7 12650H/16GB/1TB/RTX4070) | 7899 |  | 2023年02月 | 家用 | 游戏本 | 预装Windows 11 Home Basic 64bit（64位家庭普通版）> | 英特尔 酷睿i7 12代系列 | Intel 酷睿i7 12650H高端机 | 2.3GHz | 4.7GHz运行流畅 | 10核心/16线程 |  | Alder Lake> | 24MB | Intel 7（10nm） |  | 16GB极速运行热门游戏本> | DDR4 3200MHz> | 2xSO-DIMM | 64GB | 1TB> | SSD固态硬盘（PCIe4.0）> | 不支持触控 | LED | 15.6英寸15.6游戏、便捷 | 16:9 | 2560x1440超高清屏 | 165Hz> | 100% | DC调光 | ＜2 | 发烧级独立显卡 | NVIDIA GeForce RTX 4070 | 8GB显示流畅 | GDDR6> | 140W |  |  | 集成摄像头普清 | Sound Blaster Cinema6+音效 | 内置扬声器 | 阵列式麦克风 | WiFi6>，Intel AX201，支持802.11ax无线协议> | 2.5Gbps以太网卡> | 支持，蓝牙5.0模块 | 左侧：1×USB2.0 Type-A右侧：2×USB3.0 Type-A后置：1×USB3.2 Type-C | 后置：1×HDMI2.1，1×Mini DisplayPort | 左侧：1×耳机输出接口，1×麦克风输入接口 | 后置：1×RJ45（网络接口），1×电源接口 | 右侧：1×SD读卡器 | 触摸板 | 背光键盘 | 不支持> | 不支持> | 3芯锂电池，46.74瓦时 | 2-5小时，视具体使用环境而定长续航笔记本> | 100V-240V 230W 自适应交流电源适配器 | 2.1Kg | 360.2mm | 243.5mm | 23.6mm | A面航空级镁铝合金 |  | 安全锁孔 | 双风扇，5热管，四出风口 | [6 empty] | 电源线×1电源适配器×1保修卡×1说明单页×1
4867 | ROG 幻13(R9 5900HS/16GB/512GB/GTX1650) | 8999 |  | 2021年01月 | 家用 | 游戏本 | 预装Windows 10 Home Basic 64bit（64位家庭普通版）> | AMD Ryzen 9 5000系列 | AMD Ryzen 9 5900HS | 3GHz | 4.6GHz运行流畅 | 八核心/十六线程多任务运行强 |  | Zen 3> | 16MB | 7nm> | 35W | 16GB（8GB×2）极速运行热门游戏本> | LPDDR4x（低功耗版）4266MHz | 1xSO-DIMM | 16GB | 512GB> | SSD固态硬盘> | 支持多点触控 |  | 13.4英寸13.4移动、办公 | 16:10 | 1920x1200全高清屏 | 120Hz> |  | FHD，LED背光>，100%sRGB，康宁大猩猩玻璃，Pantone认证，Adaptive Sync防撕裂技术 |  | 发烧级独立显卡 | NVIDIA GeForce GTX 1650 | 4GB正常 | GDDR6> |  | 不支持 |  | 集成摄像头普清 | 杜比全景声 | 内置双扬声器 | 阵列式麦克风 | 支持802.11ax无线协议> |  | 支持，蓝牙5.0模块 | 1×USB3.1，2×USB3.2 Type-C（支持100w快充，4K/120Hz独显输出） | HDMI2.0b | 耳机/麦克风二合一接口 |  |  | 触摸板 | 背光键盘（白色背光，全键无冲） | 支持智能指纹识别功能 | 支持智能人脸识别功能 | 4芯锂电池，62瓦时 | 18小时左右，视具体使用环境而定长续航笔记本> | 100V-240V 100W 自适应交流电源适配器 | 1.35Kg | 299.4mm | 222.9mm | 16.95mm | 镁铝合金材质 | 黑色 |  | 双风扇，双热管，三出风口，冰川散热架构2.0 | 奥创智控中心 |  | 2年 | 2年全球联保，1年电池保修（需产品注册） | 全球联保 |  | 笔记本电脑 x1适配器 x1用户手册 x1保修卡 x1
4868 | 联想YOGA S940 14(i7 1065G7/16GB/2TB/集显) | 1.49万 |  | 2019年06月 | 家用 | 轻薄笔记本创意设计PC | 预装Windows 10 Home（家庭版） | 英特尔 酷睿i7 10代系列 | Intel 酷睿i7 1065G7高端机 | 1.3GHz | 3.9GHz运行流畅 | 四核心/八线程多任务运行强 |  | Ice Lake> | 8MB | 10nm> | 15W中等耗电 | 16GB极速运行 | LPDDR4> |  |  | 2TB> | SSD固态硬盘> | 不支持触控 |  | 14英寸14游戏、便捷 | 16:9 | 3840x2160超高清屏 |  |  | 4.2mm窄边框，3D玻璃弧面屏，92%屏占比，500尼特亮度，1500:1对比度 |  | 集成显卡> |  | 共享内存容量略显吃力 | 无 |  |  |  | 720p HD摄像头高清 | 杜比全景声，智能功放 | 内置四个扬声器 | 内置麦克风 | 内置无线网卡> |  | 支持蓝牙功能 | 2×Thunderbolt 3接口，USB Type-C接口> |  | 耳机/麦克风二合一接口 |  |  | 触摸板 | 背光键盘 |  | 支持智能人脸识别功能 | 锂电池 | 10小时左右，视具体使用环境而定长续航笔记本> | 100V-240V 自适应交流电源适配器 | 1.25Kg | 319.3mm | 197.4mm | 12.2mm | 3面金属 | [5 empty] | 2年 | 整机免费保修2年，电池1年 | 全国联保，享受三包服务 | 笔记本礼包（需另行购买） | 笔记本主机 x1电源适配器 x1电源线 x1说明书 x1保修卡 x1
4869 | 惠普暗影精灵6 Pro 锐龙版(R7 5800H/16GB/1TB/RTX3070) | 1.05万 |  | 2021年03月 | 家用 | 游戏本 | 预装Windows 10 Home Basic 64bit（64位家庭普通版）> | AMD Ryzen 7 5000系列 | AMD Ryzen 7 5800H | 3.2GHz | 4.4GHz运行流畅 | 八核心/十六线程多任务运行强 |  | Zen 3> | 16MB | 7nm> | 45W耗电高 | 16GB（8GB×2）极速运行热门游戏本> | DDR4 3200MHz> |  | 32GB | 1TB> | SSD固态硬盘> | 不支持触控 |  | 15.6英寸15.6游戏、便捷 | 16:9 | 1920x1080全高清屏 | 144Hz> |  | FHD，81%屏占比，IPS广视角，左右边框4.97mm，上边框8.6mm，72%NTSC |  | 发烧级独立显卡 | NVIDIA GeForce RTX 3070> | 8GB显示流畅 | GDDR6> |  |  |  | 集成摄像头普清 | Bang&Olufsen音效，DTS:Ultra 3D模拟环绕效果 | 内置扬声器 | 内置麦克风 | 支持802.11ax无线协议> | 1000Mbps以太网卡 | 支持蓝牙功能 | 3×USB3.1，1×Type-C（全功能） | HDMI>，Mini DisplayPort> | 耳机/麦克风二合一接口 | RJ45（网络接口），电源接口 | 多合1读卡器 | 触摸板 | 背光键盘（26键无冲突，4区RGB） |  |  | 6芯锂电池>，70.9瓦时 | 2-5小时，视具体使用环境而定长续航笔记本> | 100V-240V 150W 自适应交流电源适配器 | 2.45Kg | 357.96mm | 239.7mm | 22.9mm | C面金属材质 | 黑色 |  | 双风扇，四热管，酷凉风暴散热技术，75.6%后轴开孔率，42%底部开孔率 | OMEN控制中心，Office家庭和学生版 |  | 1年 | 整机1年，主要部件2年 | 全国联保，享受三包服务 |  | 笔记本 x1适配器 x1保修卡 x1
4870 | 联想扬天 S550-14(R7 4800U/16GB/512GB/集显) | 4499 |  | 2020年08月 | 商用 | 商务办公本 | 预装Windows 10 Home Basic 64bit（64位家庭普通版）> | AMD Ryzen 7 4000系列 | AMD Ryzen 7 4800U | 1.8GHz | 4.2GHz运行流畅 | 八核心/十六线程多任务运行强 |  | Zen 2> | 12MB | 7nm> | 15W中等耗电 | 16GB（8GB×2）极速运行 | DDR4> | 2xSO-DIMM | 16GB | 512GB> | SSD固态硬盘> | 不支持触控 |  | 14英寸14游戏、便捷 | 16:9 | 1920x1080全高清屏 |  |  | 4.9mm微边框，IPS屏，45%NTSC |  | 集成显卡> |  | 共享内存容量略显吃力 |  |  |  |  | 720p HD摄像头高清 | 杜比音效认证 | 内置双扬声器 | 内置麦克风 | 内置无线网卡> |  | 支持蓝牙功能 | 2×USB3.0，1×USB Type-C | HDMI> | 耳机/麦克风二合一接口 | 电源接口 | SD读卡器 | 触摸板 | 背光键盘 | 支持智能指纹识别功能 |  | 4芯锂电池，45瓦时 | 视具体使用环境而定长续航笔记本> | 100V-240V 自适应交流电源适配器 | 1.5Kg | 323mm | 227mm | 15.9mm |  | 太空灰 | 安全锁孔 | 双风扇散热 |  |  | 1年 | 整机（含随机电池）免费保修1年 | 全国联保，享受三包服务 | 笔记本礼包（需另行购买） | 笔记本主机 x1电源适配器 x1
4871 | Alienware M17 R4(i7 10870H/16GB/512GB/RTX3060/黑) | 1.9万 |  | 2021年02月 | 家用 | 游戏本 | 预装Windows 10 Home Basic 64bit（64位家庭普通版）> | 英特尔 酷睿i7 10代系列 | Intel 酷睿i7 10870H高端机 | 2.2GHz | 5GHz运行流畅 | 八核心/十六线程多任务运行强 | DMI3 8GT/s | Comet Lake | 16MB | 14nm> | 45W耗电高 | 16GB极速运行热门游戏本> | DDR4 2933MHz> |  |  | 512GB> | SSD固态硬盘> | 不支持触控 |  | 17.3英寸17.3 | 16:9 | 1920x1080全高清屏 | 144Hz> |  | 300nits，72%NTSC，7ms |  | 发烧级独立显卡 | NVIDIA GeForce RTX 3060> | 6GB显示流畅 | GDDR6> |  |  |  | 720p HD摄像头高清 |  | 4×2W立体声音响 | 内置麦克风 | Killer AX1650，支持802.11ax无线协议> | Killer E3100X，1000Mbps以太网卡 | 支持，蓝牙5.1模块 | 1×USB3.1（支持关机充电），2×USB3.1，1×Thunderbolt3 | HDMI2.1b，Mini DisplayPort1.4 | 耳机/麦克风二合一接口 | RJ45（网络接口），电源接口，Alienware显卡增强加速器端口 |  | 触摸板 | 背光键盘（全键无冲键盘，AlienFX2.0灯效调节，1680万色自定义单键颜色） |  |  | 锂电池，86瓦时 | 视具体使用环境而定长续航笔记本> | 100V-240V 自适应交流电源适配器 | 2.97Kg | 399.8mm | 294.3mm | 22mm |  | 星辰（白色） | 安全锁孔 |  | Office家庭和学生版，McAfee LiveSafe消费者12个月订阅，Alienware Command Center |  | 2年 | 2年先智服务（含上门服务+意外保护） | 全国联保，享受三包服务 |  | 笔记本主机 x1电池 x1电源适配器 x1电源线 x1说明书 x1保修卡 x1
4872 | Alienware M17 R4(i7 10870H/16GB/1TB/RTX3060/白) | 2.1万 |  | 2021年02月 | 家用 | 游戏本 | 预装Windows 10 Home Basic 64bit（64位家庭普通版）> | 英特尔 酷睿i7 10代系列 | Intel 酷睿i7 10870H高端机 | 2.2GHz | 5GHz运行流畅 | 八核心/十六线程多任务运行强 | DMI3 8GT/s | Comet Lake | 16MB | 14nm> | 45W耗电高 | 16GB极速运行热门游戏本> | DDR4 2933MHz> |  |  | 1TB> | SSD固态硬盘> | 不支持触控 |  | 17.3英寸17.3 | 16:9 | 1920x1080全高清屏 | 360Hz> |  | 300nits，100%sRGB，5ms，NVIDIA-GSYNC技术 |  | 发烧级独立显卡 | NVIDIA GeForce RTX 3060> | 6GB显示流畅 | GDDR6> |  |  |  | 720p HD摄像头高清 |  | 4×2W立体声音响 | 内置麦克风 | Killer AX1650，支持802.11ax无线协议> | Killer E3100X，1000Mbps以太网卡 | 支持，蓝牙5.1模块 | 1×USB3.1（支持关机充电），2×USB3.1，1×Thunderbolt3 | HDMI2.1b，Mini DisplayPort1.4 | 耳机/麦克风二合一接口 | RJ45（网络接口），电源接口，Alienware显卡增强加速器端口 |  | 触摸板 | 背光键盘（全键无冲键盘，AlienFX2.0灯效调节，1680万色自定义单键颜色） |  |  | 锂电池，86瓦时 | 视具体使用环境而定长续航笔记本> | 100V-240V 自适应交流电源适配器 | 2.97Kg | 399.8mm | 294.3mm | 22mm |  | 星辰（白色） | 安全锁孔 |  | Office家庭和学生版，McAfee LiveSafe消费者12个月订阅，Alienware Command Center |  | 2年 | 2年先智服务（含上门服务+意外保护） | 全国联保，享受三包服务 |  | 笔记本主机 x1电池 x1电源适配器 x1电源线 x1说明书 x1保修卡 x1
4873 | Acer SF514-54GT-575Q | 5599 |  | 2020年01月 | 家用 | 轻薄笔记本触控本 | 预装Windows 10 Home Basic 64bit（64位家庭普通版）> | 英特尔 酷睿i5 10代系列 | Intel 酷睿i5 1035G1中端主流机 | 1000MHz | 3.6GHz运行流畅 | 四核心/八线程多任务运行强 |  | Ice Lake> | 6MB | 10nm> | 15W中等耗电 | 8GB运行流畅 | DDR4> |  | 16GB | 512GB> | SSD固态硬盘> | 支持多点触控 |  | 14英寸14游戏、便捷 | 16:9 | 1920x1080全高清屏 |  |  | 90%屏占比，72%NTSC，3.97mm窄边框 |  | 性能级独立显卡 | NVIDIA GeForce MX250 | 2GB略显吃力 | GDDR5> |  |  |  | 网络摄像头 | 杜比音效认证 | 内置双扬声器 | 内置麦克风 | 支持802.11ac无线协议> |  | 支持蓝牙功能 | 1×USB0.0，1×USB Type-C接口 | HDMI> | 耳机/麦克风二合一接口 |  |  | 触摸板 | 背光键盘 | 支持智能指纹识别功能 |  |  | 12.5小时左右，视具体使用环境而定长续航笔记本> | 100V-240V 自适应交流电源适配器 | 990g | 318.7mm | 210.5mm | 14.9mm |  | 白色 |  |  |  |  | 1年 | 1年整机保修，主要配件2年保修 | 全国联保，享受三包服务 |  | 笔记本主机 x1电源适配器 x1电源线 x1说明书 x1保修卡 x1
4874 | 炫龙毁灭者DD2(G5400/8GB/256GB) | 4499 |  | 2018年04月 | 家用 | 游戏本影音娱乐本 | 预装Windows 10 | 英特尔 奔腾双核 | Intel 奔腾双核 G5400入门机 | 3.7GHz |  | 双核心/四线程多任务运行弱 | DMI3 8 GT/s | Coffee Lake> | 4MB | 14nm> | 58W耗电高 | 8GB（8GB×1）运行流畅热门游戏本> | DDR4 2400MHz | 2xSO-DIMM | 32GB（单插槽最高支持16GB） | 256GB> | SSD固态硬盘> | 不支持触控 |  | 15.6英寸15.6游戏、便捷 | 16:9 | 1920x1080全高清屏 |  |  | FHD，LED背光>，IPS屏 |  | 性能级独立显卡 | NVIDIA GeForce GTX 1050Ti | 4GB正常 | GDDR5> |  |  | 128bit> | 720p HD摄像头高清 | 内置音效芯片 | 内置扬声器 | 数字阵列式麦克风 | 支持802.11ac无线协议>，支持双频（2.4GHz+5GHz）> | 1000Mbps以太网卡 | 支持，蓝牙4.1模块 | 1×USB2.0，2×USB3.0，1×USB Type-C数据接口实拍图> | HDMI，Mini DisplayPort视频接口实拍图> | 耳机输出接口，麦克风输入接口音频接口实拍图> | RJ45（网络接口），电源接口其它接口实拍图> | 多合1读卡器 | 触摸板 | 全尺寸键盘（包含独立数字键盘），白色背光键盘 |  |  | 聚合物电池 | 视具体使用环境而定长续航笔记本> | 100V-240V 自适应交流电源适配器 |  | 378mm | 279.8mm |  |  | 黑色 |  | 双风扇+四铜管散热 |  |  | 1年 | 整机1年，主要部件2年，电池1年 | 全国联保，享受三包服务 |  | 笔记本主机 x1电池 x1电源适配器 x1电源线 x1说明书 x1保修卡 x1
4875 | 联想X5 MAX 15.6 2023 R5锐龙版 （R5 7530U/16GB/1TB） | 4349 |  |  | 商用 | 商务办公本 | 预装Windows 11 Home Basic 64bit（64位家庭普通版）> | AMD Ryzen5 | AMD Ryzen5 7530U | 2GHz | 4.5GHz运行流畅 | 六核心/十二线程多任务运行强 |  |  | 16MB | 7nm> |  | 16GB（8GB×2）极速运行 |  | 2xSO-DIMM | 32GB | 1TB> | SSD固态硬盘（PCIe3.0） |  |  | 15.6英寸15.6游戏、便捷 | 16:9 | 1920x1080全高清屏 |  |  |  |  | 核芯显卡> | AMD Radeon Graphics> | [5 empty] | 集成摄像头普清 |  | DOLBY AUDIO | 双降噪 | WiFi6>，支持802.11ax无线协议>，160MHz | 1000Mbps以太网卡 | 支持，蓝牙5.2模块 | 2×USB2.0，，2×USB3.0 Type-C | 1×HDMI> | 3.5mm耳机/麦克风二合一接口 | 1×RJ45（网络接口），电源接口 | [5 empty] | 锂电池，45瓦时 |  |  | 1.4Kg |  |  | 17.9mm
4876 | 神舟战神Z7 D6(i7-12650H/16GB/512GB/RTX4050) | 5499 |  |  | 家用 | 游戏本 | 预装Windows 11 Home Basic 64bit（64位家庭普通版）> | 英特尔 酷睿i7 12代系列 | Intel 酷睿 i7 1255U | 3.5MHz | 4.7MHz运行流畅 | 10核心/16线程 |  | Alder Lake> | 24MB | 7nm> |  | 16GB极速运行热门游戏本> | DDR5> | 2xSO-DIMM | 64GB | 512GB> | SSD固态硬盘（PCIe4.0）> | 不支持触控 | IPS | 15.6英寸15.6游戏、便捷 | 16:9 | 1920x1080全高清屏 | 144Hz> |  |  |  | 发烧级独立显卡 | NVIDIA GeForce RTX 4050 | 6GB显示流畅 | GDDR6> |  | 支持 |  |  | 内置音效芯片 | 内置扬声器 | 内置麦克风 | WiFi6>，支持802.11ax无线协议> | 1000Mbps以太网卡 |  | 左侧：1×USB3.2Gen1，1×USB2.0右侧：1×USB3.2 Gen2后置：1×USB3.2 Gen2 (Type-C，支持DP1.4a) | HDMI2.1，Mini DisplayPort1.4 | 麦克风输入接口，3.5mm耳机/麦克风二合一接口 | 1×RJ45（网络接口），电源接口，防盗锁孔 |  | 智能触摸板 | 背光键盘 |  |  | 4芯锂电池，53.35瓦时 |  |  | 2.31Kg | 361mm | 241mm | 28mm |  |  |  | 2风扇，7铜管，4出风口
4877 | 华硕灵耀Pro 14 2023(i9 13900H/32GB/1TB/RTX4070) | 1.5万 | ￥15399 | 2023年04月27日 | 商用 | 轻薄笔记本商务办公本 | 预装Windows 11 Home Basic 64bit（64位家庭普通版）> | 英特尔 酷睿i9 13代系列 | Intel 酷睿i9 13900H旗舰机 | 2.6GHz | 5.4GHz运行流畅 | 14核心/20线程 |  |  | 36MB | 10nm> |  | 32GB极速运行 | DDR5 4800MHz> | 1xSO-DIMM | 48GB | 1TB> | SSD固态硬盘（PCIe4.0）> | 支持多点触控 | OLED | 14.5英寸14.5游戏、便捷 | 16:10 | 2880x1800超高清屏 | 120Hz> | 133% | 约10亿种色彩（10bit色深），支持4种色域切换，潘通色彩认证，莱茵TUV硬件级低蓝光认证，无频闪认证，SGS Eye Care护眼认证 |  | 双显卡（发烧级独立显卡＋集成显卡） | NVIDIA GeForce RTX 4070+Intel Iris Xe Graphics | 8GB显示流畅 | GDDR6> |  | 支持 |  | 1080p FHD摄像头（IR）高清 | 杜比认证音效 | 立体声扬声器 | 双阵列式降噪麦克风 | WiFi6E，支持802.11ax无线协议>，2×2MiMO |  | 支持蓝牙功能 | 左侧：1×USB3.2 Type-A右侧：1×USB3.2 Type-C（全功能），1×Thunderbolt4 | 左侧：1×HDMI2.1 | 左侧：1×3.5mm耳机/麦克风二合一接口 | 左侧：1×电源接口 | 右侧：1×SD读卡器 | 触摸板（多点触控） | 智能背光键盘（ErgoSense） |  | 支持智能人脸识别功能 | 4芯锂电池，76瓦时 | 视具体使用环境而定长续航笔记本> | 100V-240V 200W 自适应交流电源适配器 |  | 321.8mm | 223.4mm | 17.9mm | ACD面金属材质，B面高强度复合材质 | 哑光黑 | 通过MIL-STD-810H军标测试 | 双风扇，5热管，冰川Pro散热系统 |  | Link to MyASUS华硕闪传，GlideX多屏中心 | 2年 |  | 全国联保，享受三包服务 |  | 笔记本主机 x1适配器 x1说明书 x1保修卡 x1
4878 | 惠普星Book Plus 16 锐龙版(R5 8540U/16GB/512GB) | 4599 |  | 2024年04月 | 商用 | 轻薄笔记本商务办公本 | 预装Windows 11 Home Basic 64bit（64位家庭普通版）> | AMD Ryzen5 | AMD Ryzen 5 8540U | 3.2GHz | 4.9GHz运行流畅 | 六核心/十二线程多任务运行强 |  |  | 16MB | 4nm |  | 16GB极速运行 | LPDDR5（低功耗版）6400MHz> |  |  | 512GB> | SSD固态硬盘（PCIe4.0）> | 不支持触控 | IPS | 16英寸16 | 16:10 | 1920x1200全高清屏 |  |  | DC调光 |  | 核芯显卡> | AMD Radeon 740M | 共享内存容量略显吃力 |  |  |  |  | 1080p FHD摄像头（IR）高清 |  |  | 双阵列式麦克风 | WiFi6E，支持802.11ax无线协议> |  | 支持，蓝牙5.3模块 | 左侧：1×USB右侧：1×USB，2×全功能USB Type-C | HDMI2.1 | 3.5mm耳机/麦克风二合一接口 |  |  | 触摸板 | 全尺寸键盘（包含独立数字键盘） > |  | 支持智能人脸识别功能 | 3芯锂电池，59瓦时 |  | 65W USB Type-C电源适配器 |  |  |  |  | 金属机身
4879 | 戴尔灵越 7620(Ins 16-7620-R1869L) | 1.6万 |  | 2022年05月 | 商用 | 轻薄笔记本商务办公本 | 预装Windows 11 Home Basic 64bit（64位家庭普通版）> | 英特尔 酷睿i7 12代系列 | Intel 酷睿i7 12700H高端机 | 2.7GHz | 4.7GHz运行流畅 | 14核心/20线程 |  | Alder Lake> | 24MB | Intel 7（10nm） |  | 64GB极速运行 | DDR5 4800MHz> | 2 | 64GB | 2TB> | SSD固态硬盘> | 不支持触控 | WVA | 16英寸16 | 16:10 | 3072x1920超高清屏 | 60Hz> | 100% | DC调光，莱茵Methot2低蓝光认证，Color Filter光学滤镜 |  | 发烧级独立显卡 | NVIDIA GeForce RTX 3060> | 6GB显示流畅 | GDDR6> |  |  |  | 集成摄像头普清 | Vaves Maxx Audio | 内置扬声器 | 内置麦克风 | 内置无线网卡> |  | 支持蓝牙功能 | 2×USB3.1，1×Thunderbolt4 | HDMI2.0 | 耳机/麦克风二合一接口 | 电源接口 | SD读卡器 |  | 背光键盘 | 不支持> | 不支持> | 8芯锂电池>，86瓦时 | 5-8小时左右，视具体使用环境而定长续航笔记本> |  | 2.05Kg | 356.78mm | 251.9mm | 16.95-18.99mm | 铝合金材质 |  |  | 双风扇（150片扇叶），5热管 | Office家庭和学生版 |  |  |  | 全国联保，享受三包服务
4880 | 戴尔灵越 3520(Ins 15-3520-R1808S) | 5599 |  | 2022年07月 | 商用 | 轻薄笔记本商务办公本 | 预装Windows 11 Home Basic 64bit（64位家庭普通版）> | 英特尔 酷睿i7 12代系列 | Intel 酷睿i7 1255U高端机 | 1.7GHz | 4.7GHz运行流畅 | 10核心/12线程 |  | Alder Lake> | 12MB | Intel 7（10纳米）> |  | 16GB（8GB×2）极速运行 | DDR4 2666MHz> | 2 | 16GB | 512GB> | SSD固态硬盘> | 不支持触控 | WVA | 15.6英寸15.6游戏、便捷 | 16:9 | 1920x1080全高清屏 | 120Hz> |  |  |  | 集成显卡> |  | 共享内存容量略显吃力 | GDDR6> |  |  |  | 720p HD摄像头高清 | 内置音效芯片 | 立体声扬声器 | 内置麦克风 | WiFi6>，支持802.11ax无线协议> |  | 支持，蓝牙5.2模块 | 左侧：1×USB3.2，1×USB Type-C右侧：1×USB2.0 | HDMI1.4> | 耳机/麦克风二合一接口 | 电源接口 | SD读卡器 | 触摸板 | 全尺寸键盘（包含独立数字键盘） | 不支持> | 不支持> | 4芯锂电池，54瓦时 | 视具体使用环境而定长续航笔记本> | 100V-240V 65W 自适应交流电源适配器 | 1.65Kg | 358.5mm | 235.56mm | 16.96-21.07mm |  |  |  |  | Office家庭和学生版 |  | 2年 |  | 全国联保，享受三包服务 |  | 笔记本主机 x1电源适配器 x1三包卡 x1
4881 | 七彩虹将星 X16 Pro 14代酷睿(i5-14450HX/16GB/1TB/RTX5060) | 7599 | ￥8299 | 2025年09月 | 家用 | 游戏本 | 预装Windows 11 Home Basic 64bit（64位家庭普通版）> | 英特尔 酷睿i5 14代系列 | Intel 酷睿i5 14450HX中端主流机 | 2.4GHz | 4.8GHz运行流畅 | 10核心/16线程 |  | Raptor Lake | 20MB | 7nm> |  | 16GB极速运行热门游戏本> | DDR5 5600MHz> | 2xSO-DIMM |  | 1TB> | SSD固态硬盘（PCIe4.0）> | 不支持触控 | IPS | 16英寸16 | 16:10 | 2560x1600超高清屏 | 180Hz | 100% |  |  | 双显卡（发烧级独立显卡＋集成显卡） | NVIDIA GeForce RTX5060 | 8GB显示流畅 | GDDR7> | 115W | 支持 |  | 1080p FHD摄像头高清 |  | 内置扬声器 | 阵列式麦克风 | WiFi6E，支持802.11ax无线协议> | 2.5Gbps以太网卡> | 支持，蓝牙5.3模块 | 左侧：1×USB C(Gen1)，USB A(Gen1)右侧：1×USB A(Gen1)后置：1×USB Type-C(Gen2 PD100W&视频输出），1×USB A(Gen2) | 1×HDMI2.1 | 3.5mm耳机/麦克风二合一接口 | 1×RJ45（网络接口），电源接口 |  |  | 背光键盘，全尺寸键盘（包含独立数字键盘） > |  |  | 锂电池，60瓦时 |  | 240W 自适应交流电源适配器 | 2.6Kg | 360mm | 252mm | 26.4mm | A面金属 | 星耀白 |  | 搭载高密度双涡轮风扇，5根高效热管与四出风口设计
4882 | 惠普Elitebook 650 G10 (i5-1335U/32G/2TB/集显) | 6199 |  |  | 商用 | 轻薄笔记本商务办公本 | 预装Windows 11 Home Basic 64bit（64位家庭普通版）> | 英特尔 酷睿i5 13代系列 | Intel 酷睿 i5 1335U |  | 4.6GHz运行流畅 | 10核心/12线程 |  |  | 12MB |  | 15W中等耗电 | 32GB极速运行 | LPDDR5> |  | 64GB | 2TB> | SSD固态硬盘（PCIe） |  |  | 15.6英寸15.6游戏、便捷 |  | 1920x1080全高清屏 |  |  |  |  | 集成显卡> | [6 empty] | 500万像素摄像头 |  |  |  | WiFi6E，支持802.11ax无线协议> |  | 支持，蓝牙5.3模块 | 1×USB-C，2×USB | HDMI2.1 | 3.5mm耳机/麦克风二合一接口 | 1×RJ45（网络接口），电源接口 | 合1读卡器 |  | 防泼溅键盘> | 支持智能指纹识别功能 | 支持智能人脸识别功能 | 51.3瓦时 | 5-8小时左右，视具体使用环境而定长续航笔记本> |  | 1.79Kg |  |  | 19.95mm | ACD面金属
4883 | 海尔S14 Pro 14英寸（8GB/128GB/单频） | 价格面议 |  |  | 家用 | 校园学生本 |  | J4105 |  |  | 2.2GHz运行缓慢 | 四核心/四线程多任务运行强 | [5 empty] | 8GB（8GB×1）运行流畅 |  |  |  | 128GB> |  |  | IPS | 14英寸14游戏、便捷 |  | 1920x1080全高清屏 |  |  |  |  | 集成显卡> | Intel HD Graphics 500 | [9 empty] | 支持双频（2.4GHz+5GHz）> |  | 支持，蓝牙4.0模块 | 1×USB，1×Type-C | Mini HDMI> | 3.5mm耳机/麦克风二合一接口 |  |  |  | 巧克力键盘> |  |  | 锂电池，29..瓦时 |  |  | 13.13Kg | 322mm | 210mm | 90mm
4884 | 惠普Elitebook 650 G9 (i5 1235U/16GB/1TB) | 4699 |  |  | 商用 | 轻薄笔记本商务办公本 | 预装Windows 11 Home Basic 64bit（64位家庭普通版）> | 英特尔 酷睿i5 12代系列 | Intel 酷睿 i5 1255U | 1.7GHz | 4.8GHz运行流畅 | 12核心/16线程 |  |  | 8MB |  |  | 16GB极速运行 | LPDDR5> |  | 64GB | 1TB> | SSD固态硬盘（PCIe） |  |  | 15.6英寸15.6游戏、便捷 | 16:9 | 1920x1080全高清屏 |  |  |  |  | 集成显卡> | [6 empty] | 有摄像头 |  |  |  | WiFi6E，支持802.11ax无线协议> |  | 支持 | 2×USB Type-C | HDMI3.2，2xThunderbolt4 | 耳机输出接口 | 1×RJ45（网络接口），电源接口 |  |  | 防泼溅键盘> | 支持智能指纹识别功能 | 支持智能人脸识别功能 | 57瓦时 | 12小时左右，视具体使用环境而定长续航笔记本> |  | 1.76Kg |  |  | 19.9mm
4885 | 惠普暗影精灵6 Air(i7 10750H/16GB/1TB/RTX2070Super MQ) | 1.25万 |  | 2020年07月 | 家用 | 游戏本 | 预装Windows 10 Home Basic 64bit（64位家庭普通版）> | 英特尔 酷睿i7 10代系列 | Intel 酷睿i7 10750H高端机 | 2.6GHz | 5GHz运行流畅 | 六核心/十二线程多任务运行强 | DMI 8 GT/s | Comet Lake-H> | 12MB | 14nm> | 45W耗电高 | 16GB（8GB×2）极速运行热门游戏本> | DDR4 2933MHz> | 2xSO-DIMM | 64GB | 1TB> | SSD固态硬盘> | 不支持触控 |  | 15.6英寸15.6游戏、便捷 | 16:9 | 1920x1080全高清屏 | 300Hz> |  | 100%sRGB，IPS屏 |  | 发烧级独立显卡 | NVIDIA GeForce RTX 2070 Super Max-Q | 8GB显示流畅 | GDDR6> |  |  |  | 集成摄像头普清 | Bang&Olufsen音效，DTS:Ultra 3D模拟环绕效果 | 内置扬声器 | 内置麦克风 | 支持802.11ax无线协议> | 1000Mbps以太网卡 | 支持蓝牙功能 | 3×USB3.0>，1×Thunderbolt3 | HDMI>，Mini DisplayPort> | 耳机/麦克风二合一接口 | RJ45（网络接口），电源接口 | SD读卡器 | 触摸板 | 4区RGB幻彩背光键盘 |  |  | 锂电池 | 视具体使用环境而定长续航笔记本> | 100V-240V 自适应交流电源适配器 | 2.4Kg | 360mm | 263mm | 20mm | 金属材质 | 黑色 |  | 酷冷风暴散热技术 | OMEN控制中心，Office家庭和学生版 |  | 1年 | 整机1年，主要部件2年 | 全国联保，享受三包服务 |  | 笔记本主机 x1电池 x1电源适配器 x1电源线 x1说明书 x1保修卡 x1
4886 | 惠普ENVY 13 Wood(i5 10210U/8GB/1TB/集显/100%色域) | 6799 |  | 2019年10月 | 家用 | 轻薄笔记本 | 预装Windows 10 Home Basic 64bit（64位家庭普通版）> | 英特尔 酷睿i5 10代系列 | Intel 酷睿i5 10210U中端主流机 | 1.6GHz | 4.2GHz运行流畅 | 四核心/八线程多任务运行强 | OPI 4 GT/s | Comet Lake | 6MB | 14nm> | 15W中等耗电 | 8GB（8GB×1）运行流畅 | LPDDR4> |  | 16GB | 1TB> | SSD固态硬盘> | 不支持触控 |  | 13.3英寸13.3移动、办公 | 16:9 | 1920x1080全高清屏 |  |  | FHD，LED背光>，400-nits，IPS屏，防眩光屏>，4.32mm窄边框，100%sRGB色域 |  | 集成显卡> |  | 共享内存容量略显吃力 |  |  |  |  | 网络摄像头 | B&O音频，Audio Boost2.0 | 4个扬声器 | 双阵列数字麦克风 | 内置无线网卡> |  | 支持蓝牙功能 | 2×USB3.1，1×USB Type-C |  | 耳机/麦克风二合一接口 | 电源接口 | SD 读卡器 | 触摸板 | 全尺寸背光键盘 | 支持智能指纹识别功能 |  | 4芯锂电池 | 20小时左右，视具体使用环境而定长续航笔记本> | 100V-240V 65W 自适应交流电源适配器 | 1.2Kg | 307mm | 211.5mm | 14.7mm | 镁铝合金材质 | 摩卡黑 |  |  | McAfee LiveSafe | 带有摄像头安全开关，BIOS智能恢复，快充技术 | 1年 | 整机1年，主要部件2年 | 全国联保，享受三包服务
4887 | 惠普ENVY 16 2023款 (i9-13900H/32G/2TSSD/RTX4060) | 1.67万 |  |  | 商用 | 商务办公本 | 预装Windows 11 Home Basic 64bit（64位家庭普通版）> | 英特尔 酷睿i9 13代系列 | Intel 酷睿 i9 13900H |  | 5.4GHz运行流畅 | 14核心/20线程 |  |  | 36MB |  | 115W耗电高 | 32GB极速运行 | DDR5> |  | 64GB | 2TB> | SSD固态硬盘（PCIe） | 支持多点触控 |  | 16英寸16 | 16:10 | 2880x1800超高清屏 | 120Hz> | 100% |  | ＜2 | 性能级独立显卡 | NVIDIA GeForce RTX 4060 | 8GB显示流畅 |  |  |  |  | 500万像素摄像头 |  |  |  | WiFi6E，支持802.11ax无线协议> |  | 支持，蓝牙5.3模块 | 2×USB A，2×Thunderbolt4 | HDMI2.0 | 3.5mm耳机/麦克风二合一接口 |  |  | 触摸板 | 防泼溅键盘> | 支持智能指纹识别功能 | 支持智能人脸识别功能 | 83瓦时 | 5-8小时左右，视具体使用环境而定长续航笔记本> | 100V-240V 自适应交流电源适配器
4888 | 联想昭阳 X7 16英寸2023 （ i7 13700H/32GB/512GB） | 6699 | ￥5799 | 2023 | 商用 | 商务办公本 | 预装Windows 11 Home Basic 64bit（64位家庭普通版）> | 英特尔 酷睿i7 13代系列 | Intel 酷睿i7 13700H高端机 |  | 5GHz运行流畅 | 14核心/20线程 |  |  | 24MB | 10nm> |  | 32GB（16GB×2）极速运行 | DDR5> |  |  | 512GB> | SSD固态硬盘（PCIe4.0）> |  | IPS | 16英寸16 | 16:10 | 2560x1600超高清屏 |  | 100% | [11 empty] | Dolby Atmos |  | WiFi6>，支持802.11ax无线协议>，160MHz |  |  | 1×USB3.1 Gen1，2×USB3.2 Gen2，1×Thunderbolt4，1×USB2.0 | 1×HDMI> | 3.5mm耳机/麦克风二合一接口 | 1×RJ45（网络接口），电源接口 | [5 empty] | 锂电池，71瓦时 | 15小时左右，视具体使用环境而定长续航笔记本> |  | 1.79Kg |  |  | 16.5mm
4889 | 联想昭阳 X7 16英寸2023 （ i9 13900H/32GB/512GB） | 7199 |  | 2023 | 商用 | 商务办公本 | 预装Windows 11 Home Basic 64bit（64位家庭普通版）> | 英特尔 酷睿i9 13代系列 | Intel 酷睿i9 13900H旗舰机 |  | 5.4GHz运行流畅 | 14核心/20线程 |  |  | 24MB | 10nm> |  | 32GB（16GB×2）极速运行 | DDR5> |  |  | 512GB> | SSD固态硬盘（PCIe4.0）> |  | IPS | 16英寸16 | 16:10 | 2560x1600超高清屏 |  | 100% | [11 empty] | Dolby Atmos |  | WiFi6>，支持802.11ax无线协议>，160MHz |  |  | 1×USB3.1 Gen1，2×USB3.2 Gen2，1×Thunderbolt4，1×USB2.0 | 1×HDMI> | 3.5mm耳机/麦克风二合一接口 | 1×RJ45（网络接口），电源接口 | [5 empty] | 锂电池，71瓦时 | 15小时左右，视具体使用环境而定长续航笔记本> |  | 1.79Kg |  |  | 16.5mm
4890 | 戴尔Vostro 14(VOSTRO 14-5401-D1828A) | 6299 |  |  | 商用 | 商务办公本 | 预装Windows 10 Home Basic 64bit（64位家庭普通版）> | 英特尔 酷睿i7 10代系列 | Intel 酷睿i7 1065G7高端机 | 1.3GHz | 3.9GHz运行流畅 | 四核心/八线程多任务运行强 |  | Ice Lake> | 8MB | 10nm> | 15W中等耗电 | 8GB运行流畅 | DDR4 3200MHz> |  |  | 512GB> | SSD固态硬盘> | 不支持触控 |  | 14英寸14游戏、便捷 | 16:9 | 1920x1080全高清屏 |  |  | FHD，LED背光>，防眩目屏>，IPS，WVA显示器，300nits |  | 性能级独立显卡 | NVIDIA GeForce MX 330 | 2GB略显吃力 | GDDR5> |  |  |  | 720p HD摄像头（防窥）高清 | MaxxAudio音效 | 2W立体声音响 | 双阵列式麦克风 | 支持802.11ac无线协议> | 集成网卡 | 支持蓝牙功能 | 2×USB3.1，1×USB3.1 Type-C（全功能） | HDMI1.4b | 耳机/麦克风二合一接口 | RJ45（网络接口），电源接口 | Micro SD读卡器 | 触摸板 | 背光键盘 |  |  | 3芯锂电池，40瓦时 | 视具体使用环境而定长续航笔记本> | 100V-240V 自适应交流电源适配器 | 1.36Kg | 321.3mm | 216.2mm | 17.9mm |  |  | 安全锁孔 | 防螺仪智能温控 | Office家庭和学生版2019，McAfee多设备安全15个月订阅 |  | 2年 | 2年金牌服务（含2年全面意外保护服务+2年上门服务+2年24×7一线通服务） | 全国联保，享受三包服务
4891 | 戴尔G15 5511(i7 11800H/16GB/512GB/RTX3060/165Hz/绿色/win11) | 8599 |  | 2021年10月 | 家用 | 游戏本 | 预装Windows 11 Home Basic 64bit（64位家庭普通版）> | 英特尔 酷睿i7 11代系列 | Intel 酷睿i7 11800H高端机 | 2.3GHz | 4.6GHz运行流畅 | 八核心/十六线程多任务运行强 | DMI3 8GT/s | Tiger Lake-H> | 24MB | 10nm> | 45W耗电高 | 16GB（8GB×2）极速运行热门游戏本> | DDR4 2933MHz> | 2xSO-DIMM | 32GB | 512GB> | SSD固态硬盘> | 不支持触控 |  | 15.6英寸15.6游戏、便捷 | 16:9 | 1920x1080全高清屏 | 165Hz> |  | FHD，LED背光>，3ms |  | 发烧级独立显卡 | NVIDIA GeForce RTX 3060> | 6GB显示流畅 | GDDR6> |  |  |  | 720p HD摄像头高清 | Nahimic 3D音效 | 内置扬声器 | 内置麦克风 | 支持802.11ax无线协议> | 1000Mbps以太网卡 | 支持，蓝牙5.0模块 | 3×USB3.2（其中一个支持关机充电），1×Thunderbolt4 | HDMI2.1 | 耳机/麦克风二合一接口 | RJ45（网络接口），电源接口 |  | 触摸板 | 背光键盘（RGB背光） |  |  | 3芯锂电池，56瓦时 | 8小时左右，视具体使用环境而定长续航笔记本> | 100V-240V 240W 自适应交流电源适配器 | 2.44Kg | 357.26mm | 272.11mm | 21.21mm |  | 绿色 | 安全锁孔 | 双风扇，纯铜散热鳍片 | AWCC外星人智控中心，Office家庭和学生版，McAfee杀毒软件15个月 | Fn+G暴风散热
4892 | 惠普光影精灵6 Max(i5 10300H/8GB/512GB/GTX1650Ti/144Hz) | 6999 |  | 2020年08月 | 家用 | 游戏本 | 预装Windows 10 Home Basic 64bit（64位家庭普通版）> | 英特尔 酷睿i5 10代系列 | Intel 酷睿i5 10300H中端主流机 | 2.5GHz | 4.5GHz运行流畅 | 四核心/八线程多任务运行强 | DMI3 8GT/s | Comet Lake-H> | 8MB | 14nm> | 45W耗电高 | 8GB运行流畅热门游戏本> | DDR4 2933MHz> |  |  | 512GB> | SSD固态硬盘> | 不支持触控 |  | 16.1英寸16.1 | 16:9 | 1920x1080全高清屏 | 144Hz> |  | FHD，LED背光>，IPS，80.53%屏占比，左右5mm边框，72%NTSC |  | 发烧级独立显卡 | NVIDIA GeForce GTX 1650Ti | 4GB正常 |  |  |  |  | 集成摄像头普清 | B&O认证音效 | 内置扬声器 | 内置麦克风 | 支持802.11ax无线协议> | 1000Mbps以太网卡 | 支持，蓝牙5.0模块 | 2×USB3.0（其中一个支持关机充电），1×USB3.0 Type-C（支持视频输出） | HDMI> | 耳机/麦克风二合一接口 | RJ45（网络接口），电源接口 | SD读卡器 | 触摸板 | 背光键盘（白色背光） |  |  | 3芯锂电池 | 2-3小时，视具体使用环境而定长续航笔记本> | 100V-240V 260W 自适应交流电源适配器 | 2.25Kg | 360mm | 256mm | 23.4mm |  | 黑色 |  | 双风扇 | Office家庭和学生版，惠普游戏控制中心 |  | 1年 | 整机1年，主要部件2年 | 全国联保，享受三包服务 |  | 笔记本 x1适配器 x1保修卡 x1
4893 | 戴尔G15 5511(i7 11800H/16GB/512GB/RTX3050/120Hz/黑色/win11) | 7065 |  | 2021年10月 | 家用 | 游戏本 | 预装Windows 11 Home Basic 64bit（64位家庭普通版）> | 英特尔 酷睿i7 11代系列 | Intel 酷睿i7 11800H高端机 | 2.3GHz | 4.6GHz运行流畅 | 八核心/十六线程多任务运行强 | DMI3 8GT/s | Tiger Lake-H> | 24MB | 10nm> |  | 16GB（8GB×2）极速运行热门游戏本> | DDR4 3200MHz> | 2xSO-DIMM |  | 512GB> | SSD固态硬盘> | 不支持触控 |  | 15.6英寸15.6游戏、便捷 | 16:9 | 1920x1080全高清屏 | 165Hz> |  | FHD，LED背光> |  | 发烧级独立显卡 | NVIDIA GeForce RTX 3050> | 4GB正常 | GDDR6> |  |  |  | 720p HD摄像头高清 | Nahimic 3D音效 | 内置扬声器 | 内置麦克风 | 支持802.11ax无线协议> | 1000Mbps以太网卡 | 支持，蓝牙5.0模块 | 3×USB3.2（其中一个支持关机充电），1×Thunderbolt4 | HDMI2.1 | 耳机/麦克风二合一接口 | RJ45（网络接口），电源接口 |  | 触摸板 | 背光键盘（RGB背光） |  |  | 3芯锂电池，56瓦时 | 8小时左右，视具体使用环境而定长续航笔记本> | 100V-240V 240W 自适应交流电源适配器 | 2.44Kg | 357.26mm | 272.11mm | 21.21mm |  | 黑色 | 安全锁孔 | 双风扇，纯铜散热鳍片 | AWCC外星人智控中心，Office家庭和学生版，McAfee杀毒软件15个月 | Fn+1一键散热
4894 | 微星Summit E13 AI Evo 2024(Ultra7 155H/32GB/1TB) | 7999 |  | 2024年02月 | 商用 | 轻薄笔记本商务办公本 | 预装Windows 11 Home Basic 64bit（64位家庭普通版）> | 英特尔 酷睿 Ultra 7系列 | 英特尔 酷睿Ultra 7 155H |  | 4.8GHz运行流畅 | 16核心/22线程 |  |  | 24MB | 7nm> |  | 32GB极速运行 | LPDDR5（低功耗版） |  |  | 1TB> | SSD固态硬盘（PCIe4.0）> | 支持十点触控 | IPS | 13.3英寸13.3移动、办公 | 16:10 | 1920x1200全高清屏 | 165Hz> | 100% | 支持MSI Pen 2 |  | 核芯显卡> |  | 共享内存容量略显吃力 |  |  |  |  | 1080p FHD摄像头（IR）高清 | DTS音效，Hi Res认证 | 2×2W立体声音响 |  | WiFi7，支持802.11be无线协议 |  | 支持，蓝牙5.4模块 | [5 empty] | 触摸板 | 背光键盘 | 支持智能指纹识别功能 | 支持智能人脸识别功能 | 4芯锂电池，70.7瓦时 |  | 65W USB Type-C电源适配器 | 1.39Kg | 300.2mm | 222.25mm | 15.9-16.2mm | 镁铝合金机身 |  |  | 双风扇，双热管
4895 | 微星尊爵16 AI+ 2024 锐龙版(AI9 HX370/32GB/1TB) | 1.3万 | ￥12999 | 2024年 | 商用 | 轻薄笔记本商务办公本 | 预装Windows 11 Home Basic 64bit（64位家庭普通版）> | AMD Ryzen AI 300 | AMD Ryzen AI 9 HX370 | 2GHz | 5.1GHz运行流畅 | 12核心/24线程 |  | Strix Point | 24MB | 4nm |  | 32GB极速运行 | LPDDR5X（低功耗版）7200MHz |  |  | 1TB> | SSD固态硬盘（PCIe4.0）> | 不支持触控 | OLED | 16英寸16 | 16:10 | 3840x2400超高清屏 |  |  |  |  | 核芯显卡> |  | 共享内存容量略显吃力 |  |  |  |  | 1080p FHD摄像头（IR）高清 | Hi-Res认证，DTS音效 | 2×2W立体声音响 | 阵列式麦克风 | WiFi7，支持802.11be无线协议 |  | 支持，蓝牙5.4模块 | 左侧：2×USB4.0 Type-C右侧：1×USB3.2 Gen2 | HDMI2.1 | 3.5mm耳机/麦克风二合一接口 |  | Micro SD读卡器 | 触摸板 | 背光键盘，全尺寸键盘（包含独立数字键盘） > |  | 支持智能人脸识别功能 | 4芯锂电池，82瓦时 | 11小时左右，视具体使用环境而定长续航笔记本> | 100W USB Type-C电源适配器 | 1.9Kg | 358mm | 258.55mm | 16.9-17.35mm | 金属外壳 |  |  | 双风扇，双热管
4896 | ThinkPad E15 锐龙版(R7 4800U/16GB/512GB/集显) | 5199 |  | 2020年08月 | 商用 | 商务办公本 | 预装Windows 10 Home Basic 64bit（64位家庭普通版）> | AMD Ryzen 7 4000系列 | AMD Ryzen 7 4800U | 1.8GHz | 4.2GHz运行流畅 | 八核心/十六线程多任务运行强 |  | Zen 2> | 12MB | 7nm> | 15W中等耗电 | 16GB极速运行 | DDR4 3200MHz> |  | 24GB | 512GB> | SSD固态硬盘> | 不支持触控 |  | 15.6英寸15.6游戏、便捷 | 16:9 | 1920x1080全高清屏 |  |  | FHD，LED背光>，85%屏占比，左右7mm边框 |  | 集成显卡> |  | 共享内存容量略显吃力 |  |  |  |  | 720p HD摄像头高清 | 内置音效芯片，支持杜比音效 | 内置扬声器（哈曼调校） | 内置麦克风 | 内置无线网卡> | 1000Mbps以太网卡 | 支持蓝牙功能 | 1×USB2.0，2×USB3.0，1×USB Type-C（全功能） | HDMI> | 耳机/麦克风二合一接口 | RJ45（网络接口） |  | 多点触摸板，Trackpoint指点杆 | 全尺寸防渗漏键盘（包含独立数字键盘） |  |  | 锂电池 | 视具体使用环境而定长续航笔记本> | 100V-240V 65W自适应交流电源适配器 | 1.7Kg |  |  | 18.9mm | A面金属材质 | 黑色 | 安全锁孔 | 黑库散热技术，纤薄风扇扇叶 | Office家庭和学生版，定制版电脑管家 |  | 1年 | 1年部件和人工，客户送修 | 全国联保，享受三包服务 |  | 笔记本主机 x1电源适配器 x1电源线 x1用户指南 x1保修卡 x1
4897 | 宏碁 暗影骑士 龙5(R7 7435H/16GB/1TB/RTX4050) | 6798 |  | 2024年 | 家用 | 游戏本 | 预装Windows 11 Home Basic 64bit（64位家庭普通版）> | AMD Ryzen 7 7000系列 | AMD Ryzen 7 7435H | 3.1GHz | 4.5GHz运行流畅 | 八核心/十六线程多任务运行强 |  | Zen 3+ | 16MB | 6nm |  | 16GB极速运行热门游戏本> | DDR5 5600MHz> |  |  | 1TB> | SSD固态硬盘（PCIe4.0）> | 不支持触控 | IPS | 16英寸16 |  | 2560x1600超高清屏 | 165Hz> | 100% |  |  | 性能级独立显卡 | NVIDIA GeForce RTX4050 | 6GB显示流畅 | GDDR6> |  | 支持 | [5 empty] | WiFi6E，Intel AX211，支持802.11ax无线协议> | 1000Mbps以太网卡 |  | 左侧：1×USB3.2右侧：1×USB3.2，1×USB3.2 Type-C后置：1×USB3.2 Type-C | HDMI2.1 | 3.5mm耳机/麦克风二合一接口 | 1×RJ45（网络接口），电源接口 |  | 触摸板 | 背光键盘，全尺寸键盘（包含独立数字键盘） > |  |  | 锂电池，53瓦时 |  | 100V-240V 180W 自适应交流电源适配器 | 2.3Kg | 361mm | 259mm | 25.1mm |  |  |  | 双风扇，5热管，4出风口
4898 | 微星绝影14 AI Studio 2024(Ultra9 185H/32GB/1TB/RTX4060) | 1.02万 | ￥9999 | 2024年01月 | 家用 | 游戏本 | 预装Windows 11 Home Basic 64bit（64位家庭普通版）> | 英特尔 酷睿Ultra 9系列 | Intel 酷睿Ultra9 185H |  | 5.1GHz运行流畅 | 16核心/22线程 |  |  | 24MB | 7nm> |  | 32GB极速运行热门游戏本> | DDR5 5600MHz> | 2xSO-DIMM | 64GB | 1TB> | SSD固态硬盘> | 不支持触控 | OLED | 14英寸14游戏、便捷 | 16:10 | 2880x1800超高清屏 | 120Hz> |  | True Color，DisplayHDR |  | 发烧级独立显卡 | NVIDIA GeForce RTX 4060 | 8GB显示流畅 | GDDR6> |  | 支持 |  | 1080p FHD摄像头（IR）高清 | Nahimic音效，Hi-Res Audio | 4×丹拿调校音响 | 内置麦克风 | WiFi7 | 1000Mbps以太网卡 | 支持，蓝牙5.4模块 | [5 empty] | 触摸板 | 背光键盘（单键RGB），全尺寸键盘> | 不支持> | 支持智能人脸识别功能 | 4锂电池，72瓦时 | 视具体使用环境而定长续航笔记本> | 100V-240V 240W 自适应交流电源适配器 | [7 empty] | 双风扇，真空腔均热板
4899 | 宏碁 暗影骑士 龙5(R7 7435H/16GB/1TB/RTX4060) | 6697 |  | 2024年 | 家用 | 游戏本 | 预装Windows 11 Home Basic 64bit（64位家庭普通版）> | AMD Ryzen 7 7000系列 | AMD Ryzen 7 7435H | 3.1GHz | 4.5GHz运行流畅 | 八核心/十六线程多任务运行强 |  | Zen 3+ | 16MB | 6nm |  | 16GB极速运行热门游戏本> | DDR5 5600MHz> |  |  | 1TB> | SSD固态硬盘（PCIe4.0）> | 不支持触控 | IPS | 16英寸16 |  | 2560x1600超高清屏 | 165Hz> | 100% |  |  | 发烧级独立显卡 | NVIDIA GeForce RTX4060 | 8GB显示流畅 | GDDR6> |  | 支持 | [5 empty] | WiFi6E，Intel AX211，支持802.11ax无线协议> | 1000Mbps以太网卡 |  | 左侧：1×USB3.2右侧：1×USB3.2，1×USB3.2 Type-C后置：1×USB3.2 Type-C | HDMI2.1 | 3.5mm耳机/麦克风二合一接口 | 1×RJ45（网络接口），电源接口 |  | 触摸板 | 背光键盘，全尺寸键盘（包含独立数字键盘） > |  |  | 锂电池，53瓦时 |  | 100V-240V 180W 自适应交流电源适配器 | 2.3Kg | 361mm | 259mm | 25.1mm |  |  |  | 双风扇，5热管，4出风口
4900 | 惠普Probook440 G8(i5 1135G7/8GB/256GB/集显) | 4950 |  | 2020年10月 | 商用 | 商务办公本轻薄笔记本 | 预装Windows 10 Home Basic 64bit（64位家庭普通版）> | 英特尔 酷睿i5 11代系列 | Intel 酷睿i5 1135G7中端主流机 | 2.4GHz | 4.2GHz运行流畅 | 四核心/八线程多任务运行强 | OPI 4GT/s | Tiger Lake> | 8MB | 10nm> |  | 8GB运行流畅 | DDR4 3200MHz> | 2xSO-DIMM | 32GB | 256GB> | SSD固态硬盘> | 不支持触控 |  | 14英寸14游戏、便捷 | 16:9 | 1920x1080全高清屏 | 60Hz> |  | FHD，LED背光>，防眩光屏> |  | 集成显卡> |  | 共享内存容量略显吃力 |  |  |  |  | 集成摄像头（物理防窥）普清 | 内置音效芯片 | 内置扬声器 | 内置麦克风 | 支持802.11ax无线协议>，2×2MiMO | 1000Mbps以太网卡 | 支持，蓝牙5.0模块 | 3×USB3.0（其中一个支持关机充电），1×USB3.1 Type-C | HDMI> | 耳机/麦克风二合一接口 | RJ45（网络接口），电源接口 | Micro SD读卡器 | 触摸板 | 全尺寸背光键盘，防泼溅键盘（包含数字小键盘） | 支持智能指纹识别功能 | 支持智能人脸识别功能 | 3芯锂电池，45瓦时 | 视具体使用环境而定长续航笔记本> | 100V-240V 65W 自适应交流电源适配器 | 1.38Kg | 321.9mm | 213.9mm | 19.9mm | 铝合金材质 |  | 安全锁孔 | 单风扇，双热管 | Office家庭和学生版 |  | 1年 | 整机1年，主要部件2年 | 全国联保，享受三包服务 |  | 主机 x1适配器 x1保修卡 x1
4901 | ThinkBook 14 2023 i7 13700H/16GB/1TB/集显 | 5599 |  | 2023年 | 商用 | 轻薄笔记本商务办公本 | 预装Windows 11 Home Basic 64bit（64位家庭普通版）> | 英特尔 酷睿i7 13代系列 | Intel 酷睿i7 13700H高端机 |  | 5GHz运行流畅 | 14核心/20线程 |  |  | 24MB | 10nm> |  | 16GB极速运行 | DDR5 5200MHz | 2xSO-DIMM | 32GB | 1TB> | SSD固态硬盘> | 不支持触控 | LED | 14英寸14游戏、便捷 | 16:10 | 2240x1400全高清屏 | 60Hz> | 100% | 莱茵TUV硬件级低蓝光认证 |  | 集成显卡> | Intel Iris Xe Graphics> | 共享内存容量略显吃力 |  |  |  |  | 720p HD摄像头高清 | 内置音效芯片 | 内置扬声器 | 抗噪麦克风 | WiFi6>，支持802.11ax无线协议> | 1000Mbps以太网卡 | 支持，蓝牙5.2模块 | 左侧：1×USB3.2 Gen1，1×USB3.2 Gen2，1×Thunderbolt4右侧：1×USB3.2 Gen1 | 左侧：HDMI2.1 | 左侧：1×3.5mm耳机/麦克风二合一接口 | 右侧：1×RJ45（网络接口） | 右侧：1×4合1读卡器（MMC，SD，SDHC，SDXC） | 触摸板 | 背光键盘 | 支持智能指纹识别功能 | 不支持> | 4芯锂电池，60瓦时 | 视具体使用环境而定长续航笔记本> | 100V-240V 100W 自适应交流电源适配器 | 1.42Kg | 323mm | 218mm | 16.9mm | 金属机身 | 银灰色 | 通过MIL-STD-810H军标测试 | 大尺寸风扇，双热管 | Office家庭和学生版 | Fn+Q性能切换 | 2年 |  | 全国联保，享受三包服务 |  | 笔记本主机 x1电源适配器 x1用户指南 x1
4902 | ThinkBook 14+ 2023 酷睿版(i5 13500H/32GB/1TB/RTX3050) | 6199 |  | 2023年 | 商用 | 轻薄笔记本商务办公本 | 预装Windows 11 Home Basic 64bit（64位家庭普通版）> | 英特尔 酷睿i5 13代系列 | Intel 酷睿i5 13500H中端主流机 | 2.6GHz | 4.7GHz运行流畅 | 12核心/16线程 |  |  | 18MB | 10nm> |  | 32GB极速运行 | LPDDR5（低功耗版）5200MHz> |  | 32GB | 1TB> | SSD固态硬盘（PCIe4.0）> | 不支持触控 | IPS | 14英寸14游戏、便捷 | 16:10 | 2880x1800超高清屏 | 90Hz | 100% | DC调光，莱茵TUV硬件级低蓝光认证，TUV Eyesafe护眼认证 |  | 集成显卡> | Intel Iris Xe Graphics> | 共享内存容量略显吃力 |  |  |  |  | 1080p FHD摄像头（IR）高清 | 杜比全景声 | 内置扬声器 | 抗噪麦克风 | WiFi6E，支持802.11ax无线协议> | 1000Mbps以太网卡 | 支持，蓝牙5.2模块 | 左侧：1×USB3.1，1×USB3.2 全功能Type-C，1×Thunderbolt4右侧：1×USB2.0（隐藏式），1×USB3.1 | 左侧：HDMI2.1 TMDS | 左侧：1×3.5mm耳机/麦克风二合一接口 | 右侧：1×RJ45（网络接口） | 右侧：1×Micro SD读卡器 | 触摸板 | 背光键盘 | 不支持> | 支持智能人脸识别功能 | 4芯锂电池，62瓦时 | 视具体使用环境而定长续航笔记本> | 100V-240V 100W 自适应交流电源适配器 | 1.4Kg | 312mm | 224mm | 15.9mm | 全金属机身 | 苍岩灰 | 通过MIL-STD-810H军标测试 | 双风扇，双出风口 | Office家庭和学生版 | Fn+Q性能模式 | 2年 |  | 全国联保，享受三包服务 |  | 笔记本主机 x1电源适配器 x1用户指南 x1
4903 | 戴尔灵越 5410 14(Ins 14mf pro-R7505TS) | 5999 |  | 2021年04月> | 家用 | 轻薄笔记本校园学生本 | 预装Windows 10 Home Basic 64bit（64位家庭普通版）> | 英特尔 酷睿i5 11代系列 | Intel 酷睿i5 1135G7中端主流机 | 2.4GHz | 4.2GHz运行流畅 | 四核心/八线程多任务运行强 |  | Tiger Lake> | 8MB | 10nm> | 35W | 8GB（4GB×2）运行流畅 | DDR4 3200MHz> | 2xSO-DIMM |  | 512GB> | SSD固态硬盘> | 支持多点触控 |  | 14英寸14游戏、便捷 | 16:9 | 1920x1080全高清屏 |  |  | 防眩光屏>，IPS，护眼模式 |  | 集成显卡> | Intel Iris Xe Graphics> | 共享内存容量略显吃力 |  |  |  |  | 720p HD摄像头（物理防窥）高清 | 内置音效芯片，Waves MaxxAudio Pro | 2×2W立体声音响 | 2×阵列式麦克风 | 支持802.11ax无线协议> |  | 支持，蓝牙5.1模块 | 2×USB3.1，1×USB Type-C | HDMI1.4> | 耳机/麦克风二合一接口 | 电源接口 | Micro SD读卡器 | 触摸板 | 背光键盘 |  |  | 3芯锂电池，41瓦时 | 视具体使用环境而定长续航笔记本> | 100V-240V 自适应交流电源适配器 | 1.5Kg | 321.5mm | 211.35mm | 17.95mm | 铝合金材质 | 银河星迹 | 安全锁孔 |  | Microsoft Office 家庭和学生版 | Dell Mobile Connect | 2年 | 2年消费者基本保修服务计划，整机保修2年，电池1年 | 全国联保，享受三包服务 |  | 笔记本主机 x1电源适配器 x1电源线 x1说明书 x1保修卡 x1
4904 | 惠普Probook 450 G7(i7 10510U/8GB/512GB/MX130) | 6499 |  |  | 商用 | 商务办公本 | 预装Windows 10 Home Basic 64bit（64位家庭普通版）> | 英特尔 酷睿i7 10代系列 | Intel 酷睿i7 10510U高端机 | 1.8GHz | 4.9GHz运行流畅 | 四核心/八线程多任务运行强 |  | Comet Lake | 8MB | 14nm> | 15W中等耗电 | 8GB运行流畅 | DDR4 2666MHz> |  |  | 512GB> | SSD固态硬盘> | 不支持触控 |  | 15.6英寸15.6游戏、便捷 | 16:9 | 1366x768普通屏 |  |  | 防眩光屏> |  | 入门级独立显卡 | NVIDIA GeForce MX 130 | 2GB略显吃力 | GDDR5> |  |  |  | 集成摄像头普清 | 内置音效芯片 | 内置扬声器 | 内置麦克风 | 内置无线网卡> | 1000Mbps以太网卡 | 支持蓝牙功能 | 1×USB3.0，2×USB3.1，1×USB3.0 Type-C | HDMI> | 耳机/麦克风二合一接口 | RJ45（网络接口），电源接口 | SD读卡器 | 触摸板 | 背光键盘 | 支持智能指纹识别功能 |  | 3芯锂电池，45瓦时 | 视具体使用环境而定长续航笔记本> | 100V-240V 65W 自适应交流电源适配器 | 2Kg | 364.9mm | 256.9mm | 18.95mm | A/C面金属材质 |  |  |  |  | 180°开合 | 1年 | 整机1年，主要部件2年 | 全国联保，享受三包服务 |  | 主机 x1适配器 x1保修卡 x1
4905 | 戴尔成就 5000 13(Vostro 13-5310-R1628N) | 6499 |  | 2021年04月> | 商用 | 商务办公本 | 预装Windows 10 Home Basic 64bit（64位家庭普通版）> | 英特尔 酷睿i5 11代系列 | Intel 酷睿i5 11300H中端主流机 | 3.1GHz | 4.4GHz运行流畅 | 四核心/八线程多任务运行强 |  | Tiger Lake-H> | 8MB | 10nm> | 35W | 16GB极速运行 | LPDDR4x（低功耗版）4267MHz | 2xSO-DIMM |  | 512GB> | SSD固态硬盘> | 不支持触控 |  | 13英寸13移动、办公 | 16:10 | 2560x1600超高清屏 |  |  | QHD，LED背光>，防眩光，1000:1，100%sRGB，300nits，88.54%，莱茵低蓝光认证 |  | 性能级独立显卡 | NVIDIA GeForce MX450 | 2GB略显吃力 |  |  |  |  | 720p HD摄像头（物理防窥）高清 | Waves MaxxAudio Pro技术 | 2×2W立体声音响 | 阵列式麦克风 | 支持802.11ax无线协议> | 1000Mbps以太网卡 | 支持，蓝牙5.0模块 | 1×USB3.1，2×Thunderbolt4 | HDMI1.4> | 耳机/麦克风二合一接口 |  |  | 触摸板 | 全尺寸背光键盘 |  |  | 4芯锂电池，54瓦时 | 5-8小时，视具体使用环境而定长续航笔记本> | 100V-240V 65W 自适应交流电源适配器 | 1.26Kg | 296.78mm | 210mm | 17.2mm | 金属材质 | 墨绿色 |  | 双风扇，双热管 | Office家庭和学生版，McAfee多设备安全15个月订阅 |  | 2年 | 2年金牌服务（含2年全面意外保护服务+2年上门服务+2年24×7一线通服务） | 全国联保，享受三包服务
4906 | 苹果MacBook Pro 14 2023新款(12核M3 Pro /18GB/1TB/18核集显) | 2万 |  | 2023年10月 | 商用 | 轻薄笔记本商务办公本 | Mac OS | 苹果 ARM系列 | Apple M3 Pro |  |  | 十二核心多任务运行强 | [5 empty] | 18GB极速运行 |  |  |  | 1TB> | SSD固态硬盘> | 不支持触控 | Liquid视网膜XDR显示屏 | 14.2英寸14.2游戏、便捷 |  | 3024x1964超高清屏 | 120Hz> |  | 原彩显示技术，ProMotion自适应刷新率技术，10亿色彩，P3广色域 |  | 核芯显卡> | 18核图形处理器 | 共享内存容量略显吃力 |  |  |  |  | 1080p FaceTime高清摄像头 | 支持的格式包括 AAC、MP3、Apple 保真压缩、FLAC、杜比数字、杜比数字+、杜比全景声 | 高保真六扬声器 | 三麦克风阵列 | WiFi6E，支持802.11ax无线协议> |  | 支持，蓝牙5.3模块 | 3×雷雳/USB 4 | 右侧：1×HDMI | 左侧：1×3.5mm耳机输出接口 | 左侧：1×MagSafe3端口 | 右侧：1×SDXC卡槽 | 力度触摸板 | 背光妙控键盘 | 支持智能指纹识别功能 | 不支持> | 锂聚合物电池，70瓦时 | 视具体使用环境而定：最长可达 18 小时的 Apple TV app 影片播放，最长可达 12 小时的无线上网长续航笔记本> | 100V-240V 96W USB-C 电源适配器 | 1.61Kg | 312.6mm | 221.2mm | 15.5mm | 铝金属材质 | 深空灰，银色 |  |  |  |  | 2年 | 2年主要部件保修，90天免费电话技术支持（1年有限来自Apple保修服务） | 全国联保，享受三包服务 |  | 笔记本主机 x1电源适配器 x1充电线 x1说明书 x1保修卡 x1
4907 | 惠普战66 五代 14英寸 酷睿版(i5 1240P/32GB/512GB/集显) | 6199 |  | 2022年 | 商用 | 商务办公本轻薄笔记本 | 预装Windows 11 Home Basic 64bit（64位家庭普通版）> | 英特尔 酷睿i5 12代系列 | Intel 酷睿i5 1240P中端主流机 | 1.7GHz | 4.4GHz运行流畅 | 12核心/16线程 |  | Alder Lake> | 12MB | Intel 7（10nm） |  | 32GB极速运行 | DDR4 3200MHz> | 2xSO-DIMM | 32GB | 512GB> | SSD固态硬盘（PCIe4.0）> | 不支持触控 |  | 14英寸14游戏、便捷 | 16:9 | 1920x1080全高清屏 | 60Hz> |  |  |  | 集成显卡> | Intel Iris Xe Graphics> | 共享内存容量略显吃力 |  |  |  |  | 720P摄像头（物理防窥，红外） | 内置音效芯片 | 内置扬声器 | 2×阵列式麦克风 | WiFi6E，支持802.11ax无线协议> | 1000Mbps以太网卡 | 支持，蓝牙5.2模块 | 3×USB3.1（其中一个支持关机充电），1×USB3.2 Type-C | HDMI2.1 | 耳机/麦克风二合一接口 | RJ45（网络接口），电源接口 |  | 触摸板 | 全尺寸键盘>，防泼溅键盘>，背光键盘（包含数字小键盘，2级背光，1.5mm键程） |  | 支持智能人脸识别功能 | 3芯锂电池，51瓦时 | 视具体使用环境而定长续航笔记本> | 100V-240V 65W 自适应交流电源适配器 | 1.38Kg | 321.9mm | 213.9mm | 19.9mm | A/C/D面金属材质 | 灰色 | 安全锁孔 | 单风扇，双热管 | Office家庭和学生版 |  | 1年 | 整机1年，主要部件2年 | 全国联保，享受三包服务 |  | 主机 x1适配器 x1保修卡 x1
4908 | 惠普战X 16酷睿版 2024(Ultra5 125H/32GB/1TB) | 7999 | ￥7999 | 2024年5月20日 | 商用 | 商务办公本 | 预装Windows 11 Home Basic 64bit（64位家庭普通版）> | 英特尔 酷睿 Ultra 5系列 | Intel 酷睿 Ultra 5 125H |  | 4.5GHz运行流畅 | 14核心/18线程 |  |  | 18MB | 7nm> |  | 32GB极速运行 | DDR5 5600MHz> | 2xSO-DIMM | 64GB | 1TB> | SSD固态硬盘（PCIe4.0）> | 不支持触控 | OLED | 16英寸16 | 16:10 | 2880x1800超高清屏 | 120Hz> |  |  |  | 核芯显卡> |  | 共享内存容量略显吃力 |  |  |  |  | 500万像素摄像头（IR） |  |  |  | WiFi6E，支持802.11ax无线协议> |  | 支持，蓝牙5.3模块 | 左侧：1×USB，2×Thunderbolt4右侧：1×USB | HDMI2.1 | 3.5mm耳机/麦克风二合一接口 | 1×RJ45（网络接口） |  | 触摸板 |  |  | 支持智能人脸识别功能 | 锂电池，76瓦时 |  |  | 1.93Kg | 358.7mm | 251mm | 19.3mm |  |  | HP Sure Start安全防护盾技术
4909 | 惠普战X 15 酷睿版 2021(i5 1135G7/16GB/512GB/MX450/高色域) | 6799 |  | 2021年03月 | 商用 | 商务办公本轻薄笔记本 | 预装Windows 10 Home Basic 64bit（64位家庭普通版）> | 英特尔 酷睿i5 11代系列 | Intel 酷睿i5 1135G7中端主流机 | 2.4GHz | 4.2GHz运行流畅 | 四核心/八线程多任务运行强 | OPI 4 GT/s | Tiger Lake> | 8MB | 10nm> |  | 16GB极速运行 | DDR4 3200MHz> | 2xSO-DIMM | 64GB | 512GB> | SSD固态硬盘> | 不支持触控 |  | 15.6英寸15.6游戏、便捷 | 16:9 | 1920x1080全高清屏 |  |  | FHD，LED背光>，防眩光，86%屏占比，400nits，100%sRGB |  | 性能级独立显卡 | NVIDIA GeForce MX450 | 2GB略显吃力 |  |  |  |  | 集成IR摄像头（广角）普清 | B&O音效调教 | 双扬声器 | 三麦克风 | 支持802.11ax无线协议> | 无 | 支持，蓝牙5.0模块 | 2×USB3.1（其中一个支持关机充电），2×Thunderbolt4 | HDMI2.0b | 耳机/麦克风二合一接口 | 电源接口 |  | 触摸板 | 全尺寸背光键盘，防泼溅键盘（可编程按键） | 支持智能指纹识别功能 | 支持智能人脸识别功能 | 3芯锂电池，56瓦时 | 视具体使用环境而定长续航笔记本> | 100V-240V 65W 自适应交流电源适配器 | 1.69Kg | 359mm | 233.8mm | 19.2mm | 铝合金材质 | 银色，CNC一体成型 | 安全锁孔 |  | Office家庭和学生版 |  | 1年 | 整机1年，主要部件2年 | 全国联保，享受三包服务 |  | 主机 x1电源线 x1电源适配器 x1保修卡 x1
4910 | 惠普战66 五代 14英寸 酷睿版(i7 1260P/32GB/1TB/集显) | 7499 |  | 2022年 | 商用 | 商务办公本轻薄笔记本 | 预装Windows 11 Home Basic 64bit（64位家庭普通版）> | 英特尔 酷睿i7 12代系列 | Intel 酷睿 i7 1260P | 2.1GHz | 4.7GHz运行流畅 | 12核心/16线程 |  | Alder Lake> | 18MB | Intel 7（10nm） |  | 32GB极速运行 | DDR4 3200MHz> | 2xSO-DIMM | 32GB | 1TB> | SSD固态硬盘（PCIe4.0）> | 不支持触控 |  | 14英寸14游戏、便捷 | 16:9 | 1920x1080全高清屏 | 60Hz> |  |  |  | 集成显卡> | Intel Iris Xe Graphics> | 共享内存容量略显吃力 |  |  |  |  | 720P摄像头（物理防窥，红外） | 内置音效芯片 | 内置扬声器 | 2×阵列式麦克风 | WiFi6E，支持802.11ax无线协议> | 1000Mbps以太网卡 | 支持，蓝牙5.2模块 | 3×USB3.1（其中一个支持关机充电），1×USB3.2 Type-C | HDMI2.1 | 耳机/麦克风二合一接口 | RJ45（网络接口），电源接口 |  | 触摸板 | 全尺寸键盘>，防泼溅键盘>，背光键盘（包含数字小键盘，2级背光，1.5mm键程） |  | 支持智能人脸识别功能 | 3芯锂电池，51瓦时 | 视具体使用环境而定长续航笔记本> | 100V-240V 65W 自适应交流电源适配器 | 1.38Kg | 321.9mm | 213.9mm | 19.9mm | A/C/D面金属材质 | 灰色 | 安全锁孔 | 单风扇，双热管 | Office家庭和学生版 |  | 1年 | 整机1年，主要部件2年 | 全国联保，享受三包服务 |  | 主机 x1适配器 x1保修卡 x1
4911 | 戴尔Latitude 7520(i5 1135G7/16GB/512GB/集显) | 9711 |  | 2021年01月 | 商用 | 商务办公本 | 预装Windows 10 Home Basic 64bit（64位家庭普通版）> | 英特尔 酷睿i5 11代系列 | Intel 酷睿i5 1135G7中端主流机 | 2.4GHz | 4.2GHz运行流畅 | 四核心/八线程多任务运行强 | OPI 4GT/s | Tiger Lake> | 8MB | 10nm> |  | 16GB极速运行 | DDR4> |  |  | 256GB> | SSD固态硬盘> | 不支持触控 |  | 15.6英寸15.6游戏、便捷 | 16:9 | 1920x1080全高清屏 |  |  | FHD，LED背光>，防眩光，250nits |  | 集成显卡> |  | 共享内存容量略显吃力 |  |  |  |  | 720p HD摄像头（物理防窥）高清 | 内置音效芯片 | 2×2W立体声音响 | 内置麦克风 | 支持802.11ax无线协议> |  | 支持，蓝牙5.1模块 | 2×USB3.1（其中一个支持关机充电），2×Thunderbolt4 | HDMI2.0 | 耳机/麦克风二合一接口 |  | Micro SD读卡器 | 触摸板 | 背光键盘 |  |  | 4芯锂电池，63瓦时 | 视具体使用环境而定长续航笔记本> | 100V-240V 65W 自适应交流电源适配器 | 1.53Kg | 357.7mm | 229.75mm | 17.5mm | 碳纤维材质 |  | 安全锁孔 |  |  |  | 2年 | 2年金牌服务（含2年全面意外保护服务+2年上门服务+2年24×7一线通服务） | 全国联保，享受三包服务
4912 | 三星940X3K-K02 | 9778 |  | 2015年06月 | 商用 | 轻薄笔记本 | 预装Windows 8.1（简体中文版）> | 英特尔 酷睿i5 5代系列 | Intel 酷睿i5 5200U中端主流机 | 2.2GHz | 2.7GHz运行缓慢 | 双核心/四线程多任务运行弱 | DMI 5 GT/s | Broadwell> | 3MB | 14nm> | 15W中等耗电 | 8GB（8GB×1）运行流畅 | DDR3L（低电压版）> |  |  | 128GB> | SSD固态硬盘> | 支持多点触控 |  | 13.3英寸13.3移动、办公 | 16:9 | 3200x1800超高清屏 |  |  | LED背光> |  | 核芯显卡> | Intel GMA HD 5500 | 共享内存容量略显吃力 | 无 |  |  |  | 720p HD摄像头高清 | 内置音效芯片 | 内置扬声器 | 内置麦克风 | Intel N7260 AN | 1000Mbps以太网卡 | 支持，蓝牙4.0模块 | 2×USB3.0 | Micro HDMI> | 耳机输出接口，麦克风输入接口 | 电源接口 | 3合1读卡器（SD，SDHC，SDXC） | 触摸板 | 全尺寸键盘> |  |  | 锂电池 | 视具体使用环境而定长续航笔记本> |  | 1.39Kg | 319.6mm | 222.9mm | 13.6mm | 镁铝合金 | 曜月黑 | 安全锁孔 |  | Samsung Recovery Solution |  | 1年 | 整机1年，主要部件2年，电池12个月 | 全国联保，享受三包服务 |  | 笔记本主机 x1电源适配器 x1电源线 x1说明书 x1保修卡 x1
4913 | ThinkPad E490(20N8A00JCD) | 4999 |  |  | 商用 | 轻薄笔记本商务办公本 | 预装Windows 10 | 英特尔 酷睿i5 8代系列 | Intel 酷睿i5 8265U中端主流机 | 1.6GHz | 3.9GHz运行流畅 | 四核心/八线程多任务运行强 | OPI 4GT/s | Whiskey Lake> | 6MB | 14nm> | 15W中等耗电 | 4GB（4GB×1）操作吃力 | DDR4 2400MHz | 2xSO-DIMM |  | 1TB> | 5400转> | 不支持触控 |  | 14英寸14游戏、便捷 | 16:9 | 1366x768普通屏 |  |  | HD，LED背光>，防眩目屏>，6.9mm边框，180度开合 |  | 性能级独立显卡 | AMD Radeon RX 550X | 2GB略显吃力 | GDDR5> |  |  | 128bit> | 720p HD摄像头高清 | 内置音效芯片 | 内置扬声器 | 内置麦克风 | 内置无线网卡> | 1000Mbps以太网卡 | 支持，蓝牙4.1模块 | 1×USB2.0，2×USB3.0，1×USB Type-C数据接口实拍图> | HDMI视频接口实拍图> | 耳机/麦克风二合一接口音频接口实拍图> | RJ45（网络接口），电源接口其它接口实拍图> | Micro SD读卡器 | 多点触摸板，Trackpoint指点杆 | 全尺寸键盘> |  |  | 锂聚合物电池，45瓦时 | 视具体使用环境而定长续航笔记本> | 100V-240V 自适应交流电源适配器 | 1.78Kg | 329mm | 242mm | 21.9mm | ABS塑料材质 | 黑色 | 安全锁孔 | 黑酷散热技术 | Office 2019 |  | 1年 | 1年部件和人工，客户送修 | 全国联保，享受三包服务 |  | 笔记本主机 x1电池 x1电源适配器 x1说明书 x1保修卡 x1
4914 | 攀升暴风龙P3 护眼版(N100/12GB/512GB/集显) | 1999 |  | 2023年06月 | 商用 | 轻薄笔记本商务办公本 | 预装Windows 11 Home Basic 64bit（64位家庭普通版）> | 英特尔 N系列 | Intel N100 |  | 3.4GHz运行流畅 | 四核心/四线程多任务运行强 |  | Alder Lake-N | 6MB | Intel 7（10纳米）> |  | 12GB | LPDDR5（低功耗版） |  |  | 512GB> | SSD固态硬盘（NVMe）> | 不支持触控 | IPS | 16英寸16 | 16:10 | 1920x1200全高清屏 | 60Hz> | 100% | DC调光，硬件防蓝光屏幕，色温智能调节 |  | 集成显卡> |  | 共享内存容量略显吃力 |  |  |  |  | 集成100万像素摄像头普清 | DTS：X Ultra | 立体声扬声器 | 内置麦克风 | WiFi6>，支持802.11ax无线协议> |  | 支持蓝牙功能 | 左侧：1×USB3.0，1×USB 全功能Type-C，1×USB Type-C右侧：1×USB3.0 | 左侧：1×HDMI | 右侧：1×3.5mm耳机/麦克风二合一接口 |  | 右侧：1×TF读卡器 | 触摸板 | 背光键盘（三级可调节背光），全尺寸键盘（包含独立数字键盘） | 不支持> | 不支持> | 锂电池，45.6瓦时 | 视具体使用环境而定长续航笔记本> | 65W USB Type-C电源适配器 | 1.65Kg | 356mm | 256mm | 15.6mm | 金属机身 |  | 安全锁孔 |  |  | 护眼功能
4915 | ThinkBook 14+ 2022 锐龙版(R7 6800H/32GB/512GB/集显) | 6999 |  | 2022年 | 商用 | 轻薄笔记本商务办公本 | 预装Windows 11 Home Basic 64bit（64位家庭普通版）> | AMD Ryzen 7 6000系列 | AMD Ryzen 7 6800H | 3.2GHz | 4.7GHz运行流畅 | 八核心/十六线程多任务运行强 |  | Zen 3+ | 16MB | 6nm |  | 32GB极速运行 | LPDDR5（低功耗版）6400MHz> |  |  | 512GB> | SSD固态硬盘（PCIe4.0）> | 不支持触控 | LCD | 14英寸14游戏、便捷 | 16:10 | 2880x1800超高清屏 | 90Hz | 100% | DC调光，莱茵TUV硬件级低蓝光认证，TUV EyeSafe认证 |  | 集成显卡> |  | 共享内存容量略显吃力 |  |  |  |  | 1080p FHD摄像头（IR）高清 | Dolby Atmos | 内置扬声器 | 内置麦克风 | WiFi6>，支持802.11ax无线协议> |  | 支持，蓝牙5.2模块 | 左侧：1×USB3.1，2×USB3.2右侧：1×USB3.1，1×USB2.0 | HDMI2.1 | 耳机输出接口 | RJ45（网络接口） | Micro SD读卡器 | 触摸板 | 背光键盘 | 支持智能指纹识别功能 | 支持智能人脸识别功能 | 锂电池，62瓦时 | 视具体使用环境而定长续航笔记本> | 100V-240V 100W 自适应交流电源适配器 | 1.4Kg | 313mm | 225mm | 15.9mm | 全金属机身 | 苍岩灰 | 通过MIL-STD-810H军标测试 | ITS 5.0散热系统 | Office家庭和学生版 |  | 1年 |  | 全国联保，享受三包服务 |  | 笔记本 x1电源适配器 x1用户指南 x1
4916 | 机械革命Code 01 Ver 2.0(R7 6800H/64GB/1TB/集显) | 7999 |  | 2022年08月 | 商用 | 轻薄笔记本商务办公本 | 预装Windows 11 Home Basic 64bit（64位家庭普通版）> | AMD Ryzen 7 6000系列 | AMD Ryzen 7 6800H | 3.2GHz | 4.7GHz运行流畅 | 八核心/十六线程多任务运行强 |  | Zen 3+ | 16MB | 6nm | 54W耗电高 | 64GB极速运行 | DDR5 4800MHz> | 2 | 64GB | 1TB> | SSD固态硬盘> | 不支持触控 | LED | 16英寸16 | 16:10 | 2560x1600超高清屏 | 120Hz> | 100% |  |  | 集成显卡> |  | 共享内存容量略显吃力 |  |  |  |  | 集成摄像头普清 | 内置音效芯片 | 内置扬声器 | 内置麦克风 | WiFi6>，支持802.11ax无线协议> |  | 支持，蓝牙5.2模块 | 左侧：2×USB右侧：2×USB3.0 Type-C | HDMI2.1 | 耳机/麦克风二合一接口 |  |  | 触摸板 | 背光键盘 | 支持智能指纹识别功能 | 支持智能人脸识别功能 | 3芯锂电池，80瓦时 | 视具体使用环境而定长续航笔记本> | 100V-240V 100W 自适应交流电源适配器 | 1.9Kg | 355mm | 250.5mm | 18.3mm | 全金属材质 |  |  |  | Office家庭和学生版 |  | 2年 |  | 全国联保，享受三包服务 |  | 笔记本主机 x1电源适配器 x1电源线 x1保修卡 x1
4917 | 微软Surface Pro 8(i7 1185G7/16GB/512GB/集显) | 1.37万 |  | 2021年11月 | 商用 | 商务办公本 | 预装Windows 11 Home Basic 64bit（64位家庭普通版）> | 英特尔 酷睿i7 11代系列 | Intel 酷睿i7 1185G7高端机 | 3GHz | 4.8GHz运行流畅 | 四核心/八线程多任务运行强 | OPI 4GT/s | Tiger Lake> | 12MB | 10nm> | 12W-28W | 16GB极速运行 | LPDDR4x |  |  | 512GB> | SSD固态硬盘> | 支持十点触控 | PixelSense Flow触摸显示屏 | 13英寸13移动、办公 | 3:2> | 2880x1920超高清屏 | 120Hz> |  | 267PPI，支持Surface超薄触控笔，GPU 墨迹加速，支持杜比视界技术 |  | 集成显卡> |  | 共享内存容量略显吃力 |  |  |  |  | 双摄像头（前置：500万像素1080p，后置：1000万像素4K） | 杜比全景声 | 2W 立体声扬声器 | 远场双麦克风 | 支持802.11ax无线协议> |  | 支持，蓝牙5.1模块 | 2×Thunderbolt4 |  | 3.5毫米耳机接口 | 1×Surface Connect，Surface 专业键盘盖接口，电源接口 |  | 触摸板 | 兼容：Surface Pro特制版专业键盘盖，Surface Pro X键盘盖 |  | 支持智能人脸识别功能 | 锂电池，50.2瓦时 | 16小时左右，视具体使用环境而定长续航笔记本> | 100V-240V 60W 自适应交流电源适配器 | 889g | 287mm | 208mm | 9.3mm | 铝金属材质 | 石墨灰，亮铂金 | 固件TPM芯片，BitLocker，Windows Hello面部识别登录 |  | 预装Microsoft365应用程序新用户注册，提供Microsoft365，30天试用 |  | 2年 | 2年有限硬件担保 | 全国联保，享受三包服务 |  | 笔记本主机 x1电源适配器 x1快速入门指南 x1安全和保修文件 x1
4918 | 微软Surface Pro 8(i7 1185G7/32GB/1TB/集显) | 1.86万 |  | 2021年11月 | 商用 | 商务办公本 | 预装Windows 11 Home Basic 64bit（64位家庭普通版）> | 英特尔 酷睿i7 11代系列 | Intel 酷睿i7 1185G7高端机 | 3GHz | 4.8GHz运行流畅 | 四核心/八线程多任务运行强 | OPI 4GT/s | Tiger Lake> | 12MB | 10nm> | 12W-28W | 32GB极速运行 | LPDDR4x |  |  | 1TB> | SSD固态硬盘> | 支持十点触控 | PixelSense Flow触摸显示屏 | 13英寸13移动、办公 | 3:2> | 2880x1920超高清屏 | 120Hz> |  | 267PPI，支持Surface超薄触控笔，GPU 墨迹加速，支持杜比视界技术 |  | 集成显卡> |  | 共享内存容量略显吃力 |  |  |  |  | 双摄像头（前置：500万像素1080p，后置：1000万像素4K） | 杜比全景声 | 2W 立体声扬声器 | 远场双麦克风 | 支持802.11ax无线协议> |  | 支持，蓝牙5.1模块 | 2×Thunderbolt4 |  | 3.5毫米耳机接口 | 1×Surface Connect，Surface 专业键盘盖接口，电源接口 |  | 触摸板 | 兼容：Surface Pro特制版专业键盘盖，Surface Pro X键盘盖 |  | 支持智能人脸识别功能 | 锂电池，50.2瓦时 | 16小时左右，视具体使用环境而定长续航笔记本> | 100V-240V 60W 自适应交流电源适配器 | 889g | 287mm | 208mm | 9.3mm | 铝金属材质 | 亮铂金 | 固件TPM芯片，BitLocker，Windows Hello面部识别登录 |  | 预装Microsoft365应用程序新用户注册，提供Microsoft365，30天试用 |  | 2年 | 2年有限硬件担保 | 全国联保，享受三包服务 |  | 笔记本主机 x1电源适配器 x1快速入门指南 x1安全和保修文件 x1
4919 | msi微星GF75 Thin 9SC-070CN | 6299 |  | 2019年04月 | 家用 | 游戏本影音娱乐本 | 预装Windows 10 Home（家庭版） | 英特尔 酷睿i5 9代系列 | Intel 酷睿i5 9300H中端主流机 | 2.4GHz | 4.1GHz运行流畅 | 四核心/八线程多任务运行强 | DMI 8 GT/s | Coffee Lake> | 8MB | 14nm> | 45W耗电高 | 8GB运行流畅热门游戏本> | DDR4 2666MHz> | 2xSO-DIMM | 64GB | 512GB> | SSD固态硬盘> | 不支持触控 |  | 17.3英寸17.3 | 16:9 | 1920x1080全高清屏 |  |  | FHD，LED背光>，88%屏占比，5mm窄边框，IPS屏 |  | 发烧级显卡 | NVIDIA GeForce GTX 1650 | 4GB正常 | GDDR5> |  |  | 128bit> | 720p HD摄像头高清 | Nahimic 3 360°虚拟环绕音效 | 2×2W扬声器 | 内置麦克风 | 内置无线网卡> |  | 支持蓝牙功能 | 3×USB3.1，1×USB Type-C数据接口实拍图> | HDMI视频接口实拍图> | 耳机输出接口，麦克风输入接口音频接口实拍图> | RJ45（网络接口），电源接口其它接口实拍图> |  | 触摸板 | 背光键盘 |  |  | 3芯锂电池 | 7小时左右，视具体使用环境而定长续航笔记本> | 100V-240V 自适应交流电源适配器 | 2.2Kg | 397mm | 260mm | 22-23.1mm | 镁铝合金材质 | 黑色 | 安全锁孔 | 双风扇+四铜管散热 | 附带软件 |  | 2年 | 整机2年，主要部件2年，电池2年 | 全国联保，享受三包服务 |  | 笔记本主机 x1电池 x1电源适配器 x1电源线 x1说明书 x1保修卡 x1
4920 | 戴尔Inspiron 灵越5000 fit15(Ins 15-5598-D1825S) | 6799 |  | 2019年08月 | 家用 |  | 预装Windows 10 Home Basic 64bit（64位家庭普通版）> | 英特尔 酷睿i7 10代系列 | Intel 酷睿i7 10510U高端机 | 1.8GHz | 4.9GHz运行流畅 | 四核心/八线程多任务运行强 | OPI 4 GT/s | Comet Lake | 8MB | 14nm> | 15W中等耗电 | 8GB（4GB×2）运行流畅 | DDR4 2666MHz> |  |  | 1TB> | SSD固态硬盘> | 支持多点触控 |  | 15.6英寸15.6游戏、便捷 | 16:9 | 1920x1080全高清屏 |  |  | 防眩光，LED 背光屏，窄边框>，WVA显示器 |  | 性能级独立显卡 | NVIDIA Geforce MX250 | 2GB略显吃力 | GDDR5> |  |  | 64bit> | 720p 摄像头 | Waves MaxxAudio® Pro 技术处理音频 | 2个调谐扬声器 | 内置麦克风 | 支持802.11ac无线协议> |  | 支持蓝牙功能 | 1×USB3.1Type-C，2×USB3.1，1×USB2.0 | HDMI> | 耳机/麦克风二合一接口 | 电源接口 | 1×Micro SD 卡读卡器插槽 |  |  |  |  | 3-芯电池，42瓦时 | 视具体使用环境而定长续航笔记本> | 100V-240V 自适应交流电源适配器 | 1.69Kg | 356.56mm | 237mm | 17.72mm |  | 颜色：白金银 |  |  | Microsoft® Office 家庭和学生版 2019 (中国) |  | 2年 | 2年全智服务（硬件上门维修+7x24小时电话支持） | 全国联保，享受三包服务
4921 | 戴尔Inspiron 灵越5000 fit 14(Ins 14-5498-D1725S) | 6499 |  | 2019年08月 | 家用 | 轻薄笔记本 | 预装Windows 10 Home Basic 64bit（64位家庭普通版）> | 英特尔 酷睿i7 10代系列 | Intel 酷睿i7 10510U高端机 | 1.8GHz | 4.9GHz运行流畅 | 四核心/八线程多任务运行强 | OPI 4 GT/s | Comet Lake | 8MB | 14nm> | 15W中等耗电 | 8GB（4GB×2）运行流畅 | DDR4 2666MHz> |  |  | 512GB> | 固态硬盘 | 不支持触控 |  | 14英寸14游戏、便捷 | 16:9 | 1920x1080全高清屏 |  |  | 防眩光，LED 背光屏，窄边框>，WVA显示器 |  | 性能级独立显卡 | NVIDIA Geforce MX250 | 2GB略显吃力 | GDDR5> |  |  | 64bit> | 720p 摄像头 | Waves MaxxAudio® Pro 技术处理音频 | 1个调谐扬声器 | 内置麦克风 | 支持802.11ac无线协议> |  | 支持蓝牙功能 | 1×USB3.1Type-C，2×USB3.1，1×USB2.0 | HDMI> | 耳机/麦克风二合一接口 | 电源接口 | 1×Micro SD 卡读卡器插槽 |  |  |  |  | 3-芯电池，51瓦时 | 视具体使用环境而定长续航笔记本> | 100V-240V 自适应交流电源适配器 | 1.42Kg | 321.77mm | 217mm | 17.29mm |  | 颜色：白金银 |  |  | Microsoft® Office 家庭和学生版 2019 (中国) |  | 2年 | 2年全智服务（硬件上门维修+7x24小时电话支持） | 全国联保，享受三包服务
4922 | 戴尔Inspiron 灵越 14 5000系列二合一(Ins 14MF Pro-D3505TS) | 5999 |  | 2019年08月 | 家用 | 二合一笔记本 | 预装Windows 10 Home Basic 64bit（64位家庭普通版）> | 英特尔 酷睿i5 10代系列 | Intel 酷睿i5 10210U中端主流机 | 1.6GHz | 4.2GHz运行流畅 | 四核心/八线程多任务运行强 | OPI 4 GT/s |  | 6MB | 14nm> | 15W中等耗电 | 8GB（8GB×1）运行流畅 | DDR4 2666MHz> |  |  | 256GB> | 固态硬盘 | 支持多点触控 |  | 14英寸14游戏、便捷 | 16:9 | 1920x1080全高清屏 |  |  | FHD，IPS LED-Backlit触控显示器 |  | 集成显卡> |  | 共享内存容量略显吃力 |  |  |  |  | 720p 摄像头 | MaxxAudio® Pro 技术处理音频 | 内置扬声器 | 内置麦克风 | 支持802.11ac无线协议> |  | 支持蓝牙功能 | 1×USB3.1Type-C，2×USB3.1，1×USB2.0 | HDMI> | 耳机/麦克风二合一接口 | 电源接口 | 1×SD 卡读卡器插槽 |  |  |  |  | 3-芯电池，42瓦时 | 视具体使用环境而定长续航笔记本> | 100V-240V 自适应交流电源适配器 | 1.67Kg | 328mm | 232.8mm | 19.74-19.95mm |  | 颜色：白金银 |  |  | Microsoft® Office 家庭和学生版 2019 (中国) |  | 2年 | 2年全智服务（硬件上门维修+7x24小时电话支持） | 全国联保，享受三包服务
4923 | 戴尔Inspiron 灵越 14 5000系列二合一(Ins 14MF Pro-D3525TS) | 6499 |  | 2019年08月 | 家用 | 二合一笔记本 | 预装Windows 10 Home Basic 64bit（64位家庭普通版）> | 英特尔 酷睿i5 10代系列 | Intel 酷睿i5 10210U中端主流机 | 1.6GHz | 4.2GHz运行流畅 | 四核心/八线程多任务运行强 | OPI 4 GT/s | Comet Lake | 6MB | 14nm> | 15W中等耗电 | 8GB（8GB×1）运行流畅 | DDR4 2666MHz> |  |  | 256GB> | 固态硬盘 | 支持多点触控 |  | 14英寸14游戏、便捷 | 16:9 | 1920x1080全高清屏 |  |  | FHD，IPS LED-Backlit触控显示器 |  | 入门级独立显卡 | NVIDIA Geforce MX230 | 2GB略显吃力 | GDDR5> |  |  | 64bit> | 720p 摄像头 | MaxxAudio® Pro 技术处理音频 | 内置扬声器 | 内置麦克风 | 支持802.11ac无线协议> |  | 支持蓝牙功能 | 1×USB3.1Type-C，2×USB3.1，1×USB2.0 | HDMI> | 耳机/麦克风二合一接口 | 电源接口 | 1×SD 卡读卡器插槽 |  |  |  |  | 3-芯电池，42瓦时 | 视具体使用环境而定长续航笔记本> | 100V-240V 自适应交流电源适配器 | 1.67Kg | 328mm | 232.8mm | 19.74-19.95mm |  | 颜色：白金银 |  |  | Microsoft® Office 家庭和学生版 2019 (中国) |  | 2年 | 2年全智服务（硬件上门维修+7x24小时电话支持） | 全国联保，享受三包服务
4924 | 海尔博越M53-21401 | 2399 |  |  | 商用 | 轻薄笔记本 | 预装Windows 10 Home Basic 64bit（64位家庭普通版）> | 英特尔 赛扬四核 | Intel 赛扬四核 N4100入门机 | 1.1GHz | 2.4GHz运行缓慢 | 四核心/四线程多任务运行强 |  | Gemini Lake | 4MB | 14nm> | 6W节电 | 4GB操作吃力 | DDR4 2400MHz | 2xSO-DIMM |  | 256GB> | SSD固态硬盘> | 不支持触控 |  | 15.6英寸15.6游戏、便捷 | 16:9 | 1920x1080全高清屏 |  |  | 45%NTSC色域，IPS显示屏> |  | 核芯显卡> | Intel GMA HD> | 共享内存容量略显吃力 |  |  |  |  | 720p HD摄像头高清 | 内置音效芯片 | 内置扬声器 | 内置麦克风 | 支持双频（2.4GHz+5GHz）> |  | 支持，蓝牙5.0模块 | 1×USB2.0，2×USB3.0（其中一个支持关机充电功能），1×USB Type-C接口 | HDMI> | 耳机/麦克风二合一接口 | 电源接口 | 读卡器 | 触摸板 | 高触感键盘> |  |  | 聚合物电池，41瓦时 | 10小时左右，视具体使用环境而定长续航笔记本> |  |  | 359mm | 243mm | 16.9mm | 金属材质，复合材质> | 银色，CNC钻切工艺 |  |  | 一键恢复软件 | 6s快速唤醒 | 1年 | 整机1年，主要部件2年 | 全国联保，享受三包服务 |  | 笔记本 x1适配器 x1说明书 x1保修卡 x1装箱清单-信纸 x1
4925 | 华硕天选2 酷睿版(i7 11600H/16GB/512GB/RTX3050/144Hz) | 7099 |  | 2021年09月 | 家用 | 游戏本影音娱乐本 | 预装Windows 10 Home Basic 64bit（64位家庭普通版）> | 英特尔 酷睿i7 11代系列 | Intel 酷睿i7 11600H高端机 | 2.9GHz | 4.6GHz运行流畅 | 六核心/十二线程多任务运行强 | DMI3 8GT/s | Tiger Lake-H> |  | 10nm> | 45W耗电高 | 16GB（8GB×2）极速运行热门游戏本> | DDR4 3200MHz> | 2xSO-DIMM | 64GB | 512GB> | SSD固态硬盘（NVMe）> | 不支持触控 |  | 15.6英寸15.6游戏、便捷 | 16:9 | 1920x1080全高清屏 | 144Hz> |  | FHD，LED背光>，100%sRGB，IPS，DC调光，支持Sync |  | 发烧级独立显卡 | NVIDIA GeForce RTX 3050> | 4GB正常 | GDDR6> |  | 不支持 | 128bit> | 集成摄像头普清 | DTS：X Uitra技术 | 内置扬声器 | 内置麦克风 | 支持802.11ax无线协议>，2×2MiMO | 1000Mbps以太网卡 | 支持，蓝牙5.0模块 | 3×USB3.2，1×Thunderbolt4 | HDMI2.0b | 耳机/麦克风二合一接口 | RJ45（网络接口），电源接口 |  | 触摸板 | 背光键盘（RGB背光，高亮WASD键） |  |  | 4芯锂电池，90瓦时 | 2-5小时左右，视具体使用环境而定长续航笔记本> | 100V-240V 180W自适应交流电源适配器 | 2.23Kg | 359.8mm | 256mm | 24.3mm |  | 魔幻青 | 安全锁孔 | 双风扇，四热管，三出风口，冰川散热架构 | Armoury Create智控中心 | Fn+F5模式切换 | 1年 | 1年全球联保，1年电池保修（需产品注册） | 全球联保 |  | 笔记本主机 x1电源适配器 x1电源线 x1说明书 x1保修卡 x1
4926 | Acer TMB118-M-P268 | 2799 |  | 2018年11月 | 家用 | 轻薄笔记本校园学生本 | 预装Windows 10 Home Basic 64bit（64位家庭普通版）> | 英特尔 奔腾四核 | Intel 奔腾四核 N5000入门机 | 1.1GHz | 2.7GHz运行缓慢 | 四核心/四线程多任务运行强 |  | Gemini Lake | 4MB | 14nm> | 6W节电 | 4GB（4GB×1）操作吃力 |  |  |  | 500GB | HDD机械硬盘> | 不支持触控 |  | 11.6英寸11.6移动、办公 | 16:9 | 1366x768普通屏 |  |  | HD，LED背光> |  | 集成显卡> | Intel GMA HD（集成于处理器）> | 共享内存容量略显吃力 | 无 |  |  |  | 集成摄像头普清 | 内置音效芯片 | 内置双扬声器 | 内置麦克风 | 内置无线网卡> | 1000Mbps以太网卡 | 支持，蓝牙4.0模块 | 1×USB2.0，1×USB3.0 | HDMI> | 耳机/麦克风二合一接口 | RJ45（网络接口），电源接口 | SD读卡器 | 触摸板 | 防泼溅键盘>，巧克力键盘> |  |  | 4芯锂电池 | 13小时左右，视具体使用环境而定长续航笔记本> | 100V-240V 45W 自适应交流电源适配器 | 1.52Kg | 291mm | 211mm | 22.3mm | 复合材质> | 黑色 | 安全锁孔 |  | 随机软件 |  | 1年 | 1年整机保修，主要配件2年保修 | 全国联保，享受三包服务 |  | 笔记本主机 x1电源适配器 x1电源线 x1说明书 x1保修卡 x1
4927 | 真我笔记本 Air(i3 1115G4/8GB/256GB/集显) | 2999 |  | 2022年07月 | 商用 | 轻薄笔记本商务办公本 | 预装Windows 11 Home Basic 64bit（64位家庭普通版）> | 英特尔 酷睿i3 11代系列 | Intel 酷睿i3 1115G4主流机 | 3GHz | 4.1GHz运行流畅 | 双核心/四线程多任务运行弱 | OPI 4GT/s | Tiger Lake> | 6MB | 10nm> |  | 8GB运行流畅 | LPDDR4X（低功耗版）4266MHz> |  |  | 256GB> | SSD固态硬盘> | 不支持触控 | LCD | 14英寸14游戏、便捷 | 16:10 | 1920x1200全高清屏 | 60Hz> |  | DC调光 |  | 集成显卡> |  | 共享内存容量略显吃力 |  |  |  |  | 集成摄像头普清 | 内置立体声音效芯片 | 立体声双扬声器 | 内置双麦克风 | WiFi6>，支持802.11ax无线协议> |  | 支持，蓝牙5.2模块 | 左侧：2×USB3.2右侧：2×USB3.1 |  | 耳机/麦克风二合一接口 |  |  | 触摸板 | 全尺寸键盘> | 支持智能指纹识别功能 | 不支持> | 锂电池，54瓦时 | 视具体使用环境而定长续航笔记本> | 100V-240V 65W （USB Type-C接口）自适应交流电源适配器 | 1.36Kg | 312mm | 226mm | 15.5mm | 镁铝合金材质 | 冰蓝棋盘 |  | 双风扇，VC液冷 | Office家庭和学生版
4928 | ROG 冰刃4 Plus(i7 10875H/16GB/1TB/2070SUPER) | 2.5万 |  | 2020年05月 | 家用 | 轻薄笔记本 |  | 英特尔 酷睿i7 10代系列 | Intel 酷睿i7 10875H高端机 | 2.3GHz | 5.1GHz运行流畅 | 八核心/十六线程多任务运行强 | DMI3 8GT/s | Comet Lake-H> | 16MB | 14nm> | 45W耗电高 | 16GB极速运行 | DDR4 3200MHz> | 2xSO-DIMM | 48GB | 1TB> | SSD固态硬盘> | 不支持触控 |  | 17.3英寸17.3 | 16:9 | 1920x1080全高清屏 | 300Hz> |  | 72NTSC，100sRGB，6.9mm |  | 发烧级独立显卡 | NVIDIA GeForce RTX 2070 Super> | 8GB显示流畅 | GDDR6> |  | 不支持 | 256bit> |  | 内置音效芯片 | 内置双扬声器 | 内置麦克风 | 支持802.11ax无线协议>，支持双频（2.4GHz+5GHz）> | 1000Mbps以太网卡 | 支持，蓝牙5.0模块 | 1×USB3.2，2×USB3.1，2×USB3.2 Type-C（其中一个支持DisplayPort1.4） | HDMI> | 耳机/麦克风二合一接口 | 电源接口 |  | 触摸板 | 背光键盘 |  |  | 3芯锂电池 |  | 100V-240V 65W自适应交流电源适配器 | 2.6Kg | 399mm | 272mm | 18.7mm |  |  | 安全锁孔 | 冰川散热架构2.0Pro，12V双绝尘风扇，0.1mm冰翼鳍片 |  |  | 2年 | 2年全球联保，1年电池保修（需产品注册） | 全球联保 |  | 笔记本主机 x1散热底座 x1电源适配器 x1电源线 x1说明书 x1保修卡 x1电脑包 x1（视出货而定）拉杆箱 x1（视出货而定）游戏鼠标 x1（视出货而定）
4929 | 戴尔XPS 13微边框(XPS 13-7390-D1805S) | 1.3万 |  | 2019年09月 | 家用 | 轻薄笔记本 | 预装Windows 10（64位简体中文版） | 英特尔 酷睿i7 10代系列 | Intel 酷睿i7 10710U高端机 | 1.1GHz | 4.7GHz运行流畅 | 六核心/十二线程多任务运行强 | OPI 4GT/s | Comet Lake | 12MB | 14nm> | 15W中等耗电 | 8GB运行流畅 | LPDDR3 2133MHz |  |  | 1TB> | SSD固态硬盘> | 不支持触控 |  | 13.3英寸13.3移动、办公 | 16:10 | 1920x1200全高清屏 |  |  | 4mm微边框，100%sRGB，400nits亮度，1500:1对比度 |  | 核芯显卡> | Intel UHD | 共享内存容量略显吃力 |  |  |  |  | 2.25mm四元透镜式摄像头 | Waves MaxxAudio Pro | 立体声扬声器 | 内置麦克风 | Killer AX1650 |  | 支持，蓝牙5.0模块 | 2×Thunderbolt3接口，1×USB Type-C |  | 耳机/麦克风二合一接口 | 电源接口 | microSD卡 |  | 背光键盘 | 支持智能指纹识别功能 |  | 4芯锂电池，52瓦时 | 9小时左右，视具体使用环境而定长续航笔记本> |  | 1.23Kg | 302mm | 199mm | 7.8-11.6mm | 硅纤维 | 冰河银 |  | 定向散热系统，双风扇+双散热管 | 预装office家庭和学生版，McAfee杀毒软件12个月 |  | 2年 | 2年金牌服务（含2年全面意外保护服务+2年上门服务+2年24×7一线通服务） | 全国联保，享受三包服务 |  | 笔记本主机 x1电源适配器 x1电源线 x1说明书 x1保修卡 x1
4930 | 戴尔Vostro 成就 15 5000系列 5581(Vostro 15-5581-D2625A) | 5399 |  | 2018年11月 | 商用 | 商务办公本 | 预装Windows 10 Home Basic 64bit（64位家庭普通版）> | 英特尔 酷睿i5 8代系列 | Intel 酷睿i5 8265U中端主流机 | 1.6GHz | 3.9GHz运行流畅 | 四核心/八线程多任务运行强 | OPI 4 GT/s | Whiskey Lake> | 6MB | 14nm> | 15W中等耗电 | 8GB（8GB×1）运行流畅 | DDR4 2666MHz> | 2xSO-DIMM |  | 256GB> | M.2 PCIe NVMe | 不支持触控 |  | 15英寸15游戏、便捷 | 16:9 | 1920x1080全高清屏 |  |  | FHD，LED背光>，窄边框IPS屏，防眩光屏> |  | 入门级独立显卡 | NVIDIA Geforce MX130 | 2GB略显吃力 | GDDR5> |  |  | 64bit> | 720p HD摄像头高清 | 内置音效芯片 | 内置扬声器 | 双数字麦克风阵列 | 支持802.11ac无线协议> |  | 支持蓝牙功能 | 1×USB2.0，2×USB3.1，USB3.1 Type-C接口 | HDMI> | 耳机/麦克风二合一接口 | RJ45（网络接口），电源接口 | SD读卡器 | 触摸板 | 背光键盘 |  |  | 3芯锂电池，42瓦时 | 视具体使用环境而定长续航笔记本> | 100V-240V 自适应交流电源适配器 | 1.9Kg | 359.1mm | 249mm | 18.04mm | 亲肤材质 | 都市灰 | 安全锁孔 |  | McAfee多设备安全15个月订阅 |  | 2年 | 2年上门服务 | 全国联保，享受三包服务 |  | 笔记本主机 x1电源适配器 x1电源线 x1说明书 x1保修卡 x1
4931 | a豆Redolbook14(i5 1135G7/16GB/傲腾512GB/集显) | 4699 |  | 2020年09月 | 家用 | 商务办公本校园学生本 | 预装Windows 10 Home Basic 64bit（64位家庭普通版）> | 英特尔 酷睿i5 11代系列 | Intel 酷睿i5 1035G7中端主流机 | 2.4GHz | 4.2GHz运行流畅 | 四核心/八线程多任务运行强 | OPI 4GT/s | Comet Lake | 6MB | 10nm> | 15W中等耗电 | 16GB（8GB×2）极速运行 | DDR4 3200MHz> |  | 16GB | 512GB> | SSD固态硬盘（傲腾32GB） | 不支持触控 |  | 14英寸14游戏、便捷 | 16:9 | 1920x1080全高清屏 | 60Hz> |  | FHD，LED背光>，防眩目屏>，DC调光，84%屏占比，100%sRGB |  | 集成显卡> |  | 共享内存容量略显吃力 |  |  |  |  | 集成摄像头普清 | 哈曼卡顿大师音效 | 内置扬声器 | 内置麦克风 | 内置无线网卡> |  | 支持蓝牙功能 | 2×USB2.0，1×USB3.2 Gen1 Type-A，1×USB3.2 Type-C | HDMI> | 耳机/麦克风二合一接口 | 电源接口 | Micro SD读卡器 | 触摸板 | 背光键盘 |  |  | 锂电池，42瓦时 | 视具体使用环境而定长续航笔记本> | 100V-240V 65W 自适应交流电源适配器 | 1.4Kg | 324.9mm | 215mm | 16.9mm | 镁铝合金材质 |  |  | 87片扇叶片，超粗散热铜管 | Office家庭和学生版 | 闪传功能，a豆智能，MyASUS智能控制中心
4932 | 戴尔灵越 14 Plus(Ins 14-7420-R1745S) | 8299 |  | 2022年 | 商用 | 轻薄笔记本商务办公本 | 预装Windows 11 Home Basic 64bit（64位家庭普通版）> | 英特尔 酷睿i7 12代系列 | Intel 酷睿i7 12700H高端机 | 2.7GHz | 4.7GHz运行流畅 | 14核心/20线程 |  | Alder Lake> | 24MB | 10nm> |  | 16GB极速运行 | DDR5 4800MHz> |  |  | 512GB> | SSD固态硬盘（NVMe）> | 不支持触控 | WVA | 14英寸14游戏、便捷 | 16:10 | 2240x1400全高清屏 | 60Hz> | 100% | DC调光，10亿色彩，莱茵TUV硬件级低蓝光认证，Color Filter光学滤镜，防眩光屏> |  | 发烧级独立显卡 | NVIDIA GeForce RTX 3050> | 4GB正常 | GDDR6> |  |  | 128bit> | 1080p FHD摄像头高清 | Waves Maxx Audio音频 | 立体声扬声器，2×2W立体声音响 | 双阵列式麦克风 | WiFi6>，支持802.11ax无线协议> |  | 支持蓝牙功能 | 左侧：1×USB3.1 Type-A，1×Thunderbolt4右侧：1×USB3.1 Type-A | 左侧：1×HDMI2.0 | 右侧：1×3.5mm耳机/麦克风二合一接口 | 左侧：1×电源接口 | 右侧：1×SD读卡器 | 触摸板 | 背光键盘，全尺寸键盘> | 不支持> | 不支持> | 4芯锂电池，64瓦时 | 视具体使用环境而定长续航笔记本> | 100V-240V 130W 自适应交流电源适配器 | 1.68Kg | 314mm | 227.5mm | 18.87mm | 铝合金 | 银河星际，深海墨石 |  | 双风扇（122片扇叶），3热管，“飓风之眼”散热系统 | Office家庭和学生版 | Fn+T模式切换 | 2年 |  | 全国联保，享受三包服务 |  | 笔记本主机 x1电源适配器 x1电源线 x1保修卡 x1
4933 | Acer TMP50-51-55JH | 4599 |  | 2019年04月 | 商用 | 商务办公本 | 预装Windows 10 Home Basic 64bit（64位家庭普通版）> | 英特尔 酷睿i5 8代系列 | Intel 酷睿i5 8250U中端主流机 | 1.6GHz | 3.4GHz运行流畅 | 四核心/八线程多任务运行强 | OPI 4 GT/s | Kaby Lake R> | 6MB | 14nm> | 15W中等耗电 | 8GB（8GB×1）运行流畅 | DDR4> |  | 24GB | 128GB+1TB | 混合硬盘（SSD+HDD）> | 不支持触控 |  | 15.6英寸15.6游戏、便捷 | 16:9 | 1920x1080全高清屏 |  |  | FHD，LED背光>，防眩光雾面宽屏，180°开合 |  | 性能级独立显卡 | NVIDIA GeForce MX230 | 2GB略显吃力 | GDDR5> |  |  | 64bit> | 集成130万像素摄像头普清 | 内置音效芯片 | 内置扬声器 | 内置麦克风 | 内置无线网卡> | 1000Mbps以太网卡 | 支持蓝牙功能 | 2×USB2.0，1×USB3.1，USB Type-C接口> | VGA>，HDMI> | 耳机/麦克风二合一接口 | RJ45（网络接口），电源接口 | SD读卡器 | 触摸板 | 全尺寸键盘> | 支持智能指纹识别功能 |  | 3芯锂电池 | 15小时左右，视具体使用环境而定长续航笔记本> | 100V-240V 65W 自适应交流电源适配器 | 1.83Kg | 365mm | 256mm | 19.99mm | 镁铝合金材质 | 黑色 | 安全锁孔 |  | 附带软件 |  | 1年 | 1年整机保修，主要配件2年保修 | 全国联保，享受三包服务 |  | 笔记本主机 x1电源适配器 x1电源线 x1说明书 x1保修卡 x1
4934 | 神舟战神K670E-G6E5 | 4588 |  | 2019年04月 | 家用 | 游戏本影音娱乐本 | 预装Windows 10 | 英特尔 酷睿i5 9代系列 | Intel 酷睿i5 9400中端主流机 | 2.9GHz | 4GHz运行流畅 | 六核心/六线程多任务运行强 | DMI3 8 GT/s | Coffee Lake> | 9MB | 14nm> | 65W耗电高 | 8GB（8GB×1）运行流畅热门游戏本> | DDR4> | 2xSO-DIMM | 64GB | 256GB> | SSD固态硬盘> | 不支持触控 |  | 15.6英寸15.6游戏、便捷 | 16:9 | 1920x1080全高清屏 |  |  | FHD，LED背光>，IPS屏 |  | 双显卡（性能级独立显卡＋集成显卡） | NVIDIA GeForce GTX 1050＋Intel GMA HD 630 | 4GB正常 | GDDR5> |  |  | 128bit> | 集成100万像素摄像头普清 | 内置音效芯片 | 立体声扬声器 | 内置麦克风 | 支持802.11b/g/n无线协议> | 1000Mbps以太网卡 | 支持蓝牙功能 |  | VGA>，HDMI> | 耳机输出接口，麦克风输入接口 | RJ45（网络接口），电源接口 | 多合1读卡器 | 智能型触摸屏，具备左右键 | 全尺寸键盘> |  |  | 6芯锂电池> | 视具体使用环境而定长续航笔记本> | 100V-240V 150W 自适应交流电源适配器 | 2.5Kg | 378mm | 250mm |  | 复合材质> | 黑色 |  |  | 附带软件 |  | 2年 | 主要部件2年，电池6个月，其它部件1年免费保修 | 全国联保，享受三包服务 |  | 笔记本主机 x1电池 x1电源适配器 x1电源线 x1说明书 x1保修卡 x1
4935 | Acer TMX45-51-53RW | 6599 |  | 2019年04月 | 家用 | 轻薄笔记本 | 预装Windows 10 | 英特尔 酷睿i5 8代系列 | Intel 酷睿i5 8265U中端主流机 | 1.6GHz | 3.9GHz运行流畅 | 四核心/八线程多任务运行强 | OPI 4 GT/s | Whiskey Lake> | 6MB | 14nm> | 15W中等耗电 | 8GB运行流畅 |  |  | 16GB | 256GB> | SSD固态硬盘> | 不支持触控 |  | 14英寸14游戏、便捷 | 16:9 | 1920x1080全高清屏 |  |  | FHD，LED背光>，IPS，防眩光雾面屏 |  | 集成显卡> | Intel GMA HD（集成于处理器）> | 共享内存容量略显吃力 | 无 |  |  |  | 720p HD摄像头，SHDR摄像头高清 | 杜比音效认证 | 内置扬声器 | 内置麦克风 | 内置无线网卡> | 1000Mbps以太网卡 | 支持蓝牙功能 | 2×USB3.0，1×USB Type-C数据接口实拍图> | HDMI视频接口实拍图> | 耳机/麦克风二合一接口音频接口实拍图> | 电源接口其它接口实拍图> | SD读卡器 | 触摸板 | 全尺寸键盘> | 支持智能指纹识别功能 |  | 2芯锂电池 | 10小时左右，视具体使用环境而定长续航笔记本> | 100V-240V 45W 自适应交流电源适配器 | 980g | 329mm | 228mm | 14.9mm | 镁铝合金材质 | 黑色 |  |  | 附带软件 |  | 1年 | 1年整机保修，主要配件2年保修 | 全国联保，享受三包服务 |  | 笔记本主机 x1电源适配器 x1电源线 x1说明书 x1保修卡 x1
4936 | 神舟战神Z8-CR7N1 | 9499 |  | 2019年01月 | 家用 | 游戏本 | 预装Windows 10 | 英特尔 酷睿i7 8代系列 | Intel 酷睿i7 8750H高端机 | 2.2GHz | 4.1GHz运行流畅 | 六核心/十二线程多任务运行强 | DMI 8 GT/s | Coffee Lake> | 9MB | 14nm> | 45W耗电高 | 8GB运行流畅热门游戏本> | DDR4> | 2xSO-DIMM | 32GB（单插槽最高支持16GB） | 512GB> | SSD固态硬盘> | 不支持触控 |  | 15.6英寸15.6游戏、便捷 | 16:9 | 1920x1080全高清屏 | 144Hz> |  | FHD，LED背光>，7mm窄边框，85%屏占比，IPS屏 |  | 发烧级独立显卡 | NVIDIA GeForce RTX 2060> | 6GB显示流畅 | GDDR6> |  |  | 192bit> | 集成摄像头普清 | 内置音效芯片 | 内置扬声器 | 内置麦克风 | 内置无线网卡> | 1000Mbps以太网卡 | 支持蓝牙功能 | [5 empty] | 触摸板 | 背光键盘 |  |  | 锂电池 | 视具体使用环境而定长续航笔记本> | 100V-240V 自适应交流电源适配器 | [10 empty] | 2年 | 主要部件2年，电池6个月，其它部件1年免费保修 | 全国联保，享受三包服务 |  | 笔记本电脑 x1电源适配器 x1用户手册 x1
4937 | 戴尔Latitude 9510(nctol9510-d1716cn) | 1.72万 |  | 2020年05月 | 家用 | 商务办公本 | 预装Windows 10 Home Basic 64bit（64位家庭普通版）> | 英特尔 酷睿i7 10代系列 | Intel 酷睿i7 10810U高端机 | 1.1GHz | 4.9GHz运行流畅 | 六核心/十二线程多任务运行强 |  | Comet Lake | 12MB | 14nm> | 15W中等耗电 | 16GB极速运行 | LPDDR3（低功耗版）2133MHz> |  |  | 1TB> | SSD固态硬盘> | 不支持触控 |  | 15.6英寸15.6游戏、便捷 | 16:9 | 1920x1080全高清屏 |  |  | 防眩光，400 Nits |  | 集成显卡> |  | 共享内存容量略显吃力 |  |  |  |  | 红外摄像头 | Waves MaxxAudio | 4 *顶部发射高级扬声器 | 4 *消噪麦克风 | Intel AX201，支持802.11ax无线协议> |  | 支持，蓝牙5.0模块 | 1×USB3.0（支持Powershare供电功能），2×USB3.1 Thunderbolt3 | HDMI2.0 | 耳机/麦克风二合一接口 | 电源接口，1 * uSIM 插槽（仅限 WWAN） | 读卡器 | 触摸板 | US英文单指点背光键盘 |  |  | 聚合物电池，52瓦时 | 视具体使用环境而定长续航笔记本> | 100V-240V 自适应交流电源适配器 | 1.4Kg | 340.2mm | 215.8mm | 13.99mm |  |  |  |  | Microsoft Office 试用版(30 天) |  | 2年 | 2年金牌服务（含2年全面意外保护服务+2年上门服务+2年24×7一线通服务） | 全国联保，享受三包服务
4938 | 机械师F117-FPE | 1.6万 |  | 2019年04月 | 家用 | 游戏本影音娱乐本 |  | 英特尔 酷睿i7 9代系列 | Intel 酷睿i7 9750H高端机 | 2.6GHz | 4.5GHz运行流畅 | 六核心/十二线程多任务运行强 | DMI 8 GT/s | Coffee Lake> | 12MB | 14nm> | 45W耗电高 | 32GB极速运行热门游戏本> | DDR4 2666MHz> | 2xSO-DIMM | 32GB | 512GB+2TB | 混合硬盘（SSD+HDD）> | 不支持触控 |  | 17.3英寸17.3 | 16:9 | 1920x1080全高清屏 | 144Hz> |  | FHD，LED背光>，72%色域广视角，A+级无亮点 |  | 发烧级独立显卡 | NVIDIA GeForce RTX 2070> | 8GB显示流畅 | GDDR6> |  |  | 256bit> | 集成100万像素摄像头普清 | 高保真音频 | 内置双扬声器，低音炮 | 内置麦克风 | Intel 9462 AC | 1000Mbps以太网卡 | 支持，蓝牙5.0模块 | 1×USB2.0，2×USB3.0，1×USB Type-C | HDMI>，2×Mini DisplayPort | 耳机输出接口，麦克风输入接口 | RJ45（网络接口），电源接口 |  | 触摸板 | 机械键盘（RGB背光） |  | 支持智能人脸识别功能 | 锂电池，46.74瓦时 | 视具体使用环境而定长续航笔记本> | 100V-240V 180W 自适应交流电源适配器 | 2.5Kg | 395.7mm | 260.8mm | 27.45mm | 镁铝合金材质 | 蓝色 | 安全锁孔 | 双风扇+五铜管散热 | 附带软件 |  | 1年 | 整机免费保修1年，主要部分保修2年 | 全国联保，享受三包服务 |  | 笔记本主机 x1电源适配器 x1电源线 x1说明书 x1保修卡 x1至用户一封信 x1
4939 | 戴尔新Latitude 3340(i5 1335U/8GB/512GB) | 4809 |  |  | 商用 | 商务办公本轻薄笔记本 | 预装Windows 11 Home Basic 64bit（64位家庭普通版）> | 英特尔 酷睿i5 13代系列 | Intel 酷睿i5 1335U中端主流机 |  | 4.6GHz运行流畅 | 10核心/12线程 |  | Raptor Lake | 12MB | 7nm> | 15W中等耗电 | 8GB运行流畅 | LPDDR5（低功耗版）4800MHz |  | 64GB | 512GB> | SSD固态硬盘（NVMe）> | 不支持触控 | WVA/IPS | 13.3英寸13.3移动、办公 | 16:9 | 1920x1080全高清屏 | 60Hz> |  | FHD，防眩目屏> |  | 核芯显卡> | Intel Iris Xe Graphics> | 共享内存容量略显吃力 |  |  |  |  | 1080p FHD摄像头高清 | 内置音效芯片 | 内置扬声器 | 阵列式麦克风 | WiFi6E，Intel AX211，支持802.11ax无线协议> |  | 支持，蓝牙5.3模块 | 左侧：1×USB3.2，1×USB3.2 Type-C（支持DP1.4）右侧：1×USB3.2 | 1×HDMI1.4 | 3.5mm耳机/麦克风二合一接口 | 电源接口，楔形锁插槽 | [5 empty] | 3芯锂电池，42瓦时 |  | 65W电源适配器 | 1g | 210.44mm | 305.9mm | 16.8-18.6mm
4940 | 戴尔新Latitude 3340(i5 1335U/16GB/512GB) | 5479 | ￥4888 |  | 商用 | 商务办公本轻薄笔记本 | 预装Windows 11 Home Basic 64bit（64位家庭普通版）> | 英特尔 酷睿i5 13代系列 | Intel 酷睿i5 1335U中端主流机 |  | 4.6GHz运行流畅 | 10核心/12线程 |  | Raptor Lake | 12MB | 7nm> | 15W中等耗电 | 16GB极速运行 | LPDDR5（低功耗版）4800MHz |  | 64GB | 512GB> | SSD固态硬盘（NVMe）> | 不支持触控 | WVA/IPS | 13.3英寸13.3移动、办公 | 16:9 | 1920x1080全高清屏 | 60Hz> |  | FHD，防眩目屏> |  | 核芯显卡> | Intel Iris Xe Graphics> | 共享内存容量略显吃力 |  |  |  |  | 1080p FHD摄像头高清 | 内置音效芯片 | 内置扬声器 | 阵列式麦克风 | WiFi6E，Intel AX211，支持802.11ax无线协议> |  | 支持，蓝牙5.3模块 | 左侧：1×USB3.2，1×USB3.2 Type-C（支持DP1.4）右侧：1×USB3.2 | 1×HDMI1.4 | 3.5mm耳机/麦克风二合一接口 | 电源接口，楔形锁插槽 | [5 empty] | 3芯锂电池，42瓦时 |  | 65W电源适配器 | 1g | 210.44mm | 305.9mm | 16.8-18.6mm
4941 | 戴尔Latitude 7350(Ultra 7 155U/16GB/512GB) | 1.04万 | ￥7999 | 2024年 | 商用 | 商务办公本轻薄笔记本 | 预装Windows 11 Home Basic 64bit（64位家庭普通版）> | 英特尔 酷睿Ultra 7 | 英特尔 酷睿Ultra 7 155U | 1.7GHz | 4.8GHz运行流畅 | 12核心/14线程 |  | Meteor Lake | 12MB | 4nm | 15W中等耗电 | 16GB极速运行 | LPDDR5X（低功耗版）6400MHz |  | 64GB（板载内存不可升级） | 512GB> | SSD固态硬盘（NVMe）> | 不支持触控 | WVA | 13.3英寸13.3移动、办公 | 16:10 | 1920x1200全高清屏 | 60Hz> |  | FHD，防眩目屏> |  | 核芯显卡> | Intel Graphics | 共享内存容量略显吃力 |  |  |  |  | 1080p FHD摄像头高清 | 内置立体声音效芯片 | 立体声扬声器 | 阵列式麦克风 | Intel BE200，WiFi7，支持802.11be无线协议 |  | 支持，蓝牙5.4模块 | 1×USB3.2 ，2×Thunderbolt4 | 1×HDMI2.1 | 3.5mm耳机/麦克风二合一接口 | 楔形钥匙锁插槽 | 可选接触式智能卡读卡器 |  | 背光键盘 |  |  | 2芯锂电池，38瓦时 |  | 65W USB Type-C电源适配器 | 1g | 213.2mm | 299mm | 16.44-17.75mm | 镁合金
4942 | Acer S40-51-70RM | 4999 |  | 2019年09月 | 家用 | 轻薄笔记本校园学生本 | 预装Windows 10 Home Basic 64bit（64位家庭普通版）> | 英特尔 酷睿i7 10代系列 | Intel 酷睿i7 10510U高端机 | 1.8GHz | 4.9GHz运行流畅 | 四核心/八线程多任务运行强 | OPI 4GT/s | Comet Lake | 8MB | 14nm> | 15W中等耗电 | 8GB运行流畅 | DDR4 2133MHz> |  | 16GB | 512GB> | SSD固态硬盘> | 不支持触控 |  | 14英寸14游戏、便捷 | 16:9 | 1920x1080全高清屏 |  |  | IPS全高清屏，微边框，45%NTSC |  | 性能级独立显卡 | NVIDIA Geforce MX250 | 2GB略显吃力 | GDDR5> |  |  | 64bit> | 720p HD摄像头高清 | 杜比音效认证 | 内置扬声器 | 内置麦克风 | 支持802.11ac无线协议> | 1000Mbps以太网卡 | 支持，蓝牙5.0模块 | 1×USB2.0，2×USB3.0，1×USB Type-C | HDMI> | 耳机/麦克风二合一接口 | 电源接口 |  | 触摸板 | 背光键盘，巧克力键盘> | 支持智能指纹识别功能 |  | 4芯锂电池，3220毫安 | 14小时左右，视具体使用环境而定长续航笔记本> | 100V-240V 65W 自适应交流电源适配器 | 1.5Kg | 328.8mm | 236mm | 17.95mm | 铝合金A面外壳 | 银色，蓝色 |  |  | 附带软件 |  | 1年 | 1年整机保修，主要配件2年保修 | 全国联保，享受三包服务 |  | 笔记本主机 x1电源适配器 x1电源线 x1说明书 x1保修卡 x1
4943 | 神舟战神ZX7-CR6DC | 8399 |  | 2018年10月 | 家用 | 游戏本影音娱乐本 | 预装Windows 10 | 英特尔 酷睿i5 9代系列 | Intel 酷睿i5 9600K中端主流机 | 3.7GHz | 4.6GHz运行流畅 | 六核心/六线程多任务运行强 | DMI3 8 GT/s | Coffee Lake> | 9MB | 14nm> | 95W耗电高 | 8GB运行流畅热门游戏本> | DDR4> | 4xSO-DIMM | 64GB（单插槽最高支持16GB） | 128GB+1TB | 混合硬盘（SSD+HDD）> | 不支持触控 |  | 15.6英寸15.6游戏、便捷 | 16:9 | 1920x1080全高清屏 | 120Hz> |  | FHD，LED背光>，72%色域 |  | 发烧级独立显卡 | NVIDIA GeForce GTX 1060 | 6GB显示流畅 | GDDR5> |  |  | 192bit> | 集成200万像素摄像头普清 | 内置音效芯片 | 立体声扬声器 | 内置麦克风 | 内置无线网卡> | 1000Mbps以太网卡 | 支持蓝牙功能 | 1×USB2.0，2×USB3.0，1×USB3.1 Type-C数据接口实拍图> | HDMI，2×Mini DisplayPort视频接口实拍图> | 耳机输出接口，麦克风输入接口音频接口实拍图> | RJ45（网络接口），电源接口其它接口实拍图> | 6合一读卡器 | 触摸板 | 背光键盘（RGB全彩） |  |  | 6芯锂电池> | 2-5小时，视具体使用环境而定长续航笔记本> | 100V-240V 230W 自适应交流电源适配器 |  | 378mm | 267mm |  | A面金属材质 | 黑色 | 安全锁孔 | 双风扇+四铜管散热 | 附带软件 |  | 2年 | 主要部件2年，电池6个月，其它部件1年免费保修 | 全国联保，享受三包服务 |  | 笔记本主机 x1电池 x1电源适配器 x1电源线 x1说明书 x1保修卡 x1
4944 | ROG 魔霸3 PLUS(i7 9750H/16GB/1TB/RTX2060) | 1.3万 |  | 2019年10月 | 家用 | 游戏本影音娱乐本 | 预装Windows 10 Home（家庭版） | 英特尔 酷睿i7 9代系列 | Intel 酷睿i7 9750H高端机 | 2.6GHz | 4.5GHz运行流畅 | 六核心/十二线程多任务运行强 | DMI 8 GT/s | Coffee Lake> | 12MB | 14nm> | 45W耗电高 | 16GB（8GB×2）极速运行热门游戏本> | DDR4 2666MHz> | 2xSO-DIMM | 32GB（单插槽最高支持16GB） | 1TB> | SSD固态硬盘> | 不支持触控 |  | 17.3英寸17.3 | 16:9 | 1920x1080全高清屏 | 144Hz> |  | FHD，LED背光>，IPS屏，6.8mm窄边框，80%屏占比 |  | 发烧级独立显卡 | NVIDIA Geforce RTX 2060 | 6GB显示流畅 | GDDR6> |  | 不支持 |  | 无 | Azalia compliant声卡芯片 | 内置双扬声器 | 内置麦克风 | 支持802.11ac无线协议> | 1000Mbps以太网卡 | 支持，蓝牙5.0模块 | 3×USB3.1，USB3.1 Type-C接口 | HDMI> | 耳机/麦克风二合一接口 | RJ45（网络接口），电源接口 | 2合1读卡器 | 触摸板 | 全尺寸RGB背光键盘 |  |  | 4芯锂电池 | 视具体使用环境而定长续航笔记本> | 100V-240V 230W 自适应交流电源适配器 | 3.5Kg | 399.73mm | 293.44mm | 25mm | 复合材质> | 黑色 | Kensington 安全锁孔 | 冰川散热架构 | 附带软件 |  | 2年 | 2年全球联保，1年电池保修（需产品注册） | 全球联保 |  | 笔记本主机 x1散热底座 x1电源适配器 x1电源线 x1说明书 x1保修卡 x1电脑包 x1（视出货而定）拉杆箱 x1（视出货而定）游戏鼠标 x1（视出货而定）
4945 | Acer EX215-51G-550A | 3999 |  | 2019年10月 | 家用 | 轻薄笔记本校园学生本 | 预装Windows 10 | 英特尔 酷睿i5 10代系列 | Intel 酷睿i5 10210U中端主流机 | 1.6GHz | 4.2GHz运行流畅 | 四核心/八线程多任务运行强 | OPI 4 GT/s | Comet Lake | 6MB | 14nm> | 15W中等耗电 | 8GB（4GB×2）运行流畅 | DDR4> | 2xSO-DIMM | 16GB | 512GB> | SSD固态硬盘> | 不支持触控 |  | 15.6英寸15.6游戏、便捷 | 16:9 | 1920x1080全高清屏 |  |  | FHD防眩光3雾面屏，LED背光> |  | 入门级独立显卡 | NVIDIA Geforce MX230 | 2GB略显吃力 | GDDR5> |  |  | 64bit> | 集成130万像素摄像头普清 | 内置音效芯片 | 内置双扬声器 | 内置麦克风 | 内置无线网卡> | 1000Mbps以太网卡 | 支持蓝牙功能 | 2×USB2.0，1×USB3.0 | HDMI> | 耳机/麦克风二合一接口 | RJ45（网络接口），电源接口 |  |  | 全尺寸键盘> |  |  | 2芯锂电池 | 5-8小时，视具体使用环境而定长续航笔记本> | 65W 自适应交流电源适配器 | 1.9Kg | 363.4mm | 247.5mm | 19.9mm |  | 黑色 |  |  |  |  | 1年 | 1年整机保修，主要配件2年保修 | 全国联保，享受三包服务 |  | 笔记本主机 x1电源适配器 x1电源线 x1说明书 x1保修卡 x1
4946 | ThinkBook 16p 2025(Ultra7 255HX/64GB/8TB/RTX5060独显/2.5K屏) | 1.92万 | ￥19948 | 2025年05月 | 商用 | 轻薄笔记本商务办公本 | 预装Windows 11 Home Basic 64bit（64位家庭普通版）> | 英特尔 酷睿 Ultra 7系列 | 酷睿 Ultra 7 255HX | 2.4GHz | 5.2GHz运行流畅 | 20核心/20线程 |  |  | 30MB | 3nm | 55W耗电高 | 64GB极速运行 | DDR5 5600MHz> | 2xSO-DIMM | 64GB | 8TB> | SSD固态硬盘（PCIe4.0）> | 不支持触控 | IPS | 16英寸16 | 16:10 | 2560x1600超高清屏 | 240Hz> |  | HDR400，TUV莱茵认证，Eyesafe显示认证 | <1.0 | 双显卡（发烧级独立显卡＋集成显卡） | NVIDIA GeForce RTX5060 | 8GB显示流畅 | GDDR7> |  |  |  | HD RGB 摄像头高清 | 内置音效芯片 | 内置扬声器 | 内置麦克风 | WiFi7，支持802.11be无线协议 |  | 支持，蓝牙5.4模块 | 2×Type-C，3×USB-A 3.2 | 1×HDMI2.1 | 3.5mm耳机/麦克风二合一接口 | 电源接口 | SD读卡器 | 玻璃盖板触控板 | 背光键盘 |  |  | 85瓦时 |  | 300W便携式 | 2.2Kg | 354.6mm | 256.2mm | 17.6-19.9mm | 丝绸铝金属 | 月神灰 | 通过MIL-STD-810H军标测试 | 冰炫风散热模组 | Office家庭和学生版
4947 | ThinkBook 16p 2025(Ultra 9 275HX/32GB/1TB/RTX5060独显/2.5K屏) | 1.5万 | ￥14949 | 2025年05月 | 商用 | 轻薄笔记本商务办公本 | 预装Windows 11 Home Basic 64bit（64位家庭普通版）> | 英特尔 酷睿 Ultra 9系列 | 酷睿 Ultra 7 255HX | 2.4GHz | 5.2GHz运行流畅 | 24核心/24线程 |  |  | 36MB | 3nm | 55W耗电高 | 32GB（16GB×2）极速运行 | DDR5 5600MHz> | 2xSO-DIMM | 64GB | 1TB> | SSD固态硬盘（PCIe4.0）> | 不支持触控 | IPS | 16英寸16 | 16:10 | 2560x1600超高清屏 | 240Hz> |  | HDR400，TUV莱茵认证，Eyesafe显示认证 | <1.0 | 双显卡（发烧级独立显卡＋集成显卡） | NVIDIA GeForce RTX5060 | 8GB显示流畅 | GDDR7> |  |  |  | HD RGB 摄像头高清 | 内置音效芯片 | 内置扬声器 | 内置麦克风 | WiFi7，支持802.11be无线协议 |  | 支持，蓝牙5.4模块 | 2×Type-C，3×USB-A 3.2 | 1×HDMI2.1 | 3.5mm耳机/麦克风二合一接口 | 电源接口 | SD读卡器 | 玻璃盖板触控板 | 背光键盘 |  |  | 85瓦时 |  | 300W便携式 | 2.2Kg | 354.6mm | 256.2mm | 17.6-19.9mm | 丝绸铝金属 | 月神灰 | 通过MIL-STD-810H军标测试 | 冰炫风散热模组 | Office家庭和学生版
4948 | ThinkBook 16p 2025(Ultra 9 275HX/64GB/8TB/RTX5060独显/3.2K屏) | 2.06万 | ￥21148 | 2025年05月 | 商用 | 轻薄笔记本商务办公本 | 预装Windows 11 Home Basic 64bit（64位家庭普通版）> | 英特尔 酷睿 Ultra 9系列 | 酷睿 Ultra 7 255HX | 2.4GHz | 5.2GHz运行流畅 | 24核心/24线程 |  |  | 36MB | 3nm | 55W耗电高 | 64GB极速运行 | DDR5 5600MHz> | 2xSO-DIMM | 64GB | 8TB> | SSD固态硬盘（PCIe4.0）> | 不支持触控 | IPS | 16英寸16 | 16:10 | ?3200x2000超高清屏 | 240Hz> |  | HDR400，TUV莱茵认证，Eyesafe显示认证 | <1.0 | 双显卡（发烧级独立显卡＋集成显卡） | NVIDIA GeForce RTX5060 | 8GB显示流畅 | GDDR7> |  |  |  | HD RGB 摄像头高清 | 内置音效芯片 | 内置扬声器 | 内置麦克风 | WiFi7，支持802.11be无线协议 |  | 支持，蓝牙5.4模块 | 2×Type-C，3×USB-A 3.2 | 1×HDMI2.1 | 3.5mm耳机/麦克风二合一接口 | 电源接口 | SD读卡器 | 玻璃盖板触控板 | 背光键盘 |  |  | 85瓦时 |  | 300W便携式 | 2.2Kg | 354.6mm | 256.2mm | 17.6-19.9mm | 丝绸铝金属 | 月神灰 | 通过MIL-STD-810H军标测试 | 冰炫风散热模组 | Office家庭和学生版
4949 | 宏碁 非凡Go 公主本(i7 13620H/16GB/512GB) | 4899 |  | 2024年9月 | 商用 | 轻薄笔记本商务办公本 | 预装Windows 11 Home Basic 64bit（64位家庭普通版）> | 英特尔 酷睿i7 13代系列 | Intel 酷睿i7 13620H高端机 |  | 4.9GHz运行流畅 | 10核心/16线程 |  | Raptor Lake | 24MB | Intel 7（10纳米）> |  | 32GB极速运行 | DDR5 4800MHz> |  |  | 1TB> | SSD固态硬盘（PCIe4.0）> | 不支持触控 | IPS | 14英寸14游戏、便捷 | 16:10 | 2880x1800超高清屏 | 120Hz> | 100% | DC调光 |  | 核芯显卡> |  | 共享内存容量略显吃力 | [8 empty] | WiFi6E，支持802.11ax无线协议> |  |  | 左侧：2×USB Type-C右侧：2×USB3.2 Gen1 | 1×HDMI> | 3.5mm耳机/麦克风二合一接口 | 1×RJ45（网络接口） |  | 触摸板 | 背光键盘，全尺寸键盘> | 支持智能指纹识别功能 |  | 锂电池，60瓦时 |  | 100W USB Type-C电源适配器 | [7 empty] | 双风扇，双热管
4950 | 惠普EliteBook 840 G10 (i7 1355U/16GB/1TB/集显) | 8099 | ￥6799 |  | 商用 | 轻薄笔记本商务办公本 | 预装Windows 11 Home Basic 64bit（64位家庭普通版）> | 英特尔 酷睿i7 13代系列 | Intel 酷睿i7 1355U高端机 |  | 5GHz运行流畅 | 10核心/12线程 |  |  | 12MB |  | 15W中等耗电 | 16GB极速运行 | DDR5 4800MHz> | 2xSO-DIMM | 64GB | 1TB> | SSD固态硬盘（PCIe4.0）> | 不支持触控 | IPS | 14英寸14游戏、便捷 | 16:10 | 1920x1200全高清屏 | 120Hz> | 100% | 防眩光屏> |  | 集成显卡> | Intel Iris Xe Graphics> | 共享内存容量略显吃力 |  |  |  |  | 集成500万像素摄像头（IR）普清 | 内置音效芯片 | 双立体声扬声器 | 双阵列式后置麦克风 | WiFi6E，支持802.11ax无线协议> |  |  | 左侧：1×USB3.1 Type-A，2×Thunderbolt4右侧：1×USB3.1 Type-A | 1×HDMI2.0 | 1×耳机/麦克风二合一接口 | 1×安全锁口，1×NANO SIM卡槽 |  | 触摸板 | 背光键盘 | 支持智能指纹识别功能 | 支持智能人脸识别功能 | 3芯锂电池，51瓦时 | 视具体使用环境而定长续航笔记本> | 100V-240V 65W 自适应交流电源适配器 | 1.36Kg | 315.6mm | 224mm | 19.2mm | 金属材质 | 银色
4951 | ThinkPad X1 Nano(20UN001VCD) | 1.65万 |  | 2020年12月 | 商用 | 轻薄笔记本商务办公本 | 预装Windows 10 Home Basic 64bit（64位家庭普通版）> | 英特尔 酷睿i7 11代系列 | Intel 酷睿i7 1160G7高端机 | 1.2GHz | 4.4GHz运行流畅 | 四核心/八线程多任务运行强 | OPI 2GT/s | Tiger Lake> | 12MB | 10nm> | 7-15w中等耗电 | 16GB（8GB×2）极速运行 | LPDDR4X（低功耗版）4266MHz> |  |  | 1TB> | SSD固态硬盘> | 不支持触控 |  | 13英寸13移动、办公 | 16:10 | 2160x1350全高清屏 |  |  | 2K，450nits，100%sRGB |  | 集成显卡> |  | 共享内存容量略显吃力 |  |  |  |  | 720p HD摄像头（IR，物理防窥）高清 | 杜比Vision音效 | 杜比Atoms扬声器 | 四阵列式麦克风 | Intel AX201，支持802.11ax无线协议>，2×2MiMO |  | 支持，蓝牙5.0模块 | 2×Thunderbolt4 |  | 耳机/麦克风二合一接口 |  |  | 触摸板，指点杆 | 全尺寸背光键盘 | 支持智能指纹识别功能 | 支持智能人脸识别功能 | 锂电池，48瓦时 | 视具体使用环境而定长续航笔记本> | 100V-240V 65W 自适应交流电源适配器 | 907g | 292.8mm | 207.7mm | 13.87mm | 碳纤维材质 | 黑色 |  | 鹰翼风扇 | 定制版电脑管家，Office家庭和学生版 |  | 1年 | 1年部件和人工，客户送修 | 全国联保，享受三包服务
4952 | 联想昭阳N4620Z(KX-6640MA/16GB/512GB/集显/银河麒麟/统信国防版+WPS) | 8459 | ￥8459 |  | 商用 | 商务办公本 | 银河麒麟/统信国防版+WPS 黑> |  | 兆芯 KX-6640MA | 2.2GHz | 2.6GHz运行缓慢 | 四核心多任务运行强 |  |  |  | 16nm |  | 16GB极速运行 | DDR4> |  |  | 512GB> | SSD固态硬盘> | 不支持触控 | LCD | 14英寸14游戏、便捷 | 16:9 | 1920x1080全高清屏 | 60Hz> |  | 防眩光屏> |  | 集成显卡> |  | 共享内存容量略显吃力 |  |  |  |  | 集成摄像头普清 | 内置音效芯片 | 内置扬声器 | 内置麦克风 | WiFi5，支持802.11ax无线协议> | 1000Mbps以太网卡 | 支持蓝牙功能 | [5 empty] | 触摸板 | 全尺寸键盘> |  |  | 锂电池，64瓦时 | 视具体使用环境而定长续航笔记本> | 100V-240V 自适应交流电源适配器 | 1.52Kg | 322mm | 220mm | 16.3mm | 全金属机身 |  |  | 双风扇，双水冷液管
4953 | 机械革命耀世16 Pro(i7 14650HX/64GB/1TB/RTX4060) | 9799 |  | 2024年07月 | 家用 | 游戏本 | 预装Windows 11 Home Basic 64bit（64位家庭普通版）> | 英特尔 酷睿i7 14代系列 | Intel 酷睿i7 14650HX高端机 |  | 5.2GHz运行流畅 | 16核心/24线程 |  | Raptor Lake | 30MB | Intel 7（10纳米）> | 55W耗电高 | 64GB极速运行热门游戏本> | DDR5 5600MHz> | 2xSO-DIMM | 64GB | 1TB> |  | 不支持触控 |  | 16英寸16 | 16:10 | 2560x1600超高清屏 | 240Hz> | 100% | DC调光 | ＜2 | 发烧级独立显卡 | NVIDIA GeForce RTX 4060 | 8GB显示流畅 | GDDR6> | 115W | 支持 |  | 1080p FHD摄像头（IR）高清 | Nahimic声学算法调校 | 立体声扬声器 | 内置麦克风 | WiFi6E，支持802.11ax无线协议> | 1000Mbps以太网卡 | 支持，蓝牙5.3模块 | 左侧：1×USB3.2（Gen1）， 1×USB3.2 Gen1 Type-C右侧：2×USB3.2（Gen1）后置：1×Thunderbolt4 | 1×HDMI2.1 | 3.5mm耳机/麦克风二合一接口 | 1×RJ45（网络接口），电源接口 |  | 触摸板 | 全尺寸键盘（包含独立数字键盘） >，背光键盘 |  | 支持 | 4芯锂电池，60瓦时 |  | 100V-240V 240W 自适应交流电源适配器 |  |  |  |  | A/C/D面金属材质 |  |  | 双风扇，7热管，4出风口
4954 | 机械革命无界15X 锐龙版 2024(R7 8845HS/32GB/1TB) | 5599 |  | 2024年 | 商用 | 校园学生本商务办公本 | 预装Windows 11 Home Basic 64bit（64位家庭普通版）> | AMD Ryzen 7 8000系列 | AMD Ryzen 7 8845HS | 3.8GHz | 5.1GHz运行流畅 | 八核心/十六线程多任务运行强 |  | Zen 4 | 16MB | 4nm |  | 32GB极速运行 | DDR5 5600MHz> | 2xSO-DIMM | 96GB | 1TB> |  | 不支持触控 |  | 15.3英寸15.3游戏、便捷 | 16:10 | 2560x1600超高清屏 | 120Hz> | 100% |  |  | 核芯显卡> |  | 共享内存容量略显吃力 |  |  |  |  | 1080p FHD摄像头（IR）高清 | Nahimic音效 |  |  | WiFi6>，支持802.11ax无线协议> |  |  | 左侧：1×USB2.0，1×全功能USB Type-C右侧：2×USB3.2后置：1×USB4 | HDMI2.1 | 3.5mm耳机/麦克风二合一接口 | 1×RJ45（网络接口） |  | 触摸板 | 全尺寸键盘>，人体工程学键盘> |  | 支持智能人脸识别功能 | 锂电池，80瓦时 |  | 100W USB Type-C电源适配器 | 1.68Kg | 342mm | 237.82mm | 18.1mm |  |  |  | 双风扇，双热管，双出风口
4955 | 机械革命无界14 Pro 2024 锐龙版(R7 8845HS/24GB/1TB) | 4499 | ￥3898 | 2024年07月 | 商用 | 轻薄笔记本商务办公本 | 预装Windows 11 Home Basic 64bit（64位家庭普通版）> | AMD Ryzen 7 8000系列 | AMD Ryzen 7 8845H | 3.8GHz | 5.1GHz运行流畅 | 八核心/十六线程多任务运行强 |  | Zen 4 | 16MB | 4nm | 45W耗电高 | 24GB极速运行 | DDR5 5600MHz> | 2xSO-DIMM | 64GB | 1TB> | SSD固态硬盘> | 不支持触控 |  | 14英寸14游戏、便捷 | 16:10 | 2880x1800超高清屏 | 120Hz> | 100% |  |  | 核芯显卡> | Intel Iris Xe Graphics> | 共享内存容量略显吃力 |  |  |  |  | 集成摄像头普清 |  | 立体声扬声器 | 内置麦克风 | 内置无线网卡> |  | 支持，蓝牙5.2模块 | 左侧：1×全功能USB Type-C，1×USB4 Type-C右侧：2×USB3.1 | HDMI2.0 | 3.5mm耳机/麦克风二合一接口 |  |  | 触摸板 | 背光键盘 | 支持 |  | 4芯锂电池，60瓦时 |  | 100W USB Type-C电源适配器
4956 | 机械革命耀世16 Pro(i9 14900HX/32GB/1TB/RTX4070) | 1.02万 |  | 2024年07月 | 家用 | 游戏本 | 预装Windows 11 Home Basic 64bit（64位家庭普通版）> | 英特尔 酷睿i9 14代系列 | Intel 酷睿i9 14900HX旗舰机 |  | 5.8GHz运行流畅 | 24核心/32线程 |  | Raptor Lake | 36MB | Intel 7（10纳米）> | 55W耗电高 | 32GB极速运行热门游戏本> | DDR5 5600MHz> | 2xSO-DIMM | 64GB | 1TB> |  | 不支持触控 |  | 16英寸16 | 16:10 | 2560x1600超高清屏 | 240Hz> | 100% | DC调光 | ＜2 | 发烧级独立显卡 | NVIDIA GeForce RTX 4070 | 12GB显示流畅 | GDDR6> | 115W | 支持 | 192bit> | 1080p FHD摄像头（IR）高清 | Nahimic声学算法调校 | 立体声扬声器 | 内置麦克风 | WiFi6E，支持802.11ax无线协议> | 1000Mbps以太网卡 | 支持，蓝牙5.3模块 | 左侧：1×USB3.2（Gen1）， 1×USB3.2 Gen1 Type-C右侧：2×USB3.2（Gen1）后置：1×Thunderbolt4 | 1×HDMI2.1 | 3.5mm耳机/麦克风二合一接口 | 1×RJ45（网络接口），电源接口 |  | 触摸板 | 全尺寸键盘（包含独立数字键盘） >，背光键盘 |  | 支持 | 4芯锂电池，60瓦时 |  | 100V-240V 240W 自适应交流电源适配器 |  |  |  |  | A/C/D面金属材质 |  |  | 双风扇，7热管，4出风口
4957 | 微软Surface Pro 8(i5 1135G7/8GB/512GB/集显) | 1.02万 | ￥11288 | 2021年11月 | 商用 | 商务办公本 | 预装Windows 11 Home Basic 64bit（64位家庭普通版）> | 英特尔 酷睿i5 11代系列 | Intel 酷睿i5 1135G7中端主流机 | 2.4GHz | 4.2GHz运行流畅 | 四核心/八线程多任务运行强 | OPI 4GT/s | Tiger Lake> | 8MB | 10nm> | 12W-28W | 8GB运行流畅 | LPDDR4x |  |  | 512GB> | SSD固态硬盘> | 支持十点触控 |  | 13英寸13移动、办公 | 3:2> | 2880x1920超高清屏 | 120Hz> |  | PixelSense Flow触摸显示屏，267PPI，支持Surface超薄触控笔，GPU 墨迹加速，支持杜比视界技术 |  | 集成显卡> |  | 共享内存容量略显吃力 |  |  |  |  | 双摄像头（前置：500万像素1080p，后置：1000万像素4K） | 杜比全景声 | 2W 立体声扬声器 | 远场双麦克风 | 支持802.11ax无线协议> |  | 支持，蓝牙5.1模块 | 2×Thunderbolt4 |  | 3.5毫米耳机接口 | 1×Surface Connect，Surface 专业键盘盖接口，电源接口 |  | 触摸板 | 兼容：Surface Pro特制版专业键盘盖，Surface Pro X键盘盖 |  | 支持智能人脸识别功能 | 锂电池，50.2瓦时 | 16小时左右，视具体使用环境而定长续航笔记本> | 100V-240V 60W 自适应交流电源适配器 | 889g | 287mm | 208mm | 9.3mm | 铝金属材质 | 石墨灰，亮铂金 | 固件TPM芯片，BitLocker，Windows Hello面部识别登录 |  | 预装Microsoft365应用程序新用户注册，提供Microsoft365，30天试用 |  | 2年 | 2年有限硬件担保 | 全国联保，享受三包服务 |  | 笔记本主机 x1电源适配器 x1快速入门指南 x1安全和保修文件 x1
4958 | 机械革命无界14 Pro 2023 锐龙版(R7 7840HS/24GB/1TB/集显) | 4799 |  | 2023年10月 | 商用 | 轻薄笔记本 | 预装Windows 11 Home Basic 64bit（64位家庭普通版）> | AMD Ryzen 7 7000系列 | AMD Ryzen 7 7840HS |  | 5.1GHz运行流畅 | 八核心/十六线程多任务运行强 |  | Zen 4 |  | 4nm |  | 24GB极速运行 | DDR5 4800MHz> | 2xSO-DIMM | 64GB | 1TB> | SSD固态硬盘（PCIe4.0）> | 不支持触控 | LED | 14英寸14游戏、便捷 | 16:10 | 2880x1800超高清屏 | 120Hz> | 100% |  |  | 集成显卡> | AMD Radeon 780M | 共享内存容量略显吃力 |  |  |  |  | 集成摄像头普清 | 内置音效芯片 | 内置扬声器 | 内置麦克风 | WiFi6>，支持802.11ax无线协议> |  | 支持，蓝牙5.2模块 | 左侧：1×USB 全功能Type-C，1×Thunderbolt4右侧：2×USB3.1 | 左侧：1×HDMI2.0 | 左侧：1×3.5mm耳机/麦克风二合一接口 |  |  | 触摸板 | 背光键盘 | 支持智能指纹识别功能 | 不支持> | 4芯锂电池，60瓦时 | 视具体使用环境而定长续航笔记本> | 100W USB Type-C电源适配器 | 1.47Kg | 312mm | 221.9mm | 16.95mm | Unibody机身 | 灰色 |  | 双风扇，双热管 |  | Fn+F1模式切换 | 2年 |  | 全国联保，享受三包服务 |  | 笔记本主机 x1电源线 x1适配器 x1电脑保修证书 x1
4959 | 戴尔G5 15游戏本(G5 5590-D2868W) | 1.3万 |  | 2019年04月 | 家用 | 游戏本 | 预装Windows 10 Home Basic 64bit（64位家庭普通版）> | 英特尔 酷睿i7 9代系列 | Intel 酷睿i7 9750H高端机 | 2.6GHz | 4.5GHz运行流畅 | 六核心/十二线程多任务运行强 | DMI 8 GT/s | Coffee Lake> | 12MB | 14nm> | 45W耗电高 | 16GB（8GB×2）极速运行热门游戏本> | DDR4 2666MHz> |  |  | 256GB+1TB | 混合硬盘（M.2 PCIe NVMe 固态硬盘+5400转HDD） | 不支持触控 |  | 15.6英寸15.6游戏、便捷 | 16:9 | 1920x1080全高清屏 | 144Hz> |  | FHD，LED背光>，IPS防眩光屏 |  | 发烧级独立显卡 | NVIDIA GeForce RTX 2060> | 6GB显示流畅 | GDDR6> |  |  | 192bit> | 720p HD摄像头高清 | 2个调谐扬声器，采用Nahimic音效中心技术 | 内置扬声器 | 双阵列数字麦克风 | 支持802.11ac无线协议>，支持双频（2.4GHz+5GHz）> |  | 支持蓝牙功能 | 3×USB3.1，1×USB Type-C数据接口实拍图> | HDMI，Mini DisplayPort视频接口实拍图> | 耳机/麦克风二合一接口音频接口实拍图> | RJ45（网络接口），电源接口其它接口实拍图> | 2合1读卡器 | 触摸板 | 全尺寸防泼溅键盘（RGB背光） |  |  | 4芯锂电池，56瓦时 | 视具体使用环境而定长续航笔记本> | 100V-240V 自适应交流电源适配器 | 2.68Kg | 363mm | 274mm | 24.1mm | 复合材质> | 白色 | 安全锁孔 |  | Office家庭和学生版 2019(中国)，McAfee® 多设备安全15个月订阅 |  | 2年 | 上门硬件服务含8x7电话技术支持 | 全国联保，享受三包服务 |  | 笔记本主机 x1电源适配器 x1电源线 x1说明书 x1保修卡 x1
4960 | ThinkPad X390(20Q0A02CCD) | 7500 |  | 2019年03月 | 商用 | 商务办公本轻薄笔记本 | 预装Windows 10 Professional 64bit（64位专业版）> | 英特尔 酷睿i5 8代系列 | Intel 酷睿i5 8265U中端主流机 | 1.6GHz | 3.9GHz运行流畅 | 四核心/八线程多任务运行强 | OPI 4 GT/s | Whiskey Lake> | 6MB | 14nm> | 15W中等耗电 | 8GB运行流畅 | DDR4 2400MHz |  |  | 512GB> | SSD固态硬盘> | 不支持触控 |  | 13.3英寸13.3移动、办公 | 16:9 | 1920x1080全高清屏 |  |  | FHD，LED背光> |  | 核芯显卡> | Intel GMA UHD 620 | 共享内存容量略显吃力 | 无 |  |  |  | 720p HD摄像头高清 | 内置音效芯片 | 2×2W立体声音响 | 内置麦克风 | Intel 9560 AC |  | 支持，蓝牙5.0模块 | 2×USB3.0，USB Type-C接口，Thunderbolt 3.0接口数据接口实拍图> | HDMI视频接口实拍图> |  | mini RJ45（网络接口），电源接口其它接口实拍图> | Micro SD读卡器 | 触摸板，指点杆 | 全尺寸键盘> | 支持智能指纹识别功能 |  | 锂电池，48瓦时 | 视具体使用环境而定长续航笔记本> | 100V-240V 65W 自适应交流电源适配器 | 1.29Kg | 311.9mm | 217mm | 16.9mm | 复合材质> | 黑色 |  |  |  |  | 1年 | 保修政策：1年部件和1年人工全国联保增值服务：1年全国180城市上门，1年意外保护，1年数据拯救 | 全国联保，享受三包服务 |  | 笔记本主机 x1电源适配器 x1电源线 x1说明书 x1保修卡 x1
4961 | 戴尔G5 15游戏本(G5 5590-D2765B) | 1.3万 |  | 2019年04月 | 家用 | 游戏本 | 预装Windows 10 Home Basic 64bit（64位家庭普通版）> | 英特尔 酷睿i7 9代系列 | Intel 酷睿i7 9750H高端机 | 2.6GHz | 4.5GHz运行流畅 | 六核心/十二线程多任务运行强 | DMI 8 GT/s | Coffee Lake> | 12MB | 14nm> | 45W耗电高 | 16GB（8GB×2）极速运行热门游戏本> | DDR4 2666MHz> |  |  | 128GB+1TB | 混合硬盘（M.2 PCIe NVMe SSD+5400转HDD） | 不支持触控 |  | 15.6英寸15.6游戏、便捷 | 16:9 | 1920x1080全高清屏 |  |  | FHD，LED背光>，IPS防眩光屏 |  | 发烧级独立显卡 | NVIDIA GeForce GTX 1660Ti | 6GB显示流畅 | GDDR6> |  |  |  | 720p HD摄像头高清 | 2个调谐扬声器，采用Nahimic音效中心技术 | 内置扬声器 | 双阵列数字麦克风 | 支持802.11ac无线协议>，支持双频（2.4GHz+5GHz）> |  | 支持蓝牙功能 | 3×USB3.1，1×USB Type-C数据接口实拍图> | HDMI，Mini DisplayPort视频接口实拍图> | 耳机/麦克风二合一接口音频接口实拍图> | RJ45（网络接口），电源接口其它接口实拍图> | 2合1读卡器 | 触摸板 | 全尺寸防泼溅键盘，背光键盘 |  |  | 4芯锂电池，56瓦时 | 视具体使用环境而定长续航笔记本> | 100V-240V 自适应交流电源适配器 | 2.68Kg | 363mm | 274mm | 24.1mm | 复合材质> | 黑色 | 安全锁孔 |  | Office家庭和学生版 2019(中国)，McAfee® 多设备安全15个月订阅 |  | 2年 | 2年Premium Support 和上门服务 | 全国联保，享受三包服务 |  | 笔记本主机 x1电源适配器 x1电源线 x1说明书 x1保修卡 x1
4962 | Alienware M17 R4(i7 10870H/32GB/1TB/RTX3080/白) | 3.4万 |  | 2021年02月 | 家用 | 游戏本 | 预装Windows 10 Home Basic 64bit（64位家庭普通版）> | 英特尔 酷睿i7 10代系列 | Intel 酷睿i7 10870H高端机 | 2.2GHz | 5GHz运行流畅 | 八核心/十六线程多任务运行强 | DMI3 8GT/s | Comet Lake | 16MB | 14nm> | 45W耗电高 | 32GB极速运行热门游戏本> | DDR4 2933MHz> |  |  | 1TB> | SSD固态硬盘> | 不支持触控 |  | 17.3英寸17.3 | 16:9 | 1920x1080全高清屏 | 360Hz> |  | 300nits，100%sRGB，5ms，NVIDIA-GSYNC技术 |  | 发烧级独立显卡 | NVIDIA GeForce RTX 3080> | 16GB显示流畅 | GDDR6> |  |  |  | 720p HD摄像头高清 |  | 4×2W立体声音响 | 内置麦克风 | Killer AX1650，支持802.11ax无线协议> | Killer E3100X，1000Mbps以太网卡 | 支持，蓝牙5.1模块 | 1×USB3.1（支持关机充电），2×USB3.1，1×Thunderbolt3 | HDMI2.1b，Mini DisplayPort1.4 | 耳机/麦克风二合一接口 | RJ45（网络接口），电源接口，Alienware显卡增强加速器端口 |  | 触摸板 | 背光键盘（全键无冲键盘，AlienFX2.0灯效调节，1680万色自定义单键颜色） |  |  | 锂电池，86瓦时 | 视具体使用环境而定长续航笔记本> | 100V-240V 自适应交流电源适配器 | 2.97Kg | 399.8mm | 294.3mm | 22mm |  | 星辰（白色） | 安全锁孔 |  | Office家庭和学生版，McAfee LiveSafe消费者12个月订阅，Alienware Command Center |  | 2年 | 2年先智服务（含上门服务+意外保护） | 全国联保，享受三包服务 |  | 笔记本主机 x1电池 x1电源适配器 x1电源线 x1说明书 x1保修卡 x1
4963 | 机械革命X9Ti-R(i7/32GB/512GB+2TB/RTX2060) | 1.19万 | ￥11599 | 2019年04月 | 家用 | 游戏本 | 预装Windows 10 Home（家庭版） | 英特尔 酷睿i7 9代系列 | Intel 酷睿i7 9750H高端机 | 2.6GHz | 4.5GHz运行流畅 | 六核心/十二线程多任务运行强 | DMI 8 GT/s | Coffee Lake> | 12MB | 14nm> | 45W耗电高 | 32GB极速运行热门游戏本> | DDR4 2666MHz> | 2xSO-DIMM | 32GB | 512GB+2TB | 混合硬盘（PCIE SSD+5400转HDD） | 不支持触控 |  | 17.3英寸17.3 | 16:9 | 1920x1080全高清屏 | 144Hz> |  | FHD，LED背光>，IPS屏，72%色域，170°可视角度 |  | 发烧级独立显卡 | NVIDIA GeForce RTX 2060> | 6GB显示流畅 | GDDR6> |  |  | 192bit> | 720p HD摄像头高清 | 内置音效芯片，Sound Blaster Cinema5.0 | 内置双扬声器，2W低音炮 | 内置麦克风 | Intel 9560 AC | 1000Mbps以太网卡 | 支持，蓝牙5.0模块 | 1×USB2.0，2×USB3.1，1×USB Type-C | HDMI>，2×Mini DisplayPort | 耳机输出接口，麦克风输入接口 | RJ45（网络接口），电源接口 | 2合1读卡器 | 触摸板 | 机械键盘> |  | 支持智能人脸识别功能 | 3芯锂电池，4100毫安 | 2-5小时，视具体使用环境而定长续航笔记本> | 100V-240V 180W 自适应交流电源适配器 | 2.5Kg | 392mm | 260.8mm | 27.45-32.5mm | 塑料材质 | 黑色 | 安全锁孔 | 双涡轮风扇+五铜管散热 | Office家庭和学生版2016 |  | 2年 | 整机1年 | 全国联保，享受三包服务
4964 | ThinkPad X1 Carbon 2019 LTE版(20R1A004CD) | 1.5万 |  | 2019年10月 | 商用 | 轻薄笔记本商务办公本Ultrabook笔记本 | 预装Windows 10（家庭中文版） | 英特尔 酷睿i7 10代系列 | Intel 酷睿i7 10710U高端机 | 1.1GHz | 4.7GHz运行流畅 | 六核心/十二线程多任务运行强 | OPI 4 GT/s | Comet Lake | 12MB | 14nm> | 15W中等耗电 | 16GB极速运行 | LPDDR3 2133MHz |  |  | 1TB> | SSD固态硬盘> | 不支持触控 |  | 14英寸14游戏、便捷 | 16:9 | 3840x2160超高清屏 |  |  | 4K，LED背光>，IPS屏，100%sRGB |  | 集成显卡> | Intel GMA UHD 620 | 共享内存容量略显吃力 | 无 |  |  |  | 720p HD摄像头高清 | 内置音效芯片，杜比音效 | 内置扬声器 | 内置麦克风 | Intel 9560ACWWAN 4G模块：Fibocom L850-GL |  | 支持，蓝牙5.0模块 | 2×USB3.0，2×Thunderbolt3 | HDMI> | 耳机/麦克风二合一接口 | 电源接口 |  | 触摸板，指点杆 | 背光键盘 | 支持智能指纹识别功能 |  | 51WHr电池 | 视具体使用环境而定长续航笔记本> | 100V-240V 65W自适应交流电源适配器 | 1.09Kg | 323.5mm | 217.1mm | 14.95mm |  | 黑色 |  | 鹰翼风扇 | Office家庭和学生版 |  | 1年 | 1年部件和人工，客户送修，网上注册送1年意外保护 | 全国联保，享受三包服务 |  | 笔记本主机 x1电源适配器 x1电源线 x1说明书 x1保修卡 x1
4965 | msi微星GL63 9SE-832CN | 1.03万 |  | 2019年04月 | 家用 | 游戏本影音娱乐本 | 预装Windows 10 Home Basic 64bit（64位家庭普通版）> | 英特尔 酷睿i7 9代系列 | Intel 酷睿i7 9750H高端机 | 2.6GHz | 4.5GHz运行流畅 | 六核心/十二线程多任务运行强 | DMI 8 GT/s | Coffee Lake> | 12MB | 14nm> | 45W耗电高 | 8GB（8GB×1）运行流畅热门游戏本> | DDR4 2666MHz> | 2xSO-DIMM | 32GB | 128GB+1TB | 混合硬盘（SSD+7200转HDD）> | 不支持触控 |  | 15.6英寸15.6游戏、便捷 | 16:9 | 1920x1080全高清屏 | 120Hz> |  | FHD，LED背光>，94%NTSC |  | 发烧级独立显卡 | NVIDIA GeForce RTX 2060> | 6GB显示流畅 | GDDR6> |  |  | 192bit> | 720p HD摄像头高清 | Nahimic 3音效软件 | 内置扬声器 | 内置麦克风 | 内置无线网卡> | 1000Mbps以太网卡 | 支持蓝牙功能 | 3×USB3.2，1×USB Type-C数据接口实拍图> | HDMI，Mini DisplayPort视频接口实拍图> | 耳机输出接口，麦克风输入接口音频接口实拍图> | RJ45（网络接口），电源接口其它接口实拍图> | 多合1读卡器 | 触摸板 | 背光键盘（红色背光） |  |  | 6芯锂电池>，51瓦时 | 视具体使用环境而定长续航笔记本> | 100V-240V 180W 自适应交流电源适配器 | 2.3Kg | 383mm | 260mm | 29.5mm | 镁铝合金材质 | 黑色 | 安全锁孔 | 双风扇+七铜管散热 |  |  | 2年 | 整机2年，主要部件2年，电池2年 | 全国联保，享受三包服务 |  | 笔记本主机 x1电池 x1电源适配器 x1电源线 x1说明书 x1保修卡 x1专业游戏包 x1专业游戏鼠标 x1
4966 | ROG 魔霸5Plus(R9 5900HX/16GB/1TB/RTX3060) | 1.3万 |  | 2021年02月 | 家用 | 游戏本 | 预装Windows 10 Home Basic 64bit（64位家庭普通版）> | AMD Ryzen 9 5000系列 | AMD Ryzen 9 5900HX | 3.3GHz | 4.6GHz运行流畅 | 八核心/十六线程多任务运行强 |  | Zen 3> | 16MB | 7nm> | 45W耗电高 | 16GB（8GB×2）极速运行热门游戏本> | DDR4 3200MHz> | 2xSO-DIMM | 64GB | 1TB> | SSD固态硬盘> | 不支持触控 |  | 17.3英寸17.3 | 16:9 | 1920x1080全高清屏 | 300Hz> |  | 3ms响应时间，IPS，100%sRGB，Sync防撕裂技术，87%屏占比 |  | 发烧级独立显卡 | NVIDIA GeForce RTX 3060> | 6GB显示流畅 | GDDR6> |  | 不支持 |  |  | 杜比全景声 | 双Smart AMP扬声器 | 内置麦克风 | 支持802.11ax无线协议> | 1000Mbps以太网卡 | 支持，蓝牙5.0模块 | 3×USB3.1，1×USB3.2 Type-C | HDMI2.0b | 耳机/麦克风二合一接口 | RJ45（网络接口），电源接口 |  | 触摸板 | 背光键盘（RGB背光，全键无冲） |  |  | 4芯锂电池，90瓦时 | 2-5小时，视具体使用环境而定长续航笔记本> | 100V-240V 230W自适应交流电源适配器 | 3Kg | 395mm | 282mm | 27mm |  |  |  | 双风扇，六热管，四出风口，暴力熊液态金属，冰川散热架构2.0 | 奥创智控中心 | Fn+F5模式切换 | 1年 | 整机免费保修1年，主要部分保修2年 | 全国联保，享受三包服务 |  | 笔记本 x1适配器 x1说明书 x1保修卡 x1
4967 | HUWI Book D15SE 11代酷睿版(i5 11300H/16GB/256GB/集显) | 2748 |  |  | 商用 | 商务办公本 | Linux> | 英特尔 酷睿i5 11代系列 | Intel 酷睿i5 11300H中端主流机 | 3.1GHz | 4.4GHz运行流畅 | 四核心/八线程多任务运行强 |  | Tiger Lake-H> | 8MB | 10nm> |  | 16GB极速运行 | DDR4> |  |  | 256GB> | SSD固态硬盘> | 不支持触控 | IPS | 15.6英寸15.6游戏、便捷 | 16:9 | 1920x1080全高清屏 | 60Hz> |  |  |  | 集成显卡> |  | 共享内存容量略显吃力 |  |  |  |  | 集成摄像头普清 | 内置音效芯片 | 内置扬声器 | 内置麦克风 | 支持802.11a/b/g/n/ac无线协议> |  | 支持蓝牙功能 | [5 empty] | 触摸板 | 全尺寸键盘（包含独立数字键盘） > |  |  | 锂电池，18瓦时 | 视具体使用环境而定长续航笔记本> | 100V-240V 自适应交流电源适配器 | 1.8Kg | 358mm | 235mm | 15mm | 金属机身
4968 | ROG 魔霸7 Plus 超能版(R9 7945HX/16GB/1TB/RTX4090) | 2.2万 |  | 2023年03月 | 家用 | 游戏本 | 预装Windows 11 Home Basic 64bit（64位家庭普通版）> | AMD Ryzen 9 7000系列 | AMD Ryzen 9 7945HX | 2.5GHz | 5.4GHz运行流畅 | 16核心/32线程 |  | Zen 4 | 64MB | 5nm> |  | 16GB（8GB×2）极速运行热门游戏本> | DDR5 4800MHz> | 2xSO-DIMM | 64GB | 1TB> | SSD固态硬盘（PCIe4.0）> | 不支持触控 | IPS | 17.3英寸17.3 | 16:9 | 2560x1440超高清屏 | 240Hz> |  | 杜比视界，支持G-SYNC技术 |  | 发烧级独立显卡 | NVIDIA GeForce RTX 4090 | 16GB显示流畅 | GDDR6> | 175W | 支持 |  | 720p HD摄像头高清 | 5.1.2虚拟环绕声 | Smart Amp双扬声器 | 内置双降噪麦克风 | WiFi6E，支持802.11ax无线协议> | 2.5Gbps以太网卡> | 支持，蓝牙5.2模块 | 左侧：2×USB3.1后置：1×USB3.2 Type-C（支持100w PD充电），1×USB3.2 Type-C（支持DP1.4） | 后置：1×HDMI2.1 | 左侧：1×3.5mm耳机/麦克风二合一接口 | 后置：1×RJ45（网络接口），1×电源接口 |  | 触摸板 | 背光键盘（多彩RGB炫彩灯光） | 不支持> | 不支持> | 4锂电池，90瓦时 | 视具体使用环境而定长续航笔记本> | 100V-240V 330W 自适应交流电源适配器 | 3Kg | 395mm | 282mm | 28mm | A面金属（LOGO白色光），BCD面高强度复合材质 | 黑色 |  | 双风扇，四出风口，冰川散热架构2.0增强版，双2代暴力熊液金导热 |  |  | 3年 |  | 全国联保，享受三包服务 |  | 笔记本主机 x1适配器 x1用户手册 x1保修卡 x1
4969 | 技械骑士革命系列(13代酷睿i7/16GB/512G固态硬盘/RTX3050) | 4286 | ￥4166 |  | 家用 | 游戏本 |  | 英特尔 酷睿i7 13代系列 |  |  |  | 12核心/16线程 | [5 empty] | 16GB（8GB×2）极速运行热门游戏本> | DDR4> |  |  | 512GB> | SSD固态硬盘> |  |  | 16英寸16 | 16:10 | 2560x1600超高清屏 |  | 100% |  |  | 性能级独立显卡 | NVIDIA GeForce RTX3050> | 8GB显示流畅 | [8 empty] | WiFi6> |  | 支持蓝牙功能 | 2×USB-A，2×USB-C，1×雷电/USB4接口 | HDMI2.0 |  | 1×RJ45（网络接口），电源接口 | [5 empty] | 锂电池，18瓦时 | [9 empty] | 飙风散热 四山风门
4970 | 联想昭阳CF4720J(腾锐D2000/8GB/512GB/2G独显/麒麟V10+WPS+OFD+360杀毒) | 9299 | ￥9299 |  | 商用 | 商务办公本 | 麒麟V10+WPS+OFD+360杀毒> | 飞腾 腾锐系列 | 腾锐 D2000 | 2.3GHz | 2.6GHz运行缓慢 | 八核心/八线程多任务运行强 |  |  | 4MB | 14nm> |  | 8GB运行流畅 | DDR4> |  |  | 512GB> | SSD固态硬盘（PCIe3.0） | 不支持触控 | LED | 14英寸14游戏、便捷 | 16:10 | 1920x1200全高清屏 |  |  | 防眩光屏> |  | 性能级独立显卡 | JM9100M | 2GB略显吃力 |  |  |  |  | 720p HD摄像头高清 | 内置音效芯片 | 内置扬声器 | 内置麦克风 | WiFi6>，支持802.11ax无线协议>，160MHz | 1000Mbps以太网卡 | 支持，蓝牙5.2模块 | 右侧：1×USB3.1 Type-C，2×USB3.1 | 1×HDMI2.0 | 3.5mm耳机/麦克风二合一接口 | 1×RJ45（网络接口） |  | 触摸板 |  | 支持 |  | 锂电池，63瓦时 | 视具体使用环境而定长续航笔记本> | 65W USB Type-C电源适配器 | 1.45Kg | 312mm | 220mm | 16.9mm |  | 颜色：太空灰
4971 | 联想昭阳CF4720J(腾锐D2000/16GB/2TB/2G独显/统信V20专业) | 8499 | ￥8499 |  | 商用 | 商务办公本 | 统信V20专业> | 飞腾 腾锐系列 | 腾锐 D2000 | 2.3GHz | 2.6GHz运行缓慢 | 八核心/八线程多任务运行强 |  |  | 4MB | 14nm> |  | 16GB极速运行 | DDR4> |  |  | 2TB> | SSD固态硬盘（PCIe3.0） | 不支持触控 | LED | 14英寸14游戏、便捷 | 16:10 | 1920x1200全高清屏 |  |  | 防眩光屏> |  | 性能级独立显卡 | JM9100M | 2GB略显吃力 |  |  |  |  | 720p HD摄像头高清 | 内置音效芯片 | 内置扬声器 | 内置麦克风 | WiFi6>，支持802.11ax无线协议>，160MHz | 1000Mbps以太网卡 | 支持，蓝牙5.2模块 | 右侧：1×USB3.1 Type-C，2×USB3.1 | 1×HDMI2.0 | 3.5mm耳机/麦克风二合一接口 | 1×RJ45（网络接口） |  | 触摸板 |  | 支持 |  | 锂电池，63瓦时 | 视具体使用环境而定长续航笔记本> | 65W USB Type-C电源适配器 | 1.45Kg | 312mm | 220mm | 16.9mm |  | 颜色：太空灰
4972 | 联想IdeaPad 5G(骁龙8cx/8GB/512GB/集显) | 6999 |  | 2021年04月> | 商用 | 轻薄笔记本 | 预装Windows 10 Home Basic 64bit（64位家庭普通版）> | 高通 骁龙系列 | Snapdragon 8cx 5G | 3GHz |  | 八核心多任务运行强 |  |  |  | 7nm> | 7W节电 | 8GB运行流畅 | LPDDR4x |  |  | 512GB> | SSD固态硬盘（NVME） | 不支持触控 |  | 14英寸14游戏、便捷 | 16:9 | 1920x1080全高清屏 |  |  | FHD，LED背光>，100%sRGB，300nits，DC调光 |  | 集成显卡> |  | 共享内存容量略显吃力 |  |  |  |  | 720p HD摄像头（IR）高清 | 杜比全景声 | 2×2W立体声音响 | 内置麦克风 | 支持802.11ac无线协议>，2×2MiMO |  | 支持蓝牙功能 | 1×USB3.1，2×全功能Type-C |  | 耳机/麦克风二合一接口 | SIM卡托弹出孔 |  | 触摸板 | 背光键盘 |  | 支持智能人脸识别功能 | 锂电池，51瓦时 | 21小时左右，视具体使用环境而定长续航笔记本> |  | 1.23Kg |  |  | 14.9mm | 金属材质 | 亮银 |  | 无风扇散热设计 | Office家庭和学生版 |  | 2年 | 整机免费保修2年，电池1年 | 全国联保，享受三包服务
4973 | 苹果MacBook Air 13(M3 M3/8GB/512GB/10核集显) | 1.05万 |  | 2024年03月 | 家用 | 轻薄笔记本 | Mac OS Sonoma | 苹果 ARM系列 | Apple M3 |  |  | 八核心多任务运行强 | [5 empty] | 8GB运行流畅 |  |  |  | 512GB> | SSD固态硬盘> | 不支持触控 | Liquid视网膜显示屏 | 13.6英寸13.6移动、办公 |  | 2560x1664超高清屏 |  |  | 原彩显示技术 |  | 核芯显卡> | 10核图形处理器 | 共享内存容量略显吃力 |  |  |  |  | 1080p FaceTime 高清摄像头 |  | 立体声四扬声器 | 三麦克风阵列 | WiFi6E，支持802.11ax无线协议> |  | 支持，蓝牙5.3模块 | 2×雷雳4 |  | 3.5mm耳机/麦克风二合一接口 | MagSafe3 |  | 力度触控板 | 妙控背光键盘 | 支持智能指纹识别功能 |  | 锂电池，52.6瓦时 | 最长可达18小时的Apple TV app影片播放最长可达15小时的无线上网长续航笔记本> | 30W 双USB Type-C电源适配器 | 1.24Kg | 304.1mm | 215mm | 11.3mm
4974 | ThinkPad E14 Slim(20RAA01XCD) | 7499 |  | 2020年04月 | 商用 | 轻薄笔记本商务办公本 | 预装Windows 10 Home（家庭普通版） | 英特尔 酷睿i7 10代系列 | Intel 酷睿i7 10510U高端机 | 1.8GHz | 4.9GHz运行流畅 | 四核心/八线程多任务运行强 | OPI 4GT/s | Comet Lake | 8MB | 14nm> | 15W中等耗电 | 16GB极速运行 | DDR4 2666MHz> | 1xSO-DIMM | 16GB | 512GB> | SSD固态硬盘> | 不支持触控 |  | 14英寸14游戏、便捷 | 16:9 | 1920x1080全高清屏 |  |  | IPS屏，4.9mm边框 |  | 性能级独立显卡 | AMD Radeon RX 640 | 2GB略显吃力 | GDDR5> |  |  |  | 720p HD摄像头高清 | 杜比音效认证 | 哈曼卡顿扬声器 | 内置麦克风 | 内置无线网卡> | 1000Mbps以太网卡 | 支持，蓝牙5.0模块 | 1×USB2.0，2×USB3.0，1×Type-C（全功能） | HDMI> | 耳机/麦克风二合一接口 | RJ45（网络接口） |  | 触摸板，指点杆 | 全尺寸键盘> |  |  | 锂电池，45瓦时 | 视具体使用环境而定长续航笔记本> | 100V-240V 自适应交流电源适配器 | 1.77Kg | 325mm | 232mm | 17.9mm | A/D面金属材质 | 黑色 | 安全锁孔 |  | Office家庭和学生版，Thinkpad定制版电脑管家 |  | 1年 | 1年部件和人工，客户送修 | 全国联保，享受三包服务 |  | 笔记本主机 x1电池 x1电源适配器 x1说明书 x1保修卡 x1
4975 | 苹果MacBook Air 15 M3(M3/8GB/512GB) | 1.2万 |  | 2024年03月 | 家用 | 轻薄笔记本 | Mac OS Sonoma | 苹果 ARM系列 | Apple M3 |  |  | 八核心多任务运行强 | [5 empty] | 8GB运行流畅 |  |  |  | 512GB> | SSD固态硬盘> | 不支持触控 | Liquid视网膜显示屏 | 13英寸13移动、办公 |  | 2880x1864超高清屏 |  |  | 原彩显示技术 |  | 核芯显卡> | 10核图形处理器 | 共享内存容量略显吃力 |  |  |  |  | 1080p FaceTime 高清摄像头 |  | 立体声六扬声器 | 三麦克风阵列 | WiFi6E，支持802.11ax无线协议> |  | 支持，蓝牙5.3模块 | 2×雷雳4 |  | 3.5mm耳机/麦克风二合一接口 | MagSafe3 |  | 力度触控板 | 妙控背光键盘 | 支持智能指纹识别功能 |  | 锂电池，66.5瓦时 | 最长可达18小时的Apple TV app影片播放最长可达15小时的无线上网长续航笔记本> | 35W 双USB Type-C电源适配器 | 1.51Kg | 340.4mm | 237.6mm | 11.5mm
4976 | 七彩虹MEOW R16(R7 8845HS/16GB/512GB/RTX4060) | 7199 | ￥8699 | 2023年03月 | 家用 | 游戏本 | 预装Windows 11 Home Basic 64bit（64位家庭普通版）> | AMD Ryzen 7 8000系列 | AMD Ryzen 7 8845HS | 3.8GHz | 5.1GHz运行流畅 | 八核心/十六线程多任务运行强 |  | Zen 4 | 16MB | 4nm |  | 16GB极速运行热门游戏本> | DDR5 5600MHz> |  | 64GB | 512GB> | SSD固态硬盘> | 不支持触控 |  | 15英寸15游戏、便捷 | 16:10 | 2560x1600超高清屏 | 240Hz> | 100% |  |  | 发烧级独立显卡 | NVIDIA GeForce RTX 4060 | 8GB显示流畅 | GDDR6> | [7 empty] | WiFi6E，支持802.11ax无线协议> |  |  | 左侧：1×USB3.1右侧：1×USB3.2，1×USB Type-C后置：1×USB Type-C | HDMI> | 3.5mm耳机/麦克风二合一接口 | 1×RJ45（网络接口），电源接口 |  | 触摸板 | 全尺寸键盘（包含独立数字键盘） >，背光键盘 |  |  | 锂电池，53瓦时 | [9 empty] | 双风扇，6热管，4出风口
4977 | 神舟战神G9-CU7PK | 7599 |  | 2020年05月 | 家用 | 游戏本 | 预装Windows 10 | 英特尔 酷睿i7 10代系列 | Intel 酷睿i7 10750H高端机 | 2.6GHz | 5GHz运行流畅 | 六核心/十二线程多任务运行强 | DMI3 8GT/s | Comet Lake-H> | 12MB | 14nm> | 45W耗电高 | 16GB极速运行热门游戏本> | DDR4> |  | 32GB | 256GB+1TB | 混合硬盘（SSD+HDD）> | 不支持触控 | IPS屏 | 17.3英寸17.3 | 16:9 | 1920x1080全高清屏 | 144Hz> |  |  |  | 发烧级独立显卡 | NVIDIA Geforce RTX 2070 | 8GB显示流畅 | GDDR6> |  |  | 256bit> | 集成摄像头普清 | 内置音效芯片 | 内置扬声器 | 内置麦克风 | 内置无线网卡> | 1000Mbps以太网卡 | 支持蓝牙功能 |  |  | 耳机输出接口，麦克风输入接口 | RJ45（网络接口），电源接口 |  | 触摸板 | 全尺寸背光键盘 |  |  | 锂电池 | 视具体使用环境而定长续航笔记本> | 100V-240V 自适应交流电源适配器 | [10 empty] | 2年 | 主要部件2年，电池6个月，其它部件1年免费保修 | 全国联保，享受三包服务 |  | 笔记本主机 x1电池 x1电源适配器 x1电源线 x1说明书 x1保修卡 x1
4978 | 联想开天N60F(飞腾D2000/16GB/512GB/2G显卡/银河麒麟/统信试用系统) | 5499 | ￥5499 |  | 商用 | 商务办公本 | 银河麒麟/统信试用系统> | 飞腾 腾锐系列 | 腾锐 D2000 | 2.3GHz | 2.6GHz运行缓慢 | 八核心/八线程多任务运行强 |  |  | 4MB | 14nm> |  | 16GB极速运行 | DDR4> |  |  | 512GB> | SSD固态硬盘> | 不支持触控 | LED | 14英寸14游戏、便捷 | 16:9 | 1920x1080全高清屏 | 60Hz> |  | 防眩光屏> |  | 性能级独立显卡 |  | 2GB略显吃力 |  |  |  |  | 集成摄像头普清 | 内置音效芯片 | 内置扬声器 | 内置麦克风 | WiFi6>，支持802.11ax无线协议>，160MHz | 1000Mbps以太网卡 | 支持，蓝牙5.2模块 | 左侧：2×USB3.0 Type-C右侧：1×USB3.0 Type-C，2×USB3.0 | HDMI2.0 | 3.5mm耳机/麦克风二合一接口 | 1×RJ45（网络接口） |  | 触摸板 |  |  |  | 锂电池，70瓦时 | 视具体使用环境而定长续航笔记本> | 100V-240V 自适应交流电源适配器 | 1.5Kg |  |  | 16.9mm
4979 | 联想开天N60F(飞腾D2000/16GB/512GB/2G显卡/银河麒麟/统信正式系统) | 价格面议 |  |  | 商用 | 商务办公本 | 银河麒麟/统信正式系统> | 飞腾 腾锐系列 | 腾锐 D2000 | 2.3GHz | 2.6GHz运行缓慢 | 八核心/八线程多任务运行强 |  |  | 4MB | 14nm> |  | 16GB极速运行 | DDR4> |  |  | 512GB> | SSD固态硬盘> | 不支持触控 | LED | 14英寸14游戏、便捷 | 16:9 | 1920x1080全高清屏 | 60Hz> |  | 防眩光屏> |  | 性能级独立显卡 |  | 2GB略显吃力 |  |  |  |  | 集成摄像头普清 | 内置音效芯片 | 内置扬声器 | 内置麦克风 | WiFi6>，支持802.11ax无线协议>，160MHz | 1000Mbps以太网卡 | 支持，蓝牙5.2模块 | 左侧：2×USB3.0 Type-C右侧：1×USB3.0 Type-C，2×USB3.0 | HDMI2.0 | 3.5mm耳机/麦克风二合一接口 | 1×RJ45（网络接口） |  | 触摸板 |  |  |  | 锂电池，70瓦时 | 视具体使用环境而定长续航笔记本> | 100V-240V 自适应交流电源适配器 | 1.5Kg |  |  | 16.9mm
4980 | 联想开天N89Z(兆芯KX-U6780A/16GB/1TB/集显/麒麟V10国防版+WPS+OFD) | 9750 | ￥9750 |  | 商用 | 商务办公本 | 麒麟V10国防版+WPS+OFD> |  | 兆芯KX U6780A | 2.7GHz |  | 八核心/八线程多任务运行强 | [5 empty] | 16GB极速运行 | DDR4> |  |  | 1TB> | SSD固态硬盘（NVMe）> |  | IPS | 14英寸14游戏、便捷 |  | 1920x1080全高清屏 |  |  | DC调光无频闪，低蓝光 | [12 empty] | WiFi6>，支持802.11ax无线协议>，160MHz |  | 支持，蓝牙5.0模块 | 左侧：2×USB Type-C右侧：1×USB3.2 | 1×HDMI> | 3.5mm耳机 | 电源接口 |  |  | 全尺寸背光微笑型键帽 | 支持 |  | 锂电池，61瓦时 |  | 100V-240V 自适应交流电源适配器 | 1.29Kg |  |  | 14.6mm
Note on A1: 有链接，点击数字可以查看封面大图
Note on B1: 有链接，点击文字可以跳转到源参数详情页，以便了解更多信息
Note on C1: 有链接，点击文字可以跳转到图库页